## Planilha1
PREFEITURA MUNICIPAL DE PORTO REAL
SECRETARIA MUNICIPAL DE OBRAS E SERVIÇOS PÚBLICOS
Planilha Orçamentária
Obra: Construção de Escola em Tempo Integral - FNDE - Escola de 13 salas
I0: 03/2024
Item | Fonte | Macrosserviço | Qtd. | Und. | Custo Unitário | BDI | Preço Unitário | Preço Total
Total: | [7 empty] | 12364893.97
1 |  | SERVIÇOS PRELIMINARES | [5 empty] | 1036471.54
1.1 | SINAPI - 103689 | FORNECIMENTO E INSTALAÇÃO DE PLACA DE OBRA COM CHAPA GALVANIZADA E ESTRUTURA DE MADEIRA. AF_03/2022_PS | 6.48 | M2 | 323.42 | 25% | 404.28 | 2619.73
1.2 | SINAPI - 98459 | TAPUME COM TELHA METÁLICA. AF_03/2024 | 726 | M2 | 100.49 | 25% | 125.61 | 91192.86
1.3 | SINAPI - 101509 | ENTRADA DE ENERGIA ELÉTRICA, AÉREA, TRIFÁSICA, COM CAIXA DE EMBUTIR, CABO DE 10 MM2 E DISJUNTOR DIN 50A (NÃO INCLUSO O POSTE DE CONCRETO). AF_07/2020_PS | 1 | UN | 1928.73 | 25% | 2410.91 | 2410.91
1.4 | Composição - FNDE 03 | LIGAÇÃO PROVISÓRIA DE ÁGUA E ESGOTO | 1 | UN | 3127.9 | 25% | 3909.88 | 3909.88
1.5 | SINAPI - 99059 | LOCAÇÃO CONVENCIONAL DE OBRA, UTILIZANDO GABARITO DE TÁBUAS CORRIDAS PONTALETADAS A CADA 2,00M - 2 UTILIZAÇÕES. AF_03/2024 | 911.48 | M | 82.98 | 25% | 103.73 | 94547.82
1.6 | SINAPI - 98525 | LIMPEZA MECANIZADA DE CAMADA VEGETAL, VEGETAÇÃO E PEQUENAS ÁRVORES (DIÂMETRO DE TRONCO MENOR QUE 0,20 M), COM TRATOR DE ESTEIRAS. AF_03/2024 | 6800 | M2 | 0.79 | 25% | 0.99 | 6732
1.7 | Composição - FNDE 52 | ADMINISTRAÇÃO LOCAL | 1 | UN | 604814.7 | 25% | 756018.38 | 756018.4
1.8 | Composição - FNDE 230 | LOCACAO DE CONTAINER 2,30 X 6,00 M, ALT. 2,50 M, PARA ESCRITORIO, SEM DIVISORIAS INTERNAS E SEM SANITARIO (NAO INCLUI MOBILIZACAO/DESMOBILIZACAO) | 14 | MÊS | 1164.06 | 25% | 1455.08 | 20371.12
1.9 | Composição - FNDE 231 | LOCACAO DE CONTAINER 2,30 X 6,00 M, ALT. 2,50 M, COM 1 SANITARIO, PARA ESCRITORIO, COMPLETO, SEM DIVISORIAS INTERNAS (NAO INCLUI MOBILIZACAO/DESMOBILIZACAO) | 14 | MÊS | 1490 | 25% | 1862.5 | 26075
1.10 | Composição - FNDE 232 | LOCACAO DE CONTAINER 2,30 X 6,00 M, ALT. 2,50 M, PARA SANITARIO, COM 4 BACIAS, 8 CHUVEIROS,1 LAVATORIO E 1 MICTORIO (NAO INCLUI MOBILIZACAO/DESMOBILIZACAO) | 14 | MÊS | 1862.5 | 25% | 2328.13 | 32593.82
2 |  | MOVIMENTO DE TERRA PARA FUNDAÇÕES EDIFICAÇÃO | [5 empty] | 93466.97
2.1 | SINAPI - 96521 | ESCAVAÇÃO MECANIZADA PARA BLOCO DE COROAMENTO OU SAPATA COM RETROESCAVADEIRA (INCLUINDO ESCAVAÇÃO PARA COLOCAÇÃO DE FÔRMAS). AF_01/2024 | 328.06 | M3 | 46.15 | 25% | 57.69 | 18925.78
2.2 | SINAPI - 94318 | ATERRO MECANIZADO DE VALA COM RETROESCAVADEIRA (CAPACIDADE DA CAÇAMBA DA RETRO: 0,26 M³ / POTÊNCIA: 88 HP), LARGURA ATÉ 1,5 M, PROFUNDIDADE DE 1,5 A 3,0 M, COM SOLO ARGILO-ARENOSO. AF_08/2023 | 298.71 | M3 | 65.43 | 25% | 81.79 | 24431.49
2.3 | SINAPI - 96525 | ESCAVAÇÃO MECANIZADA PARA VIGA BALDRAME OU SAPATA CORRIDA COM MINI-ESCAVADEIRA (INCLUINDO ESCAVAÇÃO PARA COLOCAÇÃO DE FÔRMAS). AF_01/2024 | 433.13 | M3 | 64.21 | 25% | 80.26 | 34763.01
2.4 | SINAPI - 101617 | PREPARO DE FUNDO DE VALA COM LARGURA MAIOR OU IGUAL A 1,5 M E MENOR QUE 2,5 M (ACERTO DO SOLO NATURAL). AF_08/2020 | 432.57 | M2 | 4.2 | 25% | 5.25 | 2270.99
2.5 | SINAPI - 93381 | REATERRO MECANIZADO DE VALA COM RETROESCAVADEIRA (CAPACIDADE DA CAÇAMBA DA RETRO: 0,26 M³/POTÊNCIA: 88 HP), LARGURA 0,8 A 1,5 M, PROFUNDIDADE 1,5 A 3,0 M, COM SOLO (SEM SUBSTITUIÇÃO) DE 1ª CATEGORIA E COMPACTADOR DE SOLOS DE PERCUSSÃO. AF_08/2023 | 710.25 | M3 | 14.73 | 25% | 18.41 | 13075.7
3 |  | MOVIMENTO DE TERRA PARA FUNDAÇÕES RESERVATÓRIO | [5 empty] | 1727.23
3.1 | SINAPI - 96521 | ESCAVAÇÃO MECANIZADA PARA BLOCO DE COROAMENTO OU SAPATA COM RETROESCAVADEIRA (INCLUINDO ESCAVAÇÃO PARA COLOCAÇÃO DE FÔRMAS). AF_01/2024 | 8.71 | M3 | 46.15 | 25% | 57.69 | 502.48
3.2 | SINAPI - 96525 | ESCAVAÇÃO MECANIZADA PARA VIGA BALDRAME OU SAPATA CORRIDA COM MINI-ESCAVADEIRA (INCLUINDO ESCAVAÇÃO PARA COLOCAÇÃO DE FÔRMAS). AF_01/2024 | 11.47 | M3 | 64.21 | 25% | 80.26 | 920.58
3.3 | SINAPI - 101617 | PREPARO DE FUNDO DE VALA COM LARGURA MAIOR OU IGUAL A 1,5 M E MENOR QUE 2,5 M (ACERTO DO SOLO NATURAL). AF_08/2020 | 20.38 | M2 | 4.2 | 25% | 5.25 | 107
3.4 | SINAPI - 93381 | REATERRO MECANIZADO DE VALA COM RETROESCAVADEIRA (CAPACIDADE DA CAÇAMBA DA RETRO: 0,26 M³/POTÊNCIA: 88 HP), LARGURA 0,8 A 1,5 M, PROFUNDIDADE 1,5 A 3,0 M, COM SOLO (SEM SUBSTITUIÇÃO) DE 1ª CATEGORIA E COMPACTADOR DE SOLOS DE PERCUSSÃO. AF_08/2023 | 10.71 | M3 | 14.73 | 25% | 18.41 | 197.17
4 |  | MOVIMENTO DE TERRA PARA FUNDAÇÕES ESTUTURA METÁLICA | [5 empty] | 5620.16
4.1 | SINAPI - 96521 | ESCAVAÇÃO MECANIZADA PARA BLOCO DE COROAMENTO OU SAPATA COM RETROESCAVADEIRA (INCLUINDO ESCAVAÇÃO PARA COLOCAÇÃO DE FÔRMAS). AF_01/2024 | 79.62 | M3 | 46.15 | 25% | 57.69 | 4593.28
4.2 | SINAPI - 101617 | PREPARO DE FUNDO DE VALA COM LARGURA MAIOR OU IGUAL A 1,5 M E MENOR QUE 2,5 M (ACERTO DO SOLO NATURAL). AF_08/2020 | 56.03 | M2 | 4.2 | 25% | 5.25 | 294.16
4.3 | SINAPI - 93381 | REATERRO MECANIZADO DE VALA COM RETROESCAVADEIRA (CAPACIDADE DA CAÇAMBA DA RETRO: 0,26 M³/POTÊNCIA: 88 HP), LARGURA 0,8 A 1,5 M, PROFUNDIDADE 1,5 A 3,0 M, COM SOLO (SEM SUBSTITUIÇÃO) DE 1ª CATEGORIA E COMPACTADOR DE SOLOS DE PERCUSSÃO. AF_08/2023 | 39.8 | M3 | 14.73 | 25% | 18.41 | 732.72
5 |  | MOVIMENTO DE TERRA PARA FUNDAÇÕES MURO | [5 empty] | 9297.28
5.1 | SINAPI - 96521 | ESCAVAÇÃO MECANIZADA PARA BLOCO DE COROAMENTO OU SAPATA COM RETROESCAVADEIRA (INCLUINDO ESCAVAÇÃO PARA COLOCAÇÃO DE FÔRMAS). AF_01/2024 | 60.77 | M3 | 46.15 | 25% | 57.69 | 3505.82
5.2 | SINAPI - 94318 | ATERRO MECANIZADO DE VALA COM RETROESCAVADEIRA (CAPACIDADE DA CAÇAMBA DA RETRO: 0,26 M³ / POTÊNCIA: 88 HP), LARGURA ATÉ 1,5 M, PROFUNDIDADE DE 1,5 A 3,0 M, COM SOLO ARGILO-ARENOSO. AF_08/2023 | 1.63 | M3 | 65.43 | 25% | 81.79 | 133.32
5.3 | SINAPI - 96525 | ESCAVAÇÃO MECANIZADA PARA VIGA BALDRAME OU SAPATA CORRIDA COM MINI-ESCAVADEIRA (INCLUINDO ESCAVAÇÃO PARA COLOCAÇÃO DE FÔRMAS). AF_01/2024 | 51.41 | M3 | 64.21 | 25% | 80.26 | 4126.17
5.4 | SINAPI - 101617 | PREPARO DE FUNDO DE VALA COM LARGURA MAIOR OU IGUAL A 1,5 M E MENOR QUE 2,5 M (ACERTO DO SOLO NATURAL). AF_08/2020 | 98.06 | M2 | 4.2 | 25% | 5.25 | 514.82
5.5 | SINAPI - 93381 | REATERRO MECANIZADO DE VALA COM RETROESCAVADEIRA (CAPACIDADE DA CAÇAMBA DA RETRO: 0,26 M³/POTÊNCIA: 88 HP), LARGURA 0,8 A 1,5 M, PROFUNDIDADE 1,5 A 3,0 M, COM SOLO (SEM SUBSTITUIÇÃO) DE 1ª CATEGORIA E COMPACTADOR DE SOLOS DE PERCUSSÃO. AF_08/2023 | 55.25 | M3 | 14.73 | 25% | 18.41 | 1017.15
6 |  | FUNDAÇÕES CONCRETO ARMADO PARA FUNDAÇÕES - ESTACAS | [5 empty] | 253898.72
6.1 | SINAPI - 100897 | ESTACA ESCAVADA MECANICAMENTE, SEM FLUIDO ESTABILIZANTE, COM 40CM DE DIÂMETRO, CONCRETO LANÇADO POR CAMINHÃO BETONEIRA (EXCLUSIVE MOBILIZAÇÃO E DESMOBILIZAÇÃO). AF_01/2020_PA | 1116.5 | M | 120.88 | 25% | 151.1 | 168703.15
6.2 | Composição - FNDE 236 | ESTACA ESCAVADA MECANICAMENTE, SEM FLUIDO ESTABILIZANTE, COM 40CM DE DIÂMETRO, CONCRETO LANÇADO POR CAMINHÃO BETONEIRA (EXCLUSIVE MOBILIZAÇÃO E DESMOBILIZAÇÃO) - MURO | 252 | M | 120.95 | 25% | 151.19 | 38099.88
6.3 | Composição - FNDE 237 | ESTACA ESCAVADA MECANICAMENTE, SEM FLUIDO ESTABILIZANTE, COM 40CM DE DIÂMETRO, CONCRETO LANÇADO POR CAMINHÃO BETONEIRA (EXCLUSIVE MOBILIZAÇÃO E DESMOBILIZAÇÃO). RESERVATÓRIO | 42 | M | 120.95 | 25% | 151.19 | 6349.98
6.4 | Composição - FNDE 238 | ESTACA ESCAVADA MECANICAMENTE, SEM FLUIDO ESTABILIZANTE, COM 40CM DE DIÂMETRO, CONCRETO LANÇADO POR CAMINHÃO BETONEIRA (EXCLUSIVE MOBILIZAÇÃO E DESMOBILIZAÇÃO) - ESTRUTURA METÁLICA | 269.5 | M | 120.95 | 25% | 151.19 | 40745.71
7 |  | FUNDAÇÕES CONCRETO ARMADO PARA BLOCOS | [5 empty] | 372716.83
7.1 | SINAPI - 96619 | LASTRO DE CONCRETO MAGRO, APLICADO EM BLOCOS DE COROAMENTO OU SAPATAS, ESPESSURA DE 5 CM. AF_01/2024 | 192.08 | M2 | 43.21 | 25% | 54.01 | 10374.24
7.2 | SINAPI - 96534 | FABRICAÇÃO, MONTAGEM E DESMONTAGEM DE FÔRMA PARA BLOCO DE COROAMENTO, EM MADEIRA SERRADA, E=25 MM, 4 UTILIZAÇÕES. AF_01/2024 | 836.69 | M2 | 94.33 | 25% | 117.91 | 98654.12
7.3 | SINAPI - 96544 | ARMAÇÃO DE BLOCO UTILIZANDO AÇO CA-50 DE 6,3 MM - MONTAGEM. AF_01/2024 | 305.05 | KG | 20.12 | 25% | 25.15 | 7672.01
7.4 | SINAPI - 96545 | ARMAÇÃO DE BLOCO UTILIZANDO AÇO CA-50 DE 8 MM - MONTAGEM. AF_01/2024 | 2540.31 | KG | 17.62 | 25% | 22.03 | 55963.03
7.5 | SINAPI - 96546 | ARMAÇÃO DE BLOCO UTILIZANDO AÇO CA-50 DE 10 MM - MONTAGEM. AF_01/2024 | 1194.47 | KG | 15.14 | 25% | 18.93 | 22611.32
7.6 | SINAPI - 104920 | ARMAÇÃO DE BLOCO, SAPATA ISOLADA, VIGA BALDRAME E SAPATA CORRIDA UTILIZANDO AÇO CA-50 DE 12,5 MM - MONTAGEM. AF_01/2024 | 1341.17 | KG | 11.36 | 25% | 14.2 | 19044.61
7.7 | SINAPI - 104921 | ARMAÇÃO DE BLOCO, SAPATA ISOLADA, VIGA BALDRAME E SAPATA CORRIDA UTILIZANDO AÇO CA-50 DE 16 MM - MONTAGEM. AF_01/2024 | 814.53 | KG | 10.52 | 25% | 13.15 | 10711.07
7.8 | SINAPI - 104922 | ARMAÇÃO DE BLOCO, SAPATA ISOLADA E SAPATA CORRIDA UTILIZANDO AÇO CA-50 DE 20 MM - MONTAGEM. AF_01/2024 | 355.05 | KG | 11.34 | 25% | 14.18 | 5034.61
7.9 | SINAPI - 92915 | ARMAÇÃO DE ESTRUTURAS DIVERSAS DE CONCRETO ARMADO, EXCETO VIGAS, PILARES, LAJES E FUNDAÇÕES, UTILIZANDO AÇO CA-60 DE 5,0 MM - MONTAGEM. AF_06/2022 | 560.02 | KG | 19.03 | 25% | 23.79 | 13322.88
7.10 | SINAPI - 96557 | CONCRETAGEM DE BLOCO DE COROAMENTO OU VIGA BALDRAME, FCK 30 MPA, COM USO DE BOMBA - LANÇAMENTO, ADENSAMENTO E ACABAMENTO. AF_01/2024 | 152.9 | M3 | 676.67 | 25% | 845.84 | 129328.94
8 |  | FUNDAÇÕES CONCRETO ARMADO PARA FUNDAÇÕES - BLOCOS - MURO | [5 empty] | 62237.37
8.1 | SINAPI - 96619 | LASTRO DE CONCRETO MAGRO, APLICADO EM BLOCOS DE COROAMENTO OU SAPATAS, ESPESSURA DE 5 CM. AF_01/2024 | 31.22 | M2 | 43.21 | 25% | 54.01 | 1686.19
8.2 | SINAPI - 96534 | FABRICAÇÃO, MONTAGEM E DESMONTAGEM DE FÔRMA PARA BLOCO DE COROAMENTO, EM MADEIRA SERRADA, E=25 MM, 4 UTILIZAÇÕES. AF_01/2024 | 117.86 | M2 | 94.33 | 25% | 117.91 | 13896.87
8.3 | SINAPI - 96544 | ARMAÇÃO DE BLOCO UTILIZANDO AÇO CA-50 DE 6,3 MM - MONTAGEM. AF_01/2024 | 287.14 | KG | 20.12 | 25% | 25.15 | 7221.57
8.4 | SINAPI - 96545 | ARMAÇÃO DE BLOCO UTILIZANDO AÇO CA-50 DE 8 MM - MONTAGEM. AF_01/2024 | 8.52 | KG | 17.62 | 25% | 22.03 | 187.7
8.5 | SINAPI - 96546 | ARMAÇÃO DE BLOCO UTILIZANDO AÇO CA-50 DE 10 MM - MONTAGEM. AF_01/2024 | 351.64 | KG | 15.14 | 25% | 18.93 | 6656.55
8.6 | SINAPI - 92915 | ARMAÇÃO DE ESTRUTURAS DIVERSAS DE CONCRETO ARMADO, EXCETO VIGAS, PILARES, LAJES E FUNDAÇÕES, UTILIZANDO AÇO CA-60 DE 5,0 MM - MONTAGEM. AF_06/2022 | 625.33 | KG | 19.03 | 25% | 23.79 | 14876.6
8.7 | SINAPI - 96557 | CONCRETAGEM DE BLOCO DE COROAMENTO OU VIGA BALDRAME, FCK 30 MPA, COM USO DE BOMBA - LANÇAMENTO, ADENSAMENTO E ACABAMENTO. AF_01/2024 | 20.94 | M3 | 676.67 | 25% | 845.84 | 17711.89
9 |  | FUNDAÇÕES CONCRETO ARMADO PARA FUNDAÇÕES - BLOCOS - RESERVATÓRIO | [5 empty] | 7263.52
9.1 | SINAPI - 96619 | LASTRO DE CONCRETO MAGRO, APLICADO EM BLOCOS DE COROAMENTO OU SAPATAS, ESPESSURA DE 5 CM. AF_01/2024 | 4.32 | M2 | 43.21 | 25% | 54.01 | 233.32
9.2 | SINAPI - 96534 | FABRICAÇÃO, MONTAGEM E DESMONTAGEM DE FÔRMA PARA BLOCO DE COROAMENTO, EM MADEIRA SERRADA, E=25 MM, 4 UTILIZAÇÕES. AF_01/2024 | 17.28 | M2 | 94.33 | 25% | 117.91 | 2037.48
9.3 | SINAPI - 96545 | ARMAÇÃO DE BLOCO UTILIZANDO AÇO CA-50 DE 8 MM - MONTAGEM. AF_01/2024 | 45.12 | KG | 17.62 | 25% | 22.03 | 993.99
9.4 | SINAPI - 96546 | ARMAÇÃO DE BLOCO UTILIZANDO AÇO CA-50 DE 10 MM - MONTAGEM. AF_01/2024 | 95.51 | KG | 15.14 | 25% | 18.93 | 1808
9.5 | SINAPI - 96557 | CONCRETAGEM DE BLOCO DE COROAMENTO OU VIGA BALDRAME, FCK 30 MPA, COM USO DE BOMBA - LANÇAMENTO, ADENSAMENTO E ACABAMENTO. AF_01/2024 | 2.59 | M3 | 676.67 | 25% | 845.84 | 2190.73
10 |  | FUNDAÇÕES CONCRETO ARMADO PARA FUNDAÇÕES - BLOCOS - METÁLICA | [5 empty] | 82190.43
10.1 | SINAPI - 96619 | LASTRO DE CONCRETO MAGRO, APLICADO EM BLOCOS DE COROAMENTO OU SAPATAS, ESPESSURA DE 5 CM. AF_01/2024 | 52.67 | M2 | 43.21 | 25% | 54.01 | 2844.71
10.2 | SINAPI - 96534 | FABRICAÇÃO, MONTAGEM E DESMONTAGEM DE FÔRMA PARA BLOCO DE COROAMENTO, EM MADEIRA SERRADA, E=25 MM, 4 UTILIZAÇÕES. AF_01/2024 | 126.91 | M2 | 94.33 | 25% | 117.91 | 14963.96
10.3 | SINAPI - 96544 | ARMAÇÃO DE BLOCO UTILIZANDO AÇO CA-50 DE 6,3 MM - MONTAGEM. AF_01/2024 | 349.32 | KG | 20.12 | 25% | 25.15 | 8785.4
10.4 | SINAPI - 96545 | ARMAÇÃO DE BLOCO UTILIZANDO AÇO CA-50 DE 8 MM - MONTAGEM. AF_01/2024 | 247.84 | KG | 17.62 | 25% | 22.03 | 5459.92
10.5 | SINAPI - 96546 | ARMAÇÃO DE BLOCO UTILIZANDO AÇO CA-50 DE 10 MM - MONTAGEM. AF_01/2024 | 888.92 | KG | 15.14 | 25% | 18.93 | 16827.26
10.6 | SINAPI - 96557 | CONCRETAGEM DE BLOCO DE COROAMENTO OU VIGA BALDRAME, FCK 30 MPA, COM USO DE BOMBA - LANÇAMENTO, ADENSAMENTO E ACABAMENTO. AF_01/2024 | 39.38 | M3 | 676.67 | 25% | 845.84 | 33309.18
11 |  | FUNDAÇÕES CONCRETO ARMADO PARA FUNDAÇÕES - VIGAS BALDRAMES | [5 empty] | 380900.95
11.1 | SINAPI - 96619 | LASTRO DE CONCRETO MAGRO, APLICADO EM BLOCOS DE COROAMENTO OU SAPATAS, ESPESSURA DE 5 CM. AF_01/2024 | 254.22 | M2 | 43.21 | 25% | 54.01 | 13730.42
11.2 | SINAPI - 94968 | CONCRETO MAGRO PARA LASTRO, TRAÇO 1:4,5:4,5 (EM MASSA SECA DE CIMENTO/ AREIA MÉDIA/ BRITA 1) - PREPARO MECÂNICO COM BETONEIRA 600 L. AF_05/2021 | 104.55 | M3 | 391.32 | 25% | 489.15 | 51140.63
11.3 | SINAPI - 96536 | FABRICAÇÃO, MONTAGEM E DESMONTAGEM DE FÔRMA PARA VIGA BALDRAME, EM MADEIRA SERRADA, E=25 MM, 4 UTILIZAÇÕES. AF_01/2024 | 1365.43 | M2 | 81.25 | 25% | 101.56 | 138673.07
11.4 | SINAPI - 104917 | ARMAÇÃO DE SAPATA ISOLADA, VIGA BALDRAME E SAPATA CORRIDA UTILIZANDO AÇO CA-50 DE 6,3 MM - MONTAGEM. AF_01/2024 | 29.08 | KG | 16.97 | 25% | 21.21 | 616.79
11.5 | SINAPI - 104918 | ARMAÇÃO DE SAPATA ISOLADA, VIGA BALDRAME E SAPATA CORRIDA UTILIZANDO AÇO CA-50 DE 8 MM - MONTAGEM. AF_01/2024 | 2164.47 | KG | 15.32 | 25% | 19.15 | 41449.6
11.6 | SINAPI - 104919 | ARMAÇÃO DE SAPATA ISOLADA, VIGA BALDRAME E SAPATA CORRIDA UTILIZANDO AÇO CA-50 DE 10 MM - MONTAGEM. AF_01/2024 | 1012.24 | KG | 13.47 | 25% | 16.84 | 17046.12
11.7 | SINAPI - 104920 | ARMAÇÃO DE BLOCO, SAPATA ISOLADA, VIGA BALDRAME E SAPATA CORRIDA UTILIZANDO AÇO CA-50 DE 12,5 MM - MONTAGEM. AF_01/2024 | 245.63 | KG | 11.36 | 25% | 14.2 | 3487.95
11.8 | SINAPI - 104921 | ARMAÇÃO DE BLOCO, SAPATA ISOLADA, VIGA BALDRAME E SAPATA CORRIDA UTILIZANDO AÇO CA-50 DE 16 MM - MONTAGEM. AF_01/2024 | 7.48 | KG | 10.52 | 25% | 13.15 | 98.36
11.9 | SINAPI - 92915 | ARMAÇÃO DE ESTRUTURAS DIVERSAS DE CONCRETO ARMADO, EXCETO VIGAS, PILARES, LAJES E FUNDAÇÕES, UTILIZANDO AÇO CA-60 DE 5,0 MM - MONTAGEM. AF_06/2022 | 1104.15 | KG | 19.03 | 25% | 23.79 | 26267.73
11.10 | SINAPI - 96557 | CONCRETAGEM DE BLOCO DE COROAMENTO OU VIGA BALDRAME, FCK 30 MPA, COM USO DE BOMBA - LANÇAMENTO, ADENSAMENTO E ACABAMENTO. AF_01/2024 | 104.5 | M3 | 676.67 | 25% | 845.84 | 88390.28
12 |  | FUNDAÇÕES CONCRETO ARMADO PARA FUNDAÇÕES - VIGAS BALDRAMES - MURO | [5 empty] | 53859.82
12.1 | SINAPI - 96619 | LASTRO DE CONCRETO MAGRO, APLICADO EM BLOCOS DE COROAMENTO OU SAPATAS, ESPESSURA DE 5 CM. AF_01/2024 | 51.41 | M2 | 43.21 | 25% | 54.01 | 2776.65
12.2 | SINAPI - 94968 | CONCRETO MAGRO PARA LASTRO, TRAÇO 1:4,5:4,5 (EM MASSA SECA DE CIMENTO/ AREIA MÉDIA/ BRITA 1) - PREPARO MECÂNICO COM BETONEIRA 600 L. AF_05/2021 | 0.57 | M3 | 391.32 | 25% | 489.15 | 278.82
12.3 | SINAPI - 96536 | FABRICAÇÃO, MONTAGEM E DESMONTAGEM DE FÔRMA PARA VIGA BALDRAME, EM MADEIRA SERRADA, E=25 MM, 4 UTILIZAÇÕES. AF_01/2024 | 205.65 | M2 | 81.25 | 25% | 101.56 | 20885.81
12.4 | SINAPI - 104918 | ARMAÇÃO DE SAPATA ISOLADA, VIGA BALDRAME E SAPATA CORRIDA UTILIZANDO AÇO CA-50 DE 8 MM - MONTAGEM. AF_01/2024 | 549.73 | KG | 15.32 | 25% | 19.15 | 10527.33
12.5 | SINAPI - 92915 | ARMAÇÃO DE ESTRUTURAS DIVERSAS DE CONCRETO ARMADO, EXCETO VIGAS, PILARES, LAJES E FUNDAÇÕES, UTILIZANDO AÇO CA-60 DE 5,0 MM - MONTAGEM. AF_06/2022 | 266.85 | KG | 19.03 | 25% | 23.79 | 6348.36
12.6 | SINAPI - 96557 | CONCRETAGEM DE BLOCO DE COROAMENTO OU VIGA BALDRAME, FCK 30 MPA, COM USO DE BOMBA - LANÇAMENTO, ADENSAMENTO E ACABAMENTO. AF_01/2024 | 15.42 | M3 | 676.67 | 25% | 845.84 | 13042.85
13 |  | FUNDAÇÕES CONCRETO ARMADO PARA FUNDAÇÕES - VIGAS BALDRAMES - RESERVATÓRIO | [5 empty] | 12630.46
13.1 | SINAPI - 96619 | LASTRO DE CONCRETO MAGRO, APLICADO EM BLOCOS DE COROAMENTO OU SAPATAS, ESPESSURA DE 5 CM. AF_01/2024 | 7.65 | M2 | 43.21 | 25% | 54.01 | 413.18
13.2 | SINAPI - 96536 | FABRICAÇÃO, MONTAGEM E DESMONTAGEM DE FÔRMA PARA VIGA BALDRAME, EM MADEIRA SERRADA, E=25 MM, 4 UTILIZAÇÕES. AF_01/2024 | 45.89 | M2 | 81.25 | 25% | 101.56 | 4660.59
13.3 | SINAPI - 104917 | ARMAÇÃO DE SAPATA ISOLADA, VIGA BALDRAME E SAPATA CORRIDA UTILIZANDO AÇO CA-50 DE 6,3 MM - MONTAGEM. AF_01/2024 | 2.92 | KG | 16.97 | 25% | 21.21 | 61.93
13.4 | SINAPI - 104918 | ARMAÇÃO DE SAPATA ISOLADA, VIGA BALDRAME E SAPATA CORRIDA UTILIZANDO AÇO CA-50 DE 8 MM - MONTAGEM. AF_01/2024 | 5.49 | KG | 15.32 | 25% | 19.15 | 105.13
13.5 | SINAPI - 104919 | ARMAÇÃO DE SAPATA ISOLADA, VIGA BALDRAME E SAPATA CORRIDA UTILIZANDO AÇO CA-50 DE 10 MM - MONTAGEM. AF_01/2024 | 132.28 | KG | 13.47 | 25% | 16.84 | 2227.6
13.6 | SINAPI - 104920 | ARMAÇÃO DE BLOCO, SAPATA ISOLADA, VIGA BALDRAME E SAPATA CORRIDA UTILIZANDO AÇO CA-50 DE 12,5 MM - MONTAGEM. AF_01/2024 | 22.53 | KG | 11.36 | 25% | 14.2 | 319.93
13.7 | SINAPI - 92915 | ARMAÇÃO DE ESTRUTURAS DIVERSAS DE CONCRETO ARMADO, EXCETO VIGAS, PILARES, LAJES E FUNDAÇÕES, UTILIZANDO AÇO CA-60 DE 5,0 MM - MONTAGEM. AF_06/2022 | 40.34 | KG | 19.03 | 25% | 23.79 | 959.69
13.8 | SINAPI - 96557 | CONCRETAGEM DE BLOCO DE COROAMENTO OU VIGA BALDRAME, FCK 30 MPA, COM USO DE BOMBA - LANÇAMENTO, ADENSAMENTO E ACABAMENTO. AF_01/2024 | 4.59 | M3 | 676.67 | 25% | 845.84 | 3882.41
14 |  | FUNDAÇÕES CONCRETO ARMADO - RADIER - RESERVATÓRIO | [5 empty] | 13420.46
14.1 | SINAPI - 97086 | FABRICAÇÃO, MONTAGEM E DESMONTAGEM DE FORMA PARA RADIER, PISO DE CONCRETO OU LAJE SOBRE SOLO, EM MADEIRA SERRADA, 4 UTILIZAÇÕES. AF_09/2021 | 25.01 | M2 | 174.12 | 25% | 217.65 | 5443.43
14.2 | SINAPI - 96545 | ARMAÇÃO DE BLOCO UTILIZANDO AÇO CA-50 DE 8 MM - MONTAGEM. AF_01/2024 | 266.49 | KG | 17.62 | 25% | 22.03 | 5870.77
14.3 | SINAPI - 97096 | CONCRETAGEM DE RADIER, PISO DE CONCRETO OU LAJE SOBRE SOLO, FCK 30 MPA - LANÇAMENTO, ADENSAMENTO E ACABAMENTO. AF_09/2021 | 2.87 | M3 | 587.11 | 25% | 733.89 | 2106.26
15 |  | FUNDAÇÕES CONCRETO ARMADO PARA FUNDAÇÕES - VIGAS BALDRAMES - METÁLICA | [5 empty] | 2660.3
15.1 | SINAPI - 96619 | LASTRO DE CONCRETO MAGRO, APLICADO EM BLOCOS DE COROAMENTO OU SAPATAS, ESPESSURA DE 5 CM. AF_01/2024 | 1.6 | M2 | 43.21 | 25% | 54.01 | 86.42
15.2 | SINAPI - 96534 | FABRICAÇÃO, MONTAGEM E DESMONTAGEM DE FÔRMA PARA BLOCO DE COROAMENTO, EM MADEIRA SERRADA, E=25 MM, 4 UTILIZAÇÕES. AF_01/2024 | 9.6 | M2 | 94.33 | 25% | 117.91 | 1131.94
15.3 | SINAPI - 104919 | ARMAÇÃO DE SAPATA ISOLADA, VIGA BALDRAME E SAPATA CORRIDA UTILIZANDO AÇO CA-50 DE 10 MM - MONTAGEM. AF_01/2024 | 22.46 | KG | 13.47 | 25% | 16.84 | 378.23
15.4 | SINAPI - 92915 | ARMAÇÃO DE ESTRUTURAS DIVERSAS DE CONCRETO ARMADO, EXCETO VIGAS, PILARES, LAJES E FUNDAÇÕES, UTILIZANDO AÇO CA-60 DE 5,0 MM - MONTAGEM. AF_06/2022 | 10.58 | KG | 19.03 | 25% | 23.79 | 251.7
15.5 | SINAPI - 96557 | CONCRETAGEM DE BLOCO DE COROAMENTO OU VIGA BALDRAME, FCK 30 MPA, COM USO DE BOMBA - LANÇAMENTO, ADENSAMENTO E ACABAMENTO. AF_01/2024 | 0.96 | M3 | 676.67 | 25% | 845.84 | 812.01
16 |  | SUPERESTRUTURA CONCRETO ARMADO - PILARES | [5 empty] | 310921.65
16.1 | SINAPI - 92443 | MONTAGEM E DESMONTAGEM DE FÔRMA DE PILARES RETANGULARES E ESTRUTURAS SIMILARES, PÉ-DIREITO SIMPLES, EM CHAPA DE MADEIRA COMPENSADA PLASTIFICADA, 18 UTILIZAÇÕES. AF_09/2020 | 1359.77 | M2 | 62.66 | 25% | 78.33 | 106510.78
16.2 | SINAPI - 92760 | ARMAÇÃO DE PILAR OU VIGA DE ESTRUTURA CONVENCIONAL DE CONCRETO ARMADO UTILIZANDO AÇO CA-50 DE 6,3 MM - MONTAGEM. AF_06/2022 | 22.25 | KG | 14.05 | 25% | 17.56 | 390.71
16.3 | SINAPI - 92762 | ARMAÇÃO DE PILAR OU VIGA DE ESTRUTURA CONVENCIONAL DE CONCRETO ARMADO UTILIZANDO AÇO CA-50 DE 10,0 MM - MONTAGEM. AF_06/2022 | 2549.64 | KG | 11.26 | 25% | 14.08 | 35898.93
16.4 | SINAPI - 92763 | ARMAÇÃO DE PILAR OU VIGA DE ESTRUTURA CONVENCIONAL DE CONCRETO ARMADO UTILIZANDO AÇO CA-50 DE 12,5 MM - MONTAGEM. AF_06/2022 | 2007.03 | KG | 9.37 | 25% | 11.71 | 23502.32
16.5 | SINAPI - 92764 | ARMAÇÃO DE PILAR OU VIGA DE ESTRUTURA CONVENCIONAL DE CONCRETO ARMADO UTILIZANDO AÇO CA-50 DE 16,0 MM - MONTAGEM. AF_06/2022 | 1795.92 | KG | 8.97 | 25% | 11.21 | 20132.26
16.6 | SINAPI - 92765 | ARMAÇÃO DE PILAR OU VIGA DE ESTRUTURA CONVENCIONAL DE CONCRETO ARMADO UTILIZANDO AÇO CA-50 DE 20,0 MM - MONTAGEM. AF_06/2022 | 548.78 | KG | 10.09 | 25% | 12.61 | 6920.12
16.7 | SINAPI - 92759 | ARMAÇÃO DE PILAR OU VIGA DE ESTRUTURA CONVENCIONAL DE CONCRETO ARMADO UTILIZANDO AÇO CA-60 DE 5,0 MM - MONTAGEM. AF_06/2022 | 2144.18 | KG | 15.48 | 25% | 19.35 | 41489.88
16.8 | Composição - FNDE 239 | CONCRETAGEM DE PILARES, FCK = 30 MPA, COM USO DE BOMBA - LANÇAMENTO, ADENSAMENTO E ACABAMENTO. | 95.37 | M3 | 638.16 | 25% | 797.7 | 76076.65
17 |  | SUPERESTRUTURA CONCRETO ARMADO - PILARES - MURO | [5 empty] | 25395.23
17.1 | SINAPI - 92443 | MONTAGEM E DESMONTAGEM DE FÔRMA DE PILARES RETANGULARES E ESTRUTURAS SIMILARES, PÉ-DIREITO SIMPLES, EM CHAPA DE MADEIRA COMPENSADA PLASTIFICADA, 18 UTILIZAÇÕES. AF_09/2020 | 115.71 | M2 | 62.66 | 25% | 78.33 | 9063.56
17.2 | SINAPI - 92762 | ARMAÇÃO DE PILAR OU VIGA DE ESTRUTURA CONVENCIONAL DE CONCRETO ARMADO UTILIZANDO AÇO CA-50 DE 10,0 MM - MONTAGEM. AF_06/2022 | 624.4 | KG | 11.26 | 25% | 14.08 | 8791.55
17.3 | SINAPI - 92759 | ARMAÇÃO DE PILAR OU VIGA DE ESTRUTURA CONVENCIONAL DE CONCRETO ARMADO UTILIZANDO AÇO CA-60 DE 5,0 MM - MONTAGEM. AF_06/2022 | 156.75 | KG | 15.48 | 25% | 19.35 | 3033.11
17.4 | Composição - FNDE 239 | CONCRETAGEM DE PILARES, FCK = 30 MPA, COM USO DE BOMBA - LANÇAMENTO, ADENSAMENTO E ACABAMENTO. | 5.65 | M3 | 638.16 | 25% | 797.7 | 4507.01
18 |  | SUPERESTRUTURA CONCRETO ARMADO - PILARES E VIGAS- RESERVATÓRIO | [5 empty] | 3783.52
18.1 | SINAPI - 92443 | MONTAGEM E DESMONTAGEM DE FÔRMA DE PILARES RETANGULARES E ESTRUTURAS SIMILARES, PÉ-DIREITO SIMPLES, EM CHAPA DE MADEIRA COMPENSADA PLASTIFICADA, 18 UTILIZAÇÕES. AF_09/2020 | 16 | M2 | 62.66 | 25% | 78.33 | 1253.28
18.2 | SINAPI - 92762 | ARMAÇÃO DE PILAR OU VIGA DE ESTRUTURA CONVENCIONAL DE CONCRETO ARMADO UTILIZANDO AÇO CA-50 DE 10,0 MM - MONTAGEM. AF_06/2022 | 79.44 | KG | 11.26 | 25% | 14.08 | 1118.52
18.3 | SINAPI - 92759 | ARMAÇÃO DE PILAR OU VIGA DE ESTRUTURA CONVENCIONAL DE CONCRETO ARMADO UTILIZANDO AÇO CA-60 DE 5,0 MM - MONTAGEM. AF_06/2022 | 27.61 | KG | 15.48 | 25% | 19.35 | 534.25
18.4 | Composição - FNDE 239 | CONCRETAGEM DE PILARES, FCK = 30 MPA, COM USO DE BOMBA - LANÇAMENTO, ADENSAMENTO E ACABAMENTO. | 1.1 | M3 | 638.16 | 25% | 797.7 | 877.47
19 |  | SUPERESTRUTURA CONCRETO ARMADO - VIGAS | [5 empty] | 492841.1
19.1 | SINAPI - 92479 | MONTAGEM E DESMONTAGEM DE FÔRMA DE VIGA, ESCORAMENTO COM GARFO DE MADEIRA, PÉ-DIREITO SIMPLES, EM CHAPA DE MADEIRA PLASTIFICADA, 18 UTILIZAÇÕES. AF_09/2020 | 1910.58 | M2 | 80.98 | 25% | 101.23 | 193408.01
19.2 | SINAPI - 92760 | ARMAÇÃO DE PILAR OU VIGA DE ESTRUTURA CONVENCIONAL DE CONCRETO ARMADO UTILIZANDO AÇO CA-50 DE 6,3 MM - MONTAGEM. AF_06/2022 | 254.09 | KG | 14.05 | 25% | 17.56 | 4461.82
19.3 | SINAPI - 92761 | ARMAÇÃO DE PILAR OU VIGA DE ESTRUTURA CONVENCIONAL DE CONCRETO ARMADO UTILIZANDO AÇO CA-50 DE 8,0 MM - MONTAGEM. AF_06/2022 | 1850.93 | KG | 12.82 | 25% | 16.03 | 29670.41
19.4 | SINAPI - 92762 | ARMAÇÃO DE PILAR OU VIGA DE ESTRUTURA CONVENCIONAL DE CONCRETO ARMADO UTILIZANDO AÇO CA-50 DE 10,0 MM - MONTAGEM. AF_06/2022 | 2894.68 | KG | 11.26 | 25% | 14.08 | 40757.09
19.5 | SINAPI - 92763 | ARMAÇÃO DE PILAR OU VIGA DE ESTRUTURA CONVENCIONAL DE CONCRETO ARMADO UTILIZANDO AÇO CA-50 DE 12,5 MM - MONTAGEM. AF_06/2022 | 2382.96 | KG | 9.37 | 25% | 11.71 | 27904.46
19.6 | SINAPI - 92764 | ARMAÇÃO DE PILAR OU VIGA DE ESTRUTURA CONVENCIONAL DE CONCRETO ARMADO UTILIZANDO AÇO CA-50 DE 16,0 MM - MONTAGEM. AF_06/2022 | 2127.22 | KG | 8.97 | 25% | 11.21 | 23846.14
19.7 | SINAPI - 92765 | ARMAÇÃO DE PILAR OU VIGA DE ESTRUTURA CONVENCIONAL DE CONCRETO ARMADO UTILIZANDO AÇO CA-50 DE 20,0 MM - MONTAGEM. AF_06/2022 | 493.86 | KG | 10.09 | 25% | 12.61 | 6227.57
19.8 | SINAPI - 92766 | ARMAÇÃO DE PILAR OU VIGA DE ESTRUTURA CONVENCIONAL DE CONCRETO ARMADO UTILIZANDO AÇO CA-50 DE 25,0 MM - MONTAGEM. AF_06/2022 | 377.69 | KG | 9.93 | 25% | 12.41 | 4687.13
19.9 | SINAPI - 92759 | ARMAÇÃO DE PILAR OU VIGA DE ESTRUTURA CONVENCIONAL DE CONCRETO ARMADO UTILIZANDO AÇO CA-60 DE 5,0 MM - MONTAGEM. AF_06/2022 | 2521.46 | KG | 15.48 | 25% | 19.35 | 48790.25
19.10 | Composição - FNDE 240 | CONCRETAGEM DE VIGAS E LAJES, FCK=30 MPA, PARA LAJES MACIÇAS OU NERVURADAS COM USO DE BOMBA - LANÇAMENTO, ADENSAMENTO E ACABAMENTO. | 141.5 | M3 | 639.37 | 25% | 799.21 | 113088.22
20 |  | SUPERESTRUTURA CONCRETO ARMADO - VIGAS - MURO | [5 empty] | 187153.41
20.1 | SINAPI - 92479 | MONTAGEM E DESMONTAGEM DE FÔRMA DE VIGA, ESCORAMENTO COM GARFO DE MADEIRA, PÉ-DIREITO SIMPLES, EM CHAPA DE MADEIRA PLASTIFICADA, 18 UTILIZAÇÕES. AF_09/2020 | 1095.93 | M2 | 80.98 | 25% | 101.23 | 110940.99
20.2 | SINAPI - 92761 | ARMAÇÃO DE PILAR OU VIGA DE ESTRUTURA CONVENCIONAL DE CONCRETO ARMADO UTILIZANDO AÇO CA-50 DE 8,0 MM - MONTAGEM. AF_06/2022 | 525.94 | KG | 12.82 | 25% | 16.03 | 8430.82
20.3 | SINAPI - 92762 | ARMAÇÃO DE PILAR OU VIGA DE ESTRUTURA CONVENCIONAL DE CONCRETO ARMADO UTILIZANDO AÇO CA-50 DE 10,0 MM - MONTAGEM. AF_06/2022 | 41.74 | KG | 11.26 | 25% | 14.08 | 587.7
20.4 | SINAPI - 92763 | ARMAÇÃO DE PILAR OU VIGA DE ESTRUTURA CONVENCIONAL DE CONCRETO ARMADO UTILIZANDO AÇO CA-50 DE 12,5 MM - MONTAGEM. AF_06/2022 | 3.47 | KG | 9.37 | 25% | 11.71 | 40.63
20.5 | SINAPI - 92759 | ARMAÇÃO DE PILAR OU VIGA DE ESTRUTURA CONVENCIONAL DE CONCRETO ARMADO UTILIZANDO AÇO CA-60 DE 5,0 MM - MONTAGEM. AF_06/2022 | 259.57 | KG | 15.48 | 25% | 19.35 | 5022.68
20.6 | Composição - FNDE 240 | CONCRETAGEM DE VIGAS E LAJES, FCK=30 MPA, PARA LAJES MACIÇAS OU NERVURADAS COM USO DE BOMBA - LANÇAMENTO, ADENSAMENTO E ACABAMENTO. | 77.74 | M3 | 639.37 | 25% | 799.21 | 62130.59
21 |  | SUPERESTRUTURA CONCRETO ARMADO PARA VERGAS | [5 empty] | 15681.02
21.1 | SINAPI - 93184 | VERGA PRÉ-MOLDADA COM ATÉ 1,5 M DE VÃO, ESPESSURA DE *20* CM. AF_03/2024 | 393.6 | M | 31.87 | 25% | 39.84 | 15681.02
22 |  | SUPERESTRUTURA CONCRETO ARMADO - PISO PARA QUADRA | [5 empty] | 60753.69
22.1 | SINAPI - 92526 | MONTAGEM E DESMONTAGEM DE FÔRMA DE LAJE MACIÇA, PÉ-DIREITO SIMPLES, EM CHAPA DE MADEIRA COMPENSADA PLASTIFICADA, 10 UTILIZAÇÕES. AF_09/2020 | 5.04 | M2 | 49.92 | 25% | 62.4 | 314.5
22.2 | SINAPI - 97113 | APLICAÇÃO DE LONA PLÁSTICA PARA EXECUÇÃO DE PAVIMENTOS DE CONCRETO. AF_04/2022 | 416 | M2 | 2.04 | 25% | 2.55 | 1060.8
22.3 | SINAPI - 97088 | ARMAÇÃO PARA EXECUÇÃO DE RADIER, PISO DE CONCRETO OU LAJE SOBRE SOLO, COM USO DE TELA Q-92. AF_09/2021 | 615.68 | KG | 16.96 | 25% | 21.2 | 13052.42
22.4 | SINAPI - 101747 | PISO EM CONCRETO 20 MPA PREPARO MECÂNICO, ESPESSURA 7CM. AF_09/2020 | 416 | M2 | 78.74 | 25% | 98.43 | 40946.88
22.5 | SINAPI - 100324 | LASTRO COM MATERIAL GRANULAR (PEDRA BRITADA N.1 E PEDRA BRITADA N.2), APLICADO EM PISOS OU LAJES SOBRE SOLO, ESPESSURA DE *10 CM*. AF_01/2024 | 20.8 | M3 | 206.89 | 25% | 258.61 | 5379.09
23 |  | SUPERESTRUTURA CONCRETO ARMADO - LAJE | [5 empty] | 43123.4
23.1 | SINAPI - 92514 | MONTAGEM E DESMONTAGEM DE FÔRMA DE LAJE MACIÇA, PÉ-DIREITO SIMPLES, EM CHAPA DE MADEIRA COMPENSADA RESINADA, 4 UTILIZAÇÕES. AF_09/2020 | 247.59 | M2 | 62.15 | 25% | 77.69 | 19235.27
23.2 | SINAPI - 92769 | ARMAÇÃO DE LAJE DE ESTRUTURA CONVENCIONAL DE CONCRETO ARMADO UTILIZANDO AÇO CA-50 DE 6,3 MM - MONTAGEM. AF_06/2022 | 274.41 | KG | 13.34 | 25% | 16.68 | 4577.16
23.3 | SINAPI - 92768 | ARMAÇÃO DE LAJE DE ESTRUTURA CONVENCIONAL DE CONCRETO ARMADO UTILIZANDO AÇO CA-60 DE 5,0 MM - MONTAGEM. AF_06/2022 | 202.52 | KG | 14.72 | 25% | 18.4 | 3726.37
23.4 | Composição - FNDE 240 | CONCRETAGEM DE VIGAS E LAJES, FCK=30 MPA, PARA LAJES MACIÇAS OU NERVURADAS COM USO DE BOMBA - LANÇAMENTO, ADENSAMENTO E ACABAMENTO. | 19.5 | M3 | 639.37 | 25% | 799.21 | 15584.6
24 |  | SUPERESTRUTURA CONCRETO ARMADO - LAJE - MURO | [5 empty] | 1812.99
24.1 | SINAPI - 92514 | MONTAGEM E DESMONTAGEM DE FÔRMA DE LAJE MACIÇA, PÉ-DIREITO SIMPLES, EM CHAPA DE MADEIRA COMPENSADA RESINADA, 4 UTILIZAÇÕES. AF_09/2020 | 10.46 | M2 | 62.15 | 25% | 77.69 | 812.64
24.2 | SINAPI - 92768 | ARMAÇÃO DE LAJE DE ESTRUTURA CONVENCIONAL DE CONCRETO ARMADO UTILIZANDO AÇO CA-60 DE 5,0 MM - MONTAGEM. AF_06/2022 | 18.75 | KG | 14.72 | 25% | 18.4 | 345
24.3 | Composição - FNDE 240 | CONCRETAGEM DE VIGAS E LAJES, FCK=30 MPA, PARA LAJES MACIÇAS OU NERVURADAS COM USO DE BOMBA - LANÇAMENTO, ADENSAMENTO E ACABAMENTO. | 0.82 | M3 | 639.37 | 25% | 799.21 | 655.35
25 |  | SUPERESTRUTURA CONCRETO ARMADO - LAJE - RESERVATÓRIO | [5 empty] | 1612.16
25.1 | SINAPI - 92514 | MONTAGEM E DESMONTAGEM DE FÔRMA DE LAJE MACIÇA, PÉ-DIREITO SIMPLES, EM CHAPA DE MADEIRA COMPENSADA RESINADA, 4 UTILIZAÇÕES. AF_09/2020 | 4.51 | M2 | 62.15 | 25% | 77.69 | 350.38
25.2 | SINAPI - 92770 | ARMAÇÃO DE LAJE DE ESTRUTURA CONVENCIONAL DE CONCRETO ARMADO UTILIZANDO AÇO CA-50 DE 8,0 MM - MONTAGEM. AF_06/2022 | 62.21 | KG | 12.17 | 25% | 15.21 | 946.21
25.3 | SINAPI - 97096 | CONCRETAGEM DE RADIER, PISO DE CONCRETO OU LAJE SOBRE SOLO, FCK 30 MPA - LANÇAMENTO, ADENSAMENTO E ACABAMENTO. AF_09/2021 | 0.43 | M3 | 587.11 | 25% | 733.89 | 315.57
26 |  | SUPERESTRUTURA ESTRUTURA METÁLICA | [5 empty] | 1483192.95
26.1 | SINAPI - 100775 | ESTRUTURA TRELIÇADA DE COBERTURA, TIPO FINK, COM LIGAÇÕES SOLDADAS, INCLUSOS PERFIS METÁLICOS, CHAPAS METÁLICAS, MÃO DE OBRA E TRANSPORTE COM GUINDASTE - FORNECIMENTO E INSTALAÇÃO. AF_01/2020_PSA | 78851.3 | KG | 15.05 | 25% | 18.81 | 1483192.95
27 |  | PISO DE CONCRETO PAVIMENTAÇÃO INTERNA - PISO DE CONCRETO 7 CM | [5 empty] | 264770.16
27.1 | SINAPI - 97083 | COMPACTAÇÃO MECÂNICA DE SOLO PARA EXECUÇÃO DE RADIER, PISO DE CONCRETO OU LAJE SOBRE SOLO, COM COMPACTADOR DE SOLOS A PERCUSSÃO. AF_09/2021 | 3086.32 | M2 | 4.41 | 25% | 5.51 | 17005.62
27.2 | SINAPI - 96622 | LASTRO COM MATERIAL GRANULAR, APLICADO EM PISOS OU LAJES SOBRE SOLO, ESPESSURA DE *5 CM*. AF_01/2024 | 154.32 | M3 | 245.28 | 25% | 306.6 | 47314.51
27.3 | SINAPI - 97087 | CAMADA SEPARADORA PARA EXECUÇÃO DE RADIER, PISO DE CONCRETO OU LAJE SOBRE SOLO, EM LONA PLÁSTICA. AF_09/2021 | 3086.32 | M2 | 2.23 | 25% | 2.79 | 8610.83
27.4 | SINAPI - 94991 | EXECUÇÃO DE PASSEIO (CALÇADA) OU PISO DE CONCRETO COM CONCRETO MOLDADO IN LOCO, USINADO C20, ACABAMENTO CONVENCIONAL, NÃO ARMADO. AF_08/2022 | 216.04 | M3 | 710.38 | 25% | 887.98 | 191839.2
28 |  | PISO DE CONCRETO PAVIMENTAÇÃO EXTERNA - CALÇADA - PISO DE CONCRETO 7 CM | [5 empty] | 73950.36
28.1 | SINAPI - 97083 | COMPACTAÇÃO MECÂNICA DE SOLO PARA EXECUÇÃO DE RADIER, PISO DE CONCRETO OU LAJE SOBRE SOLO, COM COMPACTADOR DE SOLOS A PERCUSSÃO. AF_09/2021 | 862.07 | M2 | 4.41 | 25% | 5.51 | 4750.01
28.2 | SINAPI - 96622 | LASTRO COM MATERIAL GRANULAR, APLICADO EM PISOS OU LAJES SOBRE SOLO, ESPESSURA DE *5 CM*. AF_01/2024 | 43.1 | M3 | 245.28 | 25% | 306.6 | 13214.46
28.3 | SINAPI - 97087 | CAMADA SEPARADORA PARA EXECUÇÃO DE RADIER, PISO DE CONCRETO OU LAJE SOBRE SOLO, EM LONA PLÁSTICA. AF_09/2021 | 862.07 | M2 | 2.23 | 25% | 2.79 | 2405.18
28.4 | SINAPI - 94991 | EXECUÇÃO DE PASSEIO (CALÇADA) OU PISO DE CONCRETO COM CONCRETO MOLDADO IN LOCO, USINADO C20, ACABAMENTO CONVENCIONAL, NÃO ARMADO. AF_08/2022 | 60.34 | M3 | 710.38 | 25% | 887.98 | 53580.71
29 |  | SISTEMA DE VEDAÇÃO VERTICAL ELEMENTOS VAZADOS | [5 empty] | 37261.62
29.1 | SINAPI - 101161 | ALVENARIA DE VEDAÇÃO COM ELEMENTO VAZADO DE CONCRETO (COBOGÓ) DE 7X50X50CM E ARGAMASSA DE ASSENTAMENTO COM PREPARO EM BETONEIRA. AF_05/2020 | 128.36 | M2 | 232.23 | 25% | 290.29 | 37261.62
30 |  | SISTEMA DE VEDAÇÃO VERTICAL ALVENARIA DE VEDAÇÃO | [5 empty] | 291151.53
30.1 | SINAPI - 103324 | ALVENARIA DE VEDAÇÃO DE BLOCOS CERÂMICOS FURADOS NA VERTICAL DE 14X19X39 CM (ESPESSURA 14 CM) E ARGAMASSA DE ASSENTAMENTO COM PREPARO EM BETONEIRA. AF_12/2021 | 2336.19 | M2 | 85.2 | 25% | 106.5 | 248804.24
30.2 | SINAPI - 103322 | ALVENARIA DE VEDAÇÃO DE BLOCOS CERÂMICOS FURADOS NA VERTICAL DE 9X19X39 CM (ESPESSURA 9 CM) E ARGAMASSA DE ASSENTAMENTO COM PREPARO EM BETONEIRA. AF_12/2021 | 375.19 | M2 | 62.77 | 25% | 78.46 | 29437.41
30.3 | SINAPI - 103327 | ALVENARIA DE VEDAÇÃO DE BLOCOS CERÂMICOS FURADOS NA VERTICAL DE 19X19X39 CM (ESPESSURA 19 CM) E ARGAMASSA DE ASSENTAMENTO COM PREPARO MANUAL. AF_12/2021 | 9.36 | M2 | 104.05 | 25% | 130.06 | 1217.36
30.4 | SINAPI - 103328 | ALVENARIA DE VEDAÇÃO DE BLOCOS CERÂMICOS FURADOS NA HORIZONTAL DE 9X19X19 CM (ESPESSURA 9 CM) E ARGAMASSA DE ASSENTAMENTO COM PREPARO EM BETONEIRA. AF_12/2021 | 6.85 | M2 | 110.02 | 25% | 137.53 | 942.08
30.5 | SINAPI - 93201 | FIXAÇÃO (ENCUNHAMENTO) DE ALVENARIA DE VEDAÇÃO COM ARGAMASSA APLICADA COM COLHER. AF_03/2016 | 1015.15 | M | 8.47 | 25% | 10.59 | 10750.44
31 |  | SISTEMA DE VEDAÇÃO VERTICAL DIVISÓRIAS | [5 empty] | 139297.69
31.1 | SINAPI - 102253 | DIVISORIA SANITÁRIA, TIPO CABINE, EM GRANITO CINZA POLIDO, ESP = 3CM, ASSENTADO COM ARGAMASSA COLANTE AC III-E, EXCLUSIVE FERRAGENS. AF_01/2021 | 42.5 | M2 | 928.68 | 25% | 1160.85 | 49336.13
31.2 | Composição - FNDE 63 | DIVISÓRIA ARTICULADA DE 70 MM DE ESPESSURA EM MDF, REVESTIDO EM LAMINADO MELAMÍNICO | 39.74 | M2 | 644.42 | 25% | 805.53 | 32011.76
31.3 | SINAPI - 96370 | PAREDE COM SISTEMA EM CHAPAS DE GESSO PARA DRYWALL, USO INTERNO, COM UMA FACE SIMPLES E ESTRUTURA METÁLICA COM GUIAS SIMPLES, SEM VÃOS. AF_07/2023_PS | 101.79 | M2 | 69.19 | 25% | 86.49 | 8803.82
31.4 | Composição - FNDE 129 | INSTALAÇÃO DE BOX DE VIDRO TEMPERADO, E = 10 MM, ENCAIXADO EM PERFIL U | 7.2 | M2 | 637.71 | 25% | 797.14 | 5739.41
31.5 | Composição - FNDE 62 | FECHAMENTO EM PLACA CIMENTÍCIA, ESPESSURA 10 MM | 318.23 | M2 | 109.12 | 25% | 136.4 | 43406.57
32 |  | SISTEMA DE VEDAÇÃO VERTICAL ALVENARIA DE VEDAÇÃO - MURO | [5 empty] | 55280.01
32.1 | SINAPI - 103324 | ALVENARIA DE VEDAÇÃO DE BLOCOS CERÂMICOS FURADOS NA VERTICAL DE 14X19X39 CM (ESPESSURA 14 CM) E ARGAMASSA DE ASSENTAMENTO COM PREPARO EM BETONEIRA. AF_12/2021 | 11.6 | M2 | 85.2 | 25% | 106.5 | 1235.4
32.2 | SINAPI - 103322 | ALVENARIA DE VEDAÇÃO DE BLOCOS CERÂMICOS FURADOS NA VERTICAL DE 9X19X39 CM (ESPESSURA 9 CM) E ARGAMASSA DE ASSENTAMENTO COM PREPARO EM BETONEIRA. AF_12/2021 | 646.55 | M2 | 62.77 | 25% | 78.46 | 50728.31
32.3 | SINAPI - 93201 | FIXAÇÃO (ENCUNHAMENTO) DE ALVENARIA DE VEDAÇÃO COM ARGAMASSA APLICADA COM COLHER. AF_03/2016 | 296.41 | M | 8.47 | 25% | 10.59 | 3138.98
32.4 | SINAPI - 103322 | ALVENARIA DE VEDAÇÃO DE BLOCOS CERÂMICOS FURADOS NA VERTICAL DE 9X19X39 CM (ESPESSURA 9 CM) E ARGAMASSA DE ASSENTAMENTO COM PREPARO EM BETONEIRA. AF_12/2021 | 2.26 | M2 | 62.77 | 25% | 78.46 | 177.32
33 |  | ESQUADRIAS PORTAS DE MADEIRA | [5 empty] | 65110.6
33.1 | Composição - FNDE 130 | PM1 - KIT DE PORTA DE MADEIRA FRISADA, SEMI-OCA (LEVE OU MÉDIA), PADRÃO MÉDIO, 80X210CM, ESPESSURA DE 3,5CM, ITENS INCLUSOS: DOBRADIÇAS, MONTAGEM E INSTALAÇÃO DE BATENTE, FECHADURA COM EXECUÇÃO DO FURO - FORNECIMENTO E INSTALAÇÃO | 18 | UN | 1310.31 | 25% | 1637.89 | 29482.02
33.2 | Composição - FNDE 131 | PM2 - KIT DE PORTA DE MADEIRA TIPO VENEZIANA, 80X210CM (ESPESSURA DE 3CM), PADRÃO MÉDIO, ITENS INCLUSOS: DOBRADIÇAS, MONTAGEM E INSTALAÇÃO DE BATENTE, FECHADURA COM EXECUÇÃO DO FURO - FORNECIMENTO E INSTALAÇÃO. | 6 | UN | 1802.01 | 25% | 2252.51 | 13515.06
33.3 | Composição - FNDE 132 | PM3 - KIT DE PORTA DE MADEIRA FRISADA, SEMI-OCA (LEVE OU MÉDIA), PADRÃO MÉDIO, 80X210CM, ESPESSURA DE 3,5CM, ITENS INCLUSOS: DOBRADIÇAS, MONTAGEM E INSTALAÇÃO DE BATENTE, FECHADURA COM EXECUÇÃO DO FURO - FORNECIMENTO E INSTALAÇÃO | 13 | UN | 1310.31 | 25% | 1637.89 | 21292.57
33.4 | Composição - FNDE 133 | INSTALAÇÃO DE VIDRO LISO INCOLOR ESQUADRIA PM3 , E = 6 MM, EM ESQUADRIA DE MADEIRA, FIXADO COM BAGUETE | 3.19 | M2 | 205.88 | 25% | 257.35 | 820.95
34 |  | ESQUADRIAS FERRAGENS E ACESSÓRIOS | [5 empty] | 7786.21
34.1 | SINAPI - 100705 | TARJETA TIPO LIVRE/OCUPADO PARA PORTA DE BANHEIRO. AF_12/2019 | 20 | UN | 98.32 | 25% | 122.9 | 2458
34.2 | SINAPI - 100866 | BARRA DE APOIO RETA, EM ACO INOX POLIDO, COMPRIMENTO 60CM, FIXADA NA PAREDE - FORNECIMENTO E INSTALAÇÃO. AF_01/2020 | 6 | UN | 265.32 | 25% | 331.65 | 1989.9
34.3 | SINAPI - 11026 | CHAPA DE ACO GALVANIZADA BITOLA GSG 14, E = 1,95 MM (15,60 KG/M2) | 243.14 | KG | 10.98 | 25% | 13.73 | 3338.31
35 |  | ESQUADRIAS PORTAS EM ALUMÍNIO | [5 empty] | 125997.68
35.1 | Composição - FNDE 134 | PORTA DE ABRIR - PA1 - 100 X 210 CM EM CHAPA DE ALUMÍNIO, TIPO VENEZIANA COM GUARNIÇÃO, FIXAÇÃO COM PARAFUSOS - FORNECIMENTO E INSTALAÇÃO - CONFORME PROJETO DE ESQUADRIAS | 4.2 | M2 | 486.01 | 25% | 607.51 | 2551.54
35.2 | Composição - FNDE 135 | PORTA DE ABRIR - PA2 - 90 X 210 CM EM CHAPA DE ALUMÍNIO, TIPO VENEZIANA COM GUARNIÇÃO, FIXAÇÃO COM PARAFUSOS - FORNECIMENTO E INSTALAÇÃO - CONFORME PROJETO DE ESQUADRIAS | 3.78 | M2 | 704.72 | 25% | 880.9 | 3329.8
35.3 | Composição - FNDE 136 | PORTA DE ABRIR - PA3 - 90 X 210 CM EM CHAPA DE ALUMÍNIO, TIPO VENEZIANA COM GUARNIÇÃO, FIXAÇÃO COM PARAFUSOS - FORNECIMENTO E INSTALAÇÃO - CONFORME PROJETO DE ESQUADRIAS | 9.45 | M2 | 704.72 | 25% | 880.9 | 8324.51
35.4 | Composição - FNDE 137 | PORTA DE ABRIR - PA4 - 80 X 165 CM EM CHAPA DE ALUMÍNIO, TIPO VENEZIANA COM GUARNIÇÃO, FIXAÇÃO COM PARAFUSOS - FORNECIMENTO E INSTALAÇÃO - CONFORME PROJETO DE ESQUADRIAS | 15.84 | M2 | 704.72 | 25% | 880.9 | 13953.46
35.5 | Composição - FNDE 138 | PORTA DE ABRIR - PA5 - 70 X 165 CM EM CHAPA DE ALUMÍNIO, TIPO VENEZIANA COM GUARNIÇÃO, FIXAÇÃO COM PARAFUSOS - FORNECIMENTO E INSTALAÇÃO - CONFORME PROJETO DE ESQUADRIAS | 9.24 | M2 | 704.72 | 25% | 880.9 | 8139.52
35.6 | Composição - FNDE 139 | PORTA DE ABRIR - PA6 - 170 X 215 + 70 CM EM CHAPA DE ALUMÍNIO COM BANDEIRA E VIDRO - CONFORME PROJETO DE ESQUADRIAS, INCLUSIVE FERRAGENS E VIDRO MONOLÍTICO | 82.37 | M2 | 486.01 | 25% | 607.51 | 50040.6
35.7 | Composição - FNDE 140 | PORTA DE CORRER - PA7 - 420 X 215 + 70 CM EM CHAPA DE ALUMÍNIO COM BANDEIRA E VIDRO - CONFORME PROJETO DE ESQUADRIAS, INCLUSIVE FERRAGENS E VIDRO | 47.88 | M2 | 486.01 | 25% | 607.51 | 29087.58
35.8 | Composição - FNDE 141 | PORTA DE CORRER - PA8 - 210 X 215 + 70 CM EM CHAPA DE ALUMÍNIO COM BANDEIRA E VIDRO - CONFORME PROJETO DE ESQUADRIAS, INCLUSIVE FERRAGENS E VIDRO | 5.99 | M2 | 486.01 | 25% | 607.51 | 3638.98
35.9 | Composição - FNDE 142 | PORTA DE ABRIR - PA9 - 120 X 210 + 65 CM EM CHAPA DE ALUMÍNIO COM BANDEIRA E VENEZIANA - CONFORME PROJETO DE ESQUADRIAS, INCLUSIVE FERRAGENS | 3.3 | M2 | 486.01 | 25% | 607.51 | 2004.78
35.10 | Composição - FNDE 143 | PORTA DE CORRER - PA10 - 175 X 230 CM EM CHAPA DE ALUMÍNIO COM VENEZIANA - CONFORME PROJETO DE ESQUADRIAS, INCLUSIVE FERRAGENS | 4.03 | M2 | 486.01 | 25% | 607.51 | 2448.27
35.11 | Composição - FNDE 144 | PORTA DE CORRER - PA11- 230 X 240 CM EM CHAPA DE ALUMÍNIO COM VENEZIANA - CONFORME PROJETO DE ESQUADRIAS, INCLUSIVE FERRAGENS | 4.08 | M2 | 486.01 | 25% | 607.51 | 2478.64
36 |  | ESQUADRIAS JANELAS DE ALUMÍNIO | [5 empty] | 334002.07
36.1 | Composição - FNDE 145 | JANELA DE ALUMÍNIO - JA-1 - 210 X 130 CM COMPLETA, CONFORME PROJETO DE ESQUADRIAS - GUILHOTINA - INCLUSO VIDRO | 5.46 | M2 | 813.31 | 25% | 1016.64 | 5550.85
36.2 | Composição - FNDE 146 | JANELA DE ALUMÍNIO - JA-2 - 150 X 140 CM COMPLETA, CONFORME PROJETO DE ESQUADRIAS - CORRER - INCLUSO VIDRO | 6.3 | M2 | 418.42 | 25% | 523.03 | 3295.09
36.3 | Composição - FNDE 147 | JANELA DE ALUMÍNIO - JA-3 - 280 X 205 CM COMPLETA, CONFORME PROJETO DE ESQUADRIAS - CORRER COM BANDEIRA - INCLUSO VIDRO | 5.74 | M2 | 418.42 | 25% | 523.03 | 3002.19
36.4 | Composição - FNDE 148 | JANELA DE ALUMÍNIO - JA-4 - 280 X 185 CM COMPLETA, CONFORME PROJETO DE ESQUADRIAS - CORRER COM BANDEIRA - INCLUSO VIDRO MONILÍTICO | 20.72 | M2 | 418.42 | 25% | 523.03 | 10837.18
36.5 | Composição - FNDE 149 | JANELA DE ALUMÍNIO - JA-5 - 350 X 185 CM COMPLETA, CONFORME PROJETO DE ESQUADRIAS - CORRER COM BANDEIRA - INCLUSO VIDRO | 19.43 | M2 | 418.42 | 25% | 523.03 | 10162.47
36.6 | Composição - FNDE 151 | JANELA DE ALUMÍNIO - JA-6, 350 X 120 CM COMPLETA, CONFORME PROJETO DE ESQUADRIAS - FIXA - INCLUSO VIDRO | 4.2 | M2 | 871.93 | 25% | 1089.91 | 4577.62
36.7 | Composição - FNDE 152 | JANELA DE ALUMÍNIO - JA-7 - 280 X 230 CM COMPLETA, CONFORME PROJETO DE ESQUADRIAS - FIXA COM BANDEIRA - INCLUSO VIDRO | 19.32 | M2 | 871.93 | 25% | 1089.91 | 21057.06
36.8 | Composição - FNDE 153 | JANELA DE ALUMÍNIO - JA-8, 700 X 230 CM COMPLETA, CONFORME PROJETO DE ESQUADRIAS - FIXA COM BANDEIRA - INCLUSO VIDRO | 20.3 | M2 | 871.93 | 25% | 1089.91 | 22125.17
36.9 | Composição - FNDE 154 | JANELA DE ALUMÍNIO - JA-9 - 85 X 210 CM COMPLETA, CONFORME PROJETO DE ESQUADRIAS MAXIM-AR - INCLUSO VIDRO | 117.81 | M2 | 871.93 | 25% | 1089.91 | 128402.3
36.10 | Composição - FNDE 155 | JANELA DE ALUMÍNIO - JA-10 - 150 X 60 CM COMPLETA, CONFORME PROJETO DE ESQUADRIAS - MAXIM-AR - INCLUSO VIDRO | 16.2 | M2 | 813.31 | 25% | 1016.64 | 16469.57
36.11 | Composição - FNDE 156 | JANELA DE ALUMÍNIO - JA-11 - 150 X 80 CM COMPLETA, CONFORME PROJETO DE ESQUADRIAS - MAXIM-AR - INCLUSO VIDRO | 6 | M2 | 813.31 | 25% | 1016.64 | 6099.84
36.12 | Composição - FNDE 157 | JANELA DE ALUMÍNIO - JA-12 - 280 X 80 CM COMPLETA, CONFORME PROJETO DE ESQUADRIAS - MAXIM-AR - INCLUSO VIDRO | 44.8 | M2 | 813.31 | 25% | 1016.64 | 45545.47
36.13 | Composição - FNDE 158 | JANELA DE ALUMÍNIO - JA-13 - 280 X 60 CM COMPLETA, CONFORME PROJETO DE ESQUADRIAS - MAXIM-AR - INCLUSO VIDRO | 3.36 | M2 | 813.31 | 25% | 1016.64 | 3415.91
36.14 | Composição - FNDE 159 | JANELA DE ALUMÍNIO - JA-14 - 280 X 185 CM COMPLETA, CONFORME PROJETO DE ESQUADRIAS - MAXIM-AR - INCLUSO VIDRO MONOLÍTICO | 15.54 | M2 | 813.31 | 25% | 1016.64 | 15798.59
36.15 | Composição - FNDE 160 | JANELA DE ALUMÍNIO - JA-15 - 350 X 80 CM COMPLETA, CONFORME PROJETO DE ESQUADRIAS - MAXIM-AR -INCLUSO VIDRO | 36.4 | M2 | 813.31 | 25% | 1016.64 | 37005.7
36.16 | Composição - FNDE 05 | TELA TIPO MOSQUITEIRO - FIXADA NA ESQUADRIA - CONFORME PROJETO DE ESQUADRIAS | 2.73 | M2 | 192.54 | 25% | 240.68 | 657.06
37 |  | ESQUADRIAS VIDROS | [5 empty] | 12563.1
37.1 | Composição - FNDE 12 | ESPELHO CRISTAL, ESPESSURA 4MM, COM PARAFUSOS DE FIXAÇÃO, SEM MOLDURA | 22 | M2 | 456.84 | 25% | 571.05 | 12563.1
38 |  | ESQUADRIAS ESQUADRIA - GERAL | [5 empty] | 319914.18
38.1 | Composição - FNDE 100 | P01 - PORTÃO METÁLICO DE ABRIR, 3,50 X 2,20 M, COM CHAPA METÁLICA CARBONO PERFURADA, INCLUSO PINTURA, CONFORME PROJETO DE ESQUADRIAS | 7.7 | M2 | 821.91 | 25% | 1027.39 | 7910.9
38.2 | Composição - FNDE 102 | P02 - PORTÃO METÁLICO TIPO GRADIL 3,40 X 2,38 M , MALHA 5 X 20CM - FIO 5,00MM, REVESTIDOS EM POLIESTER POR PROCESSO DE PINTURA ELETROSTÁTICA (GRADIL), NA COR BRANCA - FORNECIMENTO E INSTALAÇÃO | 8.09 | M2 | 1139.4 | 25% | 1424.25 | 11522.18
38.3 | Composição - FNDE 101 | P03 - PORTÃO METÁLICO DE ABRIR, 1,80 X 1,80 M, COM CHAPA METÁLICA CARBONO PERFURADA, INCLUSO PINTURA, CONFORME PROJETO DE ESQUADRIAS | 3.24 | M2 | 821.91 | 25% | 1027.39 | 3328.74
38.4 | Composição - FNDE 103 | P04 - PORTÃO METÁLICO NYLOFOR 0,90 X 2,03 M , MALHA 5 X 20CM - FIO 5,00MM, REVESTIDOS EM POLIESTER POR PROCESSO DE PINTURA ELETROSTÁTICA (GRADIL), NA COR BRANCA - FORNECIMENTO E INSTALAÇÃO | 1.83 | M2 | 1139.4 | 25% | 1424.25 | 2606.38
38.5 | Composição - FNDE 105 | FECHAMENTO EM CHAPA METÁLICA PERFURADA, INCLUSO PINTURA, CONFORME PROJETO (GR1, GR2) | 34.68 | M2 | 800.23 | 25% | 1000.29 | 34690.06
38.6 | Composição - FNDE 104 | GRADIL METÁLICO E TELA DE AÇO GALVANIZADO FIO 12 BWG, MALHA 2" - JARDIM VERTICAL | 155.43 | M2 | 82.31 | 25% | 102.89 | 15992.19
38.7 | Composição - FNDE 61 | FECHAMENTO COM CHAPA METÁLICA PERFURADA, INCLUSO PINTURA, CONFORME PROJETO | 246.23 | M2 | 792.31 | 25% | 990.39 | 243863.73
39 |  | SISTEMAS DE COBERTURA EDIFICAÇÃO | [5 empty] | 942142.07
39.1 | Composição - FNDE 20 | TELHA TERMOISOLANTE REVESTIDA EM ACO GALVALUME, FACE SUPERIOR TRAPEZOIDAL E FACE INFERIOR PLANA (NAO INCLUI ACESSORIOS DE FIXACAO), REVEST COM ESPESSURA DE 0,50 MM, COM PRE-PINTURA DE COR BRANCA NAS DUAS FACES, NUCLEO EM POLIIOCIANURATO (PIR) COM ESPESSURA DE 50 MM | 2471.29 | M2 | 229.2 | 25% | 286.5 | 708024.59
39.2 | Composição - FNDE 64 | CHAPA POLICARBONATO ALVEOLAR CRISTAL ESP.= 6mm | 10.42 | M2 | 126.19 | 25% | 157.74 | 1643.65
39.3 | Composição - FNDE 161 | CALHA EM CHAPA DE AÇO GALVANIZADO (30x15 cm) | 158.28 | M | 89.66 | 25% | 112.08 | 17740.02
39.4 | Composição - FNDE 162 | CALHA EM CHAPA DE AÇO GALVANIZADO (35x15cm) | 64.6 | M | 89.66 | 25% | 112.08 | 7240.37
39.5 | Composição - FNDE 163 | CALHA EM CHAPA DE AÇO GALVANIZADO (35x20cm) | 78.8 | M | 89.66 | 25% | 112.08 | 8831.9
39.6 | Composição - FNDE 164 | CALHA EM CHAPA DE AÇO GALVANIZADO (42,5x15cm) | 20.6 | M | 89.66 | 25% | 112.08 | 2308.85
39.7 | Composição - FNDE 165 | CALHA EM CHAPA DE AÇO GALVANIZADO (45x15cm) | 320.83 | M | 89.66 | 25% | 112.08 | 35958.63
39.8 | Composição - FNDE 166 | CALHA EM CHAPA DE AÇO GALVANIZADO (40x20cm) | 113.12 | M | 89.66 | 25% | 112.08 | 12678.49
39.9 | Composição - FNDE 65 | CUMEEIRA NORMAL PARA TELHA TRAPEZOIDAL DE AÇO, E = 0,5 MM, INCLUSO ACESSÓRIOS DE FIXAÇÃO E IÇAMENTO | 242 | M | 160.92 | 25% | 201.15 | 48678.3
39.10 | Composição - FNDE 167 | PINGADEIRA EM CHAPA DE AÇO GALVANIZADO | 361.06 | M | 53.03 | 25% | 66.29 | 23934.67
39.11 | Composição - FNDE 168 | RUFO-PINGADEIRA EM CHAPA DE AÇO GALVANIZADO | 606.92 | M | 53.03 | 25% | 66.29 | 40232.73
39.12 | Composição - FNDE 169 | RUFO EM CHAPA DE AÇO GALVANIZADO | 238.76 | M | 53.03 | 25% | 66.29 | 15827.4
39.13 | Composição - FNDE 170 | CONTRA-RUFO LATERAL ACABAMENTO CALHA EM CHAPA METÁLICA DOBRADA, DESENVOLVIMENTO 39 CM | 287.26 | M | 53.03 | 25% | 66.29 | 19042.47
40 |  | SISTEMAS DE COBERTURA EDIFICAÇÃO QUADRA | [5 empty] | 140841.75
40.1 | SINAPI - 94213 | TELHAMENTO COM TELHA DE AÇO/ALUMÍNIO E = 0,5 MM, COM ATÉ 2 ÁGUAS, INCLUSO IÇAMENTO. AF_07/2019 | 724.81 | M2 | 79.16 | 25% | 98.95 | 71719.95
40.2 | Composição - FNDE 65 | CUMEEIRA NORMAL PARA TELHA TRAPEZOIDAL DE AÇO, E = 0,5 MM, INCLUSO ACESSÓRIOS DE FIXAÇÃO E IÇAMENTO | 32.3 | M | 160.92 | 25% | 201.15 | 6497.15
40.3 | Composição - FNDE 171 | TELHAMENTO COM TELHA DE AÇO/ALUMÍNIO E = 0,5 MM, TELHA METÁLICA PERFURADA PARA FECHAMENTO, INCLUSO IÇAMENTO | 632.7 | M2 | 79.18 | 25% | 98.98 | 62624.65
41 |  | IMPERMEABILIZAÇÃO | [5 empty] | 157242.61
41.1 | Composição - FNDE 172 | IMPERMEABILIZAÇÃO DE VIGA BALDRAME COM EMULSÃO ASFÁLTICA, 2 DEMÃOS | 1613.32 | M2 | 48.45 | 25% | 60.56 | 97702.66
41.2 | Composição - FNDE 173 | IMPERMEABILIZAÇÃO DA LAJE COM EMULSÃO ASFÁLTICA, 2 DEMÃOS | 192.74 | M2 | 48.45 | 25% | 60.56 | 11672.33
41.3 | Composição - FNDE 174 | IMPERMEABILIZAÇÃO DE PISO COM EMULSÃO ASFÁLTICA, 2 DEMÃOS | 280.02 | M2 | 48.45 | 25% | 60.56 | 16958.01
41.4 | Composição - FNDE 175 | IMPERMEABILIZAÇÃO DA PAREDE COM EMULSÃO ASFÁLTICA, 2 DEMÃOS | 42.55 | M2 | 48.45 | 25% | 60.56 | 2576.83
41.5 | SINAPI - 87755 | CONTRAPISO EM ARGAMASSA TRAÇO 1:4 (CIMENTO E AREIA), PREPARO MECÂNICO COM BETONEIRA 400 L, APLICADO EM ÁREAS MOLHADAS SOBRE IMPERMEABILIZAÇÃO, ACABAMENTO NÃO REFORÇADO, ESPESSURA 3CM. AF_07/2021 | 192.74 | M2 | 56.31 | 25% | 70.39 | 13566.97
41.6 | SINAPI - 98565 | PROTEÇÃO MECÂNICA DE SUPERFICIE HORIZONTAL COM ARGAMASSA DE CIMENTO E AREIA, TRAÇO 1:3, E=3CM. AF_09/2023 | 192.74 | M2 | 61.29 | 25% | 76.61 | 14765.81
42 |  | REVESTIMENTOS INTERNO E EXTERNO EDIFICAÇÃO | [5 empty] | 697191.93
42.1 | Composição - FNDE 176 | CHAPISCO APLICADO EM ALVENARIAS E ESTRUTURAS DE CONCRETO EXTERNAS, COM COLHER DE PEDREIRO. ARGAMASSA TRAÇO 1:3 COM PREPARO EM BETONEIRA 400L. - EXTERNO | 3748.63 | M2 | 5.18 | 25% | 6.48 | 24291.12
42.2 | Composição - FNDE 177 | CHAPISCO APLICADO EM ALVENARIAS E ESTRUTURAS DE CONCRETO EXTERNAS, COM COLHER DE PEDREIRO. ARGAMASSA TRAÇO 1:3 COM PREPARO EM BETONEIRA 400L. - INTERNO | 2778.01 | M2 | 5.18 | 25% | 6.48 | 18001.5
42.3 | Composição - FNDE 178 | EMBOÇO OU MASSA ÚNICA EM ARGAMASSA TRAÇO 1:2:8, PREPARO MECÂNICO COM BETONEIRA 400 L, APLICADA MANUALMENTE EM PANOS CEGOS - REVESTIMENTO INTERNO (SEM PRESENÇA DE VÃOS), ESPESSURA DE 25 MM | 2512.64 | M2 | 47.49 | 25% | 59.36 | 149150.31
42.4 | Composição - FNDE 179 | EMBOÇO OU MASSA ÚNICA EM ARGAMASSA TRAÇO 1:2:8, PREPARO MECÂNICO COM BETONEIRA 400 L, APLICADA MANUALMENTE EM PANOS CEGOS - REVESTIMENTO EXTERNO (SEM PRESENÇA DE VÃOS), ESPESSURA DE 25 MM | 729.51 | M2 | 47.49 | 25% | 59.36 | 43303.71
42.5 | SINAPI - 87273 | REVESTIMENTO CERÂMICO PARA PAREDES INTERNAS COM PLACAS TIPO ESMALTADA EXTRA DE DIMENSÕES 33X45 CM APLICADAS NA ALTURA INTEIRA DAS PAREDES. AF_02/2023_PE | 523.92 | M2 | 86.01 | 25% | 107.51 | 56326.64
42.6 | Composição - FNDE 180 | REVESTIMENTO CERÂMICO PARA PAREDES COM PLACAS TIPO ESMALTADA EXTRA DE DIMENSÕES 10X10 CM, COR CINZA CLAROAPLICADAS NA ALTURA INTEIRA DAS PAREDES. | 141.12 | M2 | 76.7 | 25% | 95.88 | 13530.59
42.7 | Composição - FNDE 181 | REVESTIMENTO CERÂMICO PARA PAREDES COM PLACAS TIPO ESMALTADA EXTRA DE DIMENSÕES 10X10 CM, COR LARANJA APLICADAS NA ALTURA INTEIRA DAS PAREDES. | 64.48 | M2 | 76.7 | 25% | 95.88 | 6182.34
42.8 | Composição - FNDE 245 | RODA MEIO EM MADEIRA, ALTURA 7CM, FIXADO COM COLA | 279.08 | M | 38.46 | 25% | 48.08 | 13418.17
42.9 | SINAPI - 96114 | FORRO EM DRYWALL, PARA AMBIENTES COMERCIAIS, INCLUSIVE ESTRUTURA BIRECIONAL DE FIXAÇÃO. AF_08/2023_PS | 514.05 | M2 | 86.94 | 25% | 108.68 | 55866.95
42.10 | Composição - FNDE 18 | FORRO DE FIBRA MINERAL EM PLACAS DE 625 X 625 MM, E = 15 MM, BORDA RETA, COM PINTURA ANTIMOFO, APOIADO EM PERFIL DE ACO GALVANIZADO COM 24 MM DE BASE - INSTALADO | 1282.51 | M2 | 159.32 | 25% | 199.15 | 255411.87
42.11 | SINAPI - 7158 | TELA DE ARAME GALVANIZADA QUADRANGULAR / LOSANGULAR, FIO 2,77 MM (12 BWG), MALHA 5 X 5 CM, H = 2 M | 1265.82 | M2 | 39 | 25% | 48.75 | 61708.73
43 |  | REVESTIMENTOS INTERNO E EXTERNO MURETA | [5 empty] | 103705.4
43.1 | SINAPI - 87879 | CHAPISCO APLICADO EM ALVENARIAS E ESTRUTURAS DE CONCRETO INTERNAS, COM COLHER DE PEDREIRO. ARGAMASSA TRAÇO 1:3 COM PREPARO EM BETONEIRA 400L. AF_10/2022 | 1576.07 | M2 | 5.17 | 25% | 6.46 | 10181.41
43.2 | SINAPI - 87792 | EMBOÇO OU MASSA ÚNICA EM ARGAMASSA TRAÇO 1:2:8, PREPARO MECÂNICO COM BETONEIRA 400 L, APLICADA MANUALMENTE EM PANOS CEGOS DE FACHADA (SEM PRESENÇA DE VÃOS), ESPESSURA DE 25 MM. AF_08/2022 | 1576.07 | M2 | 47.47 | 25% | 59.34 | 93523.99
44 |  | SISTEMAS DE PISOS PAVIMENTAÇÃO INTERNA | [5 empty] | 582656.71
44.1 | Composição - FNDE 182 | CONTRAPISO DE CONCRETO NÃO-ESTRUTURAL, ESPESSURA 3 CM E PREPARO MECÂNICO | 2740.76 | M2 | 41.87 | 25% | 52.34 | 143451.38
44.2 | SINAPI - 104162 | PISO EM GRANILITE, MARMORITE OU GRANITINA EM AMBIENTES INTERNOS, COM ESPESSURA DE 8 MM, INCLUSO MISTURA EM BETONEIRA, COLOCAÇÃO DAS JUNTAS, APLICAÇÃO DO PISO, 4 POLIMENTOS COM POLITRIZ, ESTUCAMENTO, SELADOR E CERA. AF_06/2022 | 2740.76 | M2 | 101.37 | 25% | 126.71 | 347281.7
44.3 | SINAPI - 87755 | CONTRAPISO EM ARGAMASSA TRAÇO 1:4 (CIMENTO E AREIA), PREPARO MECÂNICO COM BETONEIRA 400 L, APLICADO EM ÁREAS MOLHADAS SOBRE IMPERMEABILIZAÇÃO, ACABAMENTO NÃO REFORÇADO, ESPESSURA 3CM. AF_07/2021 | 345.56 | M2 | 56.31 | 25% | 70.39 | 24323.97
44.4 | SINAPI - 87251 | REVESTIMENTO CERÂMICO PARA PISO COM PLACAS TIPO ESMALTADA EXTRA DE DIMENSÕES 45X45 CM APLICADA EM AMBIENTES DE ÁREA MAIOR QUE 10 M2. AF_02/2023_PE | 345.56 | M2 | 57.89 | 25% | 72.36 | 25004.72
44.5 | Composição - FNDE 184 | RODAPÉ CERÂMICO H= 10 CM | 53.28 | M | 9.89 | 25% | 12.36 | 658.54
44.6 | Composição - FNDE 185 | RODAPÉ EM GRANITINA, ALTURA 10CM | 705.52 | M | 31.61 | 25% | 39.51 | 27875.1
44.7 | SINAPI - 98689 | SOLEIRA EM GRANITO, LARGURA 15 CM, ESPESSURA 2,0 CM. AF_09/2020 | 10.87 | M | 121.58 | 25% | 151.98 | 1652.02
44.8 | Composição - FNDE 186 | SOLEIRA EM GRANITO, LARGURA 20 CM, ESPESSURA 2,0 CM | 81.64 | M | 121.6 | 25% | 152 | 12409.28
45 |  | SISTEMAS DE PISOS PAVIMENTAÇÃO EXTERNA | [5 empty] | 148021.98
45.1 | SINAPI - 98682 | PISO CIMENTADO, TRAÇO 1:3 (CIMENTO E AREIA), ACABAMENTO RÚSTICO, ESPESSURA 3,0 CM, PREPARO MECÂNICO DA ARGAMASSA. AF_09/2020 | 704.24 | M2 | 47.15 | 25% | 58.94 | 41507.91
45.2 | SINAPI - 98680 | PISO CIMENTADO, TRAÇO 1:3 (CIMENTO E AREIA), ACABAMENTO LISO, ESPESSURA 3,0 CM, PREPARO MECÂNICO DA ARGAMASSA. AF_09/2020 | 157.83 | M2 | 50.39 | 25% | 62.99 | 9941.71
45.3 | SINAPI - 92396 | EXECUÇÃO DE PASSEIO EM PISO INTERTRAVADO, COM BLOCO RETANGULAR COR NATURAL DE 20 X 10 CM, ESPESSURA 6 CM. AF_10/2022 | 109.25 | M2 | 87.15 | 25% | 108.94 | 11901.7
45.4 | SINAPI - 92391 | EXECUÇÃO DE PAVIMENTO EM PISO INTERTRAVADO, COM BLOCO PISOGRAMA DE 35 X 15 CM, ESPESSURA 6 CM. AF_10/2022 | 150.79 | M2 | 69.53 | 25% | 86.91 | 13105.16
45.5 | Composição - FNDE 189 | PISO PODOTÁTIL DIRECIONAL, COR VERMELHA, DE CONCRETO, ASSENTADO SOBRE ARGAMASSA | 31.81 | M2 | 225.86 | 25% | 282.33 | 8980.92
45.6 | Composição - FNDE 190 | PISO PODOTÁTIL DE ALERTA, COR VERMELHA, DE CONCRETO, ASSENTADO SOBRE ARGAMASSA | 8.56 | M2 | 225.86 | 25% | 282.33 | 2416.74
45.7 | Composição - FNDE 191 | PISO PODOTÁTIL DE ALERTA, COR AMARELA, DE CONCRETO, ASSENTADO SOBRE ARGAMASSA | 27 | M2 | 225.86 | 25% | 282.33 | 7622.91
45.8 | Composição - FNDE 10 | COLCHÃO DRENANTE DE AREIA H= 30 CM | 39.24 | M3 | 124.21 | 25% | 155.26 | 6092.4
45.9 | SINAPI - 98504 | PLANTIO DE GRAMA BATATAIS EM PLACAS. AF_05/2018 | 1717.06 | M2 | 17.81 | 25% | 22.26 | 38221.76
45.10 | SINAPI - 94263 | GUIA (MEIO-FIO) CONCRETO, MOLDADA IN LOCO EM TRECHO RETO COM EXTRUSORA, 13 CM BASE X 22 CM ALTURA. AF_01/2024 | 170.48 | M | 38.62 | 25% | 48.28 | 8230.77
46 |  | PINTURAS E ACABAMENTOS EDIFICAÇÃO | [5 empty] | 191819.51
46.1 | Composição - FNDE 192 | EMASSAMENTO COM MASSA CORRIDA PVA, APLICAÇÃO EM TETO, UMA DEMÃO, LIXAMENTO MANUAL | 514.05 | M2 | 26.94 | 25% | 33.68 | 17313.2
46.2 | SINAPI - 88497 | EMASSAMENTO COM MASSA LÁTEX, APLICAÇÃO EM PAREDE, DUAS DEMÃOS, LIXAMENTO MANUAL. AF_04/2023 | 1427.77 | M2 | 22.9 | 25% | 28.63 | 40877.06
46.3 | Composição - FNDE 193 | EMASSAMENTO DE PAREDES COM MASSA ACRÍLICA, DUAS DEMÃOS, ÁREAS MOLHADAS | 103.22 | M2 | 23.23 | 25% | 29.04 | 2997.51
46.4 | Composição - FNDE 194 | PINTURA LÁTEX PVA, APLICAÇÃO MANUAL EM PAREDES, DUAS DEMÃOS, COR BRANCO GELO | 1679.29 | M2 | 14.41 | 25% | 18.01 | 30244.01
46.5 | Composição - FNDE 195 | PINTURA LÁTEX PVA, APLICAÇÃO MANUAL EM PAREDES, DUAS DEMÃOS, COR BRANCO NEVE - PLACA CIMENTÍCIA/PLATIBANDA | 318.23 | M2 | 14.41 | 25% | 18.01 | 5731.32
46.6 | SINAPI - 88488 | PINTURA LÁTEX ACRÍLICA PREMIUM, APLICAÇÃO MANUAL EM TETO, DUAS DEMÃOS. AF_04/2023 | 514.05 | M2 | 17.38 | 25% | 21.73 | 11170.31
46.7 | Composição - FNDE 196 | PINTURA LÁTEX ACRÍLICA, SOBRE REBOCO LISO, COR CINZA CLARO, APLICAÇÃO MANUAL EM PAREDES, DUAS DEMÃOS | 281.45 | M2 | 14.41 | 25% | 18.01 | 5068.91
46.8 | Composição - FNDE 197 | PINTURA LÁTEX ACRÍLICA, SOBRE REBOCO LISO, COR LARANJA, APLICAÇÃO MANUAL EM PAREDES, DUAS DEMÃOS | 24.37 | M2 | 14.41 | 25% | 18.01 | 438.9
46.9 | Composição - FNDE 198 | PINTURA LÁTEX ACRÍLICA, SOBRE MASSA ACRÍLICA, COR BRANCO GELO, AREAS MOLHADAS | 138.78 | M2 | 14.41 | 25% | 18.01 | 2499.43
46.10 | Composição - FNDE 200 | PINTURA EM ESMALTE SINTÉTICO EM ESQUADRIAS DE MADEIRA, 2 DEMÃOS | 209.79 | M2 | 21.29 | 25% | 26.61 | 5582.51
46.11 | Composição - FNDE 201 | PINTURA EM ESMALTE SINTÉTICO EM RODAMEIO DE MADEIRA, 2 DEMÃOS - COR BRANCO | 41.86 | M2 | 21.29 | 25% | 26.61 | 1113.89
46.12 | Composição - FNDE 199 | PINTURA LÁTEX ACRÍLICA SOBRE PAREDES EXTERNAS, COR LARANJA, APLICAÇÃO MANUAL EM PAREDES, DUAS DEMÃOS | 388.75 | M2 | 14.41 | 25% | 18.01 | 7001.39
46.13 | Composição - FNDE 202 | TEXTURA ACRÍLICA, COR BRANCA, APLICAÇÃO MANUAL EM PAREDE EXTERNA, UMA DEMÃO | 645.14 | M2 | 15.05 | 25% | 18.81 | 12135.08
46.14 | Composição - FNDE 203 | TEXTURA ACRÍLICA, COR CINZA CLARO, APLICAÇÃO MANUAL EM PAREDE EXTERNA, UMA DEMÃO | 2030.96 | M2 | 15.05 | 25% | 18.81 | 38202.36
46.15 | Composição - FNDE 204 | TEXTURA ACRÍLICA, COR CINZA ESCURO, APLICAÇÃO MANUAL EM PAREDE EXTERNA, UMA DEMÃO | 608.38 | M2 | 15.05 | 25% | 18.81 | 11443.63
47 |  | PINTURAS E ACABAMENTOS MURETA | [5 empty] | 29645.88
47.1 | Composição - FNDE 203 | TEXTURA ACRÍLICA, COR CINZA CLARO, APLICAÇÃO MANUAL EM PAREDE EXTERNA, UMA DEMÃO | 1478.8 | M2 | 15.05 | 25% | 18.81 | 27816.23
47.2 | Composição - FNDE 204 | TEXTURA ACRÍLICA, COR CINZA ESCURO, APLICAÇÃO MANUAL EM PAREDE EXTERNA, UMA DEMÃO | 97.27 | M2 | 15.05 | 25% | 18.81 | 1829.65
48 |  | DIVERSOS ESTRUTURA METÁLICA | [5 empty] | 133936.24
48.1 | SINAPI - 100724 | PINTURA COM TINTA ALQUÍDICA DE FUNDO E ACABAMENTO (ESMALTE SINTÉTICO GRAFITE) APLICADA A ROLO OU PINCEL SOBRE PERFIL METÁLICO EXECUTADO EM FÁBRICA (POR DEMÃO). AF_01/2020 | 6104.66 | M2 | 17.55 | 25% | 21.94 | 133936.24
49 |  | DIVERSOS QUADRA | [5 empty] | 40272.96
49.1 | SINAPI - 102494 | PINTURA DE PISO COM TINTA EPÓXI, APLICAÇÃO MANUAL, 2 DEMÃOS, INCLUSO PRIMER EPÓXI. AF_05/2021 | 416 | M2 | 77.45 | 25% | 96.81 | 40272.96
50 |  | INSTALAÇÃO HIDRÁULICA TUBULAÇÕES E CONEXÕES DE PVC RÍGIDO | [5 empty] | 57601.6
50.1 | SINAPI - 89356 | TUBO, PVC, SOLDÁVEL, DN 25MM, INSTALADO EM RAMAL OU SUB-RAMAL DE ÁGUA - FORNECIMENTO E INSTALAÇÃO. AF_06/2022 | 222.1 | M | 29.66 | 25% | 37.08 | 8235.47
50.2 | SINAPI - 89357 | TUBO, PVC, SOLDÁVEL, DN 32MM, INSTALADO EM RAMAL OU SUB-RAMAL DE ÁGUA - FORNECIMENTO E INSTALAÇÃO. AF_06/2022 | 265.5 | M | 39.75 | 25% | 49.69 | 13192.7
50.3 | SINAPI - 103979 | TUBO, PVC, SOLDÁVEL, DN 50MM, INSTALADO EM RAMAL DE DISTRIBUIÇÃO DE ÁGUA - FORNECIMENTO E INSTALAÇÃO. AF_06/2022 | 165.1 | M | 34.49 | 25% | 43.11 | 7117.46
50.4 | SINAPI - 89450 | TUBO, PVC, SOLDÁVEL, DN 60MM, INSTALADO EM PRUMADA DE ÁGUA - FORNECIMENTO E INSTALAÇÃO. AF_06/2022 | 140.8 | M | 30.41 | 25% | 38.01 | 5351.81
50.5 | SINAPI - 89451 | TUBO, PVC, SOLDÁVEL, DN 75MM, INSTALADO EM PRUMADA DE ÁGUA - FORNECIMENTO E INSTALAÇÃO. AF_06/2022 | 64.9 | M | 49.29 | 25% | 61.61 | 3998.49
50.6 | SINAPI - 89429 | ADAPTADOR CURTO COM BOLSA E ROSCA PARA REGISTRO, PVC, SOLDÁVEL, DN 25MM X 3/4 , INSTALADO EM RAMAL DE DISTRIBUIÇÃO DE ÁGUA - FORNECIMENTO E INSTALAÇÃO. AF_06/2022 | 58 | UN | 7.46 | 25% | 9.33 | 541.14
50.7 | SINAPI - 89553 | ADAPTADOR CURTO COM BOLSA E ROSCA PARA REGISTRO, PVC, SOLDÁVEL, DN 32MM X 1 , INSTALADO EM PRUMADA DE ÁGUA - FORNECIMENTO E INSTALAÇÃO. AF_06/2022 | 20 | UN | 6.61 | 25% | 8.26 | 165.2
50.8 | SINAPI - 104001 | ADAPTADOR CURTO COM BOLSA E ROSCA PARA REGISTRO, PVC, SOLDÁVEL, DN 50MM X 1.1/2", INSTALADO EM RAMAL DE DISTRIBUIÇÃO DE ÁGUA - FORNECIMENTO E INSTALAÇÃO. AF_06/2022 | 48 | UN | 15.92 | 25% | 19.9 | 955.2
50.9 | SINAPI - 104002 | ADAPTADOR CURTO COM BOLSA E ROSCA PARA REGISTRO, PVC, SOLDÁVEL, DN 50MM X 1.1/4", INSTALADO EM RAMAL DE DISTRIBUIÇÃO DE ÁGUA - FORNECIMENTO E INSTALAÇÃO. AF_06/2022 | 22 | UN | 19.6 | 25% | 24.5 | 539
50.10 | SINAPI - 89610 | ADAPTADOR CURTO COM BOLSA E ROSCA PARA REGISTRO, PVC, SOLDÁVEL, DN 60MM X 2 , INSTALADO EM PRUMADA DE ÁGUA - FORNECIMENTO E INSTALAÇÃO. AF_06/2022 | 18 | UN | 21.05 | 25% | 26.31 | 473.58
50.11 | SINAPI - 89613 | ADAPTADOR CURTO COM BOLSA E ROSCA PARA REGISTRO, PVC, SOLDÁVEL, DN 75MM X 2.1/2", INSTALADO EM PRUMADA DE ÁGUA - FORNECIMENTO E INSTALAÇÃO. AF_12/2014 | 2 | UN | 32.32 | 25% | 40.4 | 80.8
50.12 | SINAPI - 103953 | BUCHA DE REDUÇÃO, CURTA, PVC, SOLDÁVEL, DN 32 X 25 MM, INSTALADO EM RAMAL DE DISTRIBUIÇÃO DE ÁGUA - FORNECIMENTO E INSTALAÇÃO. AF_06/2022 | 2 | UN | 8.86 | 25% | 11.08 | 22.16
50.13 | SINAPI - 103959 | BUCHA DE REDUÇÃO, CURTA, PVC, SOLDÁVEL, DN 60 X 50 MM, INSTALADO EM PRUMADA DE ÁGUA - FORNECIMENTO E INSTALAÇÃO. AF_06/2022 | 13 | UN | 16.51 | 25% | 20.64 | 268.32
50.14 | Composição - FNDE 205 | BUCHA DE REDUÇÃO, CURTA, PVC, SOLDÁVEL, DN 75 X 60 MM, INSTALADO EM PRUMADA DE ÁGUA - FORNECIMENTO E INSTALAÇÃO | 6 | UN | 16.53 | 25% | 20.66 | 123.96
50.15 | SINAPI - 103999 | BUCHA DE REDUÇÃO, LONGA, PVC, SOLDÁVEL, DN 50 X 25 MM, INSTALADO EM RAMAL DE DISTRIBUIÇÃO DE ÁGUA - FORNECIMENTO E INSTALAÇÃO. AF_06/2022 | 14 | UN | 14.46 | 25% | 18.08 | 253.12
50.16 | Composição - FNDE 206 | BUCHA DE REDUÇÃO, LONGA, PVC, SOLDÁVEL, DN 50 X 32 MM, INSTALADO EM RAMAL DE DISTRIBUIÇÃO DE ÁGUA - FORNECIMENTO E INSTALAÇÃO. | 1 | UN | 14.49 | 25% | 18.11 | 18.11
50.17 | SINAPI - 103968 | BUCHA DE REDUÇÃO, LONGA, PVC, SOLDÁVEL, DN 60 X 25 MM, INSTALADO EM PRUMADA DE ÁGUA - FORNECIMENTO E INSTALAÇÃO. AF_06/2022 | 12 | UN | 17.88 | 25% | 22.35 | 268.2
50.18 | SINAPI - 103969 | BUCHA DE REDUÇÃO, LONGA, PVC, SOLDÁVEL, DN 60 X 32 MM, INSTALADO EM PRUMADA DE ÁGUA - FORNECIMENTO E INSTALAÇÃO. AF_06/2022 | 5 | UN | 21.02 | 25% | 26.28 | 131.4
50.19 | SINAPI - 89380 | LUVA DE REDUÇÃO, PVC, SOLDÁVEL, DN 32MM X 25MM, INSTALADO EM RAMAL OU SUB-RAMAL DE ÁGUA - FORNECIMENTO E INSTALAÇÃO. AF_06/2022 | 12 | UN | 11.89 | 25% | 14.86 | 178.32
50.20 | SINAPI - 89541 | LUVA, PVC, SOLDÁVEL, DN 32MM, INSTALADO EM PRUMADA DE ÁGUA - FORNECIMENTO E INSTALAÇÃO. AF_06/2022 | 6 | UN | 7.37 | 25% | 9.21 | 55.26
50.21 | SINAPI - 89597 | LUVA, PVC, SOLDÁVEL, DN 60MM, INSTALADO EM PRUMADA DE ÁGUA - FORNECIMENTO E INSTALAÇÃO. AF_06/2022 | 5 | UN | 24.31 | 25% | 30.39 | 151.95
50.22 | SINAPI - 89362 | JOELHO 90 GRAUS, PVC, SOLDÁVEL, DN 25MM, INSTALADO EM RAMAL OU SUB-RAMAL DE ÁGUA - FORNECIMENTO E INSTALAÇÃO. AF_06/2022 | 134 | UN | 11.89 | 25% | 14.86 | 1991.24
50.23 | SINAPI - 89367 | JOELHO 90 GRAUS, PVC, SOLDÁVEL, DN 32MM, INSTALADO EM RAMAL OU SUB-RAMAL DE ÁGUA - FORNECIMENTO E INSTALAÇÃO. AF_06/2022 | 129 | UN | 15.99 | 25% | 19.99 | 2578.71
50.24 | SINAPI - 89501 | JOELHO 90 GRAUS, PVC, SOLDÁVEL, DN 50MM, INSTALADO EM PRUMADA DE ÁGUA - FORNECIMENTO E INSTALAÇÃO. AF_06/2022 | 80 | UN | 16.42 | 25% | 20.53 | 1642.4
50.25 | SINAPI - 89505 | JOELHO 90 GRAUS, PVC, SOLDÁVEL, DN 60MM, INSTALADO EM PRUMADA DE ÁGUA - FORNECIMENTO E INSTALAÇÃO. AF_06/2022 | 29 | UN | 43.87 | 25% | 54.84 | 1590.36
50.26 | SINAPI - 89513 | JOELHO 90 GRAUS, PVC, SOLDÁVEL, DN 75MM, INSTALADO EM PRUMADA DE ÁGUA - FORNECIMENTO E INSTALAÇÃO. AF_06/2022 | 9 | UN | 106.83 | 25% | 133.54 | 1201.86
50.27 | SINAPI - 89366 | JOELHO 90 GRAUS COM BUCHA DE LATÃO, PVC, SOLDÁVEL, DN 25MM, X 3/4 INSTALADO EM RAMAL OU SUB-RAMAL DE ÁGUA - FORNECIMENTO E INSTALAÇÃO. AF_06/2022 | 25 | UN | 18.7 | 25% | 23.38 | 584.5
50.28 | SINAPI - 90373 | JOELHO 90 GRAUS COM BUCHA DE LATÃO, PVC, SOLDÁVEL, DN 25MM, X 1/2 INSTALADO EM RAMAL OU SUB-RAMAL DE ÁGUA - FORNECIMENTO E INSTALAÇÃO. AF_06/2022 | 63 | UN | 15.19 | 25% | 18.99 | 1196.37
50.29 | SINAPI - 89440 | TE, PVC, SOLDÁVEL, DN 25MM, INSTALADO EM RAMAL DE DISTRIBUIÇÃO DE ÁGUA - FORNECIMENTO E INSTALAÇÃO. AF_06/2022 | 37 | UN | 14.88 | 25% | 18.6 | 688.2
50.30 | SINAPI - 89443 | TE, PVC, SOLDÁVEL, DN 32MM, INSTALADO EM RAMAL DE DISTRIBUIÇÃO DE ÁGUA - FORNECIMENTO E INSTALAÇÃO. AF_06/2022 | 8 | UN | 20.46 | 25% | 25.58 | 204.64
50.31 | SINAPI - 89625 | TE, PVC, SOLDÁVEL, DN 50MM, INSTALADO EM PRUMADA DE ÁGUA - FORNECIMENTO E INSTALAÇÃO. AF_06/2022 | 27 | UN | 25.46 | 25% | 31.83 | 859.41
50.32 | SINAPI - 89628 | TE, PVC, SOLDÁVEL, DN 60MM, INSTALADO EM PRUMADA DE ÁGUA - FORNECIMENTO E INSTALAÇÃO. AF_06/2022 | 28 | UN | 51.13 | 25% | 63.91 | 1789.48
50.33 | SINAPI - 89629 | TE, PVC, SOLDÁVEL, DN 75MM, INSTALADO EM PRUMADA DE ÁGUA - FORNECIMENTO E INSTALAÇÃO. AF_06/2022 | 3 | UN | 84.57 | 25% | 105.71 | 317.13
50.34 | SINAPI - 89622 | TÊ DE REDUÇÃO, PVC, SOLDÁVEL, DN 32MM X 25MM, INSTALADO EM PRUMADA DE ÁGUA - FORNECIMENTO E INSTALAÇÃO. AF_06/2022 | 5 | UN | 15.82 | 25% | 19.78 | 98.9
50.35 | SINAPI - 89627 | TÊ DE REDUÇÃO, PVC, SOLDÁVEL, DN 50MM X 25MM, INSTALADO EM PRUMADA DE ÁGUA - FORNECIMENTO E INSTALAÇÃO. AF_06/2022 | 5 | UN | 22.24 | 25% | 27.8 | 139
50.36 | Composição - FNDE 207 | TÊ DE REDUÇÃO, PVC, SOLDÁVEL, DN 50MM X 32 MM, INSTALADO EM PRUMADA DE ÁGUA - FORNECIMENTO E INSTALAÇÃO. | 1 | UN | 32.63 | 25% | 40.79 | 40.79
50.37 | Composição - FNDE 208 | TÊ DE REDUÇÃO, PVC, SOLDÁVEL, DN 75MM X 60 MM, INSTALADO EM PRUMADA DE ÁGUA - FORNECIMENTO E INSTALAÇÃO. | 2 | UN | 32.63 | 25% | 40.79 | 81.58
50.38 | SINAPI - 89396 | TÊ COM BUCHA DE LATÃO NA BOLSA CENTRAL, PVC, SOLDÁVEL, DN 25MM X 1/2 , INSTALADO EM RAMAL OU SUB-RAMAL DE ÁGUA - FORNECIMENTO E INSTALAÇÃO. AF_06/2022 | 13 | UN | 23.4 | 25% | 29.25 | 380.25
50.39 | SINAPI - 90374 | TÊ COM BUCHA DE LATÃO NA BOLSA CENTRAL, PVC, SOLDÁVEL, DN 25MM X 3/4 , INSTALADO EM RAMAL OU SUB-RAMAL DE ÁGUA - FORNECIMENTO E INSTALAÇÃO. AF_06/2022 | 3 | UN | 25.37 | 25% | 31.71 | 95.13
51 |  | INSTALAÇÃO HIDRÁULICA TUBULAÇÕES E CONEXÕES - METAIS | [5 empty] | 9228.31
51.1 | SINAPI - 94495 | REGISTRO DE GAVETA BRUTO, LATÃO, ROSCÁVEL, 1" - FORNECIMENTO E INSTALAÇÃO. AF_08/2021 | 10 | UN | 44.47 | 25% | 55.59 | 555.9
51.2 | SINAPI - 94499 | REGISTRO DE GAVETA BRUTO, LATÃO, ROSCÁVEL, 2 1/2" - FORNECIMENTO E INSTALAÇÃO. AF_08/2021 | 1 | UN | 202.05 | 25% | 252.56 | 252.56
51.3 | SINAPI - 94498 | REGISTRO DE GAVETA BRUTO, LATÃO, ROSCÁVEL, 2" - FORNECIMENTO E INSTALAÇÃO. AF_08/2021 | 9 | UN | 105.45 | 25% | 131.81 | 1186.29
51.4 | SINAPI - 94794 | REGISTRO DE GAVETA BRUTO, LATÃO, ROSCÁVEL, 1 1/2", COM ACABAMENTO E CANOPLA CROMADOS - FORNECIMENTO E INSTALAÇÃO. AF_08/2021 | 21 | UN | 119.91 | 25% | 149.89 | 3147.69
51.5 | SINAPI - 89987 | REGISTRO DE GAVETA BRUTO, LATÃO, ROSCÁVEL, 3/4", COM ACABAMENTO E CANOPLA CROMADOS - FORNECIMENTO E INSTALAÇÃO. AF_08/2021 | 28 | UN | 68.06 | 25% | 85.08 | 2382.24
51.6 | SINAPI - 89985 | REGISTRO DE PRESSÃO BRUTO, LATÃO, ROSCÁVEL, 3/4", COM ACABAMENTO E CANOPLA CROMADOS - FORNECIMENTO E INSTALAÇÃO. AF_08/2021 | 12 | UN | 65.02 | 25% | 81.28 | 975.36
51.7 | SINAPI - 99631 | VÁLVULA DE RETENÇÃO VERTICAL, DE BRONZE, ROSCÁVEL, 1 1/2" - FORNECIMENTO E INSTALAÇÃO. AF_08/2021 | 2 | UN | 154.18 | 25% | 192.73 | 385.46
51.8 | SINAPI - 99622 | VÁLVULA DE RETENÇÃO HORIZONTAL, DE BRONZE, ROSCÁVEL, 1 1/2" - FORNECIMENTO E INSTALAÇÃO. AF_08/2021 | 1 | UN | 274.25 | 25% | 342.81 | 342.81
52 |  | INSTALAÇÃO HIDRÁULICA DIVERSOS | [5 empty] | 67666.56
52.1 | Composição - FNDE 77 | PRESSURIZADOR (GRUPO DE PRESSÃO) - Pressão Máxima: 32 (m.c.a.);Vazão Máxima: 52.000 (l/h) | 1 | UN | 50162.72 | 25% | 62703.4 | 62703.4
52.2 | SINAPI - 102116 | BOMBA CENTRÍFUGA, TRIFÁSICA, 1,5 CV OU 1,48 HP, HM 10 A 24 M, Q 6,1 A 21,9 M3/H - FORNECIMENTO E INSTALAÇÃO. AF_12/2020 | 2 | UN | 1454.11 | 25% | 1817.64 | 3635.28
52.3 | SINAPI - 102609 | CAIXA D´ÁGUA EM POLIETILENO, 2000 LITROS - FORNECIMENTO E INSTALAÇÃO. AF_06/2021 | 1 | UN | 1062.3 | 25% | 1327.88 | 1327.88
53 |  | INSTALAÇÃO HIDRÁULICA SISTEMA DE REUSO DE ÁGUA | [5 empty] | 15345.85
53.1 | Composição - FNDE 78 | CISTERNA MODULAR 600 Litros | 6 | UN | 1867.64 | 25% | 2334.55 | 14007.3
53.2 | Composição - FNDE 79 | SMART FILTRO | 2 | UN | 407.64 | 25% | 509.55 | 1019.1
53.3 | SINAPI - 92692 | NIPLE, EM FERRO GALVANIZADO, CONEXÃO ROSQUEADA, DN 15 (1/2"), INSTALADO EM RAMAIS E SUB-RAMAIS DE GÁS - FORNECIMENTO E INSTALAÇÃO. AF_10/2020 | 10 | UN | 17.83 | 25% | 22.29 | 222.9
53.4 | SINAPI - 86884 | ENGATE FLEXÍVEL EM PLÁSTICO BRANCO, 1/2" X 30CM - FORNECIMENTO E INSTALAÇÃO. AF_01/2020 | 5 | UN | 15.45 | 25% | 19.31 | 96.55
54 |  | INSTALAÇÃO HIDRÁULICA CAIXA DÁGUA 40.000 L | [5 empty] | 108650
54.1 | Composição - FNDE 81 | RESERVATÓRIO D'ÁGUA CONFORME PROJETO 40M3 - COLUNA SECA 10,0M PINTADA | 1 | UN | 86920 | 25% | 108650 | 108650
55 |  | DRENAGEM DE ÁGUAS PLUVIAIS TUBULAÇÕES E CONEXÕES DE PVC | [5 empty] | 167318.75
55.1 | SINAPI - 89578 | TUBO PVC, SÉRIE R, ÁGUA PLUVIAL, DN 100 MM, FORNECIDO E INSTALADO EM CONDUTORES VERTICAIS DE ÁGUAS PLUVIAIS. AF_06/2022 | 604.4 | M | 36.87 | 25% | 46.09 | 27856.8
55.2 | SINAPI - 89580 | TUBO PVC, SÉRIE R, ÁGUA PLUVIAL, DN 150 MM, FORNECIDO E INSTALADO EM CONDUTORES VERTICAIS DE ÁGUAS PLUVIAIS. AF_06/2022 | 235.9 | M | 75.96 | 25% | 94.95 | 22398.71
55.3 | SINAPI - 90702 | TUBO DE PVC CORRUGADO DE DUPLA PAREDE PARA REDE COLETORA DE ESGOTO, DN 200 MM, JUNTA ELÁSTICA - FORNECIMENTO E ASSENTAMENTO. AF_01/2021 | 83.5 | M | 125.79 | 25% | 157.24 | 13129.54
55.4 | SINAPI - 90703 | TUBO DE PVC CORRUGADO DE DUPLA PAREDE PARA REDE COLETORA DE ESGOTO, DN 250 MM, JUNTA ELÁSTICA - FORNECIMENTO E ASSENTAMENTO. AF_01/2021 | 79.6 | M | 196.57 | 25% | 245.71 | 19558.52
55.5 | SINAPI - 90704 | TUBO DE PVC CORRUGADO DE DUPLA PAREDE PARA REDE COLETORA DE ESGOTO, DN 300 MM, JUNTA ELÁSTICA - FORNECIMENTO E ASSENTAMENTO. AF_01/2021 | 51.5 | M | 291.91 | 25% | 364.89 | 18791.84
55.6 | SINAPI - 90706 | TUBO DE PVC CORRUGADO DE DUPLA PAREDE PARA REDE COLETORA DE ESGOTO, DN 400 MM, JUNTA ELÁSTICA - FORNECIMENTO E ASSENTAMENTO. AF_01/2021 | 20.5 | M | 502.74 | 25% | 628.43 | 12882.82
55.7 | SINAPI - 89585 | JOELHO 45 GRAUS, PVC, SERIE R, ÁGUA PLUVIAL, DN 100 MM, JUNTA ELÁSTICA, FORNECIDO E INSTALADO EM CONDUTORES VERTICAIS DE ÁGUAS PLUVIAIS. AF_06/2022 | 26 | UN | 51.61 | 25% | 64.51 | 1677.26
55.8 | SINAPI - 89591 | JOELHO 45 GRAUS, PVC, SERIE R, ÁGUA PLUVIAL, DN 150 MM, JUNTA ELÁSTICA, FORNECIDO E INSTALADO EM CONDUTORES VERTICAIS DE ÁGUAS PLUVIAIS. AF_06/2022 | 8 | UN | 144.82 | 25% | 181.03 | 1448.24
55.9 | SINAPI - 89584 | JOELHO 90 GRAUS, PVC, SERIE R, ÁGUA PLUVIAL, DN 100 MM, JUNTA ELÁSTICA, FORNECIDO E INSTALADO EM CONDUTORES VERTICAIS DE ÁGUAS PLUVIAIS. AF_06/2022 | 179 | UN | 50.49 | 25% | 63.11 | 11296.69
55.10 | SINAPI - 89590 | JOELHO 90 GRAUS, PVC, SERIE R, ÁGUA PLUVIAL, DN 150 MM, JUNTA ELÁSTICA, FORNECIDO E INSTALADO EM CONDUTORES VERTICAIS DE ÁGUAS PLUVIAIS. AF_06/2022 | 48 | UN | 148.25 | 25% | 185.31 | 8894.88
55.11 | SINAPI - 89567 | JUNÇÃO SIMPLES, PVC, SERIE R, ÁGUA PLUVIAL, DN 100 X 100 MM, JUNTA ELÁSTICA, FORNECIDO E INSTALADO EM RAMAL DE ENCAMINHAMENTO. AF_06/2022 | 57 | UN | 87.61 | 25% | 109.51 | 6242.07
55.12 | SINAPI - 89699 | JUNÇÃO SIMPLES, PVC, SERIE R, ÁGUA PLUVIAL, DN 150 X 100 MM, JUNTA ELÁSTICA, FORNECIDO E INSTALADO EM CONDUTORES VERTICAIS DE ÁGUAS PLUVIAIS. AF_06/2022 | 2 | UN | 220.47 | 25% | 275.59 | 551.18
55.13 | SINAPI - 89698 | JUNÇÃO SIMPLES, PVC, SERIE R, ÁGUA PLUVIAL, DN 150 X 150 MM, JUNTA ELÁSTICA, FORNECIDO E INSTALADO EM CONDUTORES VERTICAIS DE ÁGUAS PLUVIAIS. AF_06/2022 | 1 | UN | 290.78 | 25% | 363.48 | 363.48
55.14 | SINAPI - 89669 | LUVA SIMPLES, PVC, SERIE R, ÁGUA PLUVIAL, DN 100 MM, JUNTA ELÁSTICA, FORNECIDO E INSTALADO EM CONDUTORES VERTICAIS DE ÁGUAS PLUVIAIS. AF_06/2022 | 3 | UN | 37.37 | 25% | 46.71 | 140.13
55.15 | SINAPI - 89693 | TÊ, PVC, SERIE R, ÁGUA PLUVIAL, DN 100 X 100 MM, JUNTA ELÁSTICA, FORNECIDO E INSTALADO EM CONDUTORES VERTICAIS DE ÁGUAS PLUVIAIS. AF_06/2022 | 2 | UN | 88.82 | 25% | 111.03 | 222.06
55.16 | SINAPI - 89681 | REDUÇÃO EXCÊNTRICA, PVC, SERIE R, ÁGUA PLUVIAL, DN 150 X 100 MM, JUNTA ELÁSTICA, FORNECIDO E INSTALADO EM CONDUTORES VERTICAIS DE ÁGUAS PLUVIAIS. AF_06/2022 | 19 | UN | 98.92 | 25% | 123.65 | 2349.35
55.17 | Composição - FNDE 111 | ADAPTADOR PARA BOCAL DE CALHA RETANGULAR - DIAMETRO DA SAIDA ENTRE *75 E 150* MM, PARA DRENAGEM PLUVIAL PREDIAL | 82 | UN | 190.39 | 25% | 237.99 | 19515.18
56 |  | DRENAGEM DE ÁGUAS PLUVIAIS ACESSÓRIOS | [5 empty] | 39429.75
56.1 | SINAPI - 99253 | CAIXA ENTERRADA HIDRÁULICA RETANGULAR EM ALVENARIA COM TIJOLOS CERÂMICOS MACIÇOS, DIMENSÕES INTERNAS: 0,6X0,6X0,6 M PARA REDE DE DRENAGEM. AF_12/2020 | 19 | UN | 639.42 | 25% | 799.28 | 15186.32
56.2 | SINAPI - 99268 | POÇO DE INSPEÇÃO CIRCULAR PARA DRENAGEM, EM CONCRETO PRÉ-MOLDADO, DIÂMETRO INTERNO = 0,60 M, PROFUNDIDADE = 0,90 M, EXCLUINDO TAMPÃO. AF_12/2020_PA | 10 | UN | 575.4 | 25% | 719.25 | 7192.5
56.3 | Composição - FNDE 80 | GRELHA DE FERRO P/ CALHAS E CAIXAS | 12.55 | M2 | 1086.91 | 25% | 1358.64 | 17050.93
57 |  | INSTALAÇÃO SANITÁRIA TUBULAÇÕES E CONEXÕES | [5 empty] | 64554.75
57.1 | SINAPI - 89711 | TUBO PVC, SERIE NORMAL, ESGOTO PREDIAL, DN 40 MM, FORNECIDO E INSTALADO EM RAMAL DE DESCARGA OU RAMAL DE ESGOTO SANITÁRIO. AF_08/2022 | 142.6 | M | 26.75 | 25% | 33.44 | 4768.54
57.2 | SINAPI - 89712 | TUBO PVC, SERIE NORMAL, ESGOTO PREDIAL, DN 50 MM, FORNECIDO E INSTALADO EM RAMAL DE DESCARGA OU RAMAL DE ESGOTO SANITÁRIO. AF_08/2022 | 171.2 | M | 33.31 | 25% | 41.64 | 7128.77
57.3 | SINAPI - 89713 | TUBO PVC, SERIE NORMAL, ESGOTO PREDIAL, DN 75 MM, FORNECIDO E INSTALADO EM RAMAL DE DESCARGA OU RAMAL DE ESGOTO SANITÁRIO. AF_08/2022 | 45.5 | M | 41.34 | 25% | 51.68 | 2351.44
57.4 | SINAPI - 89714 | TUBO PVC, SERIE NORMAL, ESGOTO PREDIAL, DN 100 MM, FORNECIDO E INSTALADO EM RAMAL DE DESCARGA OU RAMAL DE ESGOTO SANITÁRIO. AF_08/2022 | 349.1 | M | 46.39 | 25% | 57.99 | 20244.31
57.5 | SINAPI - 89849 | TUBO PVC, SERIE NORMAL, ESGOTO PREDIAL, DN 150 MM, FORNECIDO E INSTALADO EM SUBCOLETOR AÉREO DE ESGOTO SANITÁRIO. AF_08/2022 | 24.6 | M | 65.45 | 25% | 81.81 | 2012.53
57.6 | SINAPI - 89726 | JOELHO 45 GRAUS, PVC, SERIE NORMAL, ESGOTO PREDIAL, DN 40 MM, JUNTA SOLDÁVEL, FORNECIDO E INSTALADO EM RAMAL DE DESCARGA OU RAMAL DE ESGOTO SANITÁRIO. AF_08/2022 | 60 | UN | 12.73 | 25% | 15.91 | 954.6
57.7 | SINAPI - 89732 | JOELHO 45 GRAUS, PVC, SERIE NORMAL, ESGOTO PREDIAL, DN 50 MM, JUNTA ELÁSTICA, FORNECIDO E INSTALADO EM RAMAL DE DESCARGA OU RAMAL DE ESGOTO SANITÁRIO. AF_08/2022 | 48 | UN | 18.49 | 25% | 23.11 | 1109.28
57.8 | SINAPI - 89739 | JOELHO 45 GRAUS, PVC, SERIE NORMAL, ESGOTO PREDIAL, DN 75 MM, JUNTA ELÁSTICA, FORNECIDO E INSTALADO EM RAMAL DE DESCARGA OU RAMAL DE ESGOTO SANITÁRIO. AF_08/2022 | 8 | UN | 27.34 | 25% | 34.18 | 273.44
57.9 | SINAPI - 89746 | JOELHO 45 GRAUS, PVC, SERIE NORMAL, ESGOTO PREDIAL, DN 100 MM, JUNTA ELÁSTICA, FORNECIDO E INSTALADO EM RAMAL DE DESCARGA OU RAMAL DE ESGOTO SANITÁRIO. AF_08/2022 | 16 | UN | 32.79 | 25% | 40.99 | 655.84
57.10 | SINAPI - 89724 | JOELHO 90 GRAUS, PVC, SERIE NORMAL, ESGOTO PREDIAL, DN 40 MM, JUNTA SOLDÁVEL, FORNECIDO E INSTALADO EM RAMAL DE DESCARGA OU RAMAL DE ESGOTO SANITÁRIO. AF_08/2022 | 6 | UN | 12.48 | 25% | 15.6 | 93.6
57.11 | SINAPI - 89731 | JOELHO 90 GRAUS, PVC, SERIE NORMAL, ESGOTO PREDIAL, DN 50 MM, JUNTA ELÁSTICA, FORNECIDO E INSTALADO EM RAMAL DE DESCARGA OU RAMAL DE ESGOTO SANITÁRIO. AF_08/2022 | 28 | UN | 17.69 | 25% | 22.11 | 619.08
57.12 | SINAPI - 89744 | JOELHO 90 GRAUS, PVC, SERIE NORMAL, ESGOTO PREDIAL, DN 100 MM, JUNTA ELÁSTICA, FORNECIDO E INSTALADO EM RAMAL DE DESCARGA OU RAMAL DE ESGOTO SANITÁRIO. AF_08/2022 | 42 | UN | 31.88 | 25% | 39.85 | 1673.7
57.13 | Composição - FNDE 209 | JUNÇÃO SIMPLES, PVC, SERIE NORMAL, ESGOTO PREDIAL, DN 100 X 50 MM, JUNTA ELÁSTICA, FORNECIDO E INSTALADO EM PRUMADA DE ESGOTO SANITÁRIO OU VENTILAÇÃO | 17 | UN | 60.54 | 25% | 75.68 | 1286.56
57.14 | SINAPI - 89834 | JUNÇÃO SIMPLES, PVC, SERIE NORMAL, ESGOTO PREDIAL, DN 100 X 100 MM, JUNTA ELÁSTICA, FORNECIDO E INSTALADO EM PRUMADA DE ESGOTO SANITÁRIO OU VENTILAÇÃO. AF_08/2022 | 10 | UN | 60.52 | 25% | 75.65 | 756.5
57.15 | SINAPI - 89827 | JUNÇÃO SIMPLES, PVC, SERIE NORMAL, ESGOTO PREDIAL, DN 50 X 50 MM, JUNTA ELÁSTICA, FORNECIDO E INSTALADO EM PRUMADA DE ESGOTO SANITÁRIO OU VENTILAÇÃO. AF_08/2022 | 7 | UN | 21.75 | 25% | 27.19 | 190.33
57.16 | Composição - FNDE 210 | JUNÇÃO SIMPLES, PVC, SERIE NORMAL, ESGOTO PREDIAL, DN 75 X 50 MM, JUNTA ELÁSTICA, FORNECIDO E INSTALADO EM RAMAL DE DESCARGA OU RAMAL DE ESGOTO SANITÁRIO | 12 | UN | 46.66 | 25% | 58.33 | 699.96
57.17 | SINAPI - 104341 | BUCHA DE REDUÇÃO LONGA, PVC, SÉRIE NORMAL, ESGOTO PREDIAL, DN 50 X 40 MM, JUNTA SOLDÁVEL E ELÁSTICA, FORNECIDO E INSTALADO EM RAMAL DE DESCARGA OU RAMAL DE ESGOTO SANITÁRIO. AF_08/2022 | 6 | UN | 12.73 | 25% | 15.91 | 95.46
57.18 | SINAPI - 89728 | CURVA CURTA 90 GRAUS, PVC, SERIE NORMAL, ESGOTO PREDIAL, DN 40 MM, JUNTA SOLDÁVEL, FORNECIDO E INSTALADO EM RAMAL DE DESCARGA OU RAMAL DE ESGOTO SANITÁRIO. AF_08/2022 | 67 | UN | 15.67 | 25% | 19.59 | 1312.53
57.19 | SINAPI - 89724 | JOELHO 90 GRAUS, PVC, SERIE NORMAL, ESGOTO PREDIAL, DN 40 MM, JUNTA SOLDÁVEL, FORNECIDO E INSTALADO EM RAMAL DE DESCARGA OU RAMAL DE ESGOTO SANITÁRIO. AF_08/2022 | 59 | UN | 12.48 | 25% | 15.6 | 920.4
57.20 | SINAPI - 89557 | REDUÇÃO EXCÊNTRICA, PVC, SERIE R, ÁGUA PLUVIAL, DN 100 X 75 MM, JUNTA ELÁSTICA, FORNECIDO E INSTALADO EM RAMAL DE ENCAMINHAMENTO. AF_06/2022 | 2 | UN | 34.89 | 25% | 43.61 | 87.22
57.21 | SINAPI - 89549 | REDUÇÃO EXCÊNTRICA, PVC, SERIE R, ÁGUA PLUVIAL, DN 75 X 50 MM, JUNTA ELÁSTICA, FORNECIDO E INSTALADO EM RAMAL DE ENCAMINHAMENTO. AF_06/2022 | 7 | UN | 21.02 | 25% | 26.28 | 183.96
57.22 | SINAPI - 89707 | CAIXA SIFONADA, PVC, DN 100 X 100 X 50 MM, JUNTA ELÁSTICA, FORNECIDA E INSTALADA EM RAMAL DE DESCARGA OU EM RAMAL DE ESGOTO SANITÁRIO. AF_08/2022 | 19 | UN | 62.06 | 25% | 77.58 | 1474.02
57.23 | SINAPI - 104328 | CAIXA SIFONADA, COM GRELHA QUADRADA, PVC, DN 150 X 150 X 50 MM, JUNTA SOLDÁVEL, FORNECIDA E INSTALADA EM RAMAL DE DESCARGA OU EM RAMAL DE ESGOTO SANITÁRIO. AF_08/2022 | 29 | UN | 90.2 | 25% | 112.75 | 3269.75
57.24 | Composição - FNDE 211 | CORPO CAIXA SECA 100 X 100 X 40 CM | 2 | UN | 50.18 | 25% | 62.73 | 125.46
57.25 | SINAPI - 99253 | CAIXA ENTERRADA HIDRÁULICA RETANGULAR EM ALVENARIA COM TIJOLOS CERÂMICOS MACIÇOS, DIMENSÕES INTERNAS: 0,6X0,6X0,6 M PARA REDE DE DRENAGEM. AF_12/2020 | 9 | UN | 639.42 | 25% | 799.28 | 7193.52
57.26 | SINAPI - 97974 | POÇO DE INSPEÇÃO CIRCULAR PARA ESGOTO, EM CONCRETO PRÉ-MOLDADO, DIÂMETRO INTERNO = 0,60 M, PROFUNDIDADE = 0,90 M, EXCLUINDO TAMPÃO. AF_12/2020_PA | 7 | UN | 579.88 | 25% | 724.85 | 5073.95
58 |  | UNIDADE DE TRATAMENTO | [5 empty] | 48728.69
58.1 | SINAPI - 98087 | TANQUE SÉPTICO RETANGULAR, EM ALVENARIA COM BLOCOS DE CONCRETO, DIMENSÕES INTERNAS: 1,6 X 4,6 X H=2,4 M, VOLUME ÚTIL: 14720 L (PARA 105 CONTRIBUINTES). AF_12/2020 | 1 | UN | 12182.9 | 25% | 15228.63 | 15228.63
58.2 | SINAPI - 98065 | SUMIDOURO CIRCULAR, EM CONCRETO PRÉ-MOLDADO, DIÂMETRO INTERNO = 2,88 M, ALTURA INTERNA = 3,0 M, ÁREA DE INFILTRAÇÃO: 31,4 M² (PARA 12 CONTRIBUINTES). AF_12/2020_PA | 2 | UN | 9019.9 | 25% | 11274.88 | 22549.76
58.3 | SINAPI - 98090 | FILTRO ANAERÓBIO RETANGULAR, EM ALVENARIA COM BLOCOS DE CONCRETO, DIMENSÕES INTERNAS: 1,4 X 3,0 X H=1,67 M, VOLUME ÚTIL: 5040 L (PARA 32 CONTRIBUINTES). AF_12/2020 | 1 | UN | 8760.24 | 25% | 10950.3 | 10950.3
59 |  | VENTILAÇÃO | [5 empty] | 33081.96
59.1 | SINAPI - 89712 | TUBO PVC, SERIE NORMAL, ESGOTO PREDIAL, DN 50 MM, FORNECIDO E INSTALADO EM RAMAL DE DESCARGA OU RAMAL DE ESGOTO SANITÁRIO. AF_08/2022 | 245.8 | M | 33.31 | 25% | 41.64 | 10235.11
59.2 | SINAPI - 89511 | TUBO PVC, SÉRIE R, ÁGUA PLUVIAL, DN 75 MM, FORNECIDO E INSTALADO EM RAMAL DE ENCAMINHAMENTO. AF_06/2022 | 83.8 | M | 45.65 | 25% | 57.06 | 4781.63
59.3 | SINAPI - 89732 | JOELHO 45 GRAUS, PVC, SERIE NORMAL, ESGOTO PREDIAL, DN 50 MM, JUNTA ELÁSTICA, FORNECIDO E INSTALADO EM RAMAL DE DESCARGA OU RAMAL DE ESGOTO SANITÁRIO. AF_08/2022 | 22 | UN | 18.49 | 25% | 23.11 | 508.42
59.4 | SINAPI - 89739 | JOELHO 45 GRAUS, PVC, SERIE NORMAL, ESGOTO PREDIAL, DN 75 MM, JUNTA ELÁSTICA, FORNECIDO E INSTALADO EM RAMAL DE DESCARGA OU RAMAL DE ESGOTO SANITÁRIO. AF_08/2022 | 6 | UN | 27.34 | 25% | 34.18 | 205.08
59.5 | SINAPI - 89731 | JOELHO 90 GRAUS, PVC, SERIE NORMAL, ESGOTO PREDIAL, DN 50 MM, JUNTA ELÁSTICA, FORNECIDO E INSTALADO EM RAMAL DE DESCARGA OU RAMAL DE ESGOTO SANITÁRIO. AF_08/2022 | 132 | UN | 17.69 | 25% | 22.11 | 2918.52
59.6 | SINAPI - 89737 | JOELHO 90 GRAUS, PVC, SERIE NORMAL, ESGOTO PREDIAL, DN 75 MM, JUNTA ELÁSTICA, FORNECIDO E INSTALADO EM RAMAL DE DESCARGA OU RAMAL DE ESGOTO SANITÁRIO. AF_08/2022 | 20 | UN | 26.28 | 25% | 32.85 | 657
59.7 | Composição - FNDE 213 | JUNÇÃO SIMPLES, PVC, SERIE R, ÁGUA PLUVIAL, DN 50 X 50 MM, JUNTA ELÁSTICA, FORNECIDO E INSTALADO EM RAMAL DE ENCAMINHAMENTO | 3 | UN | 38.1 | 25% | 47.63 | 142.89
59.8 | Composição - FNDE 212 | JUNÇÃO SIMPLES, PVC, SERIE R, ÁGUA PLUVIAL, DN 75 X 50 MM, JUNTA ELÁSTICA, FORNECIDO E INSTALADO EM CONDUTORES VERTICAIS DE ÁGUAS PLUVIAIS | 2 | UN | 68.16 | 25% | 85.2 | 170.4
59.9 | SINAPI - 89685 | JUNÇÃO SIMPLES, PVC, SERIE R, ÁGUA PLUVIAL, DN 75 X 75 MM, JUNTA ELÁSTICA, FORNECIDO E INSTALADO EM CONDUTORES VERTICAIS DE ÁGUAS PLUVIAIS. AF_06/2022 | 1 | UN | 68.15 | 25% | 85.19 | 85.19
59.10 | SINAPI - 89774 | LUVA SIMPLES, PVC, SERIE NORMAL, ESGOTO PREDIAL, DN 75 MM, JUNTA ELÁSTICA, FORNECIDO E INSTALADO EM RAMAL DE DESCARGA OU RAMAL DE ESGOTO SANITÁRIO. AF_08/2022 | 3 | UN | 17.82 | 25% | 22.28 | 66.84
59.11 | SINAPI - 89549 | REDUÇÃO EXCÊNTRICA, PVC, SERIE R, ÁGUA PLUVIAL, DN 75 X 50 MM, JUNTA ELÁSTICA, FORNECIDO E INSTALADO EM RAMAL DE ENCAMINHAMENTO. AF_06/2022 | 14 | UN | 21.02 | 25% | 26.28 | 367.92
59.12 | SINAPI - 104348 | TERMINAL DE VENTILAÇÃO, PVC, SÉRIE NORMAL, ESGOTO PREDIAL, DN 50 MM, JUNTA SOLDÁVEL, FORNECIDO E INSTALADO EM PRUMADA DE ESGOTO SANITÁRIO OU VENTILAÇÃO. AF_08/2022 | 4 | UN | 12.09 | 25% | 15.11 | 60.44
59.13 | SINAPI - 104351 | TERMINAL DE VENTILAÇÃO, PVC, SÉRIE NORMAL, ESGOTO PREDIAL, DN 75 MM, JUNTA SOLDÁVEL, FORNECIDO E INSTALADO EM PRUMADA DE ESGOTO SANITÁRIO OU VENTILAÇÃO. AF_08/2022 | 8 | UN | 25.18 | 25% | 31.48 | 251.84
59.14 | Composição - FNDE 214 | TÊ, PVC, SERIE R, ÁGUA PLUVIAL, DN 100 X 50 MM, JUNTA ELÁSTICA, FORNECIDO E INSTALADO EM CONDUTORES VERTICAIS DE ÁGUAS PLUVIAIS | 13 | UN | 93.95 | 25% | 117.44 | 1526.72
59.15 | SINAPI - 89696 | TÊ, PVC, SERIE R, ÁGUA PLUVIAL, DN 100 X 75 MM, JUNTA ELÁSTICA, FORNECIDO E INSTALADO EM CONDUTORES VERTICAIS DE ÁGUAS PLUVIAIS. AF_06/2022 | 86 | UN | 93.94 | 25% | 117.43 | 10098.98
59.16 | SINAPI - 89784 | TE, PVC, SERIE NORMAL, ESGOTO PREDIAL, DN 50 X 50 MM, JUNTA ELÁSTICA, FORNECIDO E INSTALADO EM RAMAL DE DESCARGA OU RAMAL DE ESGOTO SANITÁRIO. AF_08/2022 | 18 | UN | 28.25 | 25% | 35.31 | 635.58
59.17 | SINAPI - 89687 | TÊ, PVC, SERIE R, ÁGUA PLUVIAL, DN 75 X 75 MM, JUNTA ELÁSTICA, FORNECIDO E INSTALADO EM CONDUTORES VERTICAIS DE ÁGUAS PLUVIAIS. AF_06/2022 | 5 | UN | 59.1 | 25% | 73.88 | 369.4
60 |  | LOUÇAS, ACESSÓRIOS E METAIS | [5 empty] | 86500.72
60.1 | SINAPI - 95470 | VASO SANITARIO SIFONADO CONVENCIONAL COM LOUÇA BRANCA, INCLUSO CONJUNTO DE LIGAÇÃO PARA BACIA SANITÁRIA AJUSTÁVEL - FORNECIMENTO E INSTALAÇÃO. AF_10/2016 | 22 | UN | 335.98 | 25% | 419.98 | 9239.56
60.2 | Composição - FNDE 215 | VÁLVULA DE DESCARGA METÁLICA, DUPLO ACIONAMENTO ECO, BASE 1 1/2", ACABAMENTO METALICO CROMADO - FORNECIMENTO E INSTALAÇÃO | 22 | UN | 296.29 | 25% | 370.36 | 8147.92
60.3 | SINAPI - 100849 | ASSENTO SANITÁRIO CONVENCIONAL - FORNECIMENTO E INSTALACAO. AF_01/2020 | 22 | UN | 42.92 | 25% | 53.65 | 1180.3
60.4 | SINAPI - 100858 | MICTÓRIO SIFONADO LOUÇA BRANCA - PADRÃO MÉDIO - FORNECIMENTO E INSTALAÇÃO. AF_01/2020 | 6 | UN | 678.91 | 25% | 848.64 | 5091.84
60.5 | Composição - FNDE 117 | SIFÃO PARA MICTÓRIO, DECA 1681, 1 X 2", ACABAMENTO CROMODADO E SIMILAR | 6 | UN | 492.95 | 25% | 616.19 | 3697.14
60.6 | SINAPI - 86937 | CUBA DE EMBUTIR OVAL EM LOUÇA BRANCA, 35 X 50CM OU EQUIVALENTE, INCLUSO VÁLVULA EM METAL CROMADO E SIFÃO FLEXÍVEL EM PVC - FORNECIMENTO E INSTALAÇÃO. AF_01/2020 | 27 | UN | 241.48 | 25% | 301.85 | 8149.95
60.7 | Composição - FNDE 216 | CUBA DE EMBUTIR RETANGULAR DE AÇO INOXIDÁVEL, 40 X 34 X 14 CM - FORNECIMENTO E INSTALAÇÃO | 3 | UN | 216.3 | 25% | 270.38 | 811.14
60.8 | Composição - FNDE 217 | CUBA DE EMBUTIR RETANGULAR DE AÇO INOXIDÁVEL, 50 X 40 X 20 CM - FORNECIMENTO E INSTALAÇÃO | 16 | UN | 216.3 | 25% | 270.38 | 4326.08
60.9 | Composição - FNDE 218 | CUBA DE EMBUTIR RETANGULAR DE AÇO INOXIDÁVEL, 60 X 50 X 40 CM - FORNECIMENTO E INSTALAÇÃO | 3 | UN | 216.3 | 25% | 270.38 | 811.14
60.10 | Composição - FNDE 219 | LAVATÓRIO DE CANTO, LOUÇA BRANCA SUSPENSO, 29,5 X 39CM OU EQUIVALENTE, PADRÃO POPULAR - FORNECIMENTO E INSTALAÇÃO | 4 | UN | 163.84 | 25% | 204.8 | 819.2
60.11 | SINAPI - 86904 | LAVATÓRIO LOUÇA BRANCA SUSPENSO, 29,5 X 39CM OU EQUIVALENTE, PADRÃO POPULAR - FORNECIMENTO E INSTALAÇÃO. AF_01/2020 | 1 | UN | 163.82 | 25% | 204.78 | 204.78
60.12 | Composição - FNDE 82 | LAVATÓRIO SOBREPOR, DECA OU EQUIVALENTE | 4 | UN | 589.75 | 25% | 737.19 | 2948.76
60.13 | Composição - FNDE 220 | TANQUE DE LOUÇA BRANCA COM COLUNA, 40L OU EQUIVALENTE - FORNECIMENTO E INSTALAÇÃO | 2 | UN | 787.04 | 25% | 983.8 | 1967.6
60.14 | SINAPI - 100860 | CHUVEIRO ELÉTRICO COMUM CORPO PLÁSTICO, TIPO DUCHA - FORNECIMENTO E INSTALAÇÃO. AF_01/2020 | 12 | UN | 106.35 | 25% | 132.94 | 1595.28
60.15 | Composição - FNDE 221 | PORTA PAPEL HIGIÊNICO, CONFORME PROJETO | 2 | UN | 65.66 | 25% | 82.08 | 164.16
60.16 | Composição - FNDE 16 | PAPELEIRA PLASTICA TIPO DISPENSER PARA PAPEL HIGIENICO ROLAO | 8 | UN | 47.26 | 25% | 59.08 | 472.64
60.17 | Composição - FNDE 17 | DUCHA / CHUVEIRO METALICO, DE PAREDE, ARTICULAVEL, COM DESVIADOR E DUCHA MANUAL | 8 | UN | 166.83 | 25% | 208.54 | 1668.32
60.18 | Composição - FNDE 14 | TORNEIRA ELETRICA DE PAREDE, BICA ALTA, PARA COZINHA, 5500 W (110/220 V) | 2 | UN | 215.28 | 25% | 269.1 | 538.2
60.19 | Composição - FNDE 222 | TORNEIRA DE MESA BICA MÓVEL, CONFORME PROJETO | 21 | UN | 125.62 | 25% | 157.03 | 3297.63
60.20 | Composição - FNDE 223 | TORNEIRA DE PAREDE, CONFORME PROJETO | 3 | UN | 112.73 | 25% | 140.91 | 422.73
60.21 | Composição - FNDE 224 | TORNEIRA CROMADA DE MESA, 1/2? OU 3/4?, PARA LAVATÓRIO, COM TEMPORIZADOR - FORNECIMENTO E INSTALAÇÃO. | 28 | UN | 125.62 | 25% | 157.03 | 4396.84
60.22 | Composição - FNDE 225 | TORNEIRA CROMADA DE MESA PARA LAVATORIO, TIPO MONOCOMANDO - ACIONAMENTO TIPO ALAVANCA | 6 | UN | 305.53 | 25% | 381.91 | 2291.46
60.23 | SINAPI - 95547 | SABONETEIRA PLASTICA TIPO DISPENSER PARA SABONETE LIQUIDO COM RESERVATORIO 800 A 1500 ML, INCLUSO FIXAÇÃO. AF_01/2020 | 26 | UN | 59.76 | 25% | 74.7 | 1942.2
60.24 | Composição - FNDE 15 | TOALHEIRO PLASTICO TIPO DISPENSER PARA PAPEL TOALHA INTERFOLHADO | 12 | UN | 80.05 | 25% | 100.06 | 1200.72
60.25 | Composição - FNDE 34 | CABIDE/GANCHO DE BANHEIRO SIMPLES EM METAL CROMADO | 14 | UN | 66.75 | 25% | 83.44 | 1168.16
60.26 | SINAPI - 86877 | VÁLVULA EM METAL CROMADO 1.1/2" X 1.1/2" PARA TANQUE OU LAVATÓRIO, COM OU SEM LADRÃO - FORNECIMENTO E INSTALAÇÃO. AF_01/2020 | 2 | UN | 65.93 | 25% | 82.41 | 164.82
60.27 | SINAPI - 86878 | VÁLVULA EM METAL CROMADO TIPO AMERICANA 3.1/2" X 1.1/2" PARA PIA - FORNECIMENTO E INSTALAÇÃO. AF_01/2020 | 5 | UN | 70.88 | 25% | 88.6 | 443
60.28 | SINAPI - 86883 | SIFÃO DO TIPO FLEXÍVEL EM PVC 1 X 1.1/2 - FORNECIMENTO E INSTALAÇÃO. AF_01/2020 | 28 | UN | 17.93 | 25% | 22.41 | 627.48
60.29 | SINAPI - 86887 | ENGATE FLEXÍVEL EM INOX, 1/2 X 40CM - FORNECIMENTO E INSTALAÇÃO. AF_01/2020 | 55 | UN | 53.16 | 25% | 66.45 | 3654.75
60.30 | SINAPI - 100868 | BARRA DE APOIO RETA, EM ACO INOX POLIDO, COMPRIMENTO 80 CM, FIXADA NA PAREDE - FORNECIMENTO E INSTALAÇÃO. AF_01/2020 | 12 | UN | 282.42 | 25% | 353.03 | 4236.36
60.31 | SINAPI - 100867 | BARRA DE APOIO RETA, EM ACO INOX POLIDO, COMPRIMENTO 70 CM, FIXADA NA PAREDE - FORNECIMENTO E INSTALAÇÃO. AF_01/2020 | 12 | UN | 275.59 | 25% | 344.49 | 4133.88
60.32 | Composição - FNDE 226 | BARRA DE APOIO RETA, EM ACO INOX POLIDO, COMPRIMENTO 40CM, FIXADA NA PAREDE - FORNECIMENTO E INSTALAÇÃO | 12 | UN | 265.33 | 25% | 331.66 | 3979.92
60.33 | SINAPI - 100865 | BARRA DE APOIO LATERAL ARTICULADA, COM TRAVA, EM ACO INOX POLIDO, FIXADA NA PAREDE - FORNECIMENTO E INSTALAÇÃO. AF_01/2020 | 2 | UN | 376.76 | 25% | 470.95 | 941.9
60.34 | SINAPI - 100875 | BANCO ARTICULADO, EM ACO INOX, PARA PCD, FIXADO NA PAREDE - FORNECIMENTO E INSTALAÇÃO. AF_01/2020 | 2 | UN | 705.94 | 25% | 882.43 | 1764.86
61 |  | INSTALAÇÃO DE GÁS COMBUSTÍVEL | [5 empty] | 4245.81
61.1 | SINAPI - 92688 | TUBO DE AÇO GALVANIZADO COM COSTURA, CLASSE MÉDIA, CONEXÃO ROSQUEADA, DN 20 (3/4"), INSTALADO EM RAMAIS E SUB-RAMAIS DE GÁS - FORNECIMENTO E INSTALAÇÃO. AF_10/2020 | 35.2 | M | 44.39 | 25% | 55.49 | 1953.25
61.2 | SINAPI - 97549 | CURVA 90 GRAUS, EM AÇO, CONEXÃO SOLDADA, DN 20 (3/4"), INSTALADO EM RAMAIS E SUB-RAMAIS DE GÁS - FORNECIMENTO E INSTALAÇÃO. AF_10/2020 | 6 | UN | 63.48 | 25% | 79.35 | 476.1
61.3 | SINAPI - 92705 | TÊ, EM FERRO GALVANIZADO, CONEXÃO ROSQUEADA, DN 20 (3/4"), INSTALADO EM RAMAIS E SUB-RAMAIS DE GÁS - FORNECIMENTO E INSTALAÇÃO. AF_10/2020 | 4 | UN | 54.25 | 25% | 67.81 | 271.24
61.4 | SINAPI - 93074 | CURVA EM COBRE, DN 15 MM, 45 GRAUS, SEM ANEL DE SOLDA, BOLSA X BOLSA, INSTALADO EM RAMAL DE DISTRIBUIÇÃO DE HIDRÁULICA PREDIAL - FORNECIMENTO E INSTALAÇÃO. AF_04/2022 | 2 | UN | 15.57 | 25% | 19.46 | 38.92
61.5 | Composição - FNDE 29 | REGULADOR DE ALTA PRESSÃO GLP | 1 | UN | 680.94 | 25% | 851.18 | 851.18
61.6 | SINAPI - 103029 | REGISTRO OU REGULADOR DE GÁS DE COZINHA - FORNECIMENTO E INSTALAÇÃO. AF_08/2021 | 2 | UN | 32.85 | 25% | 41.06 | 82.12
61.7 | SINAPI - 95249 | VÁLVULA DE ESFERA BRUTA, BRONZE, ROSCÁVEL, 3/4'' - FORNECIMENTO E INSTALAÇÃO. AF_08/2021 | 4 | UN | 43.27 | 25% | 54.09 | 216.36
61.8 | Composição - FNDE 301 | CAP OU TAMPAO DE FERRO GALVANIZADO, COM ROSCA BSP, DE 3/4" | 2 | UN | 17.88 | 25% | 22.35 | 44.7
61.9 | Composição - FNDE 302 | REQUADRO EM ALUMÍNIO TIPO VENEZIANA COM GUARNIÇÃO, FIXAÇÃO COM PARAFUSOS - FORNECIMENTO E INSTALAÇÃO. | 0.48 | M2 | 519.9 | 25% | 649.88 | 311.94
62 |  | SISTEMA DE PROTEÇÃO CONTRA INCÊNDIO EXTINTORES | [5 empty] | 12350.16
62.1 | SINAPI - 101909 | EXTINTOR DE INCÊNDIO PORTÁTIL COM CARGA DE PQS DE 6 KG, CLASSE BC - FORNECIMENTO E INSTALAÇÃO. AF_10/2020_PE | 27 | UN | 303.23 | 25% | 379.04 | 10234.08
62.2 | SINAPI - 101907 | EXTINTOR DE INCÊNDIO PORTÁTIL COM CARGA DE CO2 DE 6 KG, CLASSE BC - FORNECIMENTO E INSTALAÇÃO. AF_10/2020_PE | 2 | UN | 846.43 | 25% | 1058.04 | 2116.08
63 |  | SISTEMA DE PROTEÇÃO CONTRA INCÊNDIO TUBULAÇÕES E CONEXÕES | [5 empty] | 69558.99
63.1 | SINAPI - 94473 | COTOVELO 90 GRAUS, EM FERRO GALVANIZADO, CONEXÃO ROSQUEADA, DN 65 (2 1/2"), INSTALADO EM RESERVAÇÃO DE ÁGUA DE EDIFICAÇÃO QUE POSSUA RESERVATÓRIO DE FIBRA/FIBROCIMENTO - FORNECIMENTO E INSTALAÇÃO. AF_06/2016 | 55 | UN | 136.07 | 25% | 170.09 | 9354.95
63.2 | SINAPI - 97488 | CURVA 90 GRAUS, EM AÇO, CONEXÃO SOLDADA, DN 65 (2 1/2"), INSTALADO EM REDE DE ALIMENTAÇÃO PARA HIDRANTE - FORNECIMENTO E INSTALAÇÃO. AF_10/2020 | 1 | UN | 370.96 | 25% | 463.7 | 463.7
63.3 | SINAPI - 92377 | NIPLE, EM FERRO GALVANIZADO, DN 65 (2 1/2"), CONEXÃO ROSQUEADA, INSTALADO EM REDE DE ALIMENTAÇÃO PARA HIDRANTE - FORNECIMENTO E INSTALAÇÃO. AF_10/2020 | 11 | UN | 109.03 | 25% | 136.29 | 1499.19
63.4 | SINAPI - 92367 | TUBO DE AÇO GALVANIZADO COM COSTURA, CLASSE MÉDIA, DN 65 (2 1/2"), CONEXÃO ROSQUEADA, INSTALADO EM REDE DE ALIMENTAÇÃO PARA HIDRANTE - FORNECIMENTO E INSTALAÇÃO. AF_10/2020 | 361.7 | M | 113.02 | 25% | 141.28 | 51100.98
63.5 | SINAPI - 92642 | TÊ, EM FERRO GALVANIZADO, CONEXÃO ROSQUEADA, DN 65 (2 1/2"), INSTALADO EM REDE DE ALIMENTAÇÃO PARA HIDRANTE - FORNECIMENTO E INSTALAÇÃO. AF_10/2020 | 17 | UN | 238.18 | 25% | 297.73 | 5061.41
63.6 | SINAPI - 92896 | UNIÃO, EM FERRO GALVANIZADO, DN 65 (2 1/2"), CONEXÃO ROSQUEADA, INSTALADO EM REDE DE ALIMENTAÇÃO PARA HIDRANTE - FORNECIMENTO E INSTALAÇÃO. AF_10/2020 | 6 | UN | 237.09 | 25% | 296.36 | 1778.16
63.7 | SINAPI - 94789 | ADAPTADOR COM FLANGES LIVRES, PVC, SOLDÁVEL LONGO, DN 75 MM X 2 1/2 , INSTALADO EM RESERVAÇÃO DE ÁGUA DE EDIFICAÇÃO QUE POSSUA RESERVATÓRIO DE FIBRA/FIBROCIMENTO FORNECIMENTO E INSTALAÇÃO. AF_06/2016 | 1 | UN | 240.48 | 25% | 300.6 | 300.6
64 |  | SISTEMA DE PROTEÇÃO CONTRA INCÊNDIO ACESSÓRIOS | [5 empty] | 48772.16
64.1 | SINAPI - 94499 | REGISTRO DE GAVETA BRUTO, LATÃO, ROSCÁVEL, 2 1/2" - FORNECIMENTO E INSTALAÇÃO. AF_08/2021 | 5 | UN | 202.05 | 25% | 252.56 | 1262.8
64.2 | SINAPI - 99624 | VÁLVULA DE RETENÇÃO HORIZONTAL, DE BRONZE, ROSCÁVEL, 2 1/2" - FORNECIMENTO E INSTALAÇÃO. AF_08/2021 | 3 | UN | 544.6 | 25% | 680.75 | 2042.25
64.3 | Composição - FNDE 242 | BOMBA CENTRÍFUGA, TRIFÁSICA, 6 CV, HM 30 A 40 M, Q 26,36 M3/H - FORNECIMENTO E INSTALAÇÃO. | 2 | UN | 3255.14 | 25% | 4068.93 | 8137.86
64.4 | Composição - FNDE 94 | ELETRODUTO EM ACO ZINCADO OU GALVANIZADO DN=3/4", APARENTE - FORNECIMENTO E INSTALAÇÃO. | 620 | M | 36.38 | 25% | 45.48 | 28197.6
64.5 | SINAPI - 91924 | CABO DE COBRE FLEXÍVEL ISOLADO, 1,5 MM², ANTI-CHAMA 450/750 V, PARA CIRCUITOS TERMINAIS - FORNECIMENTO E INSTALAÇÃO. AF_03/2023 | 310 | M | 3.19 | 25% | 3.99 | 1236.9
64.6 | SINAPI - 91940 | CAIXA RETANGULAR 4" X 2" MÉDIA (1,30 M DO PISO), PVC, INSTALADA EM PAREDE - FORNECIMENTO E INSTALAÇÃO. AF_03/2023 | 12 | UN | 23.7 | 25% | 29.63 | 355.56
64.7 | SINAPI - 91943 | CAIXA RETANGULAR 4" X 4" MÉDIA (1,30 M DO PISO), PVC, INSTALADA EM PAREDE - FORNECIMENTO E INSTALAÇÃO. AF_03/2023 | 13 | UN | 28.03 | 25% | 35.04 | 455.52
64.8 | SINAPI - 101917 | MANÔMETRO 0 A 200 PSI (0 A 14 KGF/CM2), D = 50MM - FORNECIMENTO E INSTALAÇÃO. AF_10/2020 | 2 | UN | 160.19 | 25% | 200.24 | 400.48
64.9 | SINAPI - 91926 | CABO DE COBRE FLEXÍVEL ISOLADO, 2,5 MM², ANTI-CHAMA 450/750 V, PARA CIRCUITOS TERMINAIS - FORNECIMENTO E INSTALAÇÃO. AF_03/2023 | 310 | M | 4.53 | 25% | 5.66 | 1754.6
64.10 | Composição - FNDE 67 | CENTRAL ALARME ENDEREÇAVEL | 1 | UN | 3942.87 | 25% | 4928.59 | 4928.59
65 |  | SISTEMA DE PROTEÇÃO CONTRA INCÊNDIO HIDRANTES | [5 empty] | 31845.69
65.1 | SINAPI - 96765 | ABRIGO PARA HIDRANTE, 90X60X17CM, COM REGISTRO GLOBO ANGULAR 45 GRAUS 2 1/2", ADAPTADOR STORZ 2 1/2", MANGUEIRA DE INCÊNDIO 20M, REDUÇÃO 2 1/2" X 1 1/2" E ESGUICHO EM LATÃO 1 1/2" - FORNECIMENTO E INSTALAÇÃO. AF_10/2020 | 13 | UN | 1635.87 | 25% | 2044.84 | 26582.92
65.2 | SINAPI - 101798 | TAMPA PARA CAIXA TIPO R1, EM FERRO FUNDIDO, DIMENSÕES INTERNAS: 0,40 X 0,60 M - FORNECIMENTO E INSTALAÇÃO. AF_12/2020 | 1 | UN | 392.13 | 25% | 490.16 | 490.16
65.3 | SINAPI - 94499 | REGISTRO DE GAVETA BRUTO, LATÃO, ROSCÁVEL, 2 1/2" - FORNECIMENTO E INSTALAÇÃO. AF_08/2021 | 1 | UN | 202.05 | 25% | 252.56 | 252.56
65.4 | SINAPI - 101916 | HIDRANTE SUBTERRÂNEO PREDIAL (COM CURVA LONGA E CAIXA), DN 75 MM - FORNECIMENTO E INSTALAÇÃO. AF_10/2020 | 1 | UN | 3616.04 | 25% | 4520.05 | 4520.05
66 |  | SISTEMA DE PROTEÇÃO CONTRA INCÊNDIO SINALIZAÇÕES | [5 empty] | 22506.03
66.1 | SINAPI - 97599 | LUMINÁRIA DE EMERGÊNCIA, COM 30 LÂMPADAS LED DE 2 W, SEM REATOR - FORNECIMENTO E INSTALAÇÃO. AF_02/2020 | 91 | UN | 26.12 | 25% | 32.65 | 2971.15
66.2 | SINAPI - 102520 | PINTURA DE SINALIZAÇÃO VERTICAL DE SEGURANÇA, FAIXAS AMARELA E PRETA, APLICAÇÃO MANUAL, 2 DEMÃOS. AF_05/2021 | 36 | M2 | 101.39 | 25% | 126.74 | 4562.64
66.3 | Composição - FNDE 303 | SINALIZAÇÃO COM PLACA INDICATIVA FIXADA NA ESTRUTURA. | 136 | UN | 88.07 | 25% | 110.09 | 14972.24
67 |  | INSTALAÇÃO ELÉTRICA - 110V QUADROS | [5 empty] | 23939.65
67.1 | SINAPI - 101883 | QUADRO DE DISTRIBUIÇÃO DE ENERGIA EM CHAPA DE AÇO GALVANIZADO, DE EMBUTIR, COM BARRAMENTO TRIFÁSICO, PARA 18 DISJUNTORES DIN 100A - FORNECIMENTO E INSTALAÇÃO. AF_10/2020 | 2 | UN | 510.53 | 25% | 638.16 | 1276.32
67.2 | SINAPI - 101879 | QUADRO DE DISTRIBUIÇÃO DE ENERGIA EM CHAPA DE AÇO GALVANIZADO, DE EMBUTIR, COM BARRAMENTO TRIFÁSICO, PARA 24 DISJUNTORES DIN 100A - FORNECIMENTO E INSTALAÇÃO. AF_10/2020 | 1 | UN | 535 | 25% | 668.75 | 668.75
67.3 | Composição - FNDE 383 | QUADRO DE DISTRIBUIÇÃO DE ENERGIA EM CHAPA DE AÇO GALVANIZADO, DE EMBUTIR, COM BARRAMENTO TRIFÁSICO, PARA 46 DISJUNTORES DIN 100A - FORNECIMENTO E INSTALAÇÃO. | 4 | UN | 1018.67 | 25% | 1273.34 | 5093.36
67.4 | SINAPI - 101878 | QUADRO DE DISTRIBUIÇÃO DE ENERGIA EM CHAPA DE AÇO GALVANIZADO, DE SOBREPOR, COM BARRAMENTO TRIFÁSICO, PARA 18 DISJUNTORES DIN 100A - FORNECIMENTO E INSTALAÇÃO. AF_10/2020 | 1 | UN | 532.61 | 25% | 665.76 | 665.76
67.5 | Composição - FNDE 304 | QUADRO DE DISTRIBUIÇÃO DE ENERGIA EM CHAPA DE AÇO GALVANIZADO, DE EMBUTIR, COM BARRAMENTO TRIFÁSICO, PARA 50 DISJUNTORES DIN 225A - FORNECIMENTO E INSTALAÇÃO. | 6 | UN | 2066.77 | 25% | 2583.46 | 15500.76
67.6 | SINAPI - 101946 | QUADRO DE MEDIÇÃO GERAL DE ENERGIA PARA 1 MEDIDOR DE SOBREPOR - FORNECIMENTO E INSTALAÇÃO. AF_10/2020 | 3 | UN | 195.92 | 25% | 244.9 | 734.7
68 |  | INSTALAÇÃO ELÉTRICA - 110V DISJUNTORES | [5 empty] | 35626.21
68.1 | SINAPI - 93653 | DISJUNTOR MONOPOLAR TIPO DIN, CORRENTE NOMINAL DE 10A - FORNECIMENTO E INSTALAÇÃO. AF_10/2020 | 62 | UN | 10.86 | 25% | 13.58 | 841.96
68.2 | SINAPI - 93654 | DISJUNTOR MONOPOLAR TIPO DIN, CORRENTE NOMINAL DE 16A - FORNECIMENTO E INSTALAÇÃO. AF_10/2020 | 20 | UN | 11.7 | 25% | 14.63 | 292.6
68.3 | SINAPI - 93655 | DISJUNTOR MONOPOLAR TIPO DIN, CORRENTE NOMINAL DE 20A - FORNECIMENTO E INSTALAÇÃO. AF_10/2020 | 5 | UN | 13.27 | 25% | 16.59 | 82.95
68.4 | SINAPI - 93656 | DISJUNTOR MONOPOLAR TIPO DIN, CORRENTE NOMINAL DE 25A - FORNECIMENTO E INSTALAÇÃO. AF_10/2020 | 1 | UN | 13.27 | 25% | 16.59 | 16.59
68.5 | SINAPI - 93660 | DISJUNTOR BIPOLAR TIPO DIN, CORRENTE NOMINAL DE 10A - FORNECIMENTO E INSTALAÇÃO. AF_10/2020 | 12 | UN | 49.56 | 25% | 61.95 | 743.4
68.6 | SINAPI - 93667 | DISJUNTOR TRIPOLAR TIPO DIN, CORRENTE NOMINAL DE 10A - FORNECIMENTO E INSTALAÇÃO. AF_10/2020 | 15 | UN | 62.6 | 25% | 78.25 | 1173.75
68.7 | SINAPI - 93668 | DISJUNTOR TRIPOLAR TIPO DIN, CORRENTE NOMINAL DE 16A - FORNECIMENTO E INSTALAÇÃO. AF_10/2020 | 1 | UN | 65.12 | 25% | 81.4 | 81.4
68.8 | SINAPI - 93671 | DISJUNTOR TRIPOLAR TIPO DIN, CORRENTE NOMINAL DE 32A - FORNECIMENTO E INSTALAÇÃO. AF_10/2020 | 1 | UN | 75.63 | 25% | 94.54 | 94.54
68.9 | SINAPI - 101894 | DISJUNTOR TRIPOLAR TIPO NEMA, CORRENTE NOMINAL DE 60 ATÉ 100A - FORNECIMENTO E INSTALAÇÃO. AF_10/2020 | 3 | UN | 152.51 | 25% | 190.64 | 571.92
68.10 | SINAPI - 101896 | DISJUNTOR TERMOMAGNÉTICO TRIPOLAR , CORRENTE NOMINAL DE 200A - FORNECIMENTO E INSTALAÇÃO. AF_10/2020 | 1 | UN | 569.87 | 25% | 712.34 | 712.34
68.11 | SINAPI - 101898 | DISJUNTOR TERMOMAGNÉTICO TRIPOLAR , CORRENTE NOMINAL DE 400A - FORNECIMENTO E INSTALAÇÃO. AF_10/2020 | 2 | UN | 1171.85 | 25% | 1464.81 | 2929.62
68.12 | Composição - FNDE 86 | DISJUNTOR BIPOLAR TIPO DR, CORRENTE NOMINAL DE 25A - 30mA | 3 | UN | 137.1 | 25% | 171.38 | 514.14
68.13 | SINAPI - 101894 | DISJUNTOR TRIPOLAR TIPO NEMA, CORRENTE NOMINAL DE 60 ATÉ 100A - FORNECIMENTO E INSTALAÇÃO. AF_10/2020 | 36 | UN | 152.51 | 25% | 190.64 | 6863.04
68.14 | Composição - FNDE 88 | DISPOSITIVO CONTRA SURTO - DPS 40 kA | 52 | UN | 99.34 | 25% | 124.18 | 6457.36
68.15 | Composição - FNDE 89 | DISPOSITIVO CONTRA SURTO - DPS 80 kA | 8 | UN | 162.67 | 25% | 203.34 | 1626.72
68.16 | SINAPI - 93661 | DISJUNTOR BIPOLAR TIPO DIN, CORRENTE NOMINAL DE 16A - FORNECIMENTO E INSTALAÇÃO. AF_10/2020 | 36 | UN | 51.23 | 25% | 64.04 | 2305.44
68.17 | SINAPI - 93662 | DISJUNTOR BIPOLAR TIPO DIN, CORRENTE NOMINAL DE 20A - FORNECIMENTO E INSTALAÇÃO. AF_10/2020 | 1 | UN | 54.38 | 25% | 67.98 | 67.98
68.18 | SINAPI - 93665 | DISJUNTOR BIPOLAR TIPO DIN, CORRENTE NOMINAL DE 40A - FORNECIMENTO E INSTALAÇÃO. AF_10/2020 | 1 | UN | 63.8 | 25% | 79.75 | 79.75
68.19 | SINAPI - 93663 | DISJUNTOR BIPOLAR TIPO DIN, CORRENTE NOMINAL DE 25A - FORNECIMENTO E INSTALAÇÃO. AF_10/2020 | 14 | UN | 54.38 | 25% | 67.98 | 951.72
68.20 | Composição - FNDE 393 | DISJUNTOR TETRAPOLAR TIPO DR, CORRENTE NOMINAL DE 125A - 30mA | 1 | UN | 316.49 | 25% | 395.61 | 395.61
68.21 | Composição - FNDE 87 | DISJUNTOR BIPOLAR TIPO DR, CORRENTE NOMINAL DE 40A - 30mA | 1 | UN | 142.51 | 25% | 178.14 | 178.14
68.22 | SINAPI - 93672 | DISJUNTOR TRIPOLAR TIPO DIN, CORRENTE NOMINAL DE 40A - FORNECIMENTO E INSTALAÇÃO. AF_10/2020 | 1 | UN | 84.93 | 25% | 106.16 | 106.16
68.23 | SINAPI - 101895 | DISJUNTOR TERMOMAGNÉTICO TRIPOLAR , CORRENTE NOMINAL DE 125A - FORNECIMENTO E INSTALAÇÃO. AF_10/2020 | 8 | UN | 391.69 | 25% | 489.61 | 3916.88
68.24 | SINAPI - 101899 | DISJUNTOR TERMOMAGNÉTICO TRIPOLAR , CORRENTE NOMINAL DE 600A - FORNECIMENTO E INSTALAÇÃO. AF_10/2020 | 2 | UN | 1848.88 | 25% | 2311.1 | 4622.2
69 |  | EINSTALAÇÃO ELÉTRICA - 110V LETRODUTO E ACESSÓRIOS | [5 empty] | 161710.21
69.1 | SINAPI - 91834 | ELETRODUTO FLEXÍVEL CORRUGADO, PVC, DN 25 MM (3/4"), PARA CIRCUITOS TERMINAIS, INSTALADO EM FORRO - FORNECIMENTO E INSTALAÇÃO. AF_03/2023 | 1803.5 | M | 22.37 | 25% | 27.96 | 50425.86
69.2 | SINAPI - 91836 | ELETRODUTO FLEXÍVEL CORRUGADO, PVC, DN 32 MM (1"), PARA CIRCUITOS TERMINAIS, INSTALADO EM FORRO - FORNECIMENTO E INSTALAÇÃO. AF_03/2023 | 164.5 | M | 25.37 | 25% | 31.71 | 5216.3
69.3 | SINAPI - 91860 | ELETRODUTO FLEXÍVEL CORRUGADO, PEAD, DN 40 MM (1 1/4"), PARA CIRCUITOS TERMINAIS, INSTALADO EM PAREDE - FORNECIMENTO E INSTALAÇÃO. AF_03/2023 | 1.1 | M | 16.98 | 25% | 21.23 | 23.35
69.4 | SINAPI - 91866 | ELETRODUTO RÍGIDO ROSCÁVEL, PVC, DN 20 MM (1/2"), PARA CIRCUITOS TERMINAIS, INSTALADO EM LAJE - FORNECIMENTO E INSTALAÇÃO. AF_03/2023 | 3 | M | 9.5 | 25% | 11.88 | 35.64
69.5 | Composição - FNDE 90 | ELETRODUTO RIGIDO, EM ACO ZINCADO OU GALVANIZADO, TIPO PESADO, DN=1", APARENTE - FORNECIMENTO E INSTALAÇÃO. | 59.7 | M | 40.25 | 25% | 50.31 | 3003.51
69.6 | Composição - FNDE 91 | ELETRODUTO EM ACO ZINCADO OU GALVANIZADO DN=1 1/2", APARENTE - FORNECIMENTO E INSTALAÇÃO. | 52.4 | M | 55.61 | 25% | 69.51 | 3642.32
69.7 | Composição - FNDE 92 | ELETRODUTO EM ACO ZINCADO OU GALVANIZADO DN=1 1/4", APARENTE - FORNECIMENTO E INSTALAÇÃO. | 147.1 | M | 48.55 | 25% | 60.69 | 8927.5
69.8 | Composição - FNDE 93 | ELETRODUTO EM ACO ZINCADO OU GALVANIZADO DN=2", APARENTE - FORNECIMENTO E INSTALAÇÃO. | 55 | M | 66.12 | 25% | 82.65 | 4545.75
69.9 | Composição - FNDE 94 | ELETRODUTO EM ACO ZINCADO OU GALVANIZADO DN=3/4", APARENTE - FORNECIMENTO E INSTALAÇÃO. | 962 | M | 36.38 | 25% | 45.48 | 43751.76
69.10 | Composição - FNDE 95 | ELETRODUTO EM ACO ZINCADO OU GALVANIZADO DN=4", APARENTE - FORNECIMENTO E INSTALAÇÃO. | 127.1 | M | 95.93 | 25% | 119.91 | 15240.56
69.11 | SINAPI - 97886 | CAIXA ENTERRADA ELÉTRICA RETANGULAR, EM ALVENARIA COM TIJOLOS CERÂMICOS MACIÇOS, FUNDO COM BRITA, DIMENSÕES INTERNAS: 0,3X0,3X0,3 M. AF_12/2020 | 6 | UN | 195.61 | 25% | 244.51 | 1467.06
69.12 | SINAPI - 97887 | CAIXA ENTERRADA ELÉTRICA RETANGULAR, EM ALVENARIA COM TIJOLOS CERÂMICOS MACIÇOS, FUNDO COM BRITA, DIMENSÕES INTERNAS: 0,4X0,4X0,4 M. AF_12/2020 | 14 | UN | 307.82 | 25% | 384.78 | 5386.92
69.13 | SINAPI - 91940 | CAIXA RETANGULAR 4" X 2" MÉDIA (1,30 M DO PISO), PVC, INSTALADA EM PAREDE - FORNECIMENTO E INSTALAÇÃO. AF_03/2023 | 14 | UN | 23.7 | 25% | 29.63 | 414.82
69.14 | SINAPI - 91937 | CAIXA OCTOGONAL 3" X 3", PVC, INSTALADA EM LAJE - FORNECIMENTO E INSTALAÇÃO. AF_03/2023 | 82 | UN | 21.21 | 25% | 26.51 | 2173.82
69.15 | SINAPI - 92658 | LUVA, EM FERRO GALVANIZADO, CONEXÃO ROSQUEADA, DN 25 (1"), INSTALADO EM REDE DE ALIMENTAÇÃO PARA SPRINKLER - FORNECIMENTO E INSTALAÇÃO. AF_10/2020 | 165 | UN | 34.99 | 25% | 43.74 | 7217.1
69.16 | SINAPI - 92662 | LUVA, EM FERRO GALVANIZADO, CONEXÃO ROSQUEADA, DN 40 (1 1/2"), INSTALADO EM REDE DE ALIMENTAÇÃO PARA SPRINKLER - FORNECIMENTO E INSTALAÇÃO. AF_10/2020 | 16 | UN | 48.18 | 25% | 60.23 | 963.68
69.17 | SINAPI - 92660 | LUVA, EM FERRO GALVANIZADO, CONEXÃO ROSQUEADA, DN 32 (1 1/4"), INSTALADO EM REDE DE ALIMENTAÇÃO PARA SPRINKLER - FORNECIMENTO E INSTALAÇÃO. AF_10/2020 | 34 | UN | 42.16 | 25% | 52.7 | 1791.8
69.18 | SINAPI - 92693 | LUVA, EM FERRO GALVANIZADO, CONEXÃO ROSQUEADA, DN 15 (1/2"), INSTALADO EM RAMAIS E SUB-RAMAIS DE GÁS - FORNECIMENTO E INSTALAÇÃO. AF_10/2020 | 2 | UN | 18.22 | 25% | 22.78 | 45.56
69.19 | SINAPI - 92664 | LUVA, EM FERRO GALVANIZADO, CONEXÃO ROSQUEADA, DN 50 (2"), INSTALADO EM REDE DE ALIMENTAÇÃO PARA SPRINKLER - FORNECIMENTO E INSTALAÇÃO. AF_10/2020 | 14 | UN | 63.53 | 25% | 79.41 | 1111.74
69.20 | SINAPI - 92668 | LUVA, EM FERRO GALVANIZADO, CONEXÃO ROSQUEADA, DN 80 (3"), INSTALADO EM REDE DE ALIMENTAÇÃO PARA SPRINKLER - FORNECIMENTO E INSTALAÇÃO. AF_10/2020 | 25 | UN | 137.25 | 25% | 171.56 | 4289
69.21 | SINAPI - 95795 | CONDULETE DE ALUMÍNIO, TIPO T, PARA ELETRODUTO DE AÇO GALVANIZADO DN 20 MM (3/4''), APARENTE - FORNECIMENTO E INSTALAÇÃO. AF_10/2022 | 28 | UN | 38.75 | 25% | 48.44 | 1356.32
69.22 | SINAPI - 95787 | CONDULETE DE ALUMÍNIO, TIPO LR, PARA ELETRODUTO DE AÇO GALVANIZADO DN 20 MM (3/4''), APARENTE - FORNECIMENTO E INSTALAÇÃO. AF_10/2022 | 16 | UN | 33.99 | 25% | 42.49 | 679.84
70 |  | INSTALAÇÃO ELÉTRICA - 110V CABOS E FIOS CONDUTORES | [5 empty] | 444123.34
70.1 | SINAPI - 91926 | CABO DE COBRE FLEXÍVEL ISOLADO, 2,5 MM², ANTI-CHAMA 450/750 V, PARA CIRCUITOS TERMINAIS - FORNECIMENTO E INSTALAÇÃO. AF_03/2023 | 9737.83 | M | 4.53 | 25% | 5.66 | 55116.12
70.2 | SINAPI - 91928 | CABO DE COBRE FLEXÍVEL ISOLADO, 4 MM², ANTI-CHAMA 450/750 V, PARA CIRCUITOS TERMINAIS - FORNECIMENTO E INSTALAÇÃO. AF_03/2023 | 4192 | M | 6.86 | 25% | 8.58 | 35967.36
70.3 | SINAPI - 91930 | CABO DE COBRE FLEXÍVEL ISOLADO, 6 MM², ANTI-CHAMA 450/750 V, PARA CIRCUITOS TERMINAIS - FORNECIMENTO E INSTALAÇÃO. AF_03/2023 | 5078.9 | M | 9.49 | 25% | 11.86 | 60235.75
70.4 | SINAPI - 91932 | CABO DE COBRE FLEXÍVEL ISOLADO, 10 MM², ANTI-CHAMA 450/750 V, PARA CIRCUITOS TERMINAIS - FORNECIMENTO E INSTALAÇÃO. AF_03/2023 | 1965.35 | M | 16.62 | 25% | 20.78 | 40839.97
70.5 | SINAPI - 91929 | CABO DE COBRE FLEXÍVEL ISOLADO, 4 MM², ANTI-CHAMA 0,6/1,0 KV, PARA CIRCUITOS TERMINAIS - FORNECIMENTO E INSTALAÇÃO. AF_03/2023 | 462.8 | M | 7.27 | 25% | 9.09 | 4206.85
70.6 | SINAPI - 92980 | CABO DE COBRE FLEXÍVEL ISOLADO, 10 MM², ANTI-CHAMA 0,6/1,0 KV, PARA DISTRIBUIÇÃO - FORNECIMENTO E INSTALAÇÃO. AF_10/2020 | 161 | M | 9.69 | 25% | 12.11 | 1949.71
70.7 | SINAPI - 92982 | CABO DE COBRE FLEXÍVEL ISOLADO, 16 MM², ANTI-CHAMA 0,6/1,0 KV, PARA DISTRIBUIÇÃO - FORNECIMENTO E INSTALAÇÃO. AF_10/2020 | 606.4 | M | 15.3 | 25% | 19.13 | 11600.43
70.8 | SINAPI - 92984 | CABO DE COBRE FLEXÍVEL ISOLADO, 25 MM², ANTI-CHAMA 0,6/1,0 KV, PARA REDE ENTERRADA DE DISTRIBUIÇÃO DE ENERGIA ELÉTRICA - FORNECIMENTO E INSTALAÇÃO. AF_12/2021 | 175.5 | M | 26.16 | 25% | 32.7 | 5738.85
70.9 | SINAPI - 92986 | CABO DE COBRE FLEXÍVEL ISOLADO, 35 MM², ANTI-CHAMA 0,6/1,0 KV, PARA REDE ENTERRADA DE DISTRIBUIÇÃO DE ENERGIA ELÉTRICA - FORNECIMENTO E INSTALAÇÃO. AF_12/2021 | 190.8 | M | 35.84 | 25% | 44.8 | 8547.84
70.10 | SINAPI - 92988 | CABO DE COBRE FLEXÍVEL ISOLADO, 50 MM², ANTI-CHAMA 0,6/1,0 KV, PARA REDE ENTERRADA DE DISTRIBUIÇÃO DE ENERGIA ELÉTRICA - FORNECIMENTO E INSTALAÇÃO. AF_12/2021 | 132.3 | M | 51.61 | 25% | 64.51 | 8534.67
70.11 | SINAPI - 92992 | CABO DE COBRE FLEXÍVEL ISOLADO, 95 MM², ANTI-CHAMA 0,6/1,0 KV, PARA REDE ENTERRADA DE DISTRIBUIÇÃO DE ENERGIA ELÉTRICA - FORNECIMENTO E INSTALAÇÃO. AF_12/2021 | 223.6 | M | 91.82 | 25% | 114.78 | 25664.81
70.12 | SINAPI - 92994 | CABO DE COBRE FLEXÍVEL ISOLADO, 120 MM², ANTI-CHAMA 0,6/1,0 KV, PARA REDE ENTERRADA DE DISTRIBUIÇÃO DE ENERGIA ELÉTRICA - FORNECIMENTO E INSTALAÇÃO. AF_12/2021 | 52.8 | M | 118.99 | 25% | 148.74 | 7853.47
70.13 | SINAPI - 92998 | CABO DE COBRE FLEXÍVEL ISOLADO, 185 MM², ANTI-CHAMA 0,6/1,0 KV, PARA REDE ENTERRADA DE DISTRIBUIÇÃO DE ENERGIA ELÉTRICA - FORNECIMENTO E INSTALAÇÃO. AF_12/2021 | 61.6 | M | 176.16 | 25% | 220.2 | 13564.32
70.14 | SINAPI - 93000 | CABO DE COBRE FLEXÍVEL ISOLADO, 240 MM², ANTI-CHAMA 0,6/1,0 KV, PARA REDE ENTERRADA DE DISTRIBUIÇÃO DE ENERGIA ELÉTRICA - FORNECIMENTO E INSTALAÇÃO. AF_12/2021 | 211.2 | M | 232.86 | 25% | 291.08 | 61476.1
70.15 | SINAPI - 93002 | CABO DE COBRE FLEXÍVEL ISOLADO, 300 MM², ANTI-CHAMA 0,6/1,0 KV, PARA REDE ENTERRADA DE DISTRIBUIÇÃO DE ENERGIA ELÉTRICA - FORNECIMENTO E INSTALAÇÃO. AF_12/2021 | 273.6 | M | 300.66 | 25% | 375.83 | 102827.09
71 |  | INSTALAÇÃO ELÉTRICA - 110V ELETROCALHAS | [5 empty] | 49625.6
71.1 | Composição - FNDE 312 | ELETROCALHA LISA OU PERFURADA EM AÇO GALVANIZADO, LARGURA 100MM E ALTURA 50MM, INCLUSIVE EMENDA E FIXAÇÃO - FORNECIMENTO E INSTALAÇÃO. | 3.4 | M | 155.95 | 25% | 194.94 | 662.8
71.2 | Composição - FNDE 313 | ELETROCALHA LISA OU PERFURADA EM AÇO GALVANIZADO, LARGURA 150MM E ALTURA 100MM, INCLUSIVE EMENDA E FIXAÇÃO - FORNECIMENTO E INSTALAÇÃO. | 45.7 | M | 201.22 | 25% | 251.53 | 11494.92
71.3 | Composição - FNDE 25 | ELETROCALHA LISA OU PERFURADA EM AÇO GALVANIZADO, LARGURA 50MM E ALTURA 50MM, INCLUSIVE EMENDA E FIXAÇÃO - FORNECIMENTO E INSTALAÇÃO. | 211.6 | M | 120.55 | 25% | 150.69 | 31886
71.4 | Composição - FNDE 314 | ELETROCALHA LISA OU PERFURADA EM AÇO GALVANIZADO, LARGURA 150MM E ALTURA 50MM, INCLUSIVE EMENDA E FIXAÇÃO - FORNECIMENTO E INSTALAÇÃO. | 2.9 | M | 182.62 | 25% | 228.28 | 662.01
71.5 | SINAPI - 104764 | SUPORTE PARA 2 ELETRODUTOS, ESPAÇADO A CADA 80 CM, EM PERFILADO COM COMPRIMENTO DE 25 CM FIXADO EM LAJE, POR METRO DE ELETRODUTO FIXADO. AF_09/2023 | 160.1 | M | 24.58 | 25% | 30.73 | 4919.87
72 |  | IINSTALAÇÃO ELÉTRICA - 110V LUMINAÇÃO E TOMADAS | [5 empty] | 84683.34
72.1 | SINAPI - 92000 | TOMADA BAIXA DE EMBUTIR (1 MÓDULO), 2P+T 10 A, INCLUINDO SUPORTE E PLACA - FORNECIMENTO E INSTALAÇÃO. AF_03/2023 | 238 | UN | 36.77 | 25% | 45.96 | 10938.48
72.2 | SINAPI - 92001 | TOMADA BAIXA DE EMBUTIR (1 MÓDULO), 2P+T 20 A, INCLUINDO SUPORTE E PLACA - FORNECIMENTO E INSTALAÇÃO. AF_03/2023 | 44 | UN | 38.89 | 25% | 48.61 | 2138.84
72.3 | SINAPI - 91955 | INTERRUPTOR PARALELO (1 MÓDULO), 10A/250V, INCLUINDO SUPORTE E PLACA - FORNECIMENTO E INSTALAÇÃO. AF_03/2023 | 1 | UN | 42.92 | 25% | 53.65 | 53.65
72.4 | SINAPI - 92029 | INTERRUPTOR PARALELO (1 MÓDULO) COM 1 TOMADA DE EMBUTIR 2P+T 10 A, INCLUINDO SUPORTE E PLACA - FORNECIMENTO E INSTALAÇÃO. AF_03/2023 | 8 | UN | 67.68 | 25% | 84.6 | 676.8
72.5 | SINAPI - 91953 | INTERRUPTOR SIMPLES (1 MÓDULO), 10A/250V, INCLUINDO SUPORTE E PLACA - FORNECIMENTO E INSTALAÇÃO. AF_03/2023 | 32 | UN | 35.17 | 25% | 43.96 | 1406.72
72.6 | SINAPI - 91959 | INTERRUPTOR SIMPLES (2 MÓDULOS), 10A/250V, INCLUINDO SUPORTE E PLACA - FORNECIMENTO E INSTALAÇÃO. AF_03/2023 | 21 | UN | 53.28 | 25% | 66.6 | 1398.6
72.7 | SINAPI - 91967 | INTERRUPTOR SIMPLES (3 MÓDULOS), 10A/250V, INCLUINDO SUPORTE E PLACA - FORNECIMENTO E INSTALAÇÃO. AF_03/2023 | 2 | UN | 71.39 | 25% | 89.24 | 178.48
72.8 | SINAPI - 91969 | INTERRUPTOR PARALELO (3 MÓDULOS), 10A/250V, INCLUINDO SUPORTE E PLACA - FORNECIMENTO E INSTALAÇÃO. AF_03/2023 | 2 | UN | 94.58 | 25% | 118.23 | 236.46
72.9 | Composição - FNDE 309 | ESPELHO / PLACA CEGA 4" X 2", PARA INSTALACAO DE TOMADAS E INTERRUPTORES | 18 | UN | 15.25 | 25% | 19.06 | 343.08
72.10 | Composição - FNDE 96 | LUMINÁRIA DE EMBUTIR, COM LÂMPADA LED DE 18 W | 37 | UN | 65.71 | 25% | 82.14 | 3039.18
72.11 | Composição - FNDE 97 | LUMINÁRIA DE EMBUTIR, COM LÂMPADA LED DE 31 W | 27 | UN | 163.55 | 25% | 204.44 | 5519.88
72.12 | Composição - FNDE 308 | LUMINÁRIA DE EMBUTIR, COM LÂMPADA LED DE 39 W | 177 | UN | 163.55 | 25% | 204.44 | 36185.88
72.13 | SINAPI - 100903 | LÂMPADA TUBULAR LED DE 18/20 W, BASE G13 - FORNECIMENTO E INSTALAÇÃO. AF_02/2020_PS | 109 | UN | 31.76 | 25% | 39.7 | 4327.3
72.14 | Composição - FNDE 98 | REFLETOR EM ALUMÍNIO, DE SUPORTE E ALÇA, COM LÂMPADA LED DE 200 W | 25 | UN | 181.46 | 25% | 226.83 | 5670.75
72.15 | SINAPI - 97607 | LUMINÁRIA ARANDELA TIPO TARTARUGA, DE SOBREPOR, COM 1 LÂMPADA LED DE 6 W, SEM REATOR - FORNECIMENTO E INSTALAÇÃO. AF_02/2020 | 76 | UN | 93.47 | 25% | 116.84 | 8879.84
72.16 | Composição - FNDE 99 | LUMINÁRIA TIPO SPOT BALIZADOR LED 12W | 25 | UN | 109.12 | 25% | 136.4 | 3410
72.17 | SINAPI - 91960 | INTERRUPTOR PARALELO (2 MÓDULOS), 10A/250V, SEM SUPORTE E SEM PLACA - FORNECIMENTO E INSTALAÇÃO. AF_03/2023 | 4 | UN | 55.88 | 25% | 69.85 | 279.4
73 |  | INSTALAÇÕES DE CLIMATIZAÇÃO DUTOS | [5 empty] | 58991.1
73.1 | SINAPI - 97328 | TUBO EM COBRE FLEXÍVEL, DN 3/8", COM ISOLAMENTO, INSTALADO EM RAMAL DE ALIMENTAÇÃO DE AR CONDICIONADO COM CONDENSADORA INDIVIDUAL - FORNECIMENTO E INSTALAÇÃO. AF_12/2015 | 282 | M | 43.03 | 25% | 53.79 | 15168.78
73.2 | SINAPI - 97327 | TUBO EM COBRE FLEXÍVEL, DN 1/4", COM ISOLAMENTO, INSTALADO EM RAMAL DE ALIMENTAÇÃO DE AR CONDICIONADO COM CONDENSADORA INDIVIDUAL FORNECIMENTO E INSTALAÇÃO. AF_12/2015 | 43 | M | 26.32 | 25% | 32.9 | 1414.7
73.3 | SINAPI - 97330 | TUBO EM COBRE FLEXÍVEL, DN 5/8", COM ISOLAMENTO, INSTALADO EM RAMAL DE ALIMENTAÇÃO DE AR CONDICIONADO COM CONDENSADORA INDIVIDUAL - FORNECIMENTO E INSTALAÇÃO. AF_12/2015 | 11 | M | 66.64 | 25% | 83.3 | 916.3
73.4 | SINAPI - 97333 | TUBO EM COBRE FLEXÍVEL, DN 1/2", COM ISOLAMENTO, INSTALADO EM RAMAL DE ALIMENTAÇÃO DE AR CONDICIONADO COM CONDENSADORA CENTRAL - FORNECIMENTO E INSTALAÇÃO. AF_12/2015 | 43 | M | 55.3 | 25% | 69.13 | 2972.59
73.5 | SINAPI - 100763 | VIGA METÁLICA EM PERFIL LAMINADO OU SOLDADO EM AÇO ESTRUTURAL, COM CONEXÕES PARAFUSADAS, INCLUSOS MÃO DE OBRA, TRANSPORTE E IÇAMENTO UTILIZANDO GUINDASTE - FORNECIMENTO E INSTALAÇÃO. AF_01/2020_PSA | 569.8 | KG | 17.51 | 25% | 21.89 | 12472.92
73.6 | Composição - FNDE 310 | TUBO EM COBRE FLEXÍVEL, DN 3/4", COM ISOLAMENTO, INSTALADO EM RAMAL DE ALIMENTAÇÃO DE AR CONDICIONADO COM CONDENSADORA INDIVIDUAL ? FORNECIMENTO E INSTALAÇÃO. | 271 | M | 76.89 | 25% | 96.11 | 26045.81
74 |  | INSTALAÇÕES DE CLIMATIZAÇÃO DRENO | [5 empty] | 15835.62
74.1 | SINAPI - 89865 | TUBO, PVC, SOLDÁVEL, DN 25MM, INSTALADO EM DRENO DE AR-CONDICIONADO - FORNECIMENTO E INSTALAÇÃO. AF_08/2022 | 150.7 | M | 21.32 | 25% | 26.65 | 4016.16
74.2 | SINAPI - 89866 | JOELHO 90 GRAUS, PVC, SOLDÁVEL, DN 25MM, INSTALADO EM DRENO DE AR-CONDICIONADO - FORNECIMENTO E INSTALAÇÃO. AF_08/2022 | 270 | UN | 9.11 | 25% | 11.39 | 3075.3
74.3 | SINAPI - 89448 | TUBO, PVC, SOLDÁVEL, DN 40MM, INSTALADO EM PRUMADA DE ÁGUA - FORNECIMENTO E INSTALAÇÃO. AF_06/2022 | 276.3 | M | 17.24 | 25% | 21.55 | 5954.27
74.4 | SINAPI - 89498 | JOELHO 45 GRAUS, PVC, SOLDÁVEL, DN 40MM, INSTALADO EM PRUMADA DE ÁGUA - FORNECIMENTO E INSTALAÇÃO. AF_06/2022 | 5 | UN | 14.98 | 25% | 18.73 | 93.65
74.5 | SINAPI - 89497 | JOELHO 90 GRAUS, PVC, SOLDÁVEL, DN 40MM, INSTALADO EM PRUMADA DE ÁGUA - FORNECIMENTO E INSTALAÇÃO. AF_06/2022 | 67 | UN | 14.92 | 25% | 18.65 | 1249.55
74.6 | SINAPI - 89623 | TE, PVC, SOLDÁVEL, DN 40MM, INSTALADO EM PRUMADA DE ÁGUA - FORNECIMENTO E INSTALAÇÃO. AF_06/2022 | 21 | UN | 21.67 | 25% | 27.09 | 568.89
74.7 | SINAPI - 103964 | BUCHA DE REDUÇÃO, LONGA, PVC, SOLDÁVEL, DN 40 X 25 MM, INSTALADO EM PRUMADA DE ÁGUA - FORNECIMENTO E INSTALAÇÃO. AF_06/2022 | 77 | UN | 9.12 | 25% | 11.4 | 877.8
75 |  | INSTALAÇÕES DE CABEAMENTO ESTRUTURADO EQUIPAMENTOS PASSIVOS | [5 empty] | 52783.08
75.1 | SINAPI - 98301 | PATCH PANEL 24 PORTAS, CATEGORIA 5E - FORNECIMENTO E INSTALAÇÃO. AF_11/2019 | 15 | UN | 742.91 | 25% | 928.64 | 13929.6
75.2 | SINAPI - 98305 | RACK FECHADO PARA SERVIDOR - FORNECIMENTO E INSTALAÇÃO. AF_11/2019 | 2 | UN | 2713.92 | 25% | 3392.4 | 6784.8
75.3 | Composição - FNDE 76 | SWITCH TIPO 24 PORTAS | 8 | UN | 3145.41 | 25% | 3931.76 | 31454.08
75.4 | Composição - FNDE 122 | BANDEJA MÓVEL, PADRÃO 19" | 2 | UN | 191.07 | 25% | 238.84 | 477.68
75.5 | Composição - FNDE 123 | GUIA DE CABOS FECHADO 1U | 4 | UN | 27.38 | 25% | 34.23 | 136.92
76 |  | INSTALAÇÕES DE CABEAMENTO ESTRUTURADO CABOS | [5 empty] | 68625.87
76.1 | SINAPI - 98297 | CABO ELETRÔNICO CATEGORIA 6, INSTALADO EM EDIFICAÇÃO INSTITUCIONAL - FORNECIMENTO E INSTALAÇÃO. AF_11/2019 | 6625.3 | M | 8.04 | 25% | 10.05 | 66584.27
76.2 | Composição - FNDE 316 | CABO ÓPTICO MULTIMODO, 4 FIBRA - FORNECIMENTO E INSTALAÇÃO | 110 | M | 14.85 | 25% | 18.56 | 2041.6
77 |  | INSTALAÇÕES DE CABEAMENTO ESTRUTURADO ACESSÓRIOS | [5 empty] | 21710.96
77.1 | SINAPI - 98307 | TOMADA DE REDE RJ45 - FORNECIMENTO E INSTALAÇÃO. AF_11/2019 | 179 | UN | 48.51 | 25% | 60.64 | 10854.56
77.2 | SINAPI - 95795 | CONDULETE DE ALUMÍNIO, TIPO T, PARA ELETRODUTO DE AÇO GALVANIZADO DN 20 MM (3/4''), APARENTE - FORNECIMENTO E INSTALAÇÃO. AF_10/2022 | 34 | UN | 38.75 | 25% | 48.44 | 1646.96
77.3 | SINAPI - 91875 | LUVA PARA ELETRODUTO, PVC, ROSCÁVEL, DN 25 MM (3/4"), PARA CIRCUITOS TERMINAIS, INSTALADA EM FORRO - FORNECIMENTO E INSTALAÇÃO. AF_03/2023 | 54 | UN | 10.98 | 25% | 13.73 | 741.42
77.4 | SINAPI - 91940 | CAIXA RETANGULAR 4" X 2" MÉDIA (1,30 M DO PISO), PVC, INSTALADA EM PAREDE - FORNECIMENTO E INSTALAÇÃO. AF_03/2023 | 104 | UN | 23.7 | 25% | 29.63 | 3081.52
77.5 | SINAPI - 91943 | CAIXA RETANGULAR 4" X 4" MÉDIA (1,30 M DO PISO), PVC, INSTALADA EM PAREDE - FORNECIMENTO E INSTALAÇÃO. AF_03/2023 | 1 | UN | 28.03 | 25% | 35.04 | 35.04
77.6 | SINAPI - 92370 | LUVA, EM FERRO GALVANIZADO, DN 25 (1"), CONEXÃO ROSQUEADA, INSTALADO EM REDE DE ALIMENTAÇÃO PARA HIDRANTE - FORNECIMENTO E INSTALAÇÃO. AF_10/2020 | 14 | UN | 47.38 | 25% | 59.23 | 829.22
77.7 | SINAPI - 92697 | LUVA, EM FERRO GALVANIZADO, CONEXÃO ROSQUEADA, DN 25 (1"), INSTALADO EM RAMAIS E SUB-RAMAIS DE GÁS - FORNECIMENTO E INSTALAÇÃO. AF_10/2020 | 6 | UN | 46.86 | 25% | 58.58 | 351.48
77.8 | SINAPI - 92662 | LUVA, EM FERRO GALVANIZADO, CONEXÃO ROSQUEADA, DN 40 (1 1/2"), INSTALADO EM REDE DE ALIMENTAÇÃO PARA SPRINKLER - FORNECIMENTO E INSTALAÇÃO. AF_10/2020 | 39 | UN | 48.18 | 25% | 60.23 | 2348.97
77.9 | SINAPI - 92660 | LUVA, EM FERRO GALVANIZADO, CONEXÃO ROSQUEADA, DN 32 (1 1/4"), INSTALADO EM REDE DE ALIMENTAÇÃO PARA SPRINKLER - FORNECIMENTO E INSTALAÇÃO. AF_10/2020 | 8 | UN | 42.16 | 25% | 52.7 | 421.6
77.10 | SINAPI - 92666 | LUVA, EM FERRO GALVANIZADO, CONEXÃO ROSQUEADA, DN 65 (2 1/2"), INSTALADO EM REDE DE ALIMENTAÇÃO PARA SPRINKLER - FORNECIMENTO E INSTALAÇÃO. AF_10/2020 | 3 | UN | 98.33 | 25% | 122.91 | 368.73
77.11 | SINAPI - 91945 | SUPORTE PARAFUSADO COM PLACA DE ENCAIXE 4" X 2" ALTO (2,00 M DO PISO) PARA PONTO ELÉTRICO - FORNECIMENTO E INSTALAÇÃO. AF_03/2023 | 2 | UN | 16.88 | 25% | 21.1 | 42.2
77.12 | Composição - FNDE 42 | INSTALAÇÃO DE EXAUSTOR ELÉTRICO TIPO DOMICILIAR | 2 | UN | 395.7 | 25% | 494.63 | 989.26
78 |  | INSTALAÇÕES DE CABEAMENTO ESTRUTURADO CAIXAS E QUADROS | [5 empty] | 7099.77
78.1 | Composição - FNDE 31 | CAIXA DE CONCRETO ARMADO PRE-MOLDADO, COM FUNDO E TAMPA, DIMENSOES DE 0,30 X 0,30 X 0,30 M | 8 | UN | 538.77 | 25% | 673.46 | 5387.68
78.2 | SINAPI - 101795 | CAIXA ENTERRADA PARA INSTALAÇÕES TELEFÔNICAS TIPO R1, EM ALVENARIA COM BLOCOS DE CONCRETO, DIMENSÕES INTERNAS: 0,35X0,60X0,60 M, EXCLUINDO TAMPÃO. AF_12/2020 | 1 | UN | 645.59 | 25% | 806.99 | 806.99
78.3 | SINAPI - 100557 | CAIXA DE PASSAGEM PARA TELEFONE 80X80X15CM (SOBREPOR) FORNECIMENTO E INSTALACAO. AF_11/2019 | 1 | UN | 459.17 | 25% | 573.96 | 573.96
78.4 | SINAPI - 100556 | CAIXA DE PASSAGEM PARA TELEFONE 15X15X10CM (SOBREPOR), FORNECIMENTO E INSTALACAO. AF_11/2019 | 6 | UN | 44.15 | 25% | 55.19 | 331.14
79 |  | INSTALAÇÕES DE CABEAMENTO ESTRUTURADO ELETROCALHA E ELETRODUTOS | [5 empty] | 85989.93
79.1 | SINAPI - 91834 | ELETRODUTO FLEXÍVEL CORRUGADO, PVC, DN 25 MM (3/4"), PARA CIRCUITOS TERMINAIS, INSTALADO EM FORRO - FORNECIMENTO E INSTALAÇÃO. AF_03/2023 | 218 | M | 22.37 | 25% | 27.96 | 6095.28
79.2 | SINAPI - 91834 | ELETRODUTO FLEXÍVEL CORRUGADO, PVC, DN 25 MM (3/4"), PARA CIRCUITOS TERMINAIS, INSTALADO EM FORRO - FORNECIMENTO E INSTALAÇÃO. AF_03/2023 | 286.4 | M | 22.37 | 25% | 27.96 | 8007.74
79.3 | SINAPI - 91836 | ELETRODUTO FLEXÍVEL CORRUGADO, PVC, DN 32 MM (1"), PARA CIRCUITOS TERMINAIS, INSTALADO EM FORRO - FORNECIMENTO E INSTALAÇÃO. AF_03/2023 | 9.9 | M | 25.37 | 25% | 31.71 | 313.93
79.4 | Composição - FNDE 25 | ELETROCALHA LISA OU PERFURADA EM AÇO GALVANIZADO, LARGURA 50MM E ALTURA 50MM, INCLUSIVE EMENDA E FIXAÇÃO - FORNECIMENTO E INSTALAÇÃO. | 29.8 | M | 120.55 | 25% | 150.69 | 4490.56
79.5 | Composição - FNDE 90 | ELETRODUTO RIGIDO, EM ACO ZINCADO OU GALVANIZADO, TIPO PESADO, DN=1", APARENTE - FORNECIMENTO E INSTALAÇÃO. | 23.6 | M | 40.25 | 25% | 50.31 | 1187.32
79.6 | Composição - FNDE 91 | ELETRODUTO EM ACO ZINCADO OU GALVANIZADO DN=1 1/2", APARENTE - FORNECIMENTO E INSTALAÇÃO. | 141.8 | M | 55.61 | 25% | 69.51 | 9856.52
79.7 | Composição - FNDE 92 | ELETRODUTO EM ACO ZINCADO OU GALVANIZADO DN=1 1/4", APARENTE - FORNECIMENTO E INSTALAÇÃO. | 34 | M | 48.55 | 25% | 60.69 | 2063.46
79.8 | Composição - FNDE 93 | ELETRODUTO EM ACO ZINCADO OU GALVANIZADO DN=2", APARENTE - FORNECIMENTO E INSTALAÇÃO. | 36.3 | M | 66.12 | 25% | 82.65 | 3000.2
79.9 | Composição - FNDE 314 | ELETROCALHA LISA OU PERFURADA EM AÇO GALVANIZADO, LARGURA 150MM E ALTURA 50MM, INCLUSIVE EMENDA E FIXAÇÃO - FORNECIMENTO E INSTALAÇÃO. | 223.3 | M | 182.62 | 25% | 228.28 | 50974.92
80 |  | SISTEMA DE EXAUSTÃO MECÂNICA | [5 empty] | 12233.99
80.1 | Composição - FNDE 44 | DUTO DE ALONGAMENTO PARA EXAUSTOR | 6 | M | 122.74 | 25% | 153.43 | 920.58
80.2 | Composição - FNDE 45 | COIFA EM AÇO INOX 100CM X 150CM | 1 | UN | 9050.73 | 25% | 11313.41 | 11313.41
81 |  | SISTEMA DE PROTEÇÃO CONTRA DESCARGAS ATMOSFÉRICAS (SPDA) | [5 empty] | 62989.23
81.1 | SINAPI - 96989 | CAPTOR TIPO FRANKLIN PARA SPDA - FORNECIMENTO E INSTALAÇÃO. AF_08/2023 | 1 | UN | 129.4 | 25% | 161.75 | 161.75
81.2 | SINAPI - 104753 | CONECTOR SPLIT-BOLT, PARA SPDA, PARA CABOS ATÉ 50 MM2 - FORNECIMENTO E INSTALAÇÃO. AF_08/2023 | 37 | UN | 27.39 | 25% | 34.24 | 1266.88
81.3 | SINAPI - 101663 | ABRAÇADEIRA DE FIXAÇÃO DE BRAÇOS DE LUMINÁRIAS DE 2" - FORNECIMENTO E INSTALAÇÃO. AF_08/2020 | 6 | UN | 34.78 | 25% | 43.48 | 260.88
81.4 | Composição - FNDE 68 | CONJUNTO DE ESTAIAMENTO PARA MASTRO DE SPDA | 1 | UN | 447.01 | 25% | 558.76 | 558.76
81.5 | Composição - FNDE 69 | CAIXA DE EQUALIZAÇÃO DE ATERRAMENTO ELÉTRICO | 2 | UN | 344.76 | 25% | 430.95 | 861.9
81.6 | SINAPI - 93358 | ESCAVAÇÃO MANUAL DE VALA COM PROFUNDIDADE MENOR OU IGUAL A 1,30 M. AF_02/2021 | 1.25 | M3 | 113.89 | 25% | 142.36 | 177.95
81.7 | SINAPI - 93382 | REATERRO MANUAL DE VALAS, COM COMPACTADOR DE SOLOS DE PERCUSSÃO. AF_08/2023 | 0.1 | M3 | 33.86 | 25% | 42.33 | 4.23
81.8 | SINAPI - 96985 | HASTE DE ATERRAMENTO, DIÂMETRO 5/8", COM 3 METROS - FORNECIMENTO E INSTALAÇÃO. AF_08/2023 | 26 | UN | 73.21 | 25% | 91.51 | 2379.26
81.9 | SINAPI - 96973 | CORDOALHA DE COBRE NU 35 MM², NÃO ENTERRADA, COM ISOLADOR - FORNECIMENTO E INSTALAÇÃO. AF_08/2023 | 70 | M | 72.1 | 25% | 90.13 | 6309.1
81.10 | SINAPI - 96977 | CORDOALHA DE COBRE NU 50 MM², ENTERRADA - FORNECIMENTO E INSTALAÇÃO. AF_08/2023 | 616 | M | 52.21 | 25% | 65.26 | 40200.16
81.11 | SINAPI - 98111 | CAIXA DE INSPEÇÃO PARA ATERRAMENTO, CIRCULAR, EM POLIETILENO, DIÂMETRO INTERNO = 0,3 M. AF_12/2020 | 1 | UN | 67.58 | 25% | 84.48 | 84.48
81.12 | Composição - FNDE 70 | TERMINAL A COMPRESSÃO | 37 | UN | 19 | 25% | 23.75 | 878.75
81.13 | Composição - FNDE 71 | SOLDA EXOTÉRMICA PARA SPDA - FORNECIMENTO E INSTALAÇÃO. | 26 | UN | 76.15 | 25% | 95.19 | 2474.94
81.14 | SINAPI - 92884 | ARMAÇÃO UTILIZANDO AÇO CA-25 DE 10,0 MM - MONTAGEM. AF_06/2022 | 33.32 | KG | 12.6 | 25% | 15.75 | 524.79
81.15 | SINAPI - 98463 | SUPORTE ISOLADOR PARA FIXAÇÃO DA CORDOALHA DE COBRE EM ALVENARIA OU CONCRETO - FORNECIMENTO E INSTALAÇÃO. AF_08/2023 | 180 | UN | 30.42 | 25% | 38.03 | 6845.4
82 |  | SERVIÇOS COMPLEMENTARES | [5 empty] | 365566.57
82.1 | Composição - FNDE 39 | CONJUNTO DE MASTRO P/ TRÊS BANDEIRAS E PEDESTAL | 1 | UN | 4539.64 | 25% | 5674.55 | 5674.55
82.2 | Composição - FNDE 40 | BANCADA DE GRANITO CINZA ANDORINHA, INCLUSIVE PASSA PRATOS, ESPESSURA 2 CM - FORNECIMENTO E INSTALAÇÃO | 89.08 | M2 | 805.92 | 25% | 1007.4 | 89739.19
82.3 | Composição - FNDE 47 | PRATELEIRA DE GRANITO CINZA ANDORINHA, ESPESSURA 2 CM - FORNECIMENTO E INSTALAÇÃO | 29.16 | M2 | 710.2 | 25% | 887.75 | 25886.79
82.4 | Composição - FNDE 48 | ESCANINHOS EM MDF, REVESTIDOS EM LAMINADO MELAMÍNICO | 341.25 | M2 | 258.99 | 25% | 323.74 | 110476.28
82.5 | Composição - FNDE 126 | TUBO AÇO GALVANIZADO D=3" P/BICICLETÁRIO, DIMENSÃO: H=75CM, L=150 CM, FIXADO EM BASE DE CONCRETO, PINTADO C/ESMALTE SINTETICO, EXCETO BASE DE CONCRETO E PINTURA DE ACABAMENTO | 6 | UN | 619.47 | 25% | 774.34 | 4646.04
82.6 | Composição - FNDE 72 | BANCO EM ALVENARIA, TAMPO EM CONCRETO, C/ENCOSTO H=80cm (PINTADO) | 63.5 | M | 316.14 | 25% | 395.18 | 25093.93
82.7 | Composição - FNDE 128 | PORTA OBJETO EM GRANITO CINZA ANDORINHA, ESPESSURA 2 CM - FORNECIMENTO E INSTALAÇÃO | 1.8 | M2 | 710.2 | 25% | 887.75 | 1597.95
82.8 | Composição - FNDE 73 | BANCO EM ALVENARIA REVESTIDO EM CERÂMICA | 7.7 | M | 689.68 | 25% | 862.1 | 6638.17
82.9 | Composição - FNDE 311 | PEITORIL LINEAR EM GRANITO OU MÁRMORE, L = 24CM, COMPRIMENTO DE ATÉ 2M, ASSENTADO COM ARGAMASSA 1:6 COM ADITIVO. | 237.12 | M | 228.55 | 25% | 285.69 | 67742.81
82.10 | SINAPI - 100861 | SUPORTE MÃO FRANCESA EM AÇO, ABAS IGUAIS 30 CM, CAPACIDADE MINIMA 60 KG, BRANCO - FORNECIMENTO E INSTALAÇÃO. AF_01/2020 | 118 | UN | 42.81 | 25% | 53.51 | 6314.18
82.11 | Composição - FNDE 325 | POSTE OFICIAL COMPLETO PARA REDE DE VOLEI | 1 | CJ | 3057.71 | 25% | 3822.14 | 3822.14
82.12 | Composição - FNDE 327 | TRAVE OFICIAL COMPLETA PARA FUTEBOL DE SALÃO | 1 | CJ | 4813.88 | 25% | 6017.35 | 6017.35
82.13 | Composição - FNDE 326 | TABELA DE BASQUETE OFICIAL COMPLETA | 1 | CJ | 9533.75 | 25% | 11917.19 | 11917.19
83 |  | SERVIÇOS FINAIS | [5 empty] | 16778.31
83.1 | SINAPI - 99803 | LIMPEZA DE PISO CERÂMICO OU PORCELANATO COM PANO ÚMIDO. AF_04/2019 | 4112.5 | M2 | 2.79 | 25% | 3.49 | 14352.63
83.2 | SINAPI - 103689 | FORNECIMENTO E INSTALAÇÃO DE PLACA DE OBRA COM CHAPA GALVANIZADA E ESTRUTURA DE MADEIRA. AF_03/2022_PS | 6 | M2 | 323.42 | 25% | 404.28 | 2425.68