## ORÇAMENTO
MUNICIPIO DE SANTO ANTÔNIO DO RETIRO ESTADO DE MINAS GERAIS – CNPJ: 01.612.484/0001-92 Rua Jacob Fernandes, 83 - Centro - Santo Antônio do Retiro - MG, CEP: 39.538-000 Site: https://santoantoniodoretiro.mg.gov.br E-mail: dmec@santoantoniodoretiro.mg.gov.br – fone (038) 3824-8110
PLANILHA ORÇAMENTÁRIA DE CUSTOS
PREFEITURA: PREFEITURA MUNICIPAL DE SANTO ANTÔNIO DO RETIRO | [5 empty] | FOLHA Nº: 01/01
OBRA: RECAPEAMENTO DE RUAS NA SEDE | [5 empty] | DATA: 04/05/2026
LOCAL: RUAS DIVERSAS - CENTRO |  |  |  |  | FORMA DE EXECUÇÃO:
REGIÃO/MÊS DE REFERÊNCIA: SETOP NORTE 01/2026 - SINAPI 01/2026 SICRO 01/2026 DESONERADO |  |  |  |  | ( ) | DIRETA | (X) | INDIRETA
PRAZO DE EXECUÇÃO: 30 DIAS | [6 empty] | LDI | 23.38%
ITEM | FONTE | CÓDIGO | DESCRIÇÃO | UNIDADE | QUANTIDADE | PREÇO UNITÁRIO S/ LDI | PREÇO UNITÁRIO C/ LDI | PREÇO TOTAL
1.0 | SETOP | ED-50393 | MOBILIZAÇÃO E DESMOBILIZAÇÃO DE OBRA EM CENTRO URBANO OU REGIÃO LIMÍTROFE COM VALOR ENTRE 1.000.000,01 E 3.000. 000,00 | % | 539496.07 | 0.3% | 0.37% | 1996.14
2.0 |  |  | SERVIÇOS PRELIMINARES |  |  |  |  | 0
2.1 | SETOP | ED-16660 | FORNECIMENTO E COLOCAÇÃO DE PLACA DE OBRA EM CHAPA GALVANIZADA #26, ESP. 0,45 MM, PLOTADA COM ADESIVO VINÍLICO, AFIXADA COM REBITES 4,8X40 MM, EM ESTRUTURA METÁLICA DE METALON 20X20 MM, ESP. 1,25 MM, INCLUSIVE SUPORTE EM EUCALIPTO AUTOCLAVADO PINTADO COM TINTA PVA DUAS (2) DEMÃOS. (2,40x1,20M) | M² | 2.88 | 263.8 | 325.48 | 937.38
2.2 | SICRO | 4011212 | VARREDURA DE SUPERFÍCIE PARA EXECUÇÃO DE REVESTIMENTO ASFÁLTICO | M² | 7043.26 | 0.08 | 0.1 | 704.33
|  |  | Sub-total ----> |  |  |  |  | 1641.71
3.0 |  |  | REPERFILAMENTO E RECAPEAMENTO
3.1 | COMP | COMP 01 | PINTURA DE LIGAÇÃO (EXECUÇÃO E FORNECIMENTO DO MATERIAL BETUMINOSO, EXCLUSIVE TRANSPORTE DO MATERIAL BETUMINOSO) | M2 | 7043.26 | 1.74 | 2.15 | 15143.01
3.2 | COMP | COMP 02 | Pré-misturado a frio - PMF (Execução, incluindo usinagem, aplicação, espalhamento e compactação, fornecimento dos agregados e material betuminoso, exclui transporte dos agregados e do material betuminoso até usina e da massa pronta até a pista) | M³ | 352.163 | 1070.21 | 1320.43 | 465002.63
|  |  | Sub-total ----> |  |  |  |  | 480145.64
4.0 |  |  | TRANSPORTE |  |  |  | 0 | 0
4.1 | SICRO | 5915321 | Transporte com caminhão basculante de 14 m³ - rodovia pavimentada (USINA) | TXKM | 1197.3542 | 0.69 | 0.85 | 1017.75
4.2 | SICRO | 5915321 | Transporte com caminhão basculante de 14 m³ - rodovia pavimentada (MATERIAL BETUMINOSO ATÉ A USINA) | TXKM | 42851.1938 | 0.69 | 0.85 | 36423.51
4.3 | SICRO | 5915321 | Transporte com caminhão basculante de 14 m³ - rodovia pavimentada (AGREGADO ATÉ A USINA) | TXKM | 23844.0661 | 0.69 | 0.85 | 20267.46
|  |  | Sub-total ----> |  |  |  | 0 | 57708.72
TOTAL GERAL DA OBRA | [7 empty] | 541492.21 | 460268.3785
487342.989
| ____________________________________ MARCELO DE OLIVEIRA LEMOS DA SILVA CREA-MG 427.111 Engenheiro Civil |  |  | _______________________________________ Ivo Fernandes Silva CPF 067.325.836-03 Prefeito Municipal

## COMP
COMP 01
Pintura de Ligação Base SICRO e DER 012026 | FIC | 0.11792 | Produção da equipe 1.500,00 m²
EQUIPAMENTOS | Quant | Utilização operativa | Custo h produtivo | Custo h improdutivo |  | Custo horario total
E9509 Caminhão tanque distribuidor de asfalto com capacidade de 6.000 l - 7 kW/136 kW | 1 | 1 | 332.4341 | 109.9286 |  | 332.4341
E9558 Tanque de estocagem de asfalto com capacidade de 30.000 l | 2 | 1 | 106.1511 | 68.8632 |  | 212.3022
Custo horário total de equipamentos | 544.7363
MÃO DE OBRA | Quant | Unidade | Custo horário |  |  | Custo horário Total
P9824 Servente | 2 | h | 22.607 |  |  | 45.214
Custo horário total de execução | 589.9503
Custo unitário de execução | 0.3933
Custo do FIC | 0.023
MATERIAL | Quant | Unidade | Preço Unitário |  |  | Custo Unitário
Emulsão asfáltica - RR-1C - Ata de registro de preços do DER | 0.00045 | t | 2926.57 |  |  | 1.317
Subtotal | [5 empty] | 1.7333
Custo unitário direto total | [5 empty] | 1.74
COMP 02
DESCRIÇÃO | UNIDADE | COEFICIENTE | CUSTO UNITÁRIO | CUSTO TOTAL | FONTE | CÓDIGO
Pré-misturado a frio - faixa C - areia e brita comerciais (Execução, incluindo o fornecimento e carga da areia e da brita, exclui o transporte da areia e da brita e o fornecimento e transporte do material betuminoso até a obra) | M³ |  |  | 322.61 | SETOP out/2024 | RO-00448
EMULSÃO RL-1C 18% | T | 0.168 | 4450 | 747.6 | ORSE | 13717
|  |  | Total | 1070.21

## CRONOGRAMA
MUNICIPIO DE SANTO ANTÔNIO DO RETIRO ESTADO DE MINAS GERAIS – CNPJ: 01.612.484/0001-92 Rua Jacob Fernandes, 83 - Centro - Santo Antônio do Retiro - MG, CEP: 39.538-000 Site: https://santoantoniodoretiro.mg.gov.br E-mail: dmec@santoantoniodoretiro.mg.gov.br – fone (038) 3824-8110
CRONOGRAMA FÍSICO-FINANCEIRO
PREFEITURA: PREFEITURA MUNICIPAL DE SANTO ANTÔNIO DO RETIRO | [5 empty] | DATA: 04/05/2026
OBRA: RECAPEAMENTO DE RUAS NA SEDE |  |  | LOCAL: RUAS DIVERSAS - CENTRO |  |  | PRAZO DA OBRA: 1 MESES
ITEM | CÓDIGO | ETAPAS/DESCRIÇÃO | FÍSICO/ FINANCEIRO | TOTAL ETAPAS | MÊS 1
1.0 |  | MOBILIZAÇÃO E DESMOBILIZAÇÃO | Físico % | 0.3686% | 100%
|  |  | Financeiro | 1996.14 | 1996.14
2.0 |  | SERVIÇOS PRELIMINARES | Físico % | 0.3032% | 100%
|  |  | Financeiro | 1641.71 | 1641.71
3.0 |  | REPERFILAMENTO E RECAPEAMENTO | Físico % | 88.67% | 100%
|  |  | Financeiro | 480145.64 | 480145.64
4.0 |  | TRANSPORTE | Físico % | 10.66% | 100%
5.0 |  | ALVENARIA E PINTURA | Financeiro | 57708.72 | 57708.72
TOTAL |  |  | Físico % | 100% | 100%
|  |  | Financeiro | 541492.21 | 541492.21
|  | ____________________________________ MARCELO DE OLIVEIRA LEMOS DA SILVA CREA-MG 427.111 Engenheiro Civil |  |  | _______________________________________ Ivo Fernandes Silva CPF 067.325.836-03 Prefeito Municipal

## MEMORIAL DE CÁLCULO
MEMÓRIA DE CÁLCULO
Obra: | Recapeamento em PMF
Local : | Rua Diversas Centro
Data: | 2026-05-04
Item | Descrição Serviços/Cálculos |  | Quant. | Unid. Med.
1.0 - Serviços Preliminares:
1.1 | FORNECIMENTO E COLOCAÇÃO DE PLACA DE OBRA EM CHAPA GALVANIZADA #26, ESP. 0,45 MM, PLOTADA COM ADESIVO VINÍLICO, AFIXADA COM REBITES 4,8X40 MM, EM ESTRUTURA METÁLICA DE METALON 20X20 MM, ESP. 1,25 MM, INCLUSIVE SUPORTE EM EUCALIPTO AUTOCLAVADO PINTADO COM TINTA PVA DUAS (2) DEMÃOS. (2,40 X 1,20 M)
| Cálculo: | 2,40 X 1,20 = | 2.88 | m²
1.2 | VARREDURA DE SUPERFÍCIE PARA EXECUÇÃO DE REVESTIMENTO ASFÁLTICO
| CONFORME QUADRO DE ÁREAS DISPOSTO NO MEMORIAL DESCRITIVO |  | 7043.26 | m²
| Pintura de ligação RR-2C para reperfilamento e recapeamento, área total conforme quadro de áreas: |  | 7043.26 | m²
| Massa asfaltica RR-2C para reperfilamento , área total conforme quadro de áreas: |  | 140.8652 | m³
| Massa asfaltica RR-2C recapeamento, área total conforme quadro de áreas: |  | 211.2978 | m³
2.0 - Reperfilamento e Recapeamento
2.1 | PINTURA DE LIGAÇÃO (EXECUÇÃO E FORNECIMENTO DO MATERIAL BETUMINOSO, EXCLUSIVE TRANSPORTE DO MATERIAL BETUMINOSO)
| Cálculo: 7.043,26 |  | 7043.26 | m²
2.2 | Pré-misturado a frio - PMF (Execução, incluindo usinagem, aplicação, espalhamento e compactação, fornecimento dos agregados e material betuminoso, exclui transporte dos agregados e do material betuminoso até usina e da massa pronta até a pista)
| Cálculo: 140,87+211,30 |  | 352.163 | m³
3.0 - Transportes:
4.1 | Transporte com caminhão basculante de 14 m³ - rodovia pavimentada (USINA ATÉ A PISTA)
| Cálculo: m³ PMF x KM x Densidade do PMF 352,16x2x1,7 |  | 1197.3542 | txkm
4.2 | Transporte com caminhão basculante de 14 m³ - rodovia pavimentada (MATERIAL BETUMINOSO ATÉ A USINA)
| Cálculo: Pintura de ligação RR-2C 0,0005 x 7043,26 = |  | 3.5216 | t
| PMF RL-1C 0,17 x 352,16= |  | 59.8677 | t
| Total |  | 63.3893 | t
| DMT (676km) 676 x 63,39 = |  | 42851.1938 | txkm
4.3 | Transporte com caminhão basculante de 14 m³ - rodovia pavimentada (AGREGADO ATÉ A USINA)
| Areia: t/m³ (coeficiente SEINFRA) x m³ PMF 0,0919 x 352,16= |  | 32.3638 | t
| Brita: t/m³ (coeficiente SEINFRA) x m³ PMF 0,5557 x 352,16= |  | 195.697 | t
| DMT Areia (5,09km) 32,36X5,09 |  | 164.7316 | t
| DMT Brita (121km) 121 x 195,70 |  | 23679.3345 | txkm
| Total DMT Agregado |  | 23844.0661 | txkm
_______________________________ MARCELO DE OLIVEIRA LEMOS DA SILVA CREA-MG 427.111 Engenheiro Civil
_______________________________ Ivo Fernandes Silva CPF 067.325.836-03 Prefeito Municipal

## QUADRO DE ÁREAS
RELAÇÃO DE RUAS PARA RECAPEAMENTO
PAVIMENTAÇÃO EM PMF
LOGRADOURO | COMPRIMENTO (M) | COORDENADAS | LARGURA DA VIA (M) | ÁREA (M²) | LIMPA RODAS (M²) | ÁREA PMF TOTAL | ÁREA PMF M³
PRAÇA DA BÍBLIA | 270.8 | 15°20'37"S 42°37'29"O | 6.65 | 1800.82 |  | 1800.82 | 90.041
RUA TENTENA | 74 | 15°20'34"S 42°37'28"O | 6.95 | 514.3 |  | 514.3 | 25.715
RUA ANIZIO PARDINHO | 175 | 15°20'36"S 42°37'27"O | 7 | 1225 | 25.05 | 1250.05 | 62.5025
RUA JOVELINO PINHEIRO | 239 | 15°20'37"S 42°37'23"O | 4.44 | 1061.16 | 59.25 | 1120.41 | 56.0205
RUA AZELI SILVA COSTA | 100.5 | 15°20'36"S 42°37'21"O | 4.9 | 492.45 |  | 492.45 | 24.6225
RUA ANGELINA ANTUNES SILVA | 291.2 | 15°20'28"S 42°37'19"O | 6.3286 | 1842.88 | 22.35 | 1865.23 | 93.2615
0
0
0
0
TOTAL | 1150.5 |  |  | 6936.61 | 106.65 | 7043.26 | 352.163