## PLANILHA
PREFEITURA MUNICIPAL DE SARZEDO
SECRETARIA MUNICIPAL DE OBRAS E URBANISMO
PLANILHA ORÇAMENTÁRIA
INSTITUIÇÃO: |  | PREFEITURA MUNICIPAL DE SARZEDO
CNPJ: |  | 01.612.509/0001-58 |  |  |  |  | BDI: | 1.2474
OBRA: |  | CONTRATAÇÃO DE EMPRESA PARA MANUTENÇÃO E MELHORIA DO SISTEMA DE DRENAGEM PLUVIAL, INCLUINDO A PRESTAÇÃO DOS SERVIÇOS, FORNECIMENTO DE MATERIAIS E EQUIPAMENTOS NA RUA JOSÉ LUIZ REZENDE, PRÓXIMO AO Nº 27, NO MUNICÍPIO DE SARZEDO - MG, CEP - 32.450-000 |  |  |  |  | PRAZO DE EXECUÇÃO: | 1
LOCAL: |  | R. José Luiz Rezende, próximo ao nº 27 - Centro, Sarzedo - MG
TABELA DE REF. |  | SEM DESONERAÇÃO SETOP CENTRAL (01/2026) - SUDECAP (01/2026) - SICRO MG(01/2026)
RAZÃO SOCIAL E CNPJ |  | PREENCHER
ITEM | CÓDIGO | BASE | DESCRIÇÃO | UND | QUANT | VALOR UNIT. | VALOR UNIT. C/ BDI | TOTAL
01 |  |  | MOBILIZAÇÃO/ DESMOBILIZAÇÃO DE OBRA/ SERVIÇOS PRELIMINARES /ADM DE OBRA |  |  | SUBTOTAL = | 0
01.01 | ED-50392 | SETOP | MOBILIZAÇÃO E DESMOBILIZAÇÃO DE OBRA EM CENTRO URBANO OU REGIÃO LIMÍTROFE COM VALOR ATÉ O VALOR DE 1.000.000,00 | % | 0.005 |  | 0 | 0
01.02 | 90778 | SINAPI | ENGENHEIRO CIVIL DE OBRA PLENO COM ENCARGOS COMPLEMENTARES | H | 80 |  |  | 0
01.03 | 93572 | SINAPI | ENCARREGADO GERAL DE OBRAS COM ENCARGOS COMPLEMENTARES | MÊS | 1 |  |  | 0
02 |  |  | SINALIZAÇÃO DA OBRA |  |  | SUBTOTAL = | 0
02.01 | 01.11.07 | SUDECAP | SINALIZAÇÃO COM CONE EM PVC H= 75CM | UN | 20 |  |  | 0
02.02 | 5212556 | SICRO | Placa para sinalização de obras montada em cavalete metálico - 1,00 x 1,00 m - utilização de 600 ciclos - fornecimento, 01 implantação e 01 retirada diária | un.dia | 90 |  |  | 0
02.03 | 01.04.09 | SUDECAP | TELA - TAPUME DE POLIPROPILENO H=1,20 M, INCLUSIVE BASE | M | 60 |  |  | 0
03 |  |  | DRENAGEM |  |  |  | 0
03.01 |  |  | ESCAVAÇÃO E LIMPEZA DE BL |  |  | SUBTOTAL = | 0
03.01.01 | 40.43.01 | SUDECAP | CORTE MECAN. C/ SERRA CIRCULAR EM CONCRETO/ASFALTO | M | 37 |  |  | 0
03.01.02 | ED-51105 | SETOP | ESCAVAÇÃO MECÂNICA EM MATERIAL DE 1ª CATEGORIA, INCLUSIVE CARGA EM CAMINHÃO, EXCLUSIVE TRANSPORTE E DESCARGA | m3 | 42.75 |  |  | 0
03.01.03 | ED-29233 | SETOP | TRANSPORTE DE MATERIAL DE QUALQUER NATUREZA EM CAMINHÃO, DISTÂNCIA MAIOR QUE 10KM E MENOR OU IGUAL A 20KM, DENTRO DO PERÍMETRO URBANO, EXCLUSIVE CARGA, INCLUSIVE DESCARGA | M3xKM | 555.75 |  |  | 0
03.02 |  |  | DRENAGEM |  |  | SUBTOTAL = | 0
03.02.01 | 19.03.10 | SUDECAP | TUBO CORRUGADO DE PEAD NÃO PERFURADO, PAREDE DUPLA, DN 400 MM, COM JUNTA ELÁSTICA INTEGRADA, FORNECIMENTO E ASSENTAMENTO | M | 9 |  |  | 0
03.02.02 | 19.03.04 | SUDECAP | TUBO CORRUGADO DE PEAD NÃO PERFURADO, PAREDE DUPLA, DN 600 MM, COM JUNTA ELÁSTICA INTEGRADA, FORNECIMENTO E ASSENTAMENTO REF 90708 | M | 10 |  |  | 0
03.02.03 | 19.15.03 | SUDECAP | CAIXA DE PASSAGEM TIPO A, D= 600MM - PADRÃO SUDECAP | M | 1 |  |  | 0
03.02.04 | 19.13.01 | SUDECAP | CONJUNTO QUADRO E GRELHA PARA BOCA DE LOBO, TIPO A (FERRO FUNDIDO) - PADRÃO SUDECAP | UN | 7 |  |  | 0
03.02.05 | 19.14.01 | SUDECAP | CANTONEIRA PARA BOCA DE LOBO, TIPO A (FERRO FUNDIDO) - PADRÃO SUDECAP | UN | 7 |  |  | 0
03.02.06 | 18.71.02 | SUDECAP | MEIO FIO EM CONCRETO PRE-MOLDADO FCK>=20MPA, PADRÃO SUDECAP TIPO B, 40 X 15/12 (H X L1/L2), COMPRIMENTO 80CM | M | 20 |  |  | 0
03.02.07 | ED-51144 | SETOP | PASSEIOS DE CONCRETO E = 8 CM, FCK = 15 MPA PADRÃO PREFEITURA | m2 | 15 |  |  | 0
03.02.08 | 104731 | SINAPI | REATERRO MECANIZADO DE VALA COM ESCAVADEIRA HIDRÁULICA (CAPACIDADE DA CAÇAMBA: 0,8M³/POTÊNCIA: 111 HP), LARGURA ATÉ 1,5 M, PROFUNDIDADE DE 3,0 A 6,0 M, COM SOLO (SEM SUBSTITUIÇÃO) DE 1ª CATEGORIA, COM PLACA VIBRATÓRIA. AF_08/2023 | M3 | 38.7936 |  |  | 0
03.02 |  |  | RECOMPOSIÇÃO DA PASSAGEM ELEVADA DE PEDESTRE |  |  | SUBTOTAL = | 0
03.03.01 | 92400 | SINAPI | EXECUÇÃO DE PAVIMENTO EM PISO INTERTRAVADO, COM BLOCO RETANGULAR DE 20 X 10 CM, ESPESSURA 10 CM. AF_10/2022 | M2 | 20 |  |  | 0
4 |  |  | LIMPEZA FINAL DE OBRA |  |  | SUBTOTAL = | 0
04.01.01 | ED-50266 | SETOP | LIMPEZA FINAL PARA ENTREGA DA OBRA | m2 | 70 |  |  | 0
04.01.02 | 100955 | SINAPI | TRANSPORTE COM CAMINHÃO PIPA DE 6 M³, EM VIA URBANA EM LEITO NATURAL. AF_07/2020 | M3XKM | 24 |  |  | 0
[7 empty] | TOTAL | 0

## Planilha1 (hidden)
TABELA MENSAL DE PREÇO UNITÁRIO
MÊS DE REFERÊNCIA: 01/26
Onerada SEM BDI
CÓDIGO | ORIGEM | DESCRICAO | UND | VALOR
01 |  | INSTALAÇÃO DA OBRA
01.01 | SUDECAP | ESCRITÓRIO DE OBRA
01.01.13 | SUDECAP | LAVABO | UN | 3861.44
01.01.20 | SUDECAP | ESCRITÓRIO DA CONTRATADA - ATÉ 15M2 | M2 | 637.7
01.01.21 | SUDECAP | ESCRITÓRIO DA CONTRATADA - ATÉ 22M2 | M2 | 581.13
01.01.22 | SUDECAP | ESCRITÓRIO DA FISCALIZAÇÃO - ATÉ 15M2 | M2 | 637.7
01.01.23 | SUDECAP | ESCRITÓRIO DA FISCALIZAÇÃO - ATÉ 22M2 | M2 | 581.13
01.02 | SUDECAP | BARRACÃO DE OBRA
01.02.10 | SUDECAP | ÁREA COBERTA EM TELHA DE FIBROCIMENTO | M2 | 122.91
01.02.30 | SUDECAP | VESTIÁRIO PARA ATÉ 20 PESSOAS | M2 | 376.93
01.02.31 | SUDECAP | VESTIÁRIO PARA ATÉ 30 PESSOAS | M2 | 350.82
01.02.32 | SUDECAP | VESTIÁRIO PARA ATÉ 40 PESSOAS | M2 | 332.52
01.02.35 | SUDECAP | DEPÓSITO E FERRAMENTARIA - ATÉ 15 M2 | M2 | 567.82
01.02.36 | SUDECAP | DEPÓSITO E FERRAMENTARIA - ATÉ 26M2 | M2 | 505.82
01.02.37 | SUDECAP | DEPÓSITO E FERRAMENTARIA - ATÉ 33M2 | M2 | 494.17
01.02.38 | SUDECAP | DEPÓSITO DE MATERIAIS ENSACADOS - ATÉ 15 M2 | M2 | 450.15
01.02.40 | SUDECAP | REFEITÓRIO - ATÉ 19M2 | M2 | 540.28
01.02.41 | SUDECAP | REFEITÓRIO- ATÉ 26M2 | M2 | 611.8
01.02.45 | SUDECAP | INSTALAÇÃO SANITÁRIA / VESTIÁRIO PARA ATÉ 4 PESSOAS | M2 | 767.27
01.02.46 | SUDECAP | INSTALAÇÃO SANITÁRIA - ATÉ 15M2 | M2 | 681.02
01.02.47 | SUDECAP | INSTALAÇÃO SANITÁRIA - ATÉ 22M2 | M2 | 653.77
01.02.48 | SUDECAP | INSTALAÇÃO SANITÁRIA - ATÉ 33M2 | M2 | 604.59
01.03 | SUDECAP | PLACA DE OBRA AFIXADA COM PEÇAS DE MADEIRA
01.03.01 | SUDECAP | PLACA DE OBRA 3,0 X 2,0M EM LONA IMPRESSÃO DIGITAL PADRÃO SUDECAP | UN | 1656.48
01.03.02 | SUDECAP | PLACA DE OBRA EM LONA IMPRESSÃO DIGITAL PADRÃO SUDECAP | M2 | 210.98
01.03.03 | SUDECAP | PLACA DE OBRA EM CHAPA GALVANIZADA ADESIVADA, DIMENSÕES 2,40 X 1,20 M, PADRÃO CEF | M2 | 512
01.04 | SUDECAP | TAPUME PADRÃO SUDECAP
01.04.01 | SUDECAP | TAPUME PADRÃO SUDECAP, DE COMPENSADO 10MM, COM FIXAÇÃO ENTERRADA | M | 128.63
01.04.03 | SUDECAP | TAPUME PADRÃO SUDECAP DE COMPENSADO 10MM COM BASE DE CONCRETO | M | 134.8
01.04.05 | SUDECAP | INFORME PUBLICITÁRIO, LONA IMPRESSÃO DIGITAL APLICADO EM TAPUME | M2 | 84.86
01.04.06 | SUDECAP | TAPUME PADRÃO SUDECAP DE TELA GALVANIZADA #2" FIO 14 COM FIXAÇAO ENTERRADA | M | 72.39
01.04.07 | SUDECAP | TAPUME PADRÃO SUDECAP DE TELA GALVANIZADA #2" FIO 14 COM BASE DE CONCRETO | M | 75.39
01.04.09 | SUDECAP | TELA - TAPUME DE POLIPROPILENO H=1,20 M, INCLUSIVE BASE | M | 14.01
01.04.10 | SUDECAP | PROTEÇAO COM FITA ZEBRADA AMARELA L=7CM E PEÇA 7X7 | M | 10.47
01.04.11 | SUDECAP | FITA ZEBRADA AMARELA PARA SINALIZAÇAO L= 7CM | M | 4.1
01.04.16 | SUDECAP | TAPUME METÁLICO COM BASE DE CONCRETO (M) | M | 115.7
01.04.17 | SUDECAP | TAPUME METÁLICO COM BASE ENTERRADA (M) | M | 101.71
01.04.18 | SUDECAP | TAPUME METÁLICO COM TELA E BASE DE CONCRETO (M) | M | 134.27
01.04.19 | SUDECAP | TAPUME METÁLICO COM TELA E BASE ENTERRADA (M) | M | 120.25
01.04.20 | SUDECAP | REMANEJAMENTO DE TAPUME | M | 10.67
01.04.21 | SUDECAP | PLACA DE ACESSO À INFORMAÇÃO, EM CHAPA DE AÇO E=0,60MM, COM ADESIVO VINÍLICO, FIXADA COM REBITES, TAMANHO 1,00X0,70 M | UN | 104.33
01.06 | SUDECAP | INSTALAÇÃO PROVISÓRIA - CONCESSIONÁRIA
01.06.01 | SUDECAP | PADRÃO CEMIG PROVISÓRIO TIPO C3, DEMANDA PROVÁVEL DE 23,1 ATÉ 27,0KW (3F+N) | UN | 712.24
01.06.05 | SUDECAP | PADRÃO COPASA - KIT CAVALETE METAL E REGISTRO 3/4" | UN | 524.66
01.07 | SUDECAP | FOSSA E SUMIDOURO
01.07.02 | SUDECAP | FOSSA SÉPTICA E SUMIDOURO DN= 1,20M H= 4,00M | UN | 6053
01.08 | SUDECAP | REDE INTERNA E PROVISÓRIA DE ÁGUA E ESGOTO
01.08.01 | SUDECAP | REDE INTERNA E PROVISÓRIA DE ÁGUA E ESGOTO TUBO PVC D= 100MM | M | 24.38
01.08.02 | SUDECAP | REDE INTERNA E PROVISÓRIA DE ÁGUA E ESGOTO TUBO PVC D= 150MM | M | 50.63
01.08.03 | SUDECAP | REDE INTERNA E PROVISÓRIA DE ÁGUA E ESGOTO TUBO PVC D= 200MM | M | 119.56
01.08.04 | SUDECAP | REDE INTERNA E PROVISÓRIA DE ÁGUA E ESGOTO TUBO PVC D= 250MM | M | 192.27
01.08.20 | SUDECAP | REDE INTERNA E PROVISÓRIA DE ÁGUA E ESGOTO TUBO PVC ÁGUA SOLDA E CONEXÕES D= 20MM (1/2") | M | 7.8
01.08.21 | SUDECAP | REDE INTERNA E PROVISÓRIA DE ÁGUA E ESGOTO TUBO PVC ÁGUA SOLDA E CONEXÕES D= 25MM (3/4") | M | 8.38
01.09 | SUDECAP | CONTAINER 6,0X2,40X2,82 M COM ISOLAMENTO TÉRMICO
01.09.01 | SUDECAP | MOBILIZAÇÃO DE CONTAINER | UN | 950
01.09.02 | SUDECAP | CONTAINER SIMPLES COM AR CONDICIONADO PARA ESCRITÓRIO | MES | 1109
01.09.03 | SUDECAP | CONTAINER COM SANITÁRIO E AR CONDICIONADO PARA ESCRITÓRIO | MES | 1670
01.09.11 | SUDECAP | DESMOBILIZAÇÃO DE CONTAINER | UN | 950
01.09.12 | SUDECAP | INSTALAÇÕES DE MOBILIÁRIOS PARA CONTAINER TIPO ESCRITÓRIO COM SANITÁRIO | UN | 605.32
01.09.14 | SUDECAP | INSTALAÇÕES DE MOBILIÁRIOS PARA CONTAINER TIPO REFEITÓRIO | UN | 454.38
01.09.15 | SUDECAP | INSTALAÇÕES DE MOBILIÁRIOS PARA CONTAINER TIPO DEPÓSITO E FERRAMENTARIA COM LAVATÓRIO | UN | 987.01
01.09.17 | SUDECAP | INSTALAÇÕES DE MOBILIÁRIOS PARA CONTAINER TIPO ESCRITÓRIO SEM SANITÁRIO | UN | 753.37
01.09.18 | SUDECAP | CONTAINER VESTIÁRIO TIPO I | MES | 1350
01.09.19 | SUDECAP | CONTAINER VESTIÁRIO TIPO II | MES | 1850
01.09.20 | SUDECAP | CONTAINER VESTIÁRIO TIPO III | MES | 1000
01.09.21 | SUDECAP | CONTAINER SIMPLES | MES | 839
01.09.22 | SUDECAP | CONTAINER COM LAVATÓRIO | MES | 1550
01.09.23 | SUDECAP | CONTAINER COM SANITÁRIO | MES | 1400
01.09.24 | SUDECAP | INSTALAÇÕES DE MOBILIÁRIOS PARA CONTAINER VESTIÁRIO TIPO I | UN | 126.63
01.09.25 | SUDECAP | INSTALAÇÕES DE MOBILIÁRIOS PARA CONTAINER VESTIÁRIO TIPO II | UN | 268.88
01.09.26 | SUDECAP | INSTALAÇÕES DE MOBILIÁRIOS PARA CONTAINER VESTIÁRIO TIPO III | UN | 379.89
01.09.27 | SUDECAP | CONTAINER PARA 2 VESTIÁRIOS E SANITÁRIOS | MES | 2500
01.10 | SUDECAP | BANHEIRO QUÍMICO
01.10.01 | SUDECAP | BANHEIRO QUÍMICO 110 X 120 X 230CM COM MANUTENÇÃO | MES | 1350
01.10.02 | SUDECAP | BANHEIRO QUÍMICO E REBOQUE PARA TRANSPORTE DE BANHEIRO QUÍMICO | MES | 2177.21
01.11 | SUDECAP | SINALIZAÇÃO
01.11.01 | SUDECAP | PLACA 1,0 X 0,60M DUPLA FACE CHAPA GALVANIZADA 26 EM CAVALETE | UNMES | 27.82
01.11.02 | SUDECAP | PLACA 1,0 X 0,60M CHAPA 26 EM CAVALETE METALON 20 X 20MM | UNMES | 23.82
01.11.03 | SUDECAP | PLACA 0,50 X 0,50M DUPLA FACE CHAPA GALVANIZADA 22 EM CAVALETE | UNMES | 20.22
01.11.04 | SUDECAP | PLACA 0,50 X 0,50M CHAPA GALVANIZADA 22 CAVALETE METALON 20 X 20 | UNMES | 16.42
01.11.05 | SUDECAP | INSTALAÇÃO DE FAIXA MORIM 6,00M X 0,80M EM TECIDO COMUM E EUCALIPTO | UN | 142.16
01.11.06 | SUDECAP | SINALIZAÇÃO COM CONE MASTER 75CM BASE DE BORRACHA CORPO POLIETILENO | UN | 81.33
01.11.07 | SUDECAP | SINALIZAÇÃO COM CONE EM PVC H= 75CM | UN | 40.01
01.11.08 | SUDECAP | SINALIZADOR MONOLIGHT LED 60 A 70 FLASHES/MINUTO | UN | 97.12
01.12 |  | VISTORIA CAUTELAR
01.12.01 | SUDECAP | VISTORIA CAUTELAR - ÁREA CONSTRUÍDA <= 100M2 | UN | 433.38
01.12.02 | SUDECAP | VISTORIA CAUTELAR - 101M2 < ÁREA CONSTRUÍDA <= 200M2 | UN | 548.93
01.12.03 | SUDECAP | VISTORIA CAUTELAR - 201M2 < ÁREA CONSTRUÍDA <= 500M2 | UN | 730.68
01.12.04 | SUDECAP | VISTORIA CAUTELAR - 501M2 < ÁREA CONSTRUÍDA <= 2000M2 | UN | 1056.74
01.12.05 | SUDECAP | VISTORIA CAUTELAR - 2001M2 < ÁREA CONSTRUÍDA <= 7000M2 | UN | 1746.8
01.12.06 | SUDECAP | VISTORIA CAUTELAR - ÁREA CONSTRUÍDA > 7001M2 | UN | 2448.9
01.13 | SUDECAP | GERENCIAMENTO DE RESÍDUOS DA CONSTRUÇÃO CIVIL
01.13.01 | SUDECAP | BAIA SIMPLES PARA RESÍDUOS DA CONSTRUÇÃO CIVIL | UN | 1751.95
01.13.02 | SUDECAP | BAIA DUPLA PARA RESÍDUOS DA CONSTRUÇÃO CIVIL | UN | 2997.7
01.13.03 | SUDECAP | PLACA IDENTIFCAÇÃO RESÍDUOS-PGRCC, CONFORME RESOLUÇÃO CONAMA-RDC Nº 275/01,EM LONA (BANNER), (30X30)CM | UN | 79.97
01.13.04 | SUDECAP | FORNECIMENTO DE BIG BAG PARA RESÍDUOS COMUNS - CAPACIDADE APROXIMADA 1M3, PADRÃO CLUB FARM OU EQUIVALENTE | UN | 80.34
01.13.05 | SUDECAP | FORNECIMENTO LIXEIRA PLÁSTICA COM TAMPA VAI-VEM - 100 LITROS, PADRÃO Q100 WEBPLÁSTICO OU EQUIVALENTE | UN | 109.14
01.13.06 | SUDECAP | FORNECIMENTO DE LONA REFORÇADA DE POLIETILENO PARA COBERTURA DE CAÇAMBA (4Mx4M), 600 MICRA | UN | 167.9
01.13.07 | SUDECAP | FORNECIMENTO DE BOMBONA BOCA LARGA PARA RESÍDUOS CLASSE B - 100 LITROS | UN | 428
01.14 | SUDECAP | SERVIÇOS AUXILIARES DE INSTALAÇÃO DE OBRA
01.14.01 | SUDECAP | PORTA EM COMPENSADO RESINADO 10MM 80X210CM | UN | 151.97
01.14.02 | SUDECAP | CONJUNTO MESA (130X60CM) E 2 BANCOS (130X40CM) EM MADEIRITE | CJ | 480.35
01.14.03 | SUDECAP | BANCO (130X40CM) EM MADEIRITE, PARA VESTIARIO | UN | 138.61
01.14.04 | SUDECAP | MAPOTECA PARA PROJETO 1,40X1,10X1,40M E PEÇA 8X8 CM | UN | 189.86
01.14.05 | SUDECAP | JANELA DE CORRER DE FERRO 1x1/8", AREA > 1,0 M2 | UN | 506.36
01.14.06 | SUDECAP | BANCO (200 X 35CM) EM MADEIRITE, PARA VESTIÁRIO | UN | 167.19
01.14.32 | SUDECAP | INSTALAÇAO HIDROSSANITÁRIA - LAVABO | UN | 1104.31
01.14.33 | SUDECAP | INSTALAÇAO ELÉTRICA - LAVABO | UN | 150.61
01.14.34 | SUDECAP | TORRE PROVISÓRIA PARA CAIXA D'ÁGUA DE 1000L, H=4,00M | UN | 1273.74
01.14.40 | SUDECAP | INSTALAÇÃO ELÉTRICA - ESCRITÓRIOS ATÉ 15M2 | UN | 839.2
01.14.41 | SUDECAP | INSTALAÇÃO ELÉTRICA - ESCRITÓRIOS ATÉ 22M2 | UN | 953.61
01.14.42 | SUDECAP | INSTALAÇÃO ELÉTRICA - VESTIÁRIO PARA ATÉ 20 PESSOAS | UN | 703.2
01.14.43 | SUDECAP | INSTALAÇÃO ELÉTRICA - VESTIÁRIO PARA ATÉ 30 PESSOAS | UN | 950.66
01.14.44 | SUDECAP | INSTALAÇÃO ELÉTRICA - VESTIÁRIO PARA ATÉ 40 PESSOAS | UN | 971.33
01.14.45 | SUDECAP | INSTALAÇÃO ELÉTRICA - DEPÓSITO ATÉ 15M2 | UN | 520.15
01.14.46 | SUDECAP | INSTALAÇÃO ELÉTRICA - DEPÓSITO ATÉ 26M2 | UN | 765.73
01.14.47 | SUDECAP | INSTALAÇÃO ELÉTRICA - DEPÓSITO ATÉ 33M2 | UN | 1105.37
01.14.48 | SUDECAP | INSTALAÇÃO ELÉTRICA - REFEITÓRIO ATÉ 19M2 | UN | 972.71
01.14.49 | SUDECAP | INSTALAÇÃO ELÉTRICA - REFEITÓRIO ATÉ 26M2 | UN | 1044.38
01.14.50 | SUDECAP | INSTALAÇÃO HIDROSSANITÁRIA - REFEITÓRIOS | UN | 268.24
01.14.51 | SUDECAP | INSTALAÇÃO ELÉTRICA - SANITÁRIO / VESTIÁRIO PARA ATÉ 4 FUNCIONÁRIOS | UN | 799.73
01.14.52 | SUDECAP | INSTALAÇÃO HIDROSSANITÁRIA - SANITÁRIO / VESTIÁRIO PARA ATÉ 4 FUNCIONÁRIOS | UN | 842.02
01.14.53 | SUDECAP | INSTALAÇÃO ELÉTRICA - SANITÁRIO ATÉ 15M2 | UN | 1034.47
01.14.54 | SUDECAP | INSTALAÇÃO ELÉTRICA - SANITÁRIO ATÉ 22M2 | UN | 1410.31
01.14.55 | SUDECAP | INSTALAÇÃO ELÉTRICA - SANITÁRIO ATÉ 33M2 | UN | 1695.8
01.14.56 | SUDECAP | INSTALAÇÃO HIDROSSANITÁRIA - SANITÁRIO ATÉ 15M2 | UN | 1000.36
01.14.57 | SUDECAP | INSTALAÇÃO HIDROSSANITÁRIA - SANITÁRIO ATÉ 22M2 | UN | 1591.79
01.14.58 | SUDECAP | INSTALAÇÃO HIDROSSANITÁRIA - SANITÁRIO ATÉ 33M2 | UN | 2371.26
01.17 | SUDECAP | LOCAÇÃO DE OBRA
01.17.01 | SUDECAP | GABARITO | M | 30.98
01.29 | SUDECAP | ANDAIMES
01.29.03 | SUDECAP | MONTAGEM DE ANDAIME FACHADEIRO ADP REF 97063 | M2 | 9.05
01.29.04 | SUDECAP | DESMONTAGEM DE ANDAIME FACHADEIRO ADP REF 97063 | M2 | 9.05
01.29.06 | SUDECAP | ANDAIME METÁLICO TIPO FACHADEIRO, INCLUINDO SAPATAS AJUSTÁVEIS, PISO METÁLICO E ESCADA | M2MES | 16.5
01.29.10 | SUDECAP | ANDAIME METALICO TUBULAR, TIPO TORRE, L=1,0 ATE 1,5M E H=1,0 M COMPLETO | MXMES | 22
01.29.11 | SUDECAP | MONTAGEM DE ANDAIME DO TIPO TORRE ADP REF 97064 | M | 15.35
01.29.12 | SUDECAP | DESMONTAGEM DE ANDAIME DO TIPO TORRE ADP REF 97064 | M | 15.35
02 |  | DEMOLIÇÕES E REMOÇÕES
02.01 | SUDECAP | REMOÇÃO DE TELHA, INCLUSIVE EMPILHAMENTO
02.01.01 | SUDECAP | REMOÇÃO DE TELHA METÁLICA OU PVC, INCLUSIVE EMPILHAMENTO | M2 | 6.02
02.01.03 | SUDECAP | REMOÇÃO DE TELHA TIPO CALHA DE FIBROCIMENTO, INCLUSIVE EMPILHAMENTO | M2 | 14.42
02.01.05 | SUDECAP | REMOÇÃO DE TELHA ONDULADA DE FIBROCIMENTO, INCLUSIVE EMPILHAMENTO | M2 | 12.02
02.01.07 | SUDECAP | REMOÇÃO DE TELHA CERÂMICA COLONIAL OU FRANCESA, INCLUSIVE EMPILHAMENTO | M2 | 14.42
02.02 | SUDECAP | REMOÇÃO DE CALHA, RUFO E CONDUTOR, INCLUSIVE AFASTAMENTO
02.02.01 | SUDECAP | REMOÇÃO DE CALHA GALVANIZADA OU PVC, INCLUSIVE AFASTAMENTO | M | 7.21
02.02.05 | SUDECAP | REMOÇÃO DE RUFO DE CHAPA GALVANIZADA, INCLUSIVE AFASTAMENTO | M | 4.81
02.02.10 | SUDECAP | REMOÇÃO DE CONDUTOR DE CHAPA GALVANIZADA OU PVC, INCLUSIVE AFASTAMENTO | M | 4.81
02.03 | SUDECAP | REMOÇÃO DE ENGRADAMENTO DE TELHADO, INCLUSIVE EMPILHAMENTO
02.03.01 | SUDECAP | REMOÇÃO DE ENGRADAMENTO DE TELHA METÁLICA OU PVC, INCLUSIVE EMPILHAMENTO | M2 | 8.09
02.03.03 | SUDECAP | REMOÇÃO DE ENGRADAMENTO DE TELHA TIPO CALHA DE FIBROCIMENTO, INCLUSIVE EMPILHAMENTO | M2 | 4.05
02.03.05 | SUDECAP | REMOÇÃO DE ENGRADAMENTO DE TELHA ONDULADA DE FIBROCIMENTO, INCLUSIVE EMPILHAMENTO | M2 | 8.09
02.03.07 | SUDECAP | REMOÇÃO DE ENGRADAMENTO DE TELHA CERÂMICA, COLONIAL OU FRANCESA, INCLUSIVE EMPILHAMENTO | M2 | 11.38
02.04 | SUDECAP | REMOÇÃO DE FORRO, INCLUSIVE EMPILHAMENTO
02.04.01 | SUDECAP | REMOÇÃO DE FORRO DE PLACAS, INCLUSIVE BARROTEAMENTO | M2 | 20.2
02.04.02 | SUDECAP | REMOÇÃO DE FORRO DE PLACAS, EXCLUSIVE BARROTEAMENTO | M2 | 10.1
02.04.10 | SUDECAP | REMOÇÃO DE FORRO DE GESSO | M2 | 15.15
02.06 | SUDECAP | REMOÇÃO DE ESQUADRIA DE MADEIRA, INCLUSIVE EMPILHAMENTO
02.06.01 | SUDECAP | REMOÇÃO DE ESQUADRIA MADEIRA DE PORTA OU JANELA, INCLUSIVE MARCO E ALIZAR | M2 | 14.32
02.06.02 | SUDECAP | REMOÇÃO DE ESQUADRIA, FOLHA DE PORTA OU JANELA | M2 | 7.16
02.06.03 | SUDECAP | REMOÇÃO DE ESQUADRIA, MARCO E ALIZAR | UN | 12.21
02.06.04 | SUDECAP | REMOÇÃO DE ESQUADRIA, MARCO | UN | 8.63
02.06.05 | SUDECAP | REMOÇÃO DE ESQUADRIA, ALIZAR | CJ | 3.58
02.07 | SUDECAP | REMOÇÃO DE ESQUADRIA METÁLICA
02.07.01 | SUDECAP | REMOÇÃO DE ESQUADRIA METÁLICA, PORTA OU JANELA | M2 | 17.9
02.09 | SUDECAP | DEMOLIÇÃO DE REVESTIMENTO, INCLUSIVE AFASTAMENTO
02.09.01 | SUDECAP | DEMOLIÇÃO DE REVESTIMENTO DE REBOCO | M2 | 3.32
02.09.03 | SUDECAP | DEMOLIÇÃO DE REVESTIMENTO CERÂMICO, AZULEJO OU LADRILHO HIDRÁULICO | M2 | 21.64
02.09.05 | SUDECAP | DEMOLIÇÃO DE REVESTIMENTO DE PEDRA (MÁRMORE, GRANITO, ARDÓSIA, SÃO TOMÉ, ETC) | M2 | 24.04
02.09.06 | SUDECAP | DEMOLIÇÃO DE REVESTIMENTO DE FÓRMICA | M2 | 7.16
02.09.07 | SUDECAP | DEMOLIÇÃO DE REVESTIMENTO DE PEDRA ALMOFADADA | M2 | 50.51
02.10 | SUDECAP | DEMOLIÇÃO DE PISO, INCLUSIVE AFASTAMENTO
02.10.01 | SUDECAP | DEMOLIÇÃO DE PISO CIMENTADO OU CONTRAPISO DE ARGAMASSA | M2 | 3.32
02.10.03 | SUDECAP | DEMOLIÇÃO DE PISO CERÂMICO OU LADRILHO HIDRÁULICO | M2 | 16.83
02.10.05 | SUDECAP | DEMOLIÇÃO DE PISO DE PEDRA (MÁRMORE, GRANITO, ARDÓSIA, SÃO TOMÉ, ETC) | M2 | 31.2
02.10.07 | SUDECAP | DEMOLIÇÃO DE PISO VINÍLICO | M2 | 8.44
02.10.08 | SUDECAP | DEMOLIÇÃO DE PISO DE MARMORITE | M2 | 19.82
02.10.09 | SUDECAP | DEMOLIÇÃO DE PISO DE TACO DE MADEIRA | M2 | 32.86
02.11 | SUDECAP | DEMOLIÇÃO DE PASSEIO E PAVIMENTO
02.11.01 | SUDECAP | DEMOLIÇÃO MANUAL DE PASSEIO OU LAJE DE CONCRETO | M2 | 28.85
02.11.02 | SUDECAP | DEMOLIÇÃO DE PASSEIO OU LAJE DE CONCRETO COM EQUIPAMENTO PNEUMÁTICO | M2 | 13.08
02.11.03 | SUDECAP | DEMOLIÇÃO DE CALÇADA PORTUGUESA | M2 | 6.75
02.11.04 | SUDECAP | DEMOLIÇÃO DE PASSEIO OU LAJE DE CONCRETO COM EQUIPAMENTO ELÉTRICO | M2 | 12.58
02.11.05 | SUDECAP | DEMOLIÇÃO MANUAL DE ALVENARIA POLIÉDRICA | M2 | 8.44
02.11.07 | SUDECAP | DEMOLIÇÃO DE REVESTIMENTO ASFÁLTICO COM EQUIPAMENTO PNEUMÁTICO | M2 | 13.08
02.12 | SUDECAP | CORTE MECÂNICO EM CONCRETO/ASFALTO
02.12.01 | SUDECAP | CORTE MECÂNICO COM SERRA CIRCULAR EM CONCRETO OU ASFALTO | M | 2.75
02.13 | SUDECAP | DEMOLIÇÃO DE CONCRETO, INCLUSIVE AFASTAMENTO
02.13.01 | SUDECAP | DEMOLIÇÃO DE CONCRETO SIMPLES - MANUAL | M3 | 297.32
02.13.02 | SUDECAP | DEMOLIÇÃO DE CONCRETO ARMADO - MANUAL | M3 | 408.7
02.13.03 | SUDECAP | DEMOLIÇÃO DE CONCRETO SIMPLES - COM EQUIPAMENTO ELÉTRICO | M3 | 187.85
02.13.04 | SUDECAP | DEMOLIÇÃO DE CONCRETO ARMADO - COM EQUIPAMENTO ELÉTRICO | M3 | 304.05
02.14 | SUDECAP | DEMOLIÇÃO MANUAL DE ALVENARIA, INCLUSIVE AFASTAMENTO
02.14.01 | SUDECAP | DEMOLIÇÃO MANUAL DE ALVENARIA DE TIJOLOS E BLOCOS | M3 | 134.91
02.15 | SUDECAP | REMOÇÃO DE MEIO-FIO
02.15.01 | SUDECAP | REMOÇÃO DE MEIO-FIO PRÉ-MOLDADO DE CONCRETO | M | 10.55
02.15.02 | SUDECAP | REMOÇÃO DE MEIO-FIO DE PEDRA (GNAISSE, BASALTO, ETC) | M | 31.65
02.16 | SUDECAP | DEMOLIÇÃO, REMOÇÃO E CARGA MECÂNICA
02.16.01 | SUDECAP | DEMOLIÇÃO DE CONSTRUÇÕES DE ALVENARIA, INCLUSIVE REMOÇÃO E CARGA MECÂNICA | M2 | 7.4
02.16.04 | SUDECAP | DEMOLIÇÃO DE GABIÃO, INCLUSIVE REMOÇÃO E CARGA MECÂNICA | M3 | 20.85
02.19 | SUDECAP | DEMOLIÇÃO DE DIVISÓRIA, INCLUSIVE AFASTAMENTO
02.19.01 | SUDECAP | DEMOLIÇÃO DE DIVISÓRIA DE PEDRA (MÁRMORE, ARDÓSIA OU MARMORITE) | M2 | 50.51
02.19.03 | SUDECAP | DEMOLIÇÃO DE DIVISÓRIA DE MADEIRA | M2 | 18.54
02.19.05 | SUDECAP | DEMOLIÇÃO DE DIVISÓRIA DE ELEMENTOS VAZADOS (COBOGÓ, ETC) | M2 | 9.45
02.19.06 | SUDECAP | DEMOLIÇÃO DE DIVISÓRIA DE LAMINADO | M2 | 1.27
02.20 | SUDECAP | REMOÇÃO DE QUADROS
02.20.01 | SUDECAP | REMOÇÃO DE QUADRO NEGRO | M2 | 24.04
02.21 | SUDECAP | REMOÇÃO DE PEÇAS DIVERSAS
02.21.01 | SUDECAP | REMOÇÃO DE LOUÇAS | UN | 75.77
02.21.02 | SUDECAP | REMOÇÃO DE FERRAGENS (DOBRADIÇAS, FECHADURAS, MAÇANETAS) | UN | 15.38
02.21.03 | SUDECAP | REMOÇÃO DE METAIS COMUNS (CONDUÍTE, SIFÃO, REGISTRO, TORNEIRA) | UN | 16.43
02.21.04 | SUDECAP | REMOÇÃO DE METAIS ESPECIAIS (VÁLVULA DE DESCARGA, CAIXA SILEN) | UN | 16.04
02.21.05 | SUDECAP | REMOÇÃO DE LUMINÁRIA FLUORESCENTE | UN | 3.96
02.21.06 | SUDECAP | REMOÇÃO DE LUMINÁRIA INCANDESCENTE | UN | 1.02
02.21.20 | SUDECAP | REMOÇÃO DE PADRÃO CEMIG | UN | 101.02
02.21.21 | SUDECAP | REMOÇÃO DE PADRÃO COPASA | UN | 75.77
02.21.22 | SUDECAP | REMOÇÃO DE INTERFONE | UN | 8.47
02.22 | SUDECAP | REMOÇÃO DE BANCADA
02.22.01 | SUDECAP | REMOÇÃO DE BANCADA DE PEDRA (MÁRMORE, GRANITO, ARDÓSIA, MARMORITE, ETC) | M2 | 50.51
02.23 | SUDECAP | REMOÇÃO DE CERCA E ALAMBRADO
02.23.01 | SUDECAP | REMOÇÃO DE CERCA DE ARAME | M | 12.16
02.23.03 | SUDECAP | REMOÇÃO DE ALAMBRADO | M2 | 17.9
02.26 | SUDECAP | TRANSPORTE DE MATERIAL DEMOLIDO EM CARRINHO DE MÃO
02.26.01 | SUDECAP | TRANSPORTE DE MATERIAL DEMOLIDO EM CARRINHO DE MÃO, DMT <= 50,0M | M3 | 31.65
02.26.02 | SUDECAP | TRANSPORTE DE MATERIAL DEMOLIDO EM CARRINHO DE MÃO, 50,0M < DMT <= 100,0M | M3 | 42.2
02.27 | SUDECAP | CARGA DE MATERIAL DEMOLIDO SOBRE CAMINHÃO
02.27.01 | SUDECAP | CARGA MANUAL DE MATERIAL DEMOLIDO SOBRE CAMINHÃO | M3 | 24.34
02.27.02 | SUDECAP | CARGA MECÂNICA DE MATERIAL DEMOLIDO SOBRE CAMINHÃO | M3 | 2.51
02.28 | SUDECAP | TRANSPORTE DE MATERIAL DEMOLIDO EM CAMINHÃO
02.28.01 | SUDECAP | TRANSPORTE DE MATERIAL DEMOLIDO EM CAMINHÃO, DMT <= 1KM | M3 | 4.68
02.28.02 | SUDECAP | TRANSPORTE DE MATERIAL DEMOLIDO EM CAMINHÃO, 1KM < DMT <= 2KM | M3 | 9.12
02.28.03 | SUDECAP | TRANSPORTE DE MATERIAL DEMOLIDO EM CAMINHÃO, 2KM < DMT <= 5KM | M3KM | 4.15
02.28.04 | SUDECAP | TRANSPORTE DE MATERIAL DEMOLIDO EM CAMINHÃO, DMT > 5KM | M3KM | 2.51
02.29 | SUDECAP | TRANSPORTE DE MATERIAL DE QUALQUER NATUREZA EM CAÇAMBA
02.29.01 | SUDECAP | TRANSPORTE DE MATERIAL DE QUALQUER NATUREZA EM CAÇAMBA DE 5M3 | VG | 390
02.30 | SUDECAP | LIMPEZA DO PAVIMENTO
02.30.01 | SUDECAP | CAPINA E VARRIÇÃO DE PAVIMENTO EM ALVENARIA POLIÉDRICA | M2 | 3.52
03 |  | TRABALHOS EM TERRA
03.01 | SUDECAP | DESMATAMENTO, DESTOCAMENTO E LIMPEZA DO TERRENO
03.01.01 | SUDECAP | CAPINA MANUAL DE TERRENO | M2 | 3.03
03.01.05 | SUDECAP | ROÇAMENTO COM ROÇADEIRA MECÂNICA | M2 | 0.54
03.01.07 | SUDECAP | DESTOCAMENTO, DESPRAGUEJAMENTO MANUAL DE VEGETAÇÃO | M2 | 2.11
03.01.08 | SUDECAP | DESMATAMENTO, DESTOCAMENTO, TRANSPORTE ATÉ 50M E LIMPEZA MECANIZADA DO TERRENO COM RETROESCAVADEIRA | M2 | 0.45
03.03 | SUDECAP | ESCAVAÇÃO MECÂNICA INCLUSIVE TRANSPORTE ATÉ 50 M
03.03.03 | SUDECAP | ESCAVAÇÃO MECÂNICA, INCLUSIVE TRANSPORTE ATÉ 50 M, COM RETROESCAVADEIRA EM MATERIAL DE 1ª CATEGORIA | M3 | 4.98
03.03.04 | SUDECAP | ESCAVAÇÃO MECÂNICA, INCLUSIVE TRANSPORTE ATÉ 50 M, COM PÁ CARREGADEIRA EM MATERIAL DE 1ª CATEGORIA | M3 | 3.98
03.03.05 | SUDECAP | ESCAVAÇÃO MECÂNICA, INCLUSIVE TRANSPORTE ATÉ 50 M, COM PÁ CARREGADEIRA EM MATERIAL DE 2ª CATEGORIA | M3 | 4.29
03.05 | SUDECAP | ESCAVAÇÃO E CARGA MECANIZADA
03.05.03 | SUDECAP | ESCAVAÇÃO E CARGA MECANIZADA COM RETROESCAVADEIRA EM MATERIAL DE 1ª CATEGORIA | M3 | 6.68
03.05.04 | SUDECAP | ESCAVAÇÃO E CARGA MECANIZADA COM PÁ CARREGADEIRA EM MATERIAL DE 1ª CATEGORIA | M3 | 1.67
03.05.05 | SUDECAP | ESCAVAÇÃO E CARGA MECANIZADA COM PÁ CARREGADEIRA EM MATERIAL DE 2ª CATEGORIA | M3 | 1.98
03.05.06 | SUDECAP | ESCAVAÇÃO E CARGA MECANIZADA COM ESCAVADEIRA EM MATERIAL DE 1ª CATEGORIA | M3 | 1.98
03.05.07 | SUDECAP | ESCAVAÇÃO E CARGA MECANIZADA COM ESCAVADEIRA EM MATERIAL DE 2ª CATEGORIA | M3 | 2.92
03.05.08 | SUDECAP | ESCAVAÇÃO E CARGA MECANIZADA COM ESCAVADEIRA EM MATERIAL DE 1ª CATEGORIA EM VIAS URBANAS | M3 | 3.02
03.05.09 | SUDECAP | ESCAVAÇÃO E CARGA MECANIZADA COM ESCAVADEIRA EM MATERIAL DE 2ª CATEGORIA EM VIAS URBANAS | M3 | 4.46
03.12 | SUDECAP | CARGA DE MATERIAL DE QUALQUER NATUREZA SOBRE CAMINHÃO
03.12.01 | SUDECAP | CARGA MANUAL DE MATERIAL DE QUALQUER NATUREZA SOBRE CAMINHÃO | M3 | 24.34
03.12.03 | SUDECAP | CARGA MECÂNICA DE MATERIAL DE QUALQUER NATUREZA SOBRE CAMINHÃO | M3 | 2.45
03.13 | SUDECAP | TRANSPORTE DE MATERIAL DE QUALQUER NATUREZA
03.13.01 | SUDECAP | TRANSPORTE DE MATERIAL DE QUALQUER NATUREZA, DMT <= 1KM | M3 | 4.68
03.13.02 | SUDECAP | TRANSPORTE DE MATERIAL DE QUALQUER NATUREZA, 1KM < DMT <= 2KM | M3 | 9.12
03.13.03 | SUDECAP | TRANSPORTE DE MATERIAL DE QUALQUER NATUREZA, 2KM < DMT <= 5KM | M3KM | 4.15
03.13.04 | SUDECAP | TRANSPORTE DE MATERIAL DE QUALQUER NATUREZA, DMT > 5KM | M3KM | 2.51
03.15 | SUDECAP | ATERRO COMPACTADO
03.15.01 | SUDECAP | ATERRO COMPACTADO COM ROLO VIBRATÓRIO | M3 | 5.94
03.15.02 | SUDECAP | ATERRO COMPACTADO COM PLACA VIBRATÓRIA | M3 | 28.51
03.15.03 | SUDECAP | ATERRO COMPACTADO MANUALMENTE COM SOQUETE | M3 | 63.3
03.17 | SUDECAP | ESCAVAÇÃO MANUAL DE VALAS
03.17.01 | SUDECAP | ESCAVAÇÃO MANUAL DE VALAS H <= 1,5M | M3 | 63.3
03.17.02 | SUDECAP | ESCAVAÇÃO MANUAL DE VALAS 1,5M < H <= 3,0M | M3 | 84.4
03.17.03 | SUDECAP | ESCAVAÇÃO MANUAL DE VALAS 3,0M < H <= 5,0M | M3 | 105.5
03.18 | SUDECAP | ESCAVAÇÃO MECÂNICA DE VALAS COM DESCARGA LATERAL
03.18.01 | SUDECAP | ESCAVAÇÃO MECÂNICA DE VALAS, H <= 1,5M, COM DESCARGA LATERAL | M3 | 5.76
03.18.02 | SUDECAP | ESCAVAÇÃO MECÂNICA DE VALAS, 1,5M < H <= 3,0M, COM DESCARGA LATERAL | M3 | 7.29
03.18.03 | SUDECAP | ESCAVAÇÃO MECÂNICA DE VALAS, 3,0M < H <= 5,0M, COM DESCARGA LATERAL | M3 | 8.53
03.18.04 | SUDECAP | ESCAVAÇÃO MECÂNICA DE VALAS, H > 5,0M, COM DESCARGA LATERAL | M3 | 9.12
03.19 | SUDECAP | ESCAVAÇÃO MECÂNICA DE VALAS COM DESCARGA, SEM CAMINHÕES
03.19.01 | SUDECAP | ESCAVAÇÃO MECÂNICA DE VALAS H <= 1,5M, COM DESCARGA, SEM CAMINHÕES | M3 | 7.17
03.19.02 | SUDECAP | ESCAVAÇÃO MECÂNICA DE VALAS 1,5M < H <= 3,0M, COM DESCARGA, SEM CAMINHÕES | M3 | 8.94
03.19.03 | SUDECAP | ESCAVAÇÃO MECÂNICA DE VALAS 3,0M < H <= 5,0M, COM DESCARGA, SEM CAMINHÕES | M3 | 10.68
03.19.04 | SUDECAP | ESCAVAÇÃO MECÂNICA DE VALAS H > 5,0M, COM DESCARGA, SEM CAMINHÕES | M3 | 11.26
03.22 | SUDECAP | REATERRO DE VALA
03.22.01 | SUDECAP | REATERRO MANUAL DE VALA | M3 | 63.3
03.22.02 | SUDECAP | REATERRO DE VALA COMPACTADO COM EQUIPAMENTO PLACA VIBRATÓRIA OU EQUIVALENTE | M3 | 28.51
03.23 | SUDECAP | REGULARIZAÇÃO E COMPACTAÇÃO DE TERRENO
03.23.01 | SUDECAP | REGULARIZAÇÃO MANUAL DE TERRENO COM SOQUETE | M2 | 6.96
03.23.03 | SUDECAP | REGULARIZAÇÃO DE TERRENO COM PLACA VIBRATÓRIA | M2 | 5.92
03.23.05 | SUDECAP | COM ROLO VIBRATORIO | M2 | 3.03
03.23.06 | SUDECAP | PREPARO DE FUNDO DE VALA COM LARGURA MENOR QUE 1,5 M, COM CAMADA DE AREIA, LANÇAMENTO MANUAL REF 101618 | M3 | 347.04
03.24 | SUDECAP | TRANSPORTE DE MATERIAL DE QUALQUER NATUREZA EM CARRINHO DE MÃO
03.24.01 | SUDECAP | TRANSPORTE DE MATERIAL DE QUALQUER NATUREZA EM CARRINHO DE MÃO, DMT <= 50,0M | M3 | 31.65
03.24.02 | SUDECAP | TRANSPORTE DE MATERIAL DE QUALQUER NATUREZA EM CARRINHO DE MÃO, 50,0 < DMT <= 100,0M | M3 | 42.2
03.25 | SUDECAP | TRANSPORTE DE MATERIAL DE QUALQUER NATUREZA EM CAÇAMBA
03.25.01 | SUDECAP | TRANSPORTE DE MATERIAL DE QUALQUER NATUREZA EM CAÇAMBA DE 5M3 | VG | 390
03.26 | SUDECAP | ESCAVAÇÃO DE APOIO ÀS FUNDAÇÕES
03.26.01 | SUDECAP | ESCAVAÇÃO MECANIZADA PARA BLOCO DE COROAMENTO OU SAPATA COM RETROESCAVADEIRA (INCLUINDO ESCAVAÇÃO PARA COLOCAÇÃO DE FORMAS) REF 96521 | M3 | 42.61
03.26.02 | SUDECAP | ESCAVAÇÃO MECANIZADA PARA VIGA BALDRAME COM MINI ESCAVADEIRA (INCLUINDO ESCAVAÇÃO PARA COLOCAÇÃO DE FÔRMAS) REF 96525 | M3 | 42.96
04 |  | FUNDAÇÕES
04.01 | SUDECAP | TUBULÃO A CÉU ABERTO
04.01.06 | SUDECAP | TUBULÃO A CÉU ABERTO, D=90CM, INCLUSIVE CONCRETO, EXCLUSIVE ARMAÇÃO E ENCAMISAMENTO | M3 | 919.31
04.01.07 | SUDECAP | TUBULÃO A CÉU ABERTO, D=100CM, INCLUSIVE CONCRETO, EXCLUSIVE ARMAÇÃO E ENCAMISAMENTO | M3 | 864.46
04.01.08 | SUDECAP | TUBULÃO A CÉU ABERTO, D=120CM, INCLUSIVE CONCRETO, EXCLUSIVE ARMAÇÃO E ENCAMISAMENTO | M3 | 793
04.01.09 | SUDECAP | ALARGAMENTO DE BASE DE TUBULÃO A CÉU ABERTO | M3 | 815.87
04.03 | SUDECAP | ESTACA BROCA PERFURADA A TRADO MANUAL
04.03.25 | SUDECAP | ESTACA ESCAVADA COM TRADO MANUAL, D=20CM, INCLUSIVE CONCRETO EXCLUSIVE ARMAÇÃO | M | 55.97
04.03.26 | SUDECAP | ESTACA ESCAVADA COM TRADO MANUAL, D=25CM, INCLUSIVE CONCRETO EXCLUSIVE ARMAÇÃO | M | 84.3
04.03.27 | SUDECAP | ESTACA ESCAVADA COM TRADO MANUAL, D=30CM, INCLUSIVE CONCRETO EXCLUSIVE ARMAÇÃO | M | 115.78
04.04 | SUDECAP | ESTACA BROCA PERFURADA A TRADO MECANIZADO
04.04.01 | SUDECAP | MOBILIZAÇÃO E DESMOBILIZAÇÃO DE EQUIPAMENTO | UN | 2500
04.04.07 | SUDECAP | ESTACA TRADO MECANIZADO, SEM FLUIDO ESTABILIZANTE, D= 25CM, INCLUSIVE CONCRETO, EXCLUSIVE ARMAÇÃO | M | 51.44
04.04.08 | SUDECAP | ESTACA TRADO MECANIZADO, SEM FLUIDO ESTABILIZANTE, D= 40CM, INCLUSIVE CONCRETO, EXCLUSIVE ARMAÇÃO | M | 97.57
04.04.09 | SUDECAP | ESTACA TRADO MECANIZADO, SEM FLUIDO ESTABILIZANTE, D= 60CM, INCLUSIVE CONCRETO, EXCLUSIVE ARMAÇÃO | M | 191.78
04.06 | SUDECAP | ESTACA HÉLICE CONTÍNUA
04.06.01 | SUDECAP | MOBILIZAÇÃO E DESMOBILIZAÇÃO DE EQUIPAMENTO - HÉLICE CONTÍNUA | UN | 20000
04.06.07 | SUDECAP | ESTACA HÉLICE CONTÍNUA, D=30 CM, INCLUSIVE CONCRETO E EXCLUSIVE ARMAÇÃO | M | 116.61
04.06.08 | SUDECAP | ESTACA HÉLICE CONTÍNUA, D=50 CM, INCLUSIVE CONCRETO E EXCLUSIVE ARMAÇÃO | M | 237.67
04.06.09 | SUDECAP | ESTACA HÉLICE CONTÍNUA, D=70 CM, INCLUSIVE CONCRETO E EXCLUSIVE ARMAÇÃO | M | 393.5
04.06.10 | SUDECAP | ESTACA HÉLICE CONTÍNUA, D=80 CM, INCLUSIVE CONCRETO E EXCLUSIVE ARMAÇÃO | M | 484.22
04.06.11 | SUDECAP | ESTACA HÉLICE CONTÍNUA, D=90 CM, INCLUSIVE CONCRETO E EXCLUSIVE ARMAÇÃO | M | 571.72
04.10 | SUDECAP | ESTACA RAIZ
04.10.01 | SUDECAP | MOBILIZAÇÃO E DESMOBILIZAÇÃO DE EQUIPAMENTO - ESTACA RAIZ | UN | 30000
04.10.13 | SUDECAP | ESTACA RAIZ, SOLO SEM ROCHA, D=20CM, INCLUSIVE ARGAMASSA, EXCLUSIVE ARMAÇÃO | M | 359.74
04.10.14 | SUDECAP | ESTACA RAIZ, SOLO SEM ROCHA, D=31CM, INCLUSIVE ARGAMASSA, EXCLUSIVE ARMAÇÃO | M | 509.37
04.10.15 | SUDECAP | ESTACA RAIZ, SOLO SEM ROCHA, D=40CM, INCLUSIVE ARGAMASSA, EXCLUSIVE ARMAÇÃO | M | 630.1
04.10.16 | SUDECAP | ESTACA RAIZ, SOLO SEM ROCHA, D=45CM, INCLUSIVE ARGAMASSA, EXCLUSIVE ARMAÇÃO | M | 725.4
04.10.17 | SUDECAP | ESTACA RAIZ, SOLO COM PRESENÇA DE ROCHA, D=20CM, INCLUSIVE ARGAMASSA, EXCLUSIVE ARMAÇÃO | M | 587.84
04.10.18 | SUDECAP | ESTACA RAIZ, SOLO COM PRESENÇA DE ROCHA, D=31CM, INCLUSIVE ARGAMASSA, EXCLUSIVE ARMAÇÃO | M | 783.13
04.10.19 | SUDECAP | ESTACA RAIZ, SOLO COM PRESENÇA DE ROCHA, D=40CM, INCLUSIVE ARGAMASSA, EXCLUSIVE ARMAÇÃO | M | 925.4
04.10.20 | SUDECAP | ESTACA RAIZ, SOLO COM PRESENÇA DE ROCHA, D=45CM, INCLUSIVE ARGAMASSA, EXCLUSIVE ARMAÇÃO | M | 1040.67
04.13 | SUDECAP | FORMA, ESCORAMENTO, DESFORMA E LIMPEZA EM FUNDAÇÃO
04.13.30 | SUDECAP | FORMA PARA BLOCO DE COROAMENTO EM TÁBUA DE MADEIRA SERRADA, 2 APROVEITAMENTOS - FABRICAÇÃO, MONTAGEM E DESMONTAGEM REF 96531 | M2 | 104.92
04.13.31 | SUDECAP | FORMA PARA BLOCO DE COROAMENTO EM TÁBUA DE MADEIRA SERRADA, 4 APROVEITAMENTOS - FABRICAÇÃO, MONTAGEM E DESMONTAGEM REF 96534 | M2 | 77.93
04.13.32 | SUDECAP | FORMA PARA BLOCO DE COROAMENTO EM CHAPA DE MADEIRA COMPENSADA RESINADA 18 MM, 2 APROVEITAMENTOS - FABRICAÇÃO, MONTAGEM E DESMONTAGEM REF 96537 | M2 | 180.64
04.13.33 | SUDECAP | FORMA PARA BLOCO DE COROAMENTO EM CHAPA DE MADEIRA COMPENSADA RESINADA 18 MM, 4 APROVEITAMENTOS - FABRICAÇÃO, MONTAGEM E DESMONTAGEM REF 96540 | M2 | 128.36
04.13.35 | SUDECAP | FORMA PARA VIGA BALDRAME EM TÁBUA DE MADEIRA SERRADA, 2 APROVEITAMENTOS - FABRICAÇÃO, MONTAGEM E DESMONTAGEM REF 96533 | M2 | 92.88
04.13.36 | SUDECAP | FORMA PARA VIGA BALDRAME EM TÁBUA DE MADEIRA SERRADA, 4 APROVEITAMENTOS - FABRICAÇÃO, MONTAGEM E DESMONTAGEM REF 96536 | M2 | 67.59
04.13.37 | SUDECAP | FORMA PARA VIGA BALDRAME EM CHAPA DE MADEIRA COMPENSADA RESINADA 18 MM, 2 APROVEITAMENTOS - FABRICAÇÃO, MONTAGEM E DESMONTAGEM REF 96539 | M2 | 126.55
04.13.38 | SUDECAP | FORMA PARA VIGA BALDRAME EM CHAPA DE MADEIRA COMPENSADA RESINADA 18 MM, 4 APROVEITAMENTOS - FABRICAÇÃO, MONTAGEM E DESMONTAGEM REF 96542 | M2 | 94.9
04.13.40 | SUDECAP | FORMA PARA SAPATA EM TÁBUA DE MADEIRA SERRADA, 2 APROVEITAMENTOS - FABRICAÇÃO, MONTAGEM E DESMONTAGEM REF 96532 | M2 | 182.89
04.13.41 | SUDECAP | FORMA PARA SAPATA EM TÁBUA DE MADEIRA SERRADA, 4 APROVEITAMENTOS - FABRICAÇÃO, MONTAGEM E DESMONTAGEM REF 96535 | M2 | 136.22
04.13.42 | SUDECAP | FORMA PARA SAPATA EM CHAPA DE MADEIRA COMPENSADA RESINADA 18 MM, 2 APROVEITAMENTOS - FABRICAÇÃO, MONTAGEM E DESMONTAGEM REF 96538 | M2 | 250.98
04.13.43 | SUDECAP | FORMA PARA SAPATA EM CHAPA DE MADEIRA COMPENSADA RESINADA 18 MM, 4 APROVEITAMENTOS - FABRICAÇÃO, MONTAGEM E DESMONTAGEM REF 96541 | M2 | 183.78
04.13.45 | SUDECAP | FORMA PARA RADIER, PISO DE CONCRETO OU LAJE SOBRE PISO EM TÁBUA DE MADEIRA SERRADA, 4 APROVEITAMENTOS - FABRICAÇÃO, MONTAGEM E DESMONTAGEM REF 97086 | M2 | 152.56
04.15 | SUDECAP | ARMAÇÃO EM FUNDAÇÃO (CORTE, DOBRA E COLOCAÇÃO)
04.15.29 | SUDECAP | ESPAÇADOR DE AÇO CA-50 6,3MM H=5CM TIPO CARANGUEJO PARA PISO DE CONCRETO ARMADO | UN | 6.2
04.15.31 | SUDECAP | AÇO CA-60 D= 4,2MM, CORTE, DOBRA E COLOCAÇÃO EM FUNDAÇÃO REF 96543 | KG | 17.51
04.15.32 | SUDECAP | AÇO CA-60 D= 5,0MM, CORTE, DOBRA E COLOCAÇÃO EM FUNDAÇÃO REF 96543 | KG | 17.3
04.15.41 | SUDECAP | AÇO CA-50 D= 6,3MM, CORTE, DOBRA E COLOCAÇÃO EM FUNDAÇÃO REF 96544 | KG | 14.4
04.15.42 | SUDECAP | AÇO CA-50 D= 8,0MM, CORTE, DOBRA E COLOCAÇÃO EM FUNDAÇÃO REF 96545 | KG | 12.64
04.15.43 | SUDECAP | AÇO CA-50 D= 10,0MM, CORTE, DOBRA E COLOCAÇÃO EM FUNDAÇÃO REF 96546 | KG | 11.14
04.15.44 | SUDECAP | AÇO CA-50 D= 12,5MM, CORTE, DOBRA E COLOCAÇÃO EM FUNDAÇÃO REF 96547 | KG | 10
04.15.45 | SUDECAP | AÇO CA-50 D= 16,0MM, CORTE, DOBRA E COLOCAÇÃO EM FUNDAÇÃO REF 96548 | KG | 9.02
04.15.46 | SUDECAP | AÇO CA-50 D= 20,0MM, CORTE, DOBRA E COLOCAÇÃO EM FUNDAÇÃO REF 96549 | KG | 9.07
04.15.47 | SUDECAP | AÇO CA-50 D= 25,0MM, CORTE, DOBRA E COLOCAÇÃO EM FUNDAÇÃO REF 96550 | KG | 7.9
04.19 | SUDECAP | CONCRETO CICLÓPICO LANÇADO EM FUNDAÇÃO E ARRIMO
04.19.02 | SUDECAP | CONCRETO CICLÓPICO FCK = 15MPA, 30% PEDRA DE MÃO, INCLUSIVE LANÇAMENTO REF 102487 | M3 | 852.22
04.21 | SUDECAP | CONCRETO CONVENCIONAL B1,B2 LANÇADO EM FUNDAÇÃO
04.21.01 | SUDECAP | CONCRETO 1:4:8, BRITA CALCÁRIA, PREPARADO EM OBRA E LANÇADO EM FUNDAÇÃO | M3 | 597.32
04.21.03 | SUDECAP | CONCRETO 1:3:6, BRITA CALCÁRIA, PREPARADO EM OBRA E LANÇADO EM FUNDAÇÃO | M3 | 606.13
04.21.15 | SUDECAP | CONCRETO CONVENCIONAL FCK >= 15MPA, BRITA CALCÁRIA, PREPARADO EM OBRA E LANÇADO EM FUNDAÇÃO | M3 | 679.12
04.21.20 | SUDECAP | CONCRETO CONVENCIONAL FCK >= 20MPA, BRITA CALCÁRIA, PREPARADO EM OBRA E LANÇADO EM FUNDAÇÃO | M3 | 714.25
04.21.25 | SUDECAP | CONCRETO CONVENCIONAL FCK >= 25MPA, BRITA CALCÁRIA, PREPARADO EM OBRA E LANÇADO EM FUNDAÇÃO | M3 | 725.99
04.21.30 | SUDECAP | CONCRETO CONVENCIONAL FCK >= 30MPA, BRITA CALCÁRIA, PREPARADO EM OBRA E LANÇADO EM FUNDAÇÃO | M3 | 739.55
04.21.40 | SUDECAP | CONCRETO CONVENCIONAL FCK >= 40MPA, BRITA CALCÁRIA, PREPARADO EM OBRA E LANÇADO EM FUNDAÇÃO | M3 | 803.19
04.23 | SUDECAP | CONCRETO USINADO B1,B2 LANÇADO EM FUNDAÇÃO
04.23.15 | SUDECAP | CONCRETO USINADO FCK >= 15MPA, BRITA CALCÁRIA, LANÇADO EM FUNDAÇÃO | M3 | 547.38
04.23.20 | SUDECAP | CONCRETO USINADO FCK >= 20MPA, BRITA CALCÁRIA, LANÇADO EM FUNDAÇÃO | M3 | 569.94
04.23.25 | SUDECAP | CONCRETO USINADO FCK >= 25MPA, BRITA CALCÁRIA, LANÇADO EM FUNDAÇÃO | M3 | 584.43
04.23.30 | SUDECAP | CONCRETO USINADO FCK >= 30MPA, BRITA CALCÁRIA, LANÇADO EM FUNDAÇÃO | M3 | 619.08
04.23.40 | SUDECAP | CONCRETO USINADO FCK >= 40MPA, BRITA CALCÁRIA, LANÇADO EM FUNDAÇÃO | M3 | 706.82
04.27 | SUDECAP | CONCRETO USINADO BOMBEADO LANÇADO EM FUNDAÇÃO
04.27.20 | SUDECAP | CONCRETO USINADO BOMBEADO FCK >= 20MPA, BRITA CALCÁRIA, LANÇADO EM FUNDAÇÃO | M3 | 575.81
04.27.25 | SUDECAP | CONCRETO USINADO BOMBEADO FCK >= 25MPA, BRITA CALCÁRIA, LANÇADO EM FUNDAÇÃO | M3 | 590.3
04.27.30 | SUDECAP | CONCRETO USINADO BOMBEADO FCK >= 30MPA, BRITA CALCÁRIA, LANÇADO EM FUNDAÇÃO | M3 | 624.95
04.27.40 | SUDECAP | CONCRETO USINADO BOMBEADO FCK >= 40MPA, BRITA CALCÁRIA, LANÇADO EM FUNDAÇÃO | M3 | 712.69
04.30 | SUDECAP | BALDRAME DE ALVENARIA DE BLOCO DE CONCRETO(SAPATA)
04.30.14 | SUDECAP | BALDRAME DE ALVENARIA DE BLOCO DE CONCRETO, E= 15CM PREENCHIDO COM CONCRETO (20MPA) | M2 | 202.41
04.30.15 | SUDECAP | BALDRAME DE ALVENARIA DE BLOCO DE CONCRETO, E= 20CM PREENCHIDO COM CONCRETO (20MPA) | M2 | 243.95
04.31 | SUDECAP | ARRASAMENTO DE ESTACAS
04.31.06 | SUDECAP | ARRASAMENTO ESTACA DE CONCRETO ARMADO, D <= 40CM COM EQUIPAMENTO ELÉTRICO REF 95601 | UN | 26.41
04.31.07 | SUDECAP | ARRASAMENTO ESTACA DE CONCRETO ARMADO, D=41 A 60CM COM EQUIPAMENTO ELÉTRICO REF 95602 | UN | 42.25
04.31.08 | SUDECAP | ARRASAMENTO DE ESTACA DE CONCRETO ARMADO, D=61 A 80CM COM EQUIPAMENTO ELÉTRICO REF 95603 | UN | 72.07
04.31.09 | SUDECAP | ARRASAMENTO ESTACA DE CONCRETO ARMADO, D=81 A 100CM COM EQUIPAMENTO ELÉTRICO REF 95604 | UN | 111.83
04.31.10 | SUDECAP | ARRASAMENTO ESTACA DE CONCRETO ARMADO, D=101 A 150 CM COM EQUIPAMENTO ELÉTRICO REF 95605 | UN | 205.33
05 |  | GALERIA CELULAR E/OU CONTENÇÕES
05.01 | SUDECAP | ENROCAMENTO COM PEDRA DE MÃO
05.01.01 | SUDECAP | ENROCAMENTO COM PEDRA DE MÃO - JOGADA | T | 162.52
05.01.02 | SUDECAP | ENROCAMENTO COM PEDRA DE MÃO - ARRUMADA | M3 | 344.23
05.03 | SUDECAP | CONCRETO DE REGULARIZAÇÃO
05.03.02 | SUDECAP | CONCRETO MAGRO PARA LASTRO, TRAÇO 1:4,5:4,5, PREPARO MECÂNICO COM BETONEIRA, INCLUI LANÇAMENTO E ACABAMENTO | M3 | 612.1
05.04 | SUDECAP | FORMA, ESCORAMENTO, DESFORMA E LIMPEZA - GALERIAS E/OU CONTENÇÕES
05.04.04 | SUDECAP | FORMA PARA SERVIÇOS DE GALERIAS EM CHAPA DE MADEIRA COMPENSADA RESINADA 18MM, 2 APROVEITAMENTOS - FABRICAÇÃO, MONTAGEM E DESMONTAGEM REF 102727 | M2 | 93.24
05.05 | SUDECAP | ARMAÇÃO INCLUSIVE CORTE, DOBRA E COLOCAÇÃO
05.05.10 | SUDECAP | AÇO CA 60 - D= 5,00 MM, CORTE, DOBRA E COLOCAÇÃO EM GALERIAS E/OU CONTENÇÕES ADP REF 92915 | KG | 16.37
05.05.11 | SUDECAP | AÇO CA 50 - D= 6,3 MM, CORTE, DOBRA E COLOCAÇÃO EM GALERIAS E/OU CONTENÇÕES ADP REF 92916 | KG | 12.15
05.05.12 | SUDECAP | AÇO CA 50 - D= 8,0 MM, CORTE, DOBRA E COLOCAÇÃO EM GALERIAS E/OU CONTENÇÕES ADP REF 92917 | KG | 11.8
05.05.13 | SUDECAP | AÇO CA 50 - D= 10,0 MM, CORTE, DOBRA E COLOCAÇÃO EM GALERIAS E/OU CONTENÇÕES ADP REF 92919 | KG | 10.25
05.05.14 | SUDECAP | AÇO CA 50 - D= 12,5 MM, CORTE, DOBRA E COLOCAÇÃO EM GALERIAS E/OU CONTENÇÕES ADP REF 92921 | KG | 9.08
05.05.15 | SUDECAP | AÇO CA 50 - D= 16,0 MM, CORTE, DOBRA E COLOCAÇÃO EM GALERIAS E/OU CONTENÇÕES ADP REF 92922 | KG | 8.38
05.05.16 | SUDECAP | AÇO CA 50 - D= 20 MM, CORTE, DOBRA E COLOCAÇÃO EM GALERIAS E/OU CONTENÇÕES ADP REF 92923 | KG | 8.64
05.05.17 | SUDECAP | AÇO CA 50 - D= 25 MM, CORTE, DOBRA E COLOCAÇÃO EM GALERIAS E/OU CONTENÇÕES ADP REF 92924 | KG | 7.64
05.06 | SUDECAP | JUNTA ELÁSTICA
05.06.01 | SUDECAP | JUNTA ELÁSTICA 0-22, FUNGENBAND/EQUIVALENTE | M | 108.66
05.06.02 | SUDECAP | JUNTA ELÁSTICA 0-12, FUNGENBAND/EQUIVALENTE | M | 70.66
05.07 | SUDECAP | CONCRETO ESTRUTURAL PARA GALERIAS E/OU CONTENÇÕES, FORNECIMENTO, APLICAÇÃO E ADENSAMENTO
05.07.15 | SUDECAP | CONCRETO FCK >= 15MPA, BRITA CALCÁRIA, PREPARADO EM OBRA E LANÇADO EM GALERIAS/CONTENÇÕES | M3 | 690.34
05.07.20 | SUDECAP | CONCRETO FCK >= 20MPA, BRITA CALCÁRIA, PREPARADO EM OBRA E LANÇADO EM GALERIAS/CONTENÇÕES | M3 | 723.93
05.07.25 | SUDECAP | CONCRETO FCK >= 25MPA, BRITA CALCÁRIA, PREPARADO EM OBRA E LANÇADO EM GALERIAS/CONTENÇÕES | M3 | 735.16
05.07.26 | SUDECAP | CONCRETO FCK >= 30MPA, BRITA CALCÁRIA, PREPARADO EM OBRA E LANÇADO EM GALERIAS/CONTENÇÕES | M3 | 748.13
05.07.30 | SUDECAP | CONCRETO FCK >= 40MPA, BRITA CALCÁRIA, PREPARADO EM OBRA E LANÇADO EM GALERIAS/CONTENÇÕES | M3 | 809
05.07.35 | SUDECAP | CONCRETO FCK >= 15MPA, BRITA CALCÁRIA, USINADO CONVENCIONAL, LANÇADO EM GALERIAS/CONTENÇÕES | M3 | 474.03
05.07.40 | SUDECAP | CONCRETO FCK >= 20MPA, BRITA CALCÁRIA, USINADO CONVENCIONAL, LANÇADO EM GALERIAS/CONTENÇÕES | M3 | 495.61
05.07.45 | SUDECAP | CONCRETO FCK >= 25MPA, BRITA CALCÁRIA, USINADO CONVENCIONAL, LANÇADO EM GALERIAS/CONTENÇÕES | M3 | 509.47
05.07.46 | SUDECAP | CONCRETO FCK >= 30MPA, BRITA CALCÁRIA, USINADO CONVENCIONAL, LANÇADO EM GALERIAS/CONTENÇÕES | M3 | 542.62
05.07.48 | SUDECAP | CONCRETO FCK >= 40MPA, BRITA CALCÁRIA, USINADO CONVENCIONAL, LANÇADO EM GALERIAS/CONTENÇÕES | M3 | 626.53
05.09 | SUDECAP | FORNECIMENTO E LANÇAMENTO DE MATERIAL DRENANTE
05.09.03 | SUDECAP | ENCHIMENTO DE DRENO COM AREIA (COM ADENSAMENTO HIDRÁULICO) | M3 | 238.46
05.09.04 | SUDECAP | ENCHIMENTO MANUAL DE BRITA EM DRENO REF 102719 | M3 | 206
05.09.05 | SUDECAP | ENCHIMENTO MECANIZADO DE BRITA EM DRENO REF 102717 | M3 | 194.23
05.11 | SUDECAP | FORNECIMENTO E INSTALAÇÃO DE MANTA DRENANTE GEOTÊXTIL
05.11.01 | SUDECAP | MANTA GEOTÊXTIL - 180G/M2 - RESISTÊNCIA A TRAÇÃO >= 9KN/M REF 102712 | M2 | 8.9
05.11.03 | SUDECAP | MANTA GEOTÊXTIL - 300G/M2 - RESISTÊNCIA A TRAÇÃO >= 16KN/M | M2 | 12.88
05.12 | SUDECAP | DRENO BARBACÃ
05.12.06 | SUDECAP | DRENO BARBACÃ, DN 50MM, COM MATERIAL DRENANTE (COMPRIMENTO 50CM) REF 102726 | UN | 27.13
05.12.07 | SUDECAP | DRENO BARBACÃ, DN 75MM, COM MATERIAL DRENANTE (COMPRIMENTO 50CM) REF 102725 | UN | 29.1
05.12.08 | SUDECAP | DRENO BARBACÃ, DN 100MM, COM MATERIAL DRENANTE (COMPRIMENTO 50CM) REF 102724 | UN | 29.68
05.13 | SUDECAP | DRENOS DE GALERIA
05.13.01 | SUDECAP | TUBO PARA DRENO DE ALÍVIO, DN 100MM COMPRIMENTO 50CM | UN | 13.11
05.13.10 | SUDECAP | TUBO PARA LIGAÇAO DE DRENO EM LATERAL DE GALERIA, DN 200MM | M | 120.62
05.16 | SUDECAP | POÇO DE BOMBEAMENTO
05.16.01 | SUDECAP | POÇO DE BOMBEAMENTO COM TUBO CA-1 D=400 MM | UN | 1098.96
05.16.02 | SUDECAP | DRENO DE SERVIÇO PARA POÇO DE BOMBEAMENTO | M3 | 357.62
05.17 | SUDECAP | ALA DE GALERIA CELULAR
05.17.01 | SUDECAP | ALA DE GALERIA CELULAR, DIMENSÃO B= 1.20M, PADRÃO SUDECAP | UN | 15777.99
05.17.04 | SUDECAP | ALA DE GALERIA CELULAR, DIMENSÃO B= 1.50M, PADRÃO SUDECAP | UN | 17016.09
05.17.07 | SUDECAP | ALA DE GALERIA CELULAR, DIMENSÃO B= 1.80M, PADRÃO SUDECAP | UN | 18828.39
05.17.10 | SUDECAP | ALA DE GALERIA CELULAR, DIMENSÃO B= 2.10M, PADRÃO SUDECAP | UN | 20321.69
05.17.13 | SUDECAP | ALA DE GALERIA CELULAR, DIMENSÃO B= 2.40M, PADRÃO SUDECAP | UN | 21796.32
05.17.16 | SUDECAP | ALA DE GALERIA CELULAR, DIMENSÃO B= 2.70M, PADRÃO SUDECAP | UN | 23575.93
05.17.19 | SUDECAP | ALA DE GALERIA CELULAR, DIMENSÃO B= 3.00M, PADRÃO SUDECAP | UN | 25079.92
05.19 | SUDECAP | GRELHA DE POÇO DE VISITA DE CANAL
05.19.02 | SUDECAP | GRELHA PARA POÇO DE VISITA DE CANAL, EXCLUSIVE QUADRO | UN | 5541.07
05.19.03 | SUDECAP | QUADRO PARA GRELHA DE POÇO DE VISITA DE CANAL | UN | 2390.85
05.20 | SUDECAP | GABIÃO
05.20.01 | SUDECAP | GABIÃO TIPO CAIXA MALHA 8 X 10CM FIO 2,7MM ZN/AL + PVC COM ENCHIMENTO PEDRA GNAISSE H= 100CM | M3 | 970.63
05.20.02 | SUDECAP | GABIÃO TIPO CAIXA MALHA 8 X 10CM FIO 2,7MM ZN/AL + PVC COM ENCHIMENTO PEDRA GNAISSE H= 50CM | M3 | 1214.61
05.20.03 | SUDECAP | GABIÃO TIPO CAIXA MALHA 8 X 10CM FIO 2,7MM ZN/AL COM ENCHIMENTO PEDRA GNAISSE H= 100CM | M3 | 862.55
05.20.04 | SUDECAP | GABIÃO TIPO CAIXA MALHA 8 X 10CM FIO 2,7MM ZN/AL COM ENCHIMENTO PEDRA GNAISSE H= 50CM | M3 | 1041.18
05.20.07 | SUDECAP | GABIÃO TIPO COLCHÃO MALHA 6 X 8CM FIO 2MM ZN/AL + PVC COM ENCHIMENTO PEDRA GNAISSE H= 30CM | M3 | 1113.94
05.20.08 | SUDECAP | GABIÃO TIPO COLCHÃO MALHA 6 X 8CM FIO 2MM ZN/AL + PVC COM ENCHIMENTO PEDRA GNAISSE H= 23CM | M3 | 1283.4
05.20.09 | SUDECAP | GABIÃO TIPO COLCHÃO MALHA 6 X 8CM FIO 2MM ZN/AL + PVC COM ENCHIMENTO PEDRA GNAISSE H= 17CM | M3 | 1449.5
05.20.11 | SUDECAP | GABIÃO TIPO SACO MALHA 8 X 10CM FIO 2,4MM ZN/AL + PVC COM ENCHIMENTO PEDRA GNAISSE | M3 | 880.37
05.21 | SUDECAP | POÇO DE VISITA DE GALERIA
05.21.01 | SUDECAP | CHAMINÉ PARA POÇO DE VISITA DE GALERIA - H = 1 METRO | UN | 1495.56
05.21.02 | SUDECAP | CHAMINÉ PARA POÇO DE VISITA DE GALERIA - H = 2 METROS | UN | 3386.18
05.21.03 | SUDECAP | CHAMINÉ PARA POÇO DE VISITA DE GALERIA - H = 3 METROS | UN | 5146.01
05.21.04 | SUDECAP | CHAMINÉ PARA POÇO DE VISITA DE GALERIA - H = 4 METROS | UN | 6950.49
05.21.11 | SUDECAP | VIGA PARA POÇO DE VISITAS DE GALERIA COM LARGURA DE 2 METROS | UN | 1369.16
05.21.12 | SUDECAP | VIGA PARA POÇO DE VISITAS DE GALERIA COM LARGURA DE 3 METROS | UN | 2499.83
05.21.13 | SUDECAP | VIGA PARA POÇO DE VISITAS DE GALERIA COM LARGURA DE 4 METROS | UN | 3459.33
05.21.14 | SUDECAP | VIGA PARA POÇO DE VISITAS DE GALERIA COM LARGURA DE 5 METROS | UN | 5610.62
06 |  | ESTRUTURAS DE CONCRETO E METÁLICA
06.01 | SUDECAP | FORMA, ESCORAMENTO, DESFORMA E LIMPEZA - ESTRUTURA
06.01.30 | SUDECAP | FORMA PARA PILAR, PÉ DIREITO SIMPLES, EM TÁBUA DE MADEIRA SERRADA, 2 APROVEITAMENTOS - FABRICAÇÃO, MONTAGEM E DESMONTAGEM ADP REF 92411 | M2 | 156.38
06.01.31 | SUDECAP | FORMA PARA PILAR, PÉ DIREITO SIMPLES, EM TÁBUA DE MADEIRA SERRADA, 4 APROVEITAMENTOS - FABRICAÇÃO, MONTAGEM E DESMONTAGEM ADP REF 92413 | M2 | 103.76
06.01.32 | SUDECAP | FORMA PARA PILAR, PÉ DIREITO SIMPLES, EM CHAPA DE MADEIRA COMPENSADA RESINADA 18MM, 2 APROVEITAMENTOS - FABRICAÇÃO, MONTAGEM E DESMONTAGEM ADP REF 92415 | M2 | 136.01
06.01.33 | SUDECAP | FORMA PARA PILAR, PÉ DIREITO SIMPLES, EM CHAPA DE MADEIRA COMPENSADA RESINADA 18MM, 4 APROVEITAMENTOS - FABRICAÇÃO, MONTAGEM E DESMONTAGEM ADP REF 92419 | M2 | 85.44
06.01.35 | SUDECAP | FORMA PARA VIGA, PÉ DIREITO SIMPLES, ESCORAMENTO TIPO PONTALETE, EM TÁBUA DE MADEIRA SERRADA, 2 APROVEITAMENTOS - FABRICAÇÃO, MONTAGEM E DESMONTAGEM ADP REF 92447 | M2 | 180.14
06.01.36 | SUDECAP | FORMA PARA VIGA, PÉ DIREITO SIMPLES, ESCORAMENTO TIPO PONTALETE, EM TÁBUA DE MADEIRA SERRADA, 4 APROVEITAMENTOS - FABRICAÇÃO, MONTAGEM E DESMONTAGEM ADP REF 92448 | M2 | 146.2
06.01.37 | SUDECAP | FORMA PARA VIGA RETANGULAR, PÉ DIREITO SIMPLES, EM CHAPA DE MADEIRA COMPENSADA RESINADA 18MM, ESCORAMENTO METÁLICO, 2 APROVEITAMENTOS - FABRICAÇÃO, MONTAGEM E DESMONTAGEM ADP REF 92452 | M2 | 183.71
06.01.38 | SUDECAP | FORMA PARA VIGA RETANGULAR, PÉ DIREITO SIMPLES, EM CHAPA DE MADEIRA COMPENSADA RESINADA 18MM, ESCORAMENTO METÁLICO, 4 APROVEITAMENTOS - FABRICAÇÃO, MONTAGEM E DESMONTAGEM ADP REF 92456 | M2 | 153.14
06.01.40 | SUDECAP | FORMA PARA LAJE MACIÇA, PÉ DIREITO SIMPLES, ESCORAMENTO TIPO PONTALETE, EM TÁBUA DE MADEIRA SERRADA, 2 APROVEITAMENTOS - FABRICAÇÃO, MONTAGEM E DESMONTAGEM ADP REF 92484 | M2 | 227.15
06.01.41 | SUDECAP | FORMA PARA LAJE MACIÇA, PÉ DIREITO SIMPLES, ESCORAMENTO TIPO PONTALETE, EM TÁBUA DE MADEIRA SERRADA, 4 APROVEITAMENTOS - FABRICAÇÃO, MONTAGEM E DESMONTAGEM ADP REF 92486 | M2 | 162.64
06.01.42 | SUDECAP | FORMA PARA LAJE MACIÇA, PÉ DIREITO SIMPLES, EM CHAPA DE MADEIRA COMPENSADA RESINADA 18MM, ESCORAMENTO METÁLICO, 2 APROVEITAMENTOS - FABRICAÇÃO, MONTAGEM E DESMONTAGEM ADP REF 92510 | M2 | 62.27
06.01.43 | SUDECAP | FORMA PARA LAJE MACIÇA, PÉ DIREITO SIMPLES, EM CHAPA DE MADEIRA COMPENSADA RESINADA 18MM, ESCORAMENTO METÁLICO, 4 APROVEITAMENTOS - FABRICAÇÃO, MONTAGEM E DESMONTAGEM ADP REF 92514 | M2 | 49.88
06.01.50 | SUDECAP | FORMA PARA ESCADAS, COM 2 LANCES EM "U" E LAJE PLANA, EM MADEIRA SERRADA, ESCORAMENTO TIPO PONTALETE, 1 APROVEITAMENTO - FABRICAÇÃO, MONTAGEM E DESMONTAGEM ADP REF 101974 | M2 | 426.58
06.01.51 | SUDECAP | FORMA PARA ESCADAS, COM 2 LANCES EM "U" E LAJE PLANA, EM CHAPA DE MADEIRA COMPENSADA RESINADA DE 18MM, ESCORAMENTO METÁLICO, 2 APROVEITAMENTOS - FABRICAÇÃO, MONTAGEM E DESMONTAGEM ADP REF 101977 | M2 | 318.03
06.01.52 | SUDECAP | FORMA PARA ESCADAS, COM 2 LANCES EM "L" E LAJE PLANA, EM MADEIRA SERRADA, ESCORAMENTO TIPO PONTALETE, 1 APROVEITAMENTO - FABRICAÇÃO, MONTAGEM E DESMONTAGEM ADP REF 102007 | M2 | 406.87
06.01.53 | SUDECAP | FORMA PARA ESCADAS, COM 2 LANCES EM "L" E LAJE PLANA, EM CHAPA DE MADEIRA COMPENSADA RESINADA DE 18MM, ESCORAMENTO METÁLICO, 2 APROVEITAMENTOS - FABRICAÇÃO, MONTAGEM E DESMONTAGEM ADP REF 102009 | M2 | 319.85
06.01.54 | SUDECAP | FORMA PARA ESCADAS, COM 1 LANCE E LAJE PLANA, EM MADEIRA SERRADA, ESCORAMENTO TIPO PONTALETE, 1 APROVEITAMENTO - FABRICAÇÃO, MONTAGEM E DESMONTAGEM ADP REF 102039 | M2 | 423.38
06.01.55 | SUDECAP | FORMA PARA ESCADAS, COM 1 LANCE E LAJE PLANA, EM CHAPA DE MADEIRA COMPENSADA RESINADA, ESCORAMENTO METÁLICO, 2 APROVEITAMENTOS - FABRICAÇÃO, MONTAGEM E DESMONTAGEM ADP REF 102041 | M2 | 317.96
06.03 | SUDECAP | ARMAÇÃO INCLUSIVE CORTE, DOBRA E COLOCAÇÃO EM ESTRUTURA
06.03.04 | SUDECAP | ARMAÇÃO AÇO CA-60 D= 4,2MM (LAJES), INCLUSIVE CORTE, DOBRA E COLOCAÇÃO EM ESTRUTURA | KG | 18.03
06.03.05 | SUDECAP | ARMAÇÃO AÇO CA-60 D= 5,0MM (LAJES), INCLUSIVE CORTE, DOBRA E COLOCAÇÃO EM ESTRUTURA | KG | 13.55
06.03.06 | SUDECAP | ARMAÇÃO AÇO CA-60 D= 6,0MM (LAJES), INCLUSIVE CORTE, DOBRA E COLOCAÇÃO EM ESTRUTURA | KG | 15.2
06.03.21 | SUDECAP | ARMAÇÃO AÇO CA-50 D= 6,3MM (LAJES), INCLUSIVE CORTE, DOBRA E COLOCAÇÃO EM ESTRUTURA | KG | 12.8
06.03.22 | SUDECAP | ARMAÇÃO AÇO CA-50 D= 8,0MM (LAJES), INCLUSIVE CORTE, DOBRA E COLOCAÇÃO EM ESTRUTURA | KG | 11.26
06.03.23 | SUDECAP | ARMAÇÃO AÇO CA-50 D= 10,0MM (LAJES), INCLUSIVE CORTE, DOBRA E COLOCAÇÃO EM ESTRUTURA | KG | 9.94
06.03.24 | SUDECAP | ARMAÇÃO AÇO CA-50 D= 12,5MM (LAJES), INCLUSIVE CORTE, DOBRA E COLOCAÇÃO EM ESTRUTURA | KG | 8.95
06.03.25 | SUDECAP | ARMAÇÃO AÇO CA-50 D= 16,0MM (LAJES), INCLUSIVE CORTE, DOBRA E COLOCAÇÃO EM ESTRUTURA | KG | 8.14
06.03.26 | SUDECAP | ARMAÇÃO AÇO CA-50 D= 20,0MM (LAJES), INCLUSIVE CORTE, DOBRA E COLOCAÇÃO EM ESTRUTURA | KG | 8.31
06.03.27 | SUDECAP | ARMAÇÃO AÇO CA-50 D= 25,0MM (LAJES), INCLUSIVE CORTE, DOBRA E COLOCAÇÃO EM ESTRUTURA | KG | 7.53
06.03.28 | SUDECAP | ARMAÇÃO AÇO CA-50 D= 32,0MM (LAJES), INCLUSIVE CORTE, DOBRA E COLOCAÇÃO EM ESTRUTURA | KG | 9.41
06.03.31 | SUDECAP | ARMAÇÃO AÇO CA-60 D= 4,2MM (EXCETO LAJES), INCLUSIVE CORTE, DOBRA E COLOCAÇÃO EM ESTRUTURA | KG | 18.18
06.03.32 | SUDECAP | ARMAÇÃO AÇO CA-60 D= 5,0MM (EXCETO LAJES), INCLUSIVE CORTE, DOBRA E COLOCAÇÃO EM ESTRUTURA | KG | 17.97
06.03.33 | SUDECAP | ARMAÇÃO AÇO CA-60 D= 6,0MM (EXCETO LAJES), INCLUSIVE CORTE, DOBRA E COLOCAÇÃO EM ESTRUTURA | KG | 17.83
06.03.41 | SUDECAP | ARMAÇÃO AÇO CA-50 D= 6,3MM (EXCETO LAJES), INCLUSIVE CORTE, DOBRA E COLOCAÇÃO EM ESTRUTURA | KG | 14.84
06.03.42 | SUDECAP | ARMAÇÃO AÇO CA-50 D= 8,0MM (EXCETO LAJES), INCLUSIVE CORTE, DOBRA E COLOCAÇÃO EM ESTRUTURA | KG | 12.86
06.03.43 | SUDECAP | ARMAÇÃO AÇO CA-50 D= 10,0MM (EXCETO LAJES), INCLUSIVE CORTE, DOBRA E COLOCAÇÃO EM ESTRUTURA | KG | 11.19
06.03.44 | SUDECAP | ARMAÇÃO AÇO CA-50 D= 12,5MM (EXCETO LAJES), INCLUSIVE CORTE, DOBRA E COLOCAÇÃO EM ESTRUTURA | KG | 9.91
06.03.45 | SUDECAP | ARMAÇÃO AÇO CA-50 D= 16,0MM (EXCETO LAJES), INCLUSIVE CORTE, DOBRA E COLOCAÇÃO EM ESTRUTURA | KG | 8.81
06.03.46 | SUDECAP | ARMAÇÃO AÇO CA-50 D= 20,0MM (EXCETO LAJES), INCLUSIVE CORTE, DOBRA E COLOCAÇÃO EM ESTRUTURA | KG | 8.79
06.03.47 | SUDECAP | ARMAÇÃO AÇO CA-50 D= 25,0MM (EXCETO LAJES), INCLUSIVE CORTE, DOBRA E COLOCAÇÃO EM ESTRUTURA | KG | 7.55
06.03.48 | SUDECAP | ARMAÇÃO AÇO CA-50 D= 32,0MM (EXCETO LAJES), INCLUSIVE CORTE, DOBRA E COLOCAÇÃO EM ESTRUTURA | KG | 9.43
06.04 | SUDECAP | TELA SOLDADA
06.04.01 | SUDECAP | FORNECIMENTO E COLOCAÇÃO DE TELA Q-92 | KG | 11.47
06.04.02 | SUDECAP | FORNECIMENTO E COLOCAÇÃO DE TELA Q-138 | KG | 11.39
06.04.03 | SUDECAP | FORNECIMENTO E COLOCAÇÃO DE TELA Q-196 | KG | 11.33
06.04.04 | SUDECAP | FORNECIMENTO E COLOCAÇÃO DE TELA Q-61 | KG | 13.75
06.04.05 | SUDECAP | FORNECIMENTO E COLOCAÇÃO DE TELA Q-75 | KG | 13.17
06.04.06 | SUDECAP | FORNECIMENTO E COLOCAÇÃO DE TELA Q-113 | KG | 11.34
06.04.09 | SUDECAP | FORNECIMENTO E COLOCAÇÃO DE TELA Q-283 | KG | 11.1
06.04.10 | SUDECAP | FORNECIMENTO E COLOCAÇÃO DE TELA Q-335 | KG | 9.38
06.04.12 | SUDECAP | FORNECIMENTO E COLOCAÇÃO DE TELA Q-503 | KG | 10.94
06.04.14 | SUDECAP | FORNECIMENTO E COLOCAÇÃO DE TELA Q-785 | KG | 10.96
06.04.16 | SUDECAP | FORNECIMENTO E COLOCAÇÃO DE TELA Q-166 | KG | 11.5
06.04.17 | SUDECAP | FORNECIMENTO E COLOCAÇÃO DE TELA Q-238 | KG | 13.26
06.04.18 | SUDECAP | FORNECIMENTO E COLOCAÇÃO DE TELA Q-385 | KG | 10.35
06.04.19 | SUDECAP | FORNECIMENTO E COLOCAÇÃO DE TELA Q-709 | KG | 10.56
06.05 | SUDECAP | CONCRETO CONVENCIONAL B1,B2 LANÇADO EM ESTRUTURA
06.05.20 | SUDECAP | CONCRETO CONVENCIONAL FCK >= 20MPA, BRITA CALCÁRIA, PREPARADO EM OBRA E LANÇADO EM ESTRUTURA | M3 | 723.93
06.05.25 | SUDECAP | CONCRETO CONVENCIONAL FCK >= 25MPA, BRITA CALCÁRIA, PREPARADO EM OBRA E LANÇADO EM ESTRUTURA | M3 | 735.16
06.05.30 | SUDECAP | CONCRETO CONVENCIONAL FCK >= 30MPA, BRITA CALCÁRIA, PREPARADO EM OBRA E LANÇADO EM ESTRUTURA | M3 | 748.13
06.05.40 | SUDECAP | CONCRETO CONVENCIONAL FCK >= 40MPA, BRITA CALCÁRIA, PREPARADO EM OBRA E LANÇADO EM ESTRUTURA | M3 | 809
06.07 | SUDECAP | CONCRETO USINADO B1,B2 LANÇADO EM ESTRUTURA
06.07.20 | SUDECAP | CONCRETO USINADO FCK >= 20MPA, BRITA CALCÁRIA, LANÇADO EM ESTRUTURA | M3 | 585.9
06.07.25 | SUDECAP | CONCRETO USINADO FCK >= 25MPA, BRITA CALCÁRIA, LANÇADO EM ESTRUTURA | M3 | 599.76
06.07.30 | SUDECAP | CONCRETO USINADO FCK >= 30MPA, BRITA CALCÁRIA, LANÇADO EM ESTRUTURA | M3 | 632.91
06.07.40 | SUDECAP | CONCRETO USINADO FCK >= 40MPA, BRITA CALCÁRIA, LANÇADO EM ESTRUTURA | M3 | 716.82
06.09 | SUDECAP | CONCRETO USINADO BOMBEADO LANÇADO EM ESTRUTURA
06.09.20 | SUDECAP | CONCRETO USINADO BOMBEADO, FCK >= 20MPA, BRITA CALCÁRIA, LANÇADO EM ESTRUTURA | M3 | 550.61
06.09.25 | SUDECAP | CONCRETO USINADO BOMBEADO, FCK >= 25MPA, BRITA CALCÁRIA, LANÇADO EM ESTRUTURA | M3 | 564.47
06.09.30 | SUDECAP | CONCRETO USINADO BOMBEADO, FCK >= 30MPA, BRITA CALCÁRIA, LANÇADO EM ESTRUTURA | M3 | 597.62
06.09.40 | SUDECAP | CONCRETO USINADO BOMBEADO, FCK >= 40MPA, BRITA CALCÁRIA, LANÇADO EM ESTRUTURA | M3 | 681.53
06.12 | SUDECAP | LAJE PRÉ-MOLDADA TRELIÇADA, UNIDIRECIONAL, BI-APOIADA, COM TRELIÇA METÁLICA E ENCHIMENTO EM EPS
06.12.44 | SUDECAP | LAJE PRÉ-MOLDADA TRELIÇADA, SOBRECARGA 300KGF/M2, TRELIÇA TR08, VÃO ATÉ 4 METROS, INCLUSIVE CAPEAMENTO E=4CM. ESPESSURA TOTAL DA LAJE=12CM | M2 | 162.61
06.12.45 | SUDECAP | LAJE PRÉ-MOLDADA TRELIÇADA, SOBRECARGA 300KGF/M2, TRELIÇA TR12, VÃO ATÉ 5 METROS, INCLUSIVE CAPEAMENTO E=4CM. ESPESSURA TOTAL DA LAJE=16CM | M2 | 187.56
06.12.46 | SUDECAP | LAJE PRÉ-MOLDADA TRELIÇADA, SOBRECARGA 300KGF/M2, TRELIÇA TR16, VÃO ATÉ 6 METROS, INCLUSIVE CAPEAMENTO E=4CM. ESPESSURA TOTAL DA LAJE=20CM | M2 | 227.65
06.12.48 | SUDECAP | LAJE PRÉ-MOLDADA TRELIÇADA, SOBRECARGA 300KGF/M2, TRELIÇA TR20, VÃO ATÉ 8 METROS, INCLUSIVE CAPEAMENTO E=5CM. ESPESSURA TOTAL DA LAJE=25CM | M2 | 329.84
07 |  | ALVENARIAS E DIVISÕES
07.01 | SUDECAP | ALVENARIA DE TIJOLO MACIÇO REQUEIMADO
07.01.03 | SUDECAP | ALVENARIA DE TIJOLO MACIÇO REQUEIMADO, E=10 CM REF 101159 | M2 | 189.65
07.03 | SUDECAP | ALVENARIA DE TIJOLO FURADO (BLOCO CERÂMICO DE VEDAÇÃO)
07.03.03 | SUDECAP | ALVENARIA DE VEDAÇÃO COM BLOCO CERÂMICO, E=9CM, ADP REF 103356 | M2 | 68.72
07.03.05 | SUDECAP | ALVENARIA DE VEDAÇÃO COM BLOCO CERÂMICO, E=14CM, ADP REF 103360 | M2 | 103.4
07.03.07 | SUDECAP | ALVENARIA DE VEDAÇÃO COM BLOCO CERÂMICO, E=19CM, ADP REF 103362 | M2 | 108.2
07.03.12 | SUDECAP | ALVENARIA DE VEDAÇÃO COM ELEMENTO VAZADO DE CERÂMICA (COBOGÓ) DE 7 X 20 X 20 CM REF 101162 | M2 | 157.93
07.04 | SUDECAP | ALVENARIA DE BLOCO CERÂMICO ESTRUTURAL
07.04.01 | SUDECAP | ALVENARIA DE BLOCO CERÂMICO ESTRUTURAL 6,0 MPA DE 14X19X39 CM (ESPESSURA 14 CM) ADP 89298 | M2 | 83.67
07.04.02 | SUDECAP | ALVENARIA DE BLOCO CERÂMICO ESTRUTURAL 6,0 MPA DE 14X19X29 CM (ESPESSURA 14 CM) ADP 89306 | M2 | 98.03
07.05 | SUDECAP | ALVENARIA DE BLOCO DE CONCRETO
07.05.03 | SUDECAP | ALVENARIA DE VEDAÇÃO DE BLOCOS VAZADOS DE CONCRETO DE 9X19X39 CM (ESPESSURA 9 CM) ADP 103316 | M2 | 99.66
07.05.05 | SUDECAP | ALVENARIA DE VEDAÇÃO DE BLOCOS VAZADOS DE CONCRETO DE 14X19X39 CM (ESPESSURA 14 CM) ADP 103318 | M2 | 115.79
07.05.07 | SUDECAP | ALVENARIA DE VEDAÇÃO DE BLOCOS VAZADOS DE CONCRETO DE 19X19X39 CM (ESPESSURA 19 CM) ADP 103320 | M2 | 132.12
07.05.13 | SUDECAP | ALVENARIA DE VEDAÇÃO DE BLOCOS VAZADOS DE CONCRETO APARENTE DE 9X19X39 CM (ESPESSURA 9 CM) ADP 103336 | M2 | 108.45
07.05.15 | SUDECAP | ALVENARIA DE VEDAÇÃO DE BLOCOS VAZADOS DE CONCRETO APARENTE DE 14X19X39 CM (ESPESSURA 14 CM) ADP 103338 | M2 | 127.78
07.05.17 | SUDECAP | ALVENARIA DE VEDAÇÃO DE BLOCOS VAZADOS DE CONCRETO APARENTE DE 19X19X39 CM (ESPESSURA 19 CM) ADP 103340 | M2 | 145.71
07.05.18 | SUDECAP | ALVENARIA DE VEDAÇÃO COM ELEMENTO VAZADO DE CONCRETO (COBOGÓ) DE 7 X 50 X 50 CM REF 101161 | M2 | 214.73
07.06 | SUDECAP | ALVENARIA DE BLOCO DE CONCRETO ESTRUTURAL
07.06.02 | SUDECAP | ALVENARIA DE BLOCOS DE CONCRETO ESTRUTURAL 4,5 MPA DE 14X19X39 CM (ESPESSURA 14 CM) ADP 89470 | M2 | 86.89
07.06.03 | SUDECAP | ALVENARIA DE BLOCOS DE CONCRETO ESTRUTURAL 4,5 MPA DE 19X19X39 CM (ESPESSURA 19 CM) | M2 | 100.92
07.32 | SUDECAP | DIVISÓRIA EM PEDRA (PAINÉIS FIXOS)
07.32.02 | SUDECAP | DIVISORIA SANITÁRIA, TIPO CABINE, EM ARDÓSIA POLIDA, ESP = 3CM, ASSENTADA COM ARGAMASSA COLANTE AC III, EXCLUSIVE FERRAGENS, ADP REF 102254 | M2 | 501.22
07.32.03 | SUDECAP | TAPA VISTA DE MICTÓRIO EM ARDÓSIA POLIDA, ESP = 3CM, ASSENTADO COM ARGAMASSA COLANTE AC III, EXCLUSIVE FERRAGENS, ADP REF 102255 | M2 | 508.07
07.32.11 | SUDECAP | DIVISÓRIA SANITÁRIA, TIPO CABINE, EM GRANITO CINZA CORUMBÁ POLIDO, ESP = 3CM, ASSENTADO COM ARGAMASSA COLANTE AC III, EXCLUSIVE FERRAGENS, ADP REF 102254 | M2 | 482.84
07.32.12 | SUDECAP | TAPA VISTA DE MICTÓRIO EM GRANITO CINZA CORUMBÁ POLIDO, ESP = 3CM, ASSENTADO COM ARGAMASSA COLANTE AC III, EXCLUSIVE FERRAGENS, ADP REF 102255 | M2 | 490.57
07.34 | SUDECAP | DIVISÓRIA EM PAINEL REMOVÍVEL
07.34.50 | SUDECAP | DIVISÓRIA CEGA - PAINEL MSO/COLMÉIA E=35MM - PERFIS SIMPLES AÇO GALVANIZADO PINTADO (DIVISÓRIA NAVAL) INCLUSIVE INSTALAÇÃO | M2 | 63.24
07.34.51 | SUDECAP | CONJUNTO DE FERRAGENS PARA CONFECÇÃO DE PORTA DE DIVISÓRIA, INCLUINDO FECHADURA, DOBRADIÇAS E INSTALAÇÃO | UN | 591.4
07.35 | SUDECAP | VERGAS E CONTRA-VERGAS DE CONCRETO PRÉ-FABRICADAS
07.35.04 | SUDECAP | VERGA PRÉ-MOLDADA COM ATÉ 1,5 M DE VÃO, ESPESSURA DE 10 CM | M | 25.94
07.35.05 | SUDECAP | CONTRAVERGA PRÉ-MOLDADA COM ATÉ 1,5 M DE VÃO, ESPESSURA DE 10 CM | M | 25.64
07.35.06 | SUDECAP | VERGA PRÉ-MOLDADA COM ATÉ 1,5 M DE VÃO, ESPESSURA DE 15 CM | M | 30.2
07.35.07 | SUDECAP | CONTRAVERGA PRÉ-MOLDADA COM ATÉ 1,5 M DE VÃO, ESPESSURA DE 15 CM | M | 29.86
07.35.08 | SUDECAP | VERGA PRÉ-MOLDADA COM ATÉ 1,5 M DE VÃO, ESPESSURA DE 20 CM | M | 35.46
07.35.09 | SUDECAP | CONTRAVERGA PRÉ-MOLDADA COM ATÉ 1,5 M DE VÃO, ESPESSURA DE 20 CM | M | 34.8
07.37 | SUDECAP | MURO DE VEDAÇÃO DE CONCRETO PREMOLDADO TIPO CALHA"V"
07.37.01 | SUDECAP | MURO DE CONCRETO PRÉ-MOLDADO TIPO CALHA"V", ALTURA LIVRE= 2,5M, SAPATA CONCRETO 1:3:6, 30 X 50CM | M | 494.82
07.38 | SUDECAP | MURO DE DIVISA EM BLOCO DE CONCRETO APARENTE
07.38.05 | SUDECAP | MURO DE DIVISA, BLOCO DE CONCRETO APARENTE DE 14X19X39 CM, H= 2,60M, INCLUSIVE FUNDAÇÃO | M2 | 315.78
07.39 | SUDECAP | CHAPÉU DE MURO
07.39.01 | SUDECAP | CHAPÉU DE MURO PADRÃO SUCECAP | M | 44.92
08 |  | COBERTURAS E FORROS
08.01 | SUDECAP | ENGRADAMENTO EM MADEIRA PARAJU
08.01.01 | SUDECAP | ENGRADAMENTO EM MADEIRA PARAJU, PARA COBERTURA CERÂMICA COM TESOURAS COMPLETO | M2 | 179.04
08.01.03 | SUDECAP | ENGRADAMENTO EM MADEIRA PARAJU, PARA COBERTURA CERÂMICA, CAIBROS E RIPAS | M2 | 104.06
08.01.11 | SUDECAP | ENGRADAMENTO EM MADEIRA PARAJU, PARA COBERTURA EM TELHA ONDULADA | M2 | 70.02
08.02 | SUDECAP | PEÇAS PARA ENGRADAMENTO EM MADEIRA PARAJU
08.02.01 | SUDECAP | PEÇAS 13,5 X 5,5CM, PARA ENGRADAMENTO EM MADEIRA PARAJU | M | 57.25
08.02.03 | SUDECAP | PEÇAS 10,5 X 5,5CM, PARA ENGRADAMENTO EM MADEIRA PARAJU | M | 46.71
08.02.05 | SUDECAP | PEÇAS 6,0 X 5,5CM, PARA ENGRADAMENTO EM MADEIRA PARAJU | M | 34.7
08.02.07 | SUDECAP | CAIBRO 5,5 X 4,0CM, PARA ENGRADAMENTO EM MADEIRA PARAJU | M | 32.46
08.02.09 | SUDECAP | RIPA 4,0 X 1,5CM, PARA ENGRADAMENTO EM MADEIRA PARAJU | M | 7.27
08.07 | SUDECAP | COBERTURA EM TELHA CERÂMICA
08.07.01 | SUDECAP | COBERTURA EM TELHA CERÂMICA FRANCESA | M2 | 91.91
08.07.02 | SUDECAP | COBERTURA EM TELHA CERÂMICA COLONIAL PLANA | M2 | 146.35
08.07.03 | SUDECAP | COBERTURA EM TELHA CERÂMICA COLONIAL CURVA | M2 | 118.52
08.09 | SUDECAP | COBERTURA EM TELHA FIBROCIMENTO
08.09.05 | SUDECAP | COBERTURA EM TELHA FIBROCIMENTO ONDULADA E= 5,00MM | M2 | 44.26
08.09.06 | SUDECAP | COBERTURA EM TELHA FIBROCIMENTO ONDULADA E= 6,00MM | M2 | 46.74
08.09.08 | SUDECAP | COBERTURA EM TELHA FIBROCIMENTO ONDULADA E= 8,00MM | M2 | 77.13
08.12 | SUDECAP | COBERTURA EM TELHA METÁLICA
08.12.40 | SUDECAP | COBERTURA EM TELHA METÁLICA GALVANIZADA TRAPEZOIDAL E= 0,50MM, SIMPLES | M2 | 46.42
08.15 | SUDECAP | CUMEEIRA
08.15.01 | SUDECAP | CUMEEIRA DE CERÂMICA | M | 47.27
08.15.06 | SUDECAP | CUMEEIRA ONDULADA DE FIBROCIMENTO | M | 71.37
08.15.40 | SUDECAP | CUMEEIRA METALICA GALVANIZADA TRAPEZOIDAL E= 0,50MM (SIMPLES) ADP REF 100326 | M | 84.68
08.20 | SUDECAP | FORRO DE MADEIRA
08.20.01 | SUDECAP | FORRO DE MADEIRA EM ANGELIN | M2 | 196.83
08.20.02 | SUDECAP | FORRO DE MADEIRA EM PINUS | M2 | 118.08
08.22 | SUDECAP | FORRO DE GESSO
08.22.01 | SUDECAP | FORRO DE GESSO LISO EM PLACAS 60 X 60CM, EXCLUSIVE TABICA | M2 | 84.5
08.22.05 | SUDECAP | FORRO DE GESSO EM PLACAS ACARTONADAS, EXCLUSIVE TABICA | M2 | 108.46
08.25 | SUDECAP | FORRO EM PVC
08.25.01 | SUDECAP | FORRO EM PVC LARGURA 20,0 CM COR BRANCA | M2 | 60
08.85 | SUDECAP | CALHA DE CHAPA GALVANIZADA
08.85.21 | SUDECAP | CALHA DE CHAPA GALVANIZADA Nº 22 GSG, DESENVOLVIMENTO= 33CM | M | 78.02
08.85.23 | SUDECAP | CALHA DE CHAPA GALVANIZADA Nº 22 GSG, DESENVOLVIMENTO= 50CM | M | 107.51
08.85.25 | SUDECAP | CALHA DE CHAPA GALVANIZADA Nº 22 GSG, DESENVOLVIMENTO= 66CM | M | 133.31
08.85.27 | SUDECAP | CALHA DE CHAPA GALVANIZADA Nº 22 GSG, DESENVOLVIMENTO= 75CM | M | 148.84
08.85.29 | SUDECAP | CALHA DE CHAPA GALVANIZADA Nº 22 GSG, DESENVOLVIMENTO= 100CM | M | 190.05
08.85.41 | SUDECAP | CALHA DE CHAPA GALVANIZADA Nº 24 GSG, DESENVOLVIMENTO= 33CM | M | 72.82
08.85.43 | SUDECAP | CALHA DE CHAPA GALVANIZADA Nº 24 GSG, DESENVOLVIMENTO= 50CM | M | 99.64
08.85.45 | SUDECAP | CALHA DE CHAPA GALVANIZADA Nº 24 GSG, DESENVOLVIMENTO= 66CM | M | 122.92
08.85.47 | SUDECAP | CALHA DE CHAPA GALVANIZADA Nº 24 GSG, DESENVOLVIMENTO= 75CM | M | 137.02
08.85.49 | SUDECAP | CALHA DE CHAPA GALVANIZADA Nº 24 GSG, DESENVOLVIMENTO= 100CM | M | 174.3
08.85.61 | SUDECAP | CALHA DE CHAPA GALVANIZADA Nº 26 GSG, DESENVOLVIMENTO= 33CM | M | 64.83
08.85.63 | SUDECAP | CALHA DE CHAPA GALVANIZADA Nº 26 GSG, DESENVOLVIMENTO= 50CM | M | 87.56
08.85.65 | SUDECAP | CALHA DE CHAPA GALVANIZADA Nº 26 GSG, DESENVOLVIMENTO= 66CM | M | 106.98
08.85.67 | SUDECAP | CALHA DE CHAPA GALVANIZADA Nº 26 GSG, DESENVOLVIMENTO= 75CM | M | 118.9
08.85.69 | SUDECAP | CALHA DE CHAPA GALVANIZADA Nº 26 GSG, DESENVOLVIMENTO= 100CM | M | 150.15
08.87 | SUDECAP | RUFO E CONTRA-RUFO DE CHAPA GALVANIZADA
08.87.41 | SUDECAP | RUFO / CONTRA-RUFO DE CHAPA GALVANIZADA Nº 24 GSG, DESENVOLVIMENTO= 15CM | M | 33.84
08.87.43 | SUDECAP | RUFO / CONTRA-RUFO DE CHAPA GALVANIZADA Nº 24 GSG, DESENVOLVIMENTO= 20CM | M | 39.3
08.87.45 | SUDECAP | RUFO / CONTRA-RUFO DE CHAPA GALVANIZADA Nº 24 GSG, DESENVOLVIMENTO= 25CM | M | 44.87
08.87.47 | SUDECAP | RUFO / CONTRA-RUFO DE CHAPA GALVANIZADA Nº 24 GSG, DESENVOLVIMENTO= 33CM | M | 53.69
08.87.61 | SUDECAP | RUFO / CONTRA-RUFO DE CHAPA GALVANIZADA Nº 26 GSG, DESENVOLVIMENTO= 15CM | M | 30.21
08.87.63 | SUDECAP | RUFO / CONTRA-RUFO DE CHAPA GALVANIZADA Nº 26 GSG, DESENVOLVIMENTO= 20CM | M | 34.47
08.87.65 | SUDECAP | RUFO / CONTRA-RUFO DE CHAPA GALVANIZADA Nº 26 GSG, DESENVOLVIMENTO= 25CM | M | 38.82
08.87.67 | SUDECAP | RUFO / CONTRA-RUFO DE CHAPA GALVANIZADA Nº 26 GSG, DESENVOLVIMENTO= 33CM | M | 45.7
09 |  | IMPERMEABILIZAÇÕES E ISOLAMENTOS
09.02 | SUDECAP | TRATAMENTO DE JUNTA
09.02.02 | SUDECAP | TRATAMENTO DE JUNTA DE DILATAÇÃO COM TARUGO DE POLIETILENO E SELANTE PU (INCLUSO PREENCHIMENTO COM ESPUMA EXPANSIVA) REF 98575 | M | 101.9
09.02.03 | SUDECAP | TRATAMENTO DE JUNTA DE DILATAÇÃO COM MANTA ASFÁLTICA ADERIDA COM MAÇARICO REF 98576 | M | 19.59
09.02.04 | SUDECAP | TRATAMENTO DE JUNTA SERRADA COM TARUGO DE POLIETILENO E SELANTE À BASE DE SILICONE REF 98577 | M | 48.93
09.03 | SUDECAP | CAMADA DE REGULARIZAÇÃO
09.03.03 | SUDECAP | REGULARIZAÇÃO DE SUPERFÍCIE COM ARGAMASSA TRAÇO 1:3, E = 3 CM | M2 | 56.48
09.04 | SUDECAP | CAMADA DE PROTEÇÃO
09.04.02 | SUDECAP | PROTEÇÃO MECÂNICA DE SUPERFÍCIE HORIZONTAL COM ARGAMASSA DE CIMENTO E AREIA, TRAÇO 1:3, E= 3CM REF 98565 | M2 | 45.75
09.04.03 | SUDECAP | PROTEÇÃO MECÂNICA DE SUPERFÍCIE VERTICAL COM ARGAMASSA DE CIMENTO E AREIA, TRAÇO 1:3, E= 3CM REF 98566 | M2 | 55.76
09.07 | SUDECAP | IMPERMEABILIZAÇÃO RÍGIDA
09.07.06 | SUDECAP | IMPERMEABILIZAÇÃO COM CIMENTO CRISTALIZANTE | M2 | 37.04
09.07.07 | SUDECAP | IMPERMEABILIZAÇÃO DE SUPERFÍCIE COM ARGAMASSA DE CIMENTO E AREIA, COM ADITIVO IMPERMEABILIZANTE, E = 1,5 CM REF 98562 | M2 | 49.34
09.08 | SUDECAP | IMPERMEABILIZAÇÃO FLEXÍVEL - MEMBRANA
09.08.01 | SUDECAP | IMPERMEABILIZAÇÃO COM MEMBRANA À BASE DE POLIURETANO, 2 DEMÃOS REF 98553 | M2 | 130.96
09.08.02 | SUDECAP | IMPERMEABILIZAÇÃO COM MEMBRANA À BASE DE RESINA ACRÍLICA, 3 DEMÃOS REF 98554 | M2 | 44.31
09.08.03 | SUDECAP | IMPERMEABILIZAÇÃO COM ARGAMASSA POLIMÉRICA, 3 DEMÃOS REF 98555 | M2 | 27.32
09.08.04 | SUDECAP | IMPERMEABILIZAÇÃO COM ARGAMASSA POLIMÉRICA, 4 DEMÃOS, REFORÇADA COM TELA DE POLIÉSTER REF 98556 | M2 | 47.97
09.08.05 | SUDECAP | IMPERMEABILIZAÇÃO COM EMULSÃO ASFÁLTICA, 2 DEMÃOS REF 98557 | M2 | 39.29
09.11 | SUDECAP | IMPERMEABILIZAÇÃO FLEXÍVEL - MANTA
09.11.01 | SUDECAP | IMPERMEABILIZAÇÃO COM MANTA ASFÁLTICA, INCLUSIVE APLICAÇÃO DE PRIMER ASFÁLTICO, E = 3 MM REF 98546 | M2 | 86.45
09.11.02 | SUDECAP | IMPERMEABILIZAÇÃO COM MANTA ASFÁLTICA, DUAS CAMADAS, INCLUSIVE APLICAÇÃO DE PRIMER ASFÁLTICO, E = 3 MM E E = 4 MM REF 98547 | M2 | 140.93
09.12 | SUDECAP | PINTURA ASFÁLTICA IMPERMEABILIZANTE
09.12.01 | SUDECAP | PINTURA COM TINTA ASFÁLTICA IMPERMEABILIZANTE DILUÍDA EM SOLVENTE, PARA MATERIAIS CIMENTÍCIOS, METAL E MADEIRA | M2 | 23.07
10 |  | INSTALAÇÕES HIDROSSANITÁRIAS
10.03 | SUDECAP | TUBO PVC ÁGUA SOLDÁVEL CLASSE 15 INCLUSIVE CONEXÕES
10.03.01 | SUDECAP | TUBO PVC ÁGUA D= 20MM (1/2"), SOLDÁVEL, CLASSE 15, INCLUSIVE CONEXÕES | M | 7.81
10.03.02 | SUDECAP | TUBO PVC ÁGUA D= 25MM (3/4"), SOLDÁVEL, CLASSE 15, INCLUSIVE CONEXÕES | M | 8.39
10.03.03 | SUDECAP | TUBO PVC ÁGUA D= 32MM (1"), SOLDÁVEL, CLASSE 15, INCLUSIVE CONEXÕES | M | 14.39
10.03.04 | SUDECAP | TUBO PVC ÁGUA D= 40MM (1 1/4"), SOLDÁVEL, CLASSE 15, INCLUSIVE CONEXÕES | M | 22.29
10.03.05 | SUDECAP | TUBO PVC ÁGUA D= 50MM (1 1/2"), SOLDÁVEL, CLASSE 15, INCLUSIVE CONEXÕES | M | 25.69
10.03.06 | SUDECAP | TUBO PVC ÁGUA D= 60MM (2"), SOLDÁVEL, CLASSE 15, INCLUSIVE CONEXÕES | M | 40.24
10.03.07 | SUDECAP | TUBO PVC ÁGUA D= 75MM (2 1/2"), SOLDÁVEL, CLASSE 15, INCLUSIVE CONEXÕES | M | 63.9
10.03.08 | SUDECAP | TUBO PVC ÁGUA D= 85MM (3"), SOLDÁVEL, CLASSE 15, INCLUSIVE CONEXÕES | M | 81
10.03.09 | SUDECAP | TUBO PVC ÁGUA D= 110MM (4"), SOLDÁVEL, CLASSE 15, INCLUSIVE CONEXÕES | M | 123.52
10.04 | SUDECAP | TUBO AÇO GALVANIZADO DIN 2440, INCLUSIVE CONEXÕES
10.04.03 | SUDECAP | TUBO AÇO GALVANIZADO, D= 1/2", COM COSTURA, DIN 2440, INCLUSIVE CONEXÕES | M | 42.33
10.04.04 | SUDECAP | TUBO AÇO GALVANIZADO, D= 3/4", COM COSTURA, DIN 2440, INCLUSIVE CONEXÕES | M | 51.2
10.04.05 | SUDECAP | TUBO AÇO GALVANIZADO, D= 1", COM COSTURA, DIN 2440, INCLUSIVE CONEXÕES | M | 62.47
10.04.06 | SUDECAP | TUBO AÇO GALVANIZADO, D= 1 1/4", COM COSTURA, DIN 2440, INCLUSIVE CONEXÕES | M | 80.47
10.04.07 | SUDECAP | TUBO AÇO GALVANIZADO, D= 1 1/2", COM COSTURA, DIN 2440, INCLUSIVE CONEXÕES | M | 97.94
10.04.08 | SUDECAP | TUBO AÇO GALVANIZADO, D= 2", COM COSTURA, DIN 2440, INCLUSIVE CONEXÕES | M | 122.43
10.04.09 | SUDECAP | TUBO AÇO GALVANIZADO, D= 2 1/2", COM COSTURA, DIN 2440, INCLUSIVE CONEXÕES | M | 158.89
10.04.10 | SUDECAP | TUBO AÇO GALVANIZADO, D= 3", COM COSTURA, DIN 2440, INCLUSIVE CONEXÕES | M | 172.13
10.04.11 | SUDECAP | TUBO AÇO GALVANIZADO, D= 4", COM COSTURA, DIN 2440, INCLUSIVE CONEXÕES | M | 248.6
10.05 | SUDECAP | TUBO DE COBRE SOLDADO CLASSE A, INCLUSIVE CONEXÕES
10.05.03 | SUDECAP | TUBO DE COBRE SOLDADO CLASSE A, D= 15MM, INCLUSIVE CONEXÕES | M | 77.42
10.05.04 | SUDECAP | TUBO DE COBRE SOLDADO CLASSE A, D= 22MM, INCLUSIVE CONEXÕES | M | 117.29
10.05.05 | SUDECAP | TUBO DE COBRE SOLDADO CLASSE A, D= 28MM, INCLUSIVE CONEXÕES | M | 129.09
10.06 | SUDECAP | TUBO DE COBRE CLASSE E, INCLUSIVE CONEXÕES
10.06.01 | SUDECAP | TUBO DE COBRE CLASSE E, D= 15MM, INCLUSIVE CONEXÕES | M | 50.72
10.06.02 | SUDECAP | TUBO DE COBRE CLASSE E, D= 22MM, INCLUSIVE CONEXÕES | M | 70.45
10.06.03 | SUDECAP | TUBO DE COBRE CLASSE E, D= 28MM, INCLUSIVE CONEXÕES | M | 90.62
10.06.04 | SUDECAP | TUBO DE COBRE CLASSE E, D= 35MM, INCLUSIVE CONEXÕES | M | 179.36
10.06.05 | SUDECAP | TUBO DE COBRE CLASSE E, D= 42MM, INCLUSIVE CONEXÕES | M | 205.61
10.10 | SUDECAP | TUBO PVC ESGOTO, PONTA E BOLSA, VIROLA E ANEL, INCLUSIVE CONEXÕES
10.10.02 | SUDECAP | TUBO PVC ESGOTO, D= 50MM, PONTA E BOLSA, VIROLA E ANEL, INCLUSIVE CONEXÕES | M | 26.26
10.10.03 | SUDECAP | TUBO PVC ESGOTO, D= 75MM, PONTA E BOLSA, VIROLA E ANEL, INCLUSIVE CONEXÕES | M | 34.09
10.10.04 | SUDECAP | TUBO PVC ESGOTO, D= 100MM, PONTA E BOLSA, VIROLA E ANEL, INCLUSIVE CONEXÕES | M | 35.53
10.10.05 | SUDECAP | TUBO PVC ESGOTO, D= 150MM, PONTA E BOLSA, VIROLA E ANEL, INCLUSIVE CONEXÕES | M | 58.34
10.10.06 | SUDECAP | TUBO PVC ESGOTO, D= 200MM, PONTA E BOLSA, VIROLA E ANEL, INCLUSIVE CONEXÕES | M | 126.72
10.10.07 | SUDECAP | TUBO PVC ESGOTO, D= 250MM, PONTA E BOLSA, VIROLA E ANEL, INCLUSIVE CONEXÕES | M | 197.69
10.12 | SUDECAP | TUBO PVC ESGOTO PONTA E BOLSA, SOLDÁVEL, INCLUSIVE CONEXÕES
10.12.01 | SUDECAP | TUBO PVC ESGOTO, D= 40MM, PONTA E BOLSA, SOLDÁVEL, INCLUSIVE CONEXÕES | M | 18.47
10.14 | SUDECAP | TUBO PVC ESGOTO, REFORÇADO, PONTA E BOLSA, VIROLA, ANEL, INCLUSIVE CONEXÕES
10.14.03 | SUDECAP | TUBO PVC ESGOTO REFORÇADO, D= 75MM, PONTA E BOLSA, VIROLA, ANEL, INCLUSIVE CONEXÕES | M | 39.81
10.14.04 | SUDECAP | TUBO PVC ESGOTO REFORÇADO, D= 100MM, PONTA E BOLSA, VIROLA, ANEL, INCLUSIVE CONEXÕES | M | 57.22
10.14.05 | SUDECAP | TUBO PVC ESGOTO REFORÇADO, D= 150MM, PONTA E BOLSA, VIROLA, ANEL, INCLUSIVE CONEXÕES | M | 109.83
10.18 | SUDECAP | CONEXÕES
10.18.01 | SUDECAP | ADAPTADOR PVC ROSCA E FLANGE PARA CAIXA D'ÁGUA D= 1/2" | UN | 21.34
10.18.02 | SUDECAP | ADAPTADOR PVC ROSCA E FLANGE PARA CAIXA D'ÁGUA D= 3/4" | UN | 23.44
10.18.03 | SUDECAP | ADAPTADOR PVC ROSCA E FLANGE PARA CAIXA D'ÁGUA D= 1" | UN | 27.74
10.18.04 | SUDECAP | ADAPTADOR PVC ROSCA E FLANGE PARA CAIXA D'ÁGUA D=1 1/4" | UN | 49.57
10.18.05 | SUDECAP | ADAPTADOR PVC ROSCA E FLANGE PARA CAIXA D'ÁGUA D=1 1/2" | UN | 47.87
10.18.06 | SUDECAP | ADAPTADOR PVC ROSCA E FLANGE PARA CAIXA D'ÁGUA D= 2" | UN | 81.69
10.18.08 | SUDECAP | ADAPTADOR PVC ROSCA E FLANGE PARA CAIXA D'ÁGUA D=2 1/2" | UN | 311.85
10.20 | SUDECAP | REGISTRO DE PRESSÃO
10.20.11 | SUDECAP | REGISTRO PRESSÃO COM ACABAMENTO E CANOPLA CROMADA, SIMPLES, BITOLA 1/2" | UN | 87.32
10.20.12 | SUDECAP | REGISTRO PRESSÃO COM ACABAMENTO E CANOPLA CROMADA, SIMPLES, BITOLA 3/4" | UN | 86.47
10.22 | SUDECAP | REGISTRO DE GAVETA
10.22.01 | SUDECAP | REGISTRO GAVETA BRUTO 1510-B 1/2" FABRIMAR/EQUIVALENTE | UN | 75.74
10.22.02 | SUDECAP | REGISTRO GAVETA BRUTO 1510-B 3/4" FABRIMAR/EQUIVALENTE | UN | 81.85
10.22.03 | SUDECAP | REGISTRO GAVETA BRUTO 1510-B 1" FABRIMAR/EQUIVALENTE | UN | 110.76
10.22.04 | SUDECAP | REGISTRO GAVETA BRUTO 1510-B 1 1/4" FABRIMAR/EQUIVALENTE | UN | 135.62
10.22.05 | SUDECAP | REGISTRO GAVETA BRUTO 1510-B 1 1/2" FABRIMAR/EQUIVALENTE | UN | 161.58
10.22.06 | SUDECAP | REGISTRO GAVETA BRUTO 1510-B 2" FABRIMAR/EQUIVALENTE | UN | 198.95
10.22.07 | SUDECAP | REGISTRO GAVETA BRUTO 1502 2 1/2" DECA/EQUIVALENTE | UN | 374.96
10.22.08 | SUDECAP | REGISTRO GAVETA BRUTO 1502-B 3" DECA/EQUIVALENTE | UN | 912.22
10.22.09 | SUDECAP | REGISTRO GAVETA BRUTO 1502-B 4" DECA/EQUIVALENTE | UN | 1128.97
10.22.41 | SUDECAP | REGISTRO GAVETA COM ACABAMENTO C-1509-DL D=1/2" FABRIMAR/EQUIVALENTE | UN | 156.11
10.22.42 | SUDECAP | REGISTRO GAVETA COM ACABAMENTO C-1509 DL D=3/4 FABRIMAR/EQUIVALENTE | UN | 165.24
10.22.43 | SUDECAP | REGISTRO GAVETA COM ACABAMENTO C-1509-DL D=1" FABRIMAR/EQUIVALENTE | UN | 117.82
10.22.45 | SUDECAP | REGISTRO GAVETA COM ACABAMENTO C-1509-DL D=1 1/2" FABRIMAR/EQUIVALENTE | UN | 206.95
10.24 | SUDECAP | TORNEIRA
10.24.01 | SUDECAP | TORNEIRA PARA PIA BANCADA, ALAVANCA, SAÍDA LATERAL 1167-P FABRIMAR/EQUIVALENTE | UN | 533.33
10.24.02 | SUDECAP | TORNEIRA PARA PIA MISTURADOR PAREDE 1258-DL FABRIMAR/EQUIVALENTE | UN | 774.89
10.24.03 | SUDECAP | TORNEIRA PARA PIA COM ALAVANCA 1157-P FABRIMAR/EQUIVALENTE | UN | 387.09
10.24.04 | SUDECAP | TORNEIRA PARA PIA MISTURADOR BANCADA 1256-DL FABRIMAR/EQUIVALENTE | UN | 681.39
10.24.05 | SUDECAP | TORNEIRA PARA PIA PAREDE SAÍDA LATERAL 1168-DL FABRIMAR/EQUIVALENTE | UN | 383.2
10.24.09 | SUDECAP | TORNEIRA PARA PIA BANCADA SAÍDA LATERAL 1167-DL FABRIMAR/EQUIVALENTE | UN | 764.4
10.24.10 | SUDECAP | TORNEIRA PARA PIA PAREDE TOP JET 1171-DL FABRIMAR/EQUIVALENTE | UN | 306.33
10.24.12 | SUDECAP | TORNEIRA PARA TANQUE 1153-MY FABRIMAR/EQUIVALENTE | UN | 156.75
10.24.13 | SUDECAP | TORNEIRA PARA TANQUE 1153-JR FABRIMAR/EQUIVALENTE | UN | 127.33
10.24.14 | SUDECAP | TORNEIRA AQUAPRESS ANTIVANDALISMO 1180/AV FABRIMAR/EQUIVALENTE | UN | 434.01
10.24.16 | SUDECAP | TORNEIRA DE JARDIM 1128-MY D=1/2" FABRIMAR/EQUIVALENTE | UN | 79.33
10.24.17 | SUDECAP | TORNEIRA DE JARDIM 1128-MY D=3/4" FABRIMAR/EQUIVALENTE | UN | 60.11
10.24.20 | SUDECAP | TORNEIRA DE PRESSÃO PRESMATIC BENEFIT/EQUIVALENTE | UN | 1034.19
10.24.21 | SUDECAP | TONEIRA PARA LAVATÓRIO REF 1193 LINHA PERTUTTI DOCOL/EQUIVALENTE | UN | 142.08
10.24.27 | SUDECAP | TORNEIRA PARA LAVATÓRIO 1190-DL, D=1/2" FABRIMAR/EQUIVALENTE | UN | 276.33
10.24.28 | SUDECAP | TORNEIRA PARA LAVATÓRIO REF 1194 INNOVARE FABRIMAR/EQUIVALENTE | UN | 85.22
10.24.34 | SUDECAP | TORNEIRA DE BÓIA 1350 D= 1/2" DECA/EQUIVALENTE | UN | 111.69
10.24.35 | SUDECAP | TORNEIRA DE BÓIA 1350 D= 3/4" DECA/EQUIVALENTE | UN | 117.22
10.24.36 | SUDECAP | TORNEIRA DE BÓIA 1350 D= 1" DECA/EQUIVALENTE | UN | 152.49
10.24.37 | SUDECAP | TORNEIRA DE BÓIA 262 PARA CAIXA D´AGUA D= 3/4" CIPLA/EQUIVALENTE | UN | 119.57
10.24.39 | SUDECAP | CHAVE BÓIA AUTOMÁTICA PARA RESERVATÓRIO LENZ/EQUIVALENTE | UN | 76.19
10.24.42 | SUDECAP | TORNEIRA DE LIMPEZA 1128-JR D=1/2" FABRIMAR OU EQUIVALENTE | UN | 79.33
10.24.43 | SUDECAP | TORNEIRA PARA BEBEDOURO 1152JR D=1/2" | UN | 96.33
10.24.52 | SUDECAP | TORNEIRA DE PAREDE DELICATTA COM MISTURADOR DOCOL/EQUIVALENTE | UN | 446.54
10.24.57 | SUDECAP | TORNEIRA PARA COZINHA DE MESA BICA ALTA PERTUTTI/EQUIVALENTE | UN | 145.31
10.25 | SUDECAP | VÁLVULA
10.25.02 | SUDECAP | VÁLVULA PARA PIA 3 1/2X1 1/2" 1623 DARLIFLEX CROMADA/EQUIVALENTE | UN | 34
10.25.11 | SUDECAP | VÁLVULA PARA LAVATÓRIO COM LADRÃO 7/8" 1603 DARLIFLEX/EQUIVALENTE | UN | 66.35
10.25.13 | SUDECAP | VÁLVULA PARA LAVATÓRIO 1601 FABRIMAR/EQUIVALENTE | UN | 47.86
10.25.17 | SUDECAP | VÁLVULA PARA TANQUE 1 1/4" 1606 DARLIFLEX CROMADA/EQUIVALENTE | UN | 49.39
10.25.20 | SUDECAP | VÁLVULA PARA MICTÓRIO COM FECHAMENTO AUTOMÁTICO D= 1/2" DOCOL/EQUIVALENTE | UN | 306.33
10.25.22 | SUDECAP | VÁVULA DE DESCARGA E ACABAMENTO BENEFIT DOCOL PMR (PESSOA COM MOBILIDADE REDUZIDA)/EQUIVALENTE | UN | 876.07
10.25.25 | SUDECAP | VÁLVULA DE DESCARGA 3650 D= 1 1/2" FABRIMAR/EQUIVALENTE | UN | 450.06
10.25.26 | SUDECAP | VÁLVULA DE DESCARGA E ACABAMENTO ANTIVANDALISMO 1 1/2" DOCOL/EQUIVALENTE | UN | 522.66
10.25.51 | SUDECAP | VÁLVULA DE PVC PARA LAVATÓRIO SEM UNHO Nº 11, CIPLA/EQUIVALENTE | UN | 16.45
10.25.55 | SUDECAP | VÁLVULA DE RETENÇÃO DE PÉ COM CRIVO D= 3/4" | UN | 82.61
10.25.56 | SUDECAP | VÁLVULA DE RETENÇÃO DE PÉ COM CRIVO D= 1" | UN | 89.38
10.25.57 | SUDECAP | VÁLVULA DE RETENÇÃO DE PÉ COM CRIVO D= 1 1/2" | UN | 129.61
10.25.59 | SUDECAP | VÁLVULA DE RETENÇÃO DE PÉ COM CRIVO D= 2" | UN | 206.71
10.25.60 | SUDECAP | VÁLVULA DE RETENÇÃO UNIVERSAL D= 3/4" | UN | 119.36
10.25.61 | SUDECAP | VÁLVULA DE RETENÇÃO UNIVERSAL D= 1" | UN | 128.51
10.25.62 | SUDECAP | VÁLVULA DE RETENÇÃO UNIVERSAL D= 1 1/2" | UN | 222.61
10.25.63 | SUDECAP | VÁLVULA DE RETENÇÃO UNIVERSAL D= 2" | UN | 279.7
10.26 | SUDECAP | GRELHA E RALO METÁLICO
10.26.11 | SUDECAP | GRELHA/PORTA GRELHA AÇO INOX FECHO GIRATÓRIO 100X100MM | UN | 23.04
10.26.12 | SUDECAP | GRELHA/PORTA GRELHA AÇO INOX FECHO GIRATÓRIO 150X150MM | UN | 26.87
10.26.35 | SUDECAP | RALO GRELHA CROMADA 10X10CM CROMADO MOLDENOX /EQUIVALENTE | UN | 21.98
10.26.36 | SUDECAP | RALO GRELHA CROMADA 15X15CM CROMADO MOLDENOX /EQUIVALENTE | UN | 44.09
10.26.37 | SUDECAP | TAMPA CEGA EM INOX PARA CAIXA SIFONADA 150 X 150MM | UN | 47.76
10.27 | SUDECAP | CHUVEIRO, LIGAÇÃO E SIFÃO
10.27.02 | SUDECAP | BRAÇO PARA CHUVEIRO 1/2" X 40 CM CROMADO | UN | 51.43
10.27.03 | SUDECAP | BRAÇO PARA CHUVEIRO PVC 1/2" 40 CM | UN | 41.22
10.27.11 | SUDECAP | CHUVEIRO ARTICULADO PICCOLO 1991 CROMADO FABRIMAR OU EQUIVALENTE | UN | 194.78
10.27.15 | SUDECAP | CHUVEIRO LORENZETTI TRADIÇÃO CROMADO/EQUIVALENTE | UN | 335.87
10.27.23 | SUDECAP | DUCHA HIGIÊNICA PLÁSTICA COM REGISTRO METÁLICO 1/2" | UN | 187.76
10.27.31 | SUDECAP | LIGAÇÃO FLEXÍVEL 1/2"X0,40M 4607-40 MXF FABRIMAR/EQUIVALENTE | UN | 71.57
10.27.47 | SUDECAP | TUBO PARA VÁLVULA DE DESCARGA Nº 18 COM ADAPTADOR D= 1 1/2" | UN | 48.26
10.27.49 | SUDECAP | TUBO LONGO PARA CAIXA DE DESCARGA SOBREPOR 40 MM X 1,60 METROS | UN | 46.54
10.27.51 | SUDECAP | TUBO LIGAÇÃO ÁGUA - VASO METAL CROMADO COM SOBRECANOPLA | UN | 67.3
10.27.53 | SUDECAP | TUBO LIGAÇÃO AGUA - VASO PVC CROMADO COM SOBRECANOPLA | UN | 43.05
10.27.55 | SUDECAP | BOLSA DE LIGAÇÃO EM PVC FLEXÍVEL PARA VASO SANITÁRIO 40MM (1 1/2") | UN | 17.91
10.27.61 | SUDECAP | SIFÃO LAVATÓRIO COPO REGULÁVEL 1"X 1 1/2" SIGMA/EQUIVALENTE | UN | 131.86
10.27.63 | SUDECAP | SIFÃO PIA COPO REGULÁVEL 1 1/2" X 1 1/2" SIGMA/EQUIVALENTE | UN | 124.76
10.29 | SUDECAP | LIGACÃO DE ÁGUA
10.29.01 | SUDECAP | KIT CAVALETE METAL COM REGISTRO 1/2" COPASA | UN | 191.96
10.29.02 | SUDECAP | KIT CAVALETE METAL COM REGISTRO 3/4" COPASA | UN | 322.39
10.29.03 | SUDECAP | KIT CAVALETE METAL COM REGISTRO 1" COPASA | UN | 798.09
10.30 | SUDECAP | ACESSÓRIO DE FIXAÇÃO
10.30.01 | SUDECAP | PARAFUSO CASTELO COM BUCHA N.8 E ARRUELA | UN | 14.66
10.35 | SUDECAP | CAIXA E RALO
10.35.01 | SUDECAP | CAIXA ALVENARIA 30 X 30 X 50CM COM TAMPA FERRO PARA REGISTRO (C X L X H) | UN | 358.34
10.35.03 | SUDECAP | CAIXA ALVENARIA 50 X 50 X 50CM PARA HIDROMETRO COM TAMPA (C X L X H) | UN | 480.7
10.35.11 | SUDECAP | CAIXA SIFONADA PVC COM GRELHA QUADRADA/REDONDA 150 X 150 X 50MM (DIÂMETRO X H X DIÂMETRO SAÍDA) | UN | 69.72
10.35.13 | SUDECAP | CAIXA SIFONADA PVC COM GRELHA QUADRADA/REDONDA 150 X 185 X 75MM (DIÂMETRO X H X DIÂMETRO SAÍDA) | UN | 82.82
10.35.15 | SUDECAP | CAIXA SIFONADA PVC COM GRELHA REDONDA 100 X 100 X 50MM (DIÂMETRO X H X DIÂMETRO SAÍDA) | UN | 44.82
10.35.20 | SUDECAP | CAIXA SIFONADA PVC COM TAMPA CEGA 250 X 172 X 50MM (DIÂMETRO X H X DIÂMETRO SAÍDA) | UN | 106.21
10.35.21 | SUDECAP | CAIXA SIFONADA PVC COM TAMPA CEGA 250 X 230 X 75MM (DIÂMETRO X H X DIÂMETRO SAÍDA) | UN | 100.06
10.35.22 | SUDECAP | CAIXA SIFONADA PVC 100 X 150 X 50MM (DIÂMETRO X H X DIÂMETRO SAÍDA) | UN | 49.76
10.35.31 | SUDECAP | RALO PVC COM SAÍDA ARTICULADA COM GRELHA E PORTA GRELHA BRANCA 100 X 40MM | UN | 45.14
10.35.33 | SUDECAP | RALO SECO PVC SAÍDA SOLDÁVEL 100 X 40MM | UN | 50.36
10.35.50 | SUDECAP | CAIXA D'ÁGUA POLIETILENO COM TAMPA 310L | UN | 349.32
10.35.51 | SUDECAP | CAIXA D'ÁGUA POLIETILENO COM TAMPA 500L | UN | 391.32
10.35.52 | SUDECAP | CAIXA D'ÁGUA POLIETILENO COM TAMPA 1000L | UN | 524.85
10.35.69 | SUDECAP | CAIXA DE GORDURA PRÉ-FABRICADA SIMPLES D= 400MM X 635MM | UN | 255.77
10.35.70 | SUDECAP | CAIXA DE GORDURA PRÉ-FABRICADA DUPLA D= 600MM X 800MM | UN | 544.22
10.35.71 | SUDECAP | CAIXA D'ÁGUA EM FIBRA DE VIDRO COM TAMPA 8000L | UN | 7686.14
10.35.72 | SUDECAP | RALO HEMISFÉRICO TIPO ABACAXI D= 50MM | UN | 23.56
10.35.73 | SUDECAP | RALO HEMISFÉRICO TIPO ABACAXI D= 75MM | UN | 18.46
10.35.74 | SUDECAP | RALO HEMISFÉRICO TIPO ABACAXI D= 100MM | UN | 21.45
10.40 | SUDECAP | LAVATÓRIO
10.40.01 | SUDECAP | CUBA DE EMBUTIR OVAL (49 X 32,5 CM),CELITE/EQUIVALENTE | UN | 197.04
10.40.02 | SUDECAP | CUBA EMBUTIR OVAL (49X32,5CM) CELITE/EQUIVALENTE. COMPLETO | UN | 448.32
10.40.04 | SUDECAP | LAVATÓRIO SUSPENSO (41 X 29,5CM) AZALEA CELITE/EQUIVALENTE | UN | 239.78
10.40.05 | SUDECAP | LAVATÓRIO SUSPENSO (41 X 29,5CM) AZALEA CELITE/EQUIVALENTE COMPLETO | UN | 521.97
10.40.06 | SUDECAP | LAVATÓRIO SUSPENSO (46,5 X 34CM) GUARAPARI LOGASA/EQUIVALENTE | UN | 218.42
10.40.07 | SUDECAP | LAVATÓRIO SUSPENSO (46,5 X 34CM) GUARAPARI LOGASA/EQUIVALENTE COMPLETO | UN | 500.61
10.40.08 | SUDECAP | LAVATÓRIO DE PAREDE CELITE 02007 LINHA SAVEIRO/EQUIVALENTE | UN | 199.77
10.40.09 | SUDECAP | CUBA DE SOBREPOR OVAL (52X44,5 CM) CELITE /EQUIVALENTE | UN | 460.87
10.40.10 | SUDECAP | CUBA SOBREPOR OVAL(52X44,5 CM) CELITE/EQUIVALENTE COMPLETO | UN | 730.64
10.40.11 | SUDECAP | LAVATÓRIO CANTO COR BRANCA L76 MASTER DECA/EQUIVALENTE COMPLETO | CJ | 2013.03
10.40.12 | SUDECAP | LAVATÓRIO COM COLUNA SUSPENSA LINHA FIT-CELITE/EQUIVALENTE COMPLETO | CJ | 947.47
10.40.26 | SUDECAP | LAVATÓRIO COM COLUNA SUSPENSA VOGUE PLUS L51-CS117 DECA/EQUIVALENTE | UN | 1057.61
10.40.27 | SUDECAP | LAVATÓRIO PEQUENO BRANCO GELO L915 RAVENA/EQUIVALENTE | UN | 208.32
10.40.54 | SUDECAP | LAVATÓRIO CANTO LINHA IZY BRANCO REF 101 DECA/EQUIVALENTE | UN | 281.8
10.41 | SUDECAP | VASO SANITARIO
10.41.01 | SUDECAP | VASO SANITÁRIO CONVENCIONAL BRANCO, AZALEA CELITE/EQUIVALENTE | UN | 572.22
10.41.02 | SUDECAP | VASO SANITÁRIO CONVENCIONAL BRANCO, AZALEA CELITE/EQUIVALENTE COMPLETO | UN | 1166.33
10.41.03 | SUDECAP | VASO SANITÁRIO, CONJUNTO ACOPLADO BRANCO, AZALEA CELITE/EQUIVALENTE | UN | 518.08
10.41.04 | SUDECAP | VASO SANITÁRIO, CONJUNTO ACOPLADO BRANCO, AZALEA CELITE/EQUIVALENTE COMPLETO | UN | 589.64
10.41.05 | SUDECAP | VASO SANITÁRIO INFANTIL BRANCO, CELITE/EQUIVALENTE | UN | 492.3
10.41.06 | SUDECAP | VASO SANITÁRIO INFANTIL BRANCO, CELITE/EQUIVALENTE COMPLETO | UN | 1086.41
10.41.07 | SUDECAP | VASO SANITÁRIO ESPECIAL DECA P510 SEM ABERTURA E ASSENTO OU EQUIVALENTE | UN | 1576.47
10.41.09 | SUDECAP | ASSENTO SANITÁRIO TONDO VOGUE PLUS/EQUIVALENTE | UN | 180.01
10.41.11 | SUDECAP | CAIXA DE DESCARGA EXTERNA ALTA 6 A 9 LITROS | UN | 68.71
10.43 | SUDECAP | MICTÓRIO
10.43.01 | SUDECAP | MICTÓRIO SIFONADO-LOUÇA BRANCA CELITE/EQUIVALENTE | UN | 482.07
10.43.02 | SUDECAP | MICTÓRIO SIFONADO-LOUÇA BRANCA CELITE/EQUIVALENTE COMPLETO | UN | 872.38
10.43.03 | SUDECAP | MICTÓRIO EM AÇO INOX CHAPA 22, DESENVOLVIMENTO= 1,0M | M | 1034.37
10.43.05 | SUDECAP | MICTÓRIO EM AÇO INOX CHAPA 22, DESENVOLVIMENTO= 1,4M | UN | 1265.74
10.45 | SUDECAP | PIA E CUBA
10.45.03 | SUDECAP | CUBA EM AÇO INOX Nº1 (46 X 30 X 15CM) COM VÁLVULA E SIFÃO | UN | 321.5
10.45.04 | SUDECAP | CUBA EM AÇO INOX Nº2 (56 X 33 X 15CM) COM VÁLVULA E SIFÃO | UN | 347.75
10.46 | SUDECAP | TANQUE
10.46.03 | SUDECAP | TANQUE EM LOUÇA BRANCA (22LTS) COM COLUNA CELITE/EQUIVALENTE | UN | 684.37
10.46.04 | SUDECAP | TANQUE EM LOUÇA BRANCA (22LTS) COM COLUNA CELITE/EQUIVALENTE COMPLETO | UN | 858.51
10.46.05 | SUDECAP | TANQUE DE AÇO INOX COM 1 BOJO 63 X 51CM | UN | 509.71
10.46.10 | SUDECAP | TANQUE EM ALVENARIA, REVESTIDA AZULEJO BRANCO | UN | 1742.28
10.47 | SUDECAP | BEBEDOURO E FILTRO
10.47.03 | SUDECAP | BEBEDOURO UNITÁRIO INOX PARA 80 PESSOAS H=1,0 METRO | UN | 1379.77
10.47.07 | SUDECAP | BEBEDOURO INDUSTRIAL 50L | UN | 2003.33
10.47.08 | SUDECAP | BEBEDOURO CONJUGADO INOX H= 1,00M/1,12M ATENDE 40 PESSOAS | UN | 1696.65
10.47.09 | SUDECAP | BEBEDOURO EMPRESARIAL BDF300 IBBL/EQUIVALENTE -300 PESSOAS | UN | 2909.57
10.47.11 | SUDECAP | FILTRO AP-200 CURTO AQUALAR OU SIMILAR | UN | 239.57
10.47.25 | SUDECAP | BEBEDOURO ACESSIVEL PARA ESPAÇOS PÚBLICOS, DUAS BICAS, PINTURA EPÓXI | UN | 2892.37
10.47.26 | SUDECAP | BEBEDOURO ACESSIVEL PARA ESPAÇOS PÚBLICOS, DUAS BICAS, REVESTIMENTO EM GRANITO | UN | 3437.2
10.48 | SUDECAP | COMPLEMENTO
10.48.01 | SUDECAP | PAPELEIRA LOUÇA BRANCA 602 CELITE/EQUIVALENTE | UN | 51.83
10.48.02 | SUDECAP | PORTA TOALHA DE PAPEL CROMADO NOVOMOY/EQUIVALENTE | UN | 187.53
10.48.03 | SUDECAP | PAPELEIRA EM GANCHO CROMADO | UN | 42.8
10.48.05 | SUDECAP | SABONETEIRA LOUÇA BRANCA REF.604 CELITE/EQUIVALENTE | UN | 102.1
10.48.07 | SUDECAP | MEIA-SABONETEIRA LOUÇA BRANCA REF.608 CELITE/EQUIVALENTE | UN | 42.88
10.48.09 | SUDECAP | PORTA SABÃO LÍQUIDO REF SG4001 COLUMBUS/EQUIVALENTE | UN | 41.75
10.48.10 | SUDECAP | CABIDE LOUÇA BRANCA 2 GANCHOS REF.610 CELITE/EQUIVALENTE | UN | 49.58
10.48.12 | SUDECAP | CABIDE EM TUBO AÇO GALVANIZADO D= 1/2" FIXADO EM ALVENARIA | UN | 61.44
10.48.13 | SUDECAP | CABIDE/GANCHO DE BANHEIRO SIMPLES EM METAL CROMADO | UN | 43.86
10.48.15 | SUDECAP | ASSENTO BRANCO PARA VASO | UN | 23.02
10.48.17 | SUDECAP | ASSENTO PLÁSTICO BRANCO PARA VASO, MACIO CIPLA/EQUIVALENTE | UN | 44.24
10.48.28 | SUDECAP | BANCO ARTICULADO EM INOX 70X45CM | UN | 456.61
10.48.29 | SUDECAP | BANCO ARTICULADO 70 X 45CM FÓRMICA SÓLIDA | UN | 701.49
10.48.30 | SUDECAP | JOGO MANGUEIRA SUPER FLEXÍVEL ROLO 15M | UN | 77.61
10.48.40 | SUDECAP | TERMINAL DE VENTILAÇÃO PVC D= 50MM | UN | 15.87
10.48.42 | SUDECAP | TERMINAL DE VENTILAÇÃO PVC D= 75 MM | UN | 26.96
10.50 | SUDECAP | INSTALAÇÃO DE GÁS
10.50.02 | SUDECAP | TUBO DE AÇO PRETO SCH-40 SEM COSTURA D= 1/2" | M | 128.85
10.50.03 | SUDECAP | TUBO DE AÇO PRETO SCH-40 SEM COSTURA D= 3/4" | M | 80.19
10.50.12 | SUDECAP | REGISTRO DE GÁS D= 1/2" | UN | 86.12
10.50.13 | SUDECAP | REGISTRO PARA GÁS D= 1/2" NPT X 3/8" BM | UN | 41.27
10.50.15 | SUDECAP | BICO DE BUSEN | UN | 128.74
10.50.20 | SUDECAP | VALVULA DE ESFERA EM LATAO D= 1/2" NPT | UN | 55.76
10.50.21 | SUDECAP | VÁLVULA REGISTRO GÁS COM TE REVERSÍVEL PARA 2 BOTIJÕES | UN | 164.07
10.50.40 | SUDECAP | MANGUEIRA PLÁSTICA PARA GÁS D= 3/8" X 1,20 M | UN | 18.9
10.71 | SUDECAP | CAIXAS DE PASSAGEM/INSPEÇÃO E COMPLEMENTOS
10.71.01 | SUDECAP | CAIXA DE PASSAGEM/INSPEÇÃO PRÉ-FABRICADA CONCRETO 0,3 X 0,3 X 0,3 (C X L X H) DRENAGEM ADP REF 97895 | UN | 188.44
10.71.03 | SUDECAP | CAIXA DE PASSAGEM/INSPEÇÃO PRÉ-FABRICADA CONCRETO 0,3 X 0,3 X 0,3 (C X L X H) DRENAGEM COM GRELHA DE AÇO | UN | 1207.93
10.71.06 | SUDECAP | CAIXA DE PASSAGEM/INSPEÇÃO PRÉ-FABRICADA CONCRETO 0,4 X 0,4 X 0,4 (C X L X H) DRENAGEM ADP REF 97896 | UN | 256.11
10.71.08 | SUDECAP | CAIXA DE PASSAGEM/INSPEÇÃO PRÉ-FABRICADA CONCRETO 0,4 X 0,4 X 0,4 (C X L X H) DRENAGEM COM GRELHA DE AÇO | UN | 1386.84
10.71.11 | SUDECAP | CAIXA DE PASSAGEM/INSPEÇÃO PRÉ-FABRICADA CONCRETO 0,6 X 0,6 X 0,5 (C X L X H) DRENAGEM/ESGOTO ADP REF 97897 | UN | 392.49
10.71.13 | SUDECAP | CAIXA DE PASSAGEM/INSPEÇÃO PRÉ-FABRICADA CONCRETO 0,6 X 0,6 X 0,5 (C X L X H) DRENAGEM COM GRELHA DE AÇO | UN | 1728.08
10.71.16 | SUDECAP | CAIXA DE PASSAGEM/INSPEÇÃO PRÉ-FABRICADA CONCRETO 0,8 X 0,8 X 0,5 (C X L X H) DRENAGEM/ESGOTO ADP REF 97898 | UN | 944.64
10.71.18 | SUDECAP | CAIXA DE PASSAGEM/INSPEÇÃO PRÉ-FABRICADA CONCRETO 0,8 X 0,8 X 0,5 (C X L X H) DRENAGEM COM GRELHA DE AÇO | UN | 2739.4
10.71.21 | SUDECAP | CAIXA DE PASSAGEM/INSPEÇÃO PRÉ-FAB CONCRETO 1,0 X 1,0 X 0,5 (C X L X H) DRENAGEM/ESGOTO ADP REF 97899 | UN | 986.32
10.71.23 | SUDECAP | CAIXA DE PASSAGEM/INSPEÇÃO PRÉ-FABRICADA CONCRETO 1,0 X 1,0 X 0,5 (C X L X H) DRENAGEM COM GRELHA DE AÇO | UN | 3104.17
10.71.26 | SUDECAP | CAIXA DE PASSAGEM/INSPEÇÃO TIJOLO MACIÇO 0,3X0,3X0,3 (CXLXH) DRENAGEM ADPT REF 97900 | UN | 359
10.71.27 | SUDECAP | ALTEAMENTO PARA CAIXA DE PASSAGEM/INSPEÇÃO TIJOLO MACIÇO 0,3X0,3 (CXL) | M | 354.43
10.71.28 | SUDECAP | CAIXA DE PASSAGEM/INSPEÇÃO TIJOLO MACIÇO 0,3 X 0,3 X 0,3 (C X L X H) DRENAGEM COM GRELHA DE AÇO | UN | 1241.01
10.71.31 | SUDECAP | CAIXA DE PASSAGEM/INSPEÇÃO TIJOLO MACIÇO 0,4X0,4X0,4 (CXLXH) DRENAGEM ADPT REF 97901 | UN | 335.06
10.71.32 | SUDECAP | ALTEAMENTO PARA CAIXA DE PASSAGEM/INSPEÇÃO TIJOLO MACIÇO 0,4X0,4 (CXL) | M | 443.03
10.71.33 | SUDECAP | CAIXA DE PASSAGEM/INSPEÇÃO TIJOLO MACIÇO 0,4 X 0,4 X 0,4 (C X L X H) DRENAGEM COM GRELHA DE AÇO | UN | 1456.79
10.71.36 | SUDECAP | CAIXA DE PASSAGEM/INSPEÇÃO TIJOLO MACIÇO 0,6 X 0,6 X 0,6 (C X L X H) DRENAGEM/ESGOTO ADP REF 97902 | UN | 756.37
10.71.37 | SUDECAP | ALTEAMENTO PARA CAIXA DE PASSAGEM/INSPEÇÃO TIJOLO MACIÇO 0,6X0,6 (CXL) | M | 620.24
10.71.38 | SUDECAP | CAIXA PASSAGEM/INSPEÇÃO TIJOLO MACIÇO 0,6 X 0,6 X 0,6 (C X L X H) DRENAGEM COM GRELHA DE AÇO | UN | 2026.96
10.71.41 | SUDECAP | CAIXA DE PASSAGEM/INSPEÇÃO TIJOLO MACIÇO 0,8 X 0,8 X 0,6 (C X L X H) DRENAGEM/ESGOTO ADP REF 97903 | UN | 951.37
10.71.42 | SUDECAP | ALTEAMENTO PARA CAIXA DE PASSAGEM/INSPEÇÃO TIJOLO MACIÇO 0,8X0,8 (CXL) | M | 797.45
10.71.43 | SUDECAP | CAIXA PASSAGEM/INSPEÇÃO TIJOLO MACIÇO 0,8 X 0,8 X 0,6 (C X L X H) DRENAGEM COM GRELHA DE AÇO | UN | 2746.13
10.71.46 | SUDECAP | CAIXA DE PASSAGEM/INSPEÇÃO TIJOLO MACIÇO 1,0 X 1,0 X 0,6 (C X L X H) DRENAGEM/ESGOTO ADP REF 97904 | UN | 1258.11
10.71.47 | SUDECAP | ALTEAMENTO PARA CAIXA DE PASSAGEM/INSPEÇÃO TIJOLO MACIÇO 1,0X1,0 (CXL) | M | 974.66
10.71.48 | SUDECAP | CAIXA PASSAGEM/INSPEÇÃO TIJOLO MACIÇO 1,0 X 1,0 X 0,6 (C X L X H) DRENAGEM COM GRELHA DE AÇO | UN | 3375.96
10.71.51 | SUDECAP | CAIXA DE PASSAGEM/INSPEÇÃO BLOCO DE CONCRETO 0,4X0,4X0,4 (CXLXH) DRENAGEM ADPT REF 97905 | UN | 255.98
10.71.52 | SUDECAP | ALTEAMENTO PARA CAIXA DE PASSAGEM/INSPEÇÃO BLOCO DE CONCRETO 0,4X0,4 (CXL) | M | 210.53
10.71.53 | SUDECAP | CAIXA DE PASSAGEM INSPEÇÃO BLOCO DE CONCRETO 0,4 X 0,4 X 0,4 M (C X L X H) GRELHA DE AÇO ADP REF 97905 | UN | 1377.71
10.71.56 | SUDECAP | CAIXA DE PASSAGEM/INSPEÇÃO BLOCO DE CONCRETO 0,6 X 0,6 X 0,6 (C X L X H) DRENAGEM/ESGOTO ADP REF 97906 | UN | 575.86
10.71.57 | SUDECAP | ALTEAMENTO PARA CAIXA DE PASSAGEM/INSPEÇÃO BLOCO DE CONCRETO 0,6X0,6 (CXL) | M | 294.75
10.71.58 | SUDECAP | CAIXA DE PASSAGEM/INSPEÇÃO BLOCO DE CONCRETO 0,6 X 0,6 X 0,6 M (C X L X H) GRELHA DE AÇO ADP REF 97906 | UN | 1846.45
10.71.61 | SUDECAP | CAIXA DE PASSAGEM/INSPEÇÃO BLOCO DE CONCRETO 0,8 X 0,8 X 0,6 (C X L X H) DRENAGEM/ESGOTO ADP REF 97907 | UN | 721.04
10.71.62 | SUDECAP | ALTEAMENTO PARA CAIXA DE PASSAGEM/INSPEÇÃO BLOCO DE CONCRETO 0,8X0,8 (CXL) | M | 371.03
10.71.63 | SUDECAP | CAIXA DE PASSAGEM INSPEÇÃO BLOCO DE CONCRETO 0,8 X 0,8 X 0,6 M (C X L X H) GRELHA DE AÇO ADP REF 97907 | UN | 2515.8
10.71.66 | SUDECAP | CAIXA DE PASSAGEM/INSPEÇÃO BLOCO DE CONCRETO 1,0 X 1,0 X 0,6 (C X L X H) DRENAGEM/ESGOTO ADP REF 97908 | UN | 985.57
10.71.67 | SUDECAP | ALTEAMENTO PARA CAIXA DE PASSAGEM/INSPEÇÃO BLOCO DE CONCRETO 1,0X1,0 (CXL) | M | 463.19
10.71.68 | SUDECAP | CAIXA DE PASSAGEM INSPEÇÃO BLOCO DE CONCRETO 1,0 X 1,0 X 0,6 M (C X L X H) GRELHA DE AÇO ADP REF 97908 | UN | 3103.42
10.74 | SUDECAP | CAIXA SIFONADA DE ALVENARIA COM TAMPA CONCRETO PADRÃO SUDECAP
10.74.01 | SUDECAP | CAIXA SIFONADA DE ALVENARIA COM TAMPA CONCRETO TIPO 1 - 60 X 40 X 60 CM (C X L X H) | UN | 574.12
10.74.02 | SUDECAP | CAIXA SIFONADA DE ALVENARIA COM TAMPA CONCRETO TIPO 1 - 60 X 40 X 80 CM (C X L X H) | UN | 749.34
10.74.03 | SUDECAP | CAIXA SIFONADA DE ALVENARIA COM TAMPA CONCRETO TIPO 1 - 80 X 40 X 60 CM (C X L X H) | UN | 689.92
10.74.04 | SUDECAP | CAIXA SIFONADA DE ALVENARIA COM TAMPA CONCRETO TIPO 1 - 80 X 40 X 80 CM (C X L X H) | UN | 820.07
10.74.05 | SUDECAP | CAIXA SIFONADA DE ALVENARIA COM TAMPA CONCRETO TIPO 1 - 100 X 40 X 60 CM (C X L X H) | UN | 764.04
10.74.06 | SUDECAP | CAIXA SIFONADA DE ALVENARIA COM TAMPA CONCRETO TIPO 1 - 100 X 40 X 80 CM (C X L X H) | UN | 988.61
10.78 | SUDECAP | CONJUNTO QUADRO E CANTONEIRA DE FERRO (REQUADRO TAMPAS)
10.78.01 | SUDECAP | CONJUNTO QUADRO E REQUADRO CANTONEIRA 2" E 1 3/4" | M | 94.19
10.79 | SUDECAP | TAMPAS/PLACAS
10.79.01 | SUDECAP | PLACA FERRO FUNDIDO PARA IDENTIFICAR A CAIXA DE PASSAGEM | UN | 55.34
10.80 | SUDECAP | BOMBA
10.80.01 | SUDECAP | BOMBA CENTRÍFUGA DE SUCÇÃO E RECALQUE 1/2 HP D= 2" | UN | 8383.04
10.80.02 | SUDECAP | BOMBA CENTRÍFUGA DE SUCÇÃO E RECALQUE 1/2 HP D= 3" | UN | 8936.74
10.80.11 | SUDECAP | MOTO-BOMBA 0,5CV Vm=5M3/H,SUC=1 1/2"/R=1 1/2",TRIF | UN | 1457.91
10.80.12 | SUDECAP | MOTO-BOMBA 1HP,SUC=1 1/2"/R=1 1/4",Vm=5M3/H,HM=16M | UN | 1558.92
10.90 | SUDECAP | PREVENÇÃO E COMBATE A INCÊNDIO
10.90.01 | SUDECAP | EXTINTOR DE INCÊNDIO CO2, CAPACIDADE = 6L | UN | 707.45
10.90.02 | SUDECAP | EXTINTOR DE INCÊNDIO ÁGUA PRESSURIZADA CAPACIDADE= 10L | UN | 173.45
10.90.03 | SUDECAP | EXTINTOR DE INCÊNDIO TIPO PÓ QUÍMICO - 6KG | UN | 198.35
10.90.04 | SUDECAP | EXTINTOR PÓ QUÍMICO SECO ABC 4KG CAP.2-A: 20-B: C | UN | 143.44
10.90.05 | SUDECAP | EXTINTOR PÓ QUÍMICO SECO BC 20B:C | UN | 208.44
10.90.14 | SUDECAP | REGISTRO GAVETA BRUTO 1502-B 2 1/2" DECA OU EQUIVALENTE | UN | 374.96
10.90.15 | SUDECAP | REGISTRO GLOBO D=13MM (1/2") | UN | 143.6
10.90.16 | SUDECAP | REGISTRO GLOBO D=25MM (1") | UN | 237.29
10.90.17 | SUDECAP | REGISTRO GLOBO ANGULAR D= 63MM PARA HIDRANTE | UN | 162.86
10.90.18 | SUDECAP | ADAPTADOR DE ROSCA 5 FIOS, D= 63 X 38 MM | UN | 70.15
10.90.19 | SUDECAP | ESGUICHO TIPO AGULHETA, JUNTA DE UNIÃO D= 38MM | UN | 89.82
10.90.20 | SUDECAP | ABRIGO PARA EXTINTOR INCÊNDIO CH18 60 X 40 X 30CM | UN | 196.78
10.90.22 | SUDECAP | ABRIGO PARA HIDRANTE INTERNO 75X45X17 CM | UN | 321.21
10.90.23 | SUDECAP | ABRIGO PARA HIDRANTE INTERNO 90X60X17 CM | UN | 383.73
10.90.24 | SUDECAP | SINALIZADOR PARA EXTINTOR DE INCÊNDIO EM PVC | UN | 14.44
10.90.25 | SUDECAP | HIDRANTE DE RECALQUE COMPLETO EM CAIXA ALVENARIA | UN | 501.16
10.90.26 | SUDECAP | CHAVE STORZ EM ALUMÍNIO 1 1/2" | UN | 12.29
10.90.28 | SUDECAP | MANGUEIRA FIBRA SINTÉTICA TIPO 2 D= 38MM X 15M | UN | 468.94
10.90.29 | SUDECAP | MANGUEIRA FIBRA SINTÉTICA TIPO 2 D= 38MM X 20M | UN | 596.38
10.90.32 | SUDECAP | PRESSOSTATO TELEMECANIQUE XML B004, A2511 | UN | 249.73
10.90.35 | SUDECAP | MANÔMETRO WILLY COM ESCALA DE LEITURA 0 A 100 PSI | UN | 122.92
10.90.38 | SUDECAP | CILINDRO DE PRESSÃO OU MOLA PNEUMÁTICA D= 150MM | UN | 377.08
10.90.41 | SUDECAP | QUADRO DE FORÇA PARA MOTOR DE 1,5CV, 220V, TRIFÁSICO | UN | 1532.89
10.90.44 | SUDECAP | CONJUNTO ELETROBOMBA LEVE 1,5CV, 220V, TRIFÁSICO | UN | 1706.61
10.90.48 | SUDECAP | LUMINÁRIA DE EMERGÊNCIA AUTÔNOMA IE-16 (LAMP 8W) - SAÍDA | UN | 37.03
10.90.52 | SUDECAP | VÁLVULA DE RETENÇÃO HORIZONTAL PORTINHOLA D= 13MM | UN | 70.49
10.90.57 | SUDECAP | VÁLVULA DE RETENÇÃO HORIZONTAL PORTINHOLA D= 63MM | UN | 598.27
10.90.77 | SUDECAP | QUADRO DE FORÇA PARA MOTOR DE 3CV, 220V TRIFÁSICO | UN | 1124.23
10.90.78 | SUDECAP | CONJUNTO ELETROBOMBA LEVE 3CV, 220V TRIFÁSICO | UN | 2241.92
10.90.86 | SUDECAP | BOTOEIRA COMANDO MANUAL TIPO LIGA/DESLIGA | UN | 74.82
10.90.87 | SUDECAP | AVISADOR SONORO E VISUAL | UN | 116.28
11 |  | INSTALAÇÃO ELÉTRICA E TELEFÔNICA
11.06 | SUDECAP | ELETRODUTOS EMBUTIDOS - FORNECIMENTO E INSTALAÇÃO
11.06.01 | SUDECAP | ELETRODUTO CORRUGADO DE PVC NORMAL, DN 20MM (1/2"), INSTALADO EM FORRO REF 91831 | M | 8.17
11.06.02 | SUDECAP | ELETRODUTO CORRUGADO DE PVC NORMAL, DN 25MM (3/4"), INSTALADO EM FORRO REF 91834 | M | 8.61
11.06.03 | SUDECAP | ELETRODUTO CORRUGADO DE PVC NORMAL, DN 32MM (1"), INSTALADO EM FORRO REF 91836 | M | 11.28
11.06.04 | SUDECAP | ELETRODUTO CORRUGADO DE PVC REFORÇADO, DN 20MM (1/2"), INSTALADO EM FORRO REF 91833 | M | 9.19
11.06.05 | SUDECAP | ELETRODUTO CORRUGADO DE PVC REFORÇADO, DN 25MM (3/4"), INSTALADO EM FORRO REF 91835 | M | 10.13
11.06.06 | SUDECAP | ELETRODUTO CORRUGADO DE PVC REFORÇADO, DN 32MM (1"), INSTALADO EM FORRO REF 91837 | M | 14.67
11.06.07 | SUDECAP | ELETRODUTO CORRUGADO PEAD, DN 32MM (1"), INSTALADO EM FORRO REF 91838 | M | 10.67
11.06.08 | SUDECAP | ELETRODUTO CORRUGADO PEAD, DN 40MM (1 1/4"), INSTALADO EM FORRO REF 91840 | M | 12.46
11.06.09 | SUDECAP | ELETRODUTO RÍGIDO ROSCÁVEL, PVC, DN 20MM (1/2"), INSTALADO EM FORRO, INCLUSIVE CONEXÕES ADP REF 91862 | M | 9.81
11.06.10 | SUDECAP | ELETRODUTO RÍGIDO ROSCÁVEL, PVC, DN 25MM (3/4"), INSTALADO EM FORRO, INCLUSIVE CONEXÕES ADP REF 91863 | M | 11.63
11.06.11 | SUDECAP | ELETRODUTO RÍGIDO ROSCÁVEL, PVC, DN 32MM (1"), INSTALADO EM FORRO, INCLUSIVE CONEXÕES ADP REF 91864 | M | 15.68
11.06.12 | SUDECAP | ELETRODUTO RÍGIDO ROSCÁVEL, PVC, DN 40MM (1 1/4"), INSTALADO EM FORRO, INCLUSIVE CONEXÕES ADP REF 91865 | M | 18.58
11.06.13 | SUDECAP | ELETRODUTO CORRUGADO DE PVC NORMAL, DN 20MM (1/2"), INSTALADO EM LAJE REF 91842 | M | 11.82
11.06.14 | SUDECAP | ELETRODUTO CORRUGADO DE PVC NORMAL, DN 25MM (3/4"), INSTALADO EM LAJE REF 91844 | M | 5.36
11.06.15 | SUDECAP | ELETRODUTO CORRUGADO DE PVC NORMAL, DN 32MM (1"), INSTALADO EM LAJE REF 91846 | M | 8.09
11.06.16 | SUDECAP | ELETRODUTO CORRUGADO DE PVC REFORÇADO, DN 20MM (1/2"), INSTALADO EM LAJE REF 91843 | M | 5.98
11.06.17 | SUDECAP | ELETRODUTO CORRUGADO DE PVC REFORÇADO, DN 25MM (3/4"), INSTALADO EM LAJE REF 91845 | M | 6.88
11.06.18 | SUDECAP | ELETRODUTO CORRUGADO DE PVC REFORÇADO, DN 32MM (1"), INSTALADO EM LAJE REF 91847 | M | 11.48
11.06.19 | SUDECAP | ELETRODUTO CORRUGADO PEAD, DN 32MM (1"), INSTALADO EM LAJE REF 91848 | M | 7.48
11.06.20 | SUDECAP | ELETRODUTO CORRUGADO PEAD, DN 40MM (1 1/4"), INSTALADO EM LAJE REF 91850 | M | 9.22
11.06.21 | SUDECAP | ELETRODUTO RÍGIDO ROSCÁVEL, PVC, DN 20MM (1/2"), INSTALADO EM LAJE, INCLUSIVE CONEXÕES ADP REF 91866 | M | 8.59
11.06.22 | SUDECAP | ELETRODUTO RÍGIDO ROSCÁVEL, PVC, DN 25MM (3/4"), INSTALADO EM LAJE, INCLUSIVE CONEXÕES ADP REF 91867 | M | 10.41
11.06.23 | SUDECAP | ELETRODUTO RÍGIDO ROSCÁVEL, PVC, DN 32MM (1"), INSTALADO EM LAJE, INCLUSIVE CONEXÕES ADP REF 91868 | M | 14.47
11.06.24 | SUDECAP | ELETRODUTO RÍGIDO ROSCÁVEL, PVC, DN 40MM (1 1/4"), INSTALADO EM LAJE, INCLUSIVE CONEXÕES ADP REF 91869 | M | 17.33
11.06.25 | SUDECAP | ELETRODUTO CORRUGADO DE PVC NORMAL, DN 20MM (1/2"), INSTALADO EM PAREDE REF 91852 | M | 7.94
11.06.26 | SUDECAP | ELETRODUTO CORRUGADO DE PVC NORMAL, DN 25MM (3/4"), INSTALADO EM PAREDE REF 91854 | M | 8.33
11.06.27 | SUDECAP | ELETRODUTO CORRUGADO DE PVC NORMAL, DN 32MM (1"), INSTALADO EM PAREDE REF 91856 | M | 10.91
11.06.28 | SUDECAP | ELETRODUTO CORRUGADO DE PVC REFORÇADO, DN 20MM (1/2"), INSTALADO EM PAREDE REF 91853 | M | 8.88
11.06.29 | SUDECAP | ELETRODUTO CCORRUGADO DE PVC REFORÇADO, DN 25MM (3/4"), INSTALADO EM PAREDE REF 91855 | M | 9.73
11.06.30 | SUDECAP | ELETRODUTO CORRUGADO DE PVC REFORÇADO, DN 32MM (1"), INSTALADO EM PAREDE REF 91857 | M | 14.04
11.06.31 | SUDECAP | ELETRODUTO CORRUGADO PEAD, DN 32MM (1"), INSTALADO EM PAREDE REF 91858 | M | 10.34
11.06.32 | SUDECAP | ELETRODUTO CORRUGADO PEAD, DN 40MM (1 1/4"), INSTALADO EM PAREDE REF 91860 | M | 12
11.06.33 | SUDECAP | ELETRODUTO RÍGIDO ROSCÁVEL, PVC, DN 20MM (1/2"), INSTALADO EM PAREDE, INCLUSIVE CONEXÕES ADP REF 91870 | M | 12.69
11.06.34 | SUDECAP | ELETRODUTO RÍGIDO ROSCÁVEL, PVC, DN 25MM (3/4"), INSTALADO EM PAREDE, INCLUSIVE CONEXÕES ADP REF 91871 | M | 14.52
11.06.35 | SUDECAP | ELETRODUTO RÍGIDO ROSCÁVEL, PVC, DN 32MM (1"), INSTALADO EM PAREDE, INCLUSIVE CONEXÕES ADP REF 91872 | M | 18.56
11.06.36 | SUDECAP | ELETRODUTO RÍGIDO ROSCÁVEL, PVC, DN 40MM (1 1/4"), INSTALADO EM PAREDE, INCLUSIVE CONEXÕES ADP REF 91873 | M | 21.42
11.06.37 | SUDECAP | FIXAÇÃO DE TUBOS DIÂMETROS MENORES OU IGUAIS A 40 MM REF 91170 | M | 2.28
11.07 | SUDECAP | ELETRODUTOS APARENTES - FORNECIMENTO E INSTALAÇÃO
11.07.01 | SUDECAP | ELETRODUTO RÍGIDO SOLDÁVEL, PVC, DN 20MM (1/2"), APARENTE, INCLUSIVE CONEXÕES ADP REF 95726 | M | 8.12
11.07.02 | SUDECAP | ELETRODUTO RÍGIDO SOLDÁVEL, PVC, DN 25MM (3/4"), APARENTE, INCLUSIVE CONEXÕES ADP REF 95727 | M | 11.68
11.07.03 | SUDECAP | ELETRODUTO RÍGIDO SOLDÁVEL, PVC, DN 32MM (1"), APARENTE, INCLUSIVE CONEXÕES ADP REF 95728 | M | 17.52
11.07.04 | SUDECAP | ELETRODUTO RÍGIDO, AÇO GALVANIZADO A QUENTE, PESADO, DN 20MM (3/4"), APARENTE, INCLUSIVE CONEXÕES ADP REF 104406 | M | 22.8
11.07.05 | SUDECAP | ELETRODUTO RÍGIDO, AÇO GALVANIZADO A QUENTE, PESADO, DN 25MM (1"), APARENTE, INCLUSIVE CONEXÕES ADP REF 104407 | M | 28.89
11.07.06 | SUDECAP | ELETRODUTO RÍGIDO, AÇO GALVANIZADO A QUENTE, PESADO, DN 32MM (1 1/4"), APARENTE, INCLUSIVE CONEXÕES ADP REF 104408 | M | 69.86
11.07.07 | SUDECAP | ELETRODUTO RÍGIDO, AÇO GALVANIZADO A QUENTE, PESADO, DN 40MM (1 1/2"), APARENTE, INCLUSIVE CONEXÕES ADP REF 104409 | M | 83.28
11.08 | SUDECAP | ELETRODUTOS ENTERRADOS - FORNECIMENTO E INSTALAÇÃO
11.08.01 | SUDECAP | ELETRODUTO CORRUGADO, PEAD, DN 50MM (1 1/2"), ENTERRADO REF 97667 | M | 7.11
11.08.02 | SUDECAP | ELETRODUTO CORRUGADO, PEAD, DN 63MM (2"), ENTERRADO REF 97668 | M | 15.69
11.08.03 | SUDECAP | ELETRODUTO CORRUGADO, PEAD, DN 90MM (3"), ENTERRADO REF 97669 | M | 25.32
11.08.04 | SUDECAP | ELETRODUTO CORRUGADO, PEAD, DN 110MM (4"), ENTERRADO REF 97670 | M | 26.37
11.11 | SUDECAP | ELETROCALHA
11.11.77 | SUDECAP | ELETROCALHA LISA OU PERFURADA - 100X50MM (LXH), INCLUSIVE TAMPA, EMENDA E SUPORTE REF 97238 | M | 66.56
11.11.78 | SUDECAP | ELETROCALHA LISA OU PERFURADA - 200X50MM (LXH), INCLUSIVE TAMPA, EMENDA E SUPORTE REF 97241 | M | 82.13
11.11.79 | SUDECAP | ELETROCALHA LISA OU PERFURADA - 400X50MM (LXH), INCLUSIVE TAMPA, EMENDA E SUPORTE REF 97244 | M | 159.42
11.11.80 | SUDECAP | EMENDA PARA ELETROCALHA LISA OU PERFURADA - 100X50MM (LXH) REF 97251 | UN | 45.41
11.11.81 | SUDECAP | EMENDA PARA ELETROCALHA LISA OU PERFURADA - 200X50MM (LXH) REF 97258 | UN | 53.77
11.11.82 | SUDECAP | EMENDA PARA ELETROCALHA LISA OU PERFURADA - 400X50MM (LXH) REF 97263 | UN | 74.44
11.11.83 | SUDECAP | SUPORTE PARA ELETROCALHA LISA OU PERFURADA REF 96562 | M | 19.89
11.11.84 | SUDECAP | CURVA OU COTOVELO HORIZONTAL OU VERTICAL 90° PARA ELETROCALHA 100X50MM (LXH), COM TAMPA REF 97278 | UN | 74.22
11.11.85 | SUDECAP | CURVA OU COTOVELO HORIZONTAL OU VERTICAL 90° PARA ELETROCALHA 200X50MM (LXH), COM TAMPA REF 97289 | UN | 102.61
11.11.86 | SUDECAP | CURVA OU COTOVELO HORIZONTAL OU VERTICAL 90° PARA ELETROCALHA 400X50MM (LXH), COM TAMPA REF 97296 | UN | 175.02
11.11.87 | SUDECAP | DERIVAÇÃO "T" HORIZONTAL 90° PARA ELETROCALHA 100X50MM (LXH), COM TAMPA REF 97315 | UN | 95.54
11.11.88 | SUDECAP | DERIVAÇÃO "T" HORIZONTAL 90° PARA ELETROCALHA 200X50MM (LXH), COM TAMPA REF 97318 | UN | 145.61
11.11.89 | SUDECAP | DERIVAÇÃO "T" HORIZONTAL 90° PARA ELETROCALHA 400X50MM (LXH), COM TAMPA REF 97321 | UN | 234.92
11.14 | SUDECAP | CAIXA E ACESSÓRIOS
11.14.04 | SUDECAP | CAIXA DE PASSAGEM, DE EMBUTIR, DE PVC, CPE-20 OU EQUIVALENTE | UN | 62.64
11.14.06 | SUDECAP | CAIXA DE PASSAGEM, DE EMBUTIR, DE PVC, CPE-30 OU EQUIVALENTE | UN | 150.13
11.14.11 | SUDECAP | CAIXA DE PASSAGEM METÁLICA PARA PISO 200X200X100MM | UN | 114.69
11.14.12 | SUDECAP | CAIXA DE PASSAGEM METÁLICA PARA PISO 300X300X120MM | UN | 196.86
11.14.49 | SUDECAP | CAIXA DE PASSAGEM EM ALVENARIA DE TIJOLO MACIÇO, TIPO ZA, PARA PASSEIO, COM TAMPA ARTICULADA 28X28X40CM - PADRÃO CEMIG | UN | 251.89
11.14.50 | SUDECAP | CAIXA DE PASSAGEM EM ALVENARIA DE TIJOLO MACIÇO, TIPO ZB, PARA PASSEIO, COM TAMPA ARTICULADA 52X44X70CM - PADRÃO CEMIG | UN | 839.8
11.14.51 | SUDECAP | CAIXA DE PASSAGEM PRÉ MOLDADA DE CONCRETO, TIPO ZC, PARA PASSEIO, COM TAMPA ARTICULADA 77X67X90CM - PADRÃO CEMIG | UN | 2020.51
11.14.53 | SUDECAP | CAIXA DE PASSAGEM PARA ELÉTRICA, PRÉ MOLDADA DE CONCRETO, 30X30X30CM, COM FUNDO DE BRITA E TAMPA DE CONCRETO ADP REF 97881 | UN | 168.53
11.14.60 | SUDECAP | CAIXA DE PASSAGEM METÁLICA, RETANGULAR, DE EMBUTIR, 4"X2" REF 92869 | UN | 10.71
11.14.61 | SUDECAP | CAIXA DE PASSAGEM DE PVC, RETANGULAR, DE EMBUTIR, 4"X2" REF 91941 | UN | 10.44
11.14.62 | SUDECAP | CAIXA DE PASSAGEM METÁLICA, QUADRADA, DE EMBUTIR, 4"X4" REF 92872 | UN | 11.92
11.14.63 | SUDECAP | CAIXA DE PASSAGEM DE PVC, QUADRADA, DE EMBUTIR, 4"X4" REF 91944 | UN | 12.17
11.14.64 | SUDECAP | CAIXA DE PASSAGEM METÁLICA, OCTOGONAL, DE EMBUTIR EM LAJE, 4"X4" REF 92865 | UN | 14.49
11.14.65 | SUDECAP | CAIXA DE PASSAGEM PVC, OCTOGONAL, DE EMBUTIR EM LAJE, 4"X4" REF 91936 | UN | 16.52
11.14.66 | SUDECAP | CONDULETE APARENTE DE ALUMÍNIO, TIPO C, PARA ELETRODUTO DE AÇO GALVANIZADO DN 20 MM (3/4'') REF 95778 | UN | 27.4
11.14.67 | SUDECAP | CONDULETE APARENTE DE ALUMÍNIO, TIPO C, PARA ELETRODUTO DE AÇO GALVANIZADO DN 25 MM (1'') REF 95781 | UN | 36.98
11.14.68 | SUDECAP | CONDULETE APARENTE DE ALUMÍNIO, TIPO C, PARA ELETRODUTO DE AÇO GALVANIZADO DN 32 MM (1 1/4'') REF 95784 | UN | 66.42
11.14.69 | SUDECAP | CONDULETE APARENTE DE PVC, TIPO C, PARA ELETRODUTO DE PVC SOLDÁVEL DN 20 MM (1/2'') REF 104401 | UN | 18.42
11.14.70 | SUDECAP | CONDULETE APARENTE DE PVC, TIPO C, PARA ELETRODUTO DE PVC SOLDÁVEL DN 25 MM (3/4'') REF 104402 | UN | 20.9
11.14.71 | SUDECAP | CONDULETE APARENTE DE PVC, TIPO C, PARA ELETRODUTO DE PVC SOLDÁVEL DN 32 MM (1'') REF 104403 | UN | 25.81
11.15 | SUDECAP | QUADRO DE DISTRIBUIÇÃO DE CIRCUITOS
11.15.01 | SUDECAP | QUADRO DE DISTRIBUIÇÃO ATÉ 6 CIRCUITOS | UN | 111.93
11.15.02 | SUDECAP | QUADRO DE DISTRIBUIÇÃO ATÉ 12 CIRCUITOS | UN | 179.58
11.15.31 | SUDECAP | QUADRO DE DISTRIBUIÇÃO COM BARRAMENTO 100A, 16 POSIÇÕES - PADRÃO DIN | UN | 490.46
11.18 | SUDECAP | DISJUNTOR TERMOMAGNÉTICO (240V-60HRZ) - PADRÃO NEMA
11.18.07 | SUDECAP | DISJUNTOR TERMOMAGNÉTICO (240V-60HRZ) - MONOPOLAR 5KA 40A - PADRÃO NEMA | UN | 34.79
11.18.10 | SUDECAP | DISJUNTOR TERMOMAGNÉTICO (240V-60HRZ) - MONOPOLAR 5KA 70A - PADRÃO NEMA | UN | 48.58
11.18.16 | SUDECAP | DISJUNTOR TERMOMAGNÉTICO (240V-60HRZ) - BIPOLAR 10KA 40A - PADRÃO NEMA | UN | 101.53
11.18.18 | SUDECAP | DISJUNTOR TERMOMAGNÉTICO (240V-60HRZ) - BIPOLAR 10KA 60A - PADRÃO NEMA | UN | 93.6
11.18.28 | SUDECAP | DISJUNTOR TERMOMAGNÉTICO (240V-60HRZ) - TRIPOLAR 10KA 40A - PADRÃO NEMA | UN | 107.74
11.18.30 | SUDECAP | DISJUNTOR TERMOMAGNÉTICO (240V-60HRZ) - TRIPOLAR 10KA 60A - PADRÃO NEMA | UN | 155.71
11.18.31 | SUDECAP | DISJUNTOR TERMOMAGNÉTICO (240V-60HRZ) - TRIPOLAR 10KA 70A - PADRÃO NEMA | UN | 167.61
11.18.33 | SUDECAP | DISJUNTOR TERMOMAGNÉTICO (240V-60HRZ) - TRIPOLAR 10KA 100A - PADRÃO NEMA | UN | 167.61
11.18.34 | SUDECAP | DISJUNTOR TERMOMAGNÉTICO (240V-60HRZ) - TRIPOLAR 10KA 120A - PADRÃO NEMA | UN | 477.5
11.18.36 | SUDECAP | DISJUNTOR TERMOMAGNÉTICO (240V-60HRZ) - TRIPOLAR 10KA 150A - PADRÃO NEMA | UN | 408.11
11.18.37 | SUDECAP | DISJUNTOR TERMOMAGNÉTICO (240V-60HRZ) - TRIPOLAR 10KA 175A - PADRÃO NEMA | UN | 477.5
11.18.38 | SUDECAP | DISJUNTOR TERMOMAGNÉTICO (240V-60HRZ) - TRIPOLAR 10KA 200A - PADRÃO NEMA | UN | 430.18
11.19 | SUDECAP | DISJUNTOR TERMOMAGNÉTICO (240V-60HRZ) PADRÃO DIN
11.19.01 | SUDECAP | DISJUNTOR TERMOMAGNÉTICO (240V-60HRZ) - MONOPOLAR 10A - PADRÃO DIN | UN | 20.04
11.19.02 | SUDECAP | DISJUNTOR TERMOMAGNÉTICO (240V-60HRZ) - MONOPOLAR 16A - PADRÃO DIN | UN | 20.04
11.19.03 | SUDECAP | DISJUNTOR TERMOMAGNÉTICO (240V-60HRZ) - MONOPOLAR 20A - PADRÃO DIN | UN | 22.72
11.19.04 | SUDECAP | DISJUNTOR TERMOMAGNÉTICO (240V-60HRZ) - MONOPOLAR 25A - PADRÃO DIN | UN | 21.65
11.19.05 | SUDECAP | DISJUNTOR TERMOMAGNÉTICO (240V-60HRZ) - MONOPOLAR 32A - PADRÃO DIN | UN | 21.89
11.19.06 | SUDECAP | DISJUNTOR TERMOMAGNÉTICO (240V-60HRZ) - MONOPOLAR 40A - PADRÃO DIN | UN | 21.56
11.19.07 | SUDECAP | DISJUNTOR TERMOMAGNÉTICO (240V-60HRZ) - MONOPOLAR 50A - PADRÃO DIN | UN | 21.69
11.19.08 | SUDECAP | DISJUNTOR TERMOMAGNÉTICO (240V-60HRZ) - MONOPOLAR 63A - PADRÃO DIN | UN | 27.76
11.19.09 | SUDECAP | DISJUNTOR TERMOMAGNÉTICO (240V-60HRZ) - BIPOLAR 10A - PADRÃO DIN | UN | 52.99
11.19.10 | SUDECAP | DISJUNTOR TERMOMAGNÉTICO (240V-60HRZ) - BIPOLAR 16A - PADRÃO DIN | UN | 52.99
11.19.11 | SUDECAP | DISJUNTOR TERMOMAGNÉTICO (240V-60HRZ) - BIPOLAR 20A - PADRÃO DIN | UN | 52.61
11.19.12 | SUDECAP | DISJUNTOR TERMOMAGNÉTICO (240V-60HRZ) - BIPOLAR 25A - PADRÃO DIN | UN | 52.64
11.19.13 | SUDECAP | DISJUNTOR TERMOMAGNÉTICO (240V-60HRZ) - BIPOLAR 32A - PADRÃO DIN | UN | 52.59
11.19.14 | SUDECAP | DISJUNTOR TERMOMAGNÉTICO (240V-60HRZ) - BIPOLAR 40A - PADRÃO DIN | UN | 59.15
11.19.15 | SUDECAP | DISJUNTOR TERMOMAGNÉTICO (240V-60HRZ) - BIPOLAR 50A - PADRÃO DIN | UN | 60.03
11.19.16 | SUDECAP | DISJUNTOR TERMOMAGNÉTICO (240V-60HRZ) - BIPOLAR 63A - PADRÃO DIN | UN | 61.53
11.19.17 | SUDECAP | DISJUNTOR TERMOMAGNÉTICO (240V-60HRZ) - TRIPOLAR 10A - PADRÃO DIN | UN | 72.03
11.19.18 | SUDECAP | DISJUNTOR TERMOMAGNÉTICO (240V-60HRZ) - TRIPOLAR 16A - PADRÃO DIN | UN | 81.84
11.19.19 | SUDECAP | DISJUNTOR TERMOMAGNÉTICO (240V-60HRZ) - TRIPOLAR 20A - PADRÃO DIN | UN | 79.83
11.19.20 | SUDECAP | DISJUNTOR TERMOMAGNÉTICO (240V-60HRZ) - TRIPOLAR 25A - PADRÃO DIN | UN | 79.83
11.19.21 | SUDECAP | DISJUNTOR TERMOMAGNÉTICO (240V-60HRZ) - TRIPOLAR 32A - PADRÃO DIN | UN | 72.5
11.19.22 | SUDECAP | DISJUNTOR TERMOMAGNÉTICO (240V-60HRZ) - TRIPOLAR 40A - PADRÃO DIN | UN | 72.03
11.19.23 | SUDECAP | DISJUNTOR TERMOMAGNÉTICO (240V-60HRZ) - TRIPOLAR 50A - PADRÃO DIN | UN | 72.17
11.19.24 | SUDECAP | DISJUNTOR TERMOMAGNÉTICO (240V-60HRZ) - TRIPOLAR 63A - PADRÃO DIN | UN | 78.85
11.20 | SUDECAP | INTERRUPTOR DIFERENCIAL RESIDUAL
11.20.01 | SUDECAP | INTERRUPTOR DIFERENCIAL RESIDUAL BIPOLAR 25A-30MA , 2 MÓDULOS REFERÊNCIA WRX22530 ELETROMAR/EQUIVALENTE | UN | 112.16
11.20.02 | SUDECAP | INTERRUPTOR DIFERENCIAL RESIDUAL BIPOLAR 40A-30MA, 2 MÓDULOS REFERÊNCIA WRX 24030 ELETROMAR/EQUIVALENTE | UN | 107.94
11.22 | SUDECAP | CHAVE/FUSÍVEL/RELE FOTOELÉTRICO TECNOWATT OU EQUIVALENTE
11.22.01 | SUDECAP | RELÉ FOTOELÉTRICO 1200VA RM-10 - 120V OU EQUIVALENTE | UN | 55.14
11.22.02 | SUDECAP | RELÉ FOTOELÉTRICO 1800VA RM-10 - 220V OU EQUIVALENTE | UN | 43.77
11.22.03 | SUDECAP | BASE PARA RELÉ FOTOELÉTRICO | UN | 19.66
11.22.05 | SUDECAP | CHAVE MAGNÉTICA EXTERNA 1 X 30A 6904 TECNOWATT/EQUIVALENTE | UN | 411.15
11.22.06 | SUDECAP | CHAVE MAGNÉTICA EXTERNA 1 X 50A 6905 TECNOWATT/EQUIVALENTE | UN | 393.73
11.22.07 | SUDECAP | CHAVE MAGNÉTICA EXTERNA 2 X 30A 6906 TECNOWATT/EQUIVALENTE | UN | 309.85
11.23 | SUDECAP | FIO COM ISOLAMENTO NÃO HALOGENADO 750V
11.23.04 | SUDECAP | FIO CONDUTOR #1,5MM2, COM ISOLAMENTO, NÃO HALOGENADO 750V | M | 2.3
11.23.05 | SUDECAP | FIO CONDUTOR #2,5MM2, COM ISOLAMENTO, NÃO HALOGENADO 750V | M | 5
11.23.06 | SUDECAP | FIO CONDUTOR #4,0MM2, COM ISOLAMENTO, NÃO HALOGENADO 750V | M | 5.63
11.23.07 | SUDECAP | FIO CONDUTOR #6,0MM2, COM ISOLAMENTO, NÃO HALOGENADO 750V | M | 9.01
11.23.08 | SUDECAP | FIO CONDUTOR #10,0MM2, COM ISOLAMENTO, NÃO HALOGENADO 750V | M | 15.55
11.24 | SUDECAP | CABO FLEXÍVEL NÃO HALOGENADO
11.24.04 | SUDECAP | CABO FLEXÍVEL #1,5MM2, ISOLAMENTO 750V NÃO HALOGENADO | M | 2.58
11.24.05 | SUDECAP | CABO FLEXÍVEL #2,5MM2, ISOLAMENTO 750V NÃO HALOGENADO | M | 3.79
11.24.06 | SUDECAP | CABO FLEXÍVEL #4,0MM2, ISOLAMENTO 750V NÃO HALOGENADO | M | 5.42
11.24.07 | SUDECAP | CABO FLEXÍVEL #6,0MM2, ISOLAMENTO 750V NÃO HALOGENADO | M | 7.73
11.24.08 | SUDECAP | CABO FLEXÍVEL #10,0MM2, ISOLAMENTO 750V NÃO HALOGENADO | M | 12.29
11.24.09 | SUDECAP | CABO FLEXÍVEL #16,0MM2, ISOLAMENTO 750V NÃO HALOGENADO | M | 18.32
11.24.10 | SUDECAP | CABO FLEXÍVEL #25,0MM2, ISOLAMENTO 750V NÃO HALOGENADO | M | 31.75
11.24.11 | SUDECAP | CABO FLEXÍVEL #35,0MM2, ISOLAMENTO 750V NÃO HALOGENADO | M | 40.94
11.24.12 | SUDECAP | CABO FLEXÍVEL #50,0MM2, ISOLAMENTO 750V NÃO HALOGENADO | M | 53.91
11.24.13 | SUDECAP | CABO FLEXÍVEL #70,0MM2, ISOLAMENTO 750V NÃO HALOGENADO | M | 81.13
11.24.14 | SUDECAP | CABO FLEXÍVEL #95,0MM2, ISOLAMENTO 750V NÃO HALOGENADO | M | 114.7
11.24.15 | SUDECAP | CABO FLEXÍVEL #120,0MM2, ISOLAMENTO 750V NÃO HALOGENADO | M | 128.84
11.24.40 | SUDECAP | CABO FLEXÍVEL COM 1 CONDUTOR #1X1,5MM2, ISOLAMENTO 1KV NÃO HALOGENADO | M | 3.13
11.24.41 | SUDECAP | CABO FLEXÍVEL COM 1 CONDUTOR #1X2,5MM2, ISOLAMENTO 1KV NÃO HALOGENADO | M | 4.66
11.24.42 | SUDECAP | CABO FLEXÍVEL COM 1 CONDUTOR #1X4,0MM2, ISOLAMENTO 1KV NÃO HALOGENADO | M | 6.47
11.24.43 | SUDECAP | CABO FLEXÍVEL COM 1 CONDUTOR #1X6,0MM2, ISOLAMENTO 1KV NÃO HALOGENADO | M | 8.93
11.24.44 | SUDECAP | CABO FLEXÍVEL COM 1 CONDUTOR #1X10,0MM2, ISOLAMENTO 1KV NÃO HALOGENADO | M | 14.67
11.24.45 | SUDECAP | CABO FLEXÍVEL COM 1 CONDUTOR #1X16,0MM2, ISOLAMENTO 1KV NÃO HALOGENADO | M | 20.3
11.24.46 | SUDECAP | CABO FLEXÍVEL COM 1 CONDUTOR #1X25,0MM2, ISOLAMENTO 1KV NÃO HALOGENADO | M | 29.16
11.24.47 | SUDECAP | CABO FLEXÍVEL COM 1 CONDUTOR #1X35,0MM2, ISOLAMENTO 1KV NÃO HALOGENADO | M | 39.94
11.24.48 | SUDECAP | CABO FLEXÍVEL COM 1 CONDUTOR #1X50,0MM2, ISOLAMENTO 1KV NÃO HALOGENADO | M | 54.93
11.24.49 | SUDECAP | CABO FLEXÍVEL COM 1 CONDUTOR #1X70,0MM2, ISOLAMENTO 1KV NÃO HALOGENADO | M | 76.91
11.24.50 | SUDECAP | CABO FLEXÍVEL COM 1 CONDUTOR #1X95,0MM2, ISOLAMENTO 1KV NÃO HALOGENADO | M | 106.86
11.24.51 | SUDECAP | CABO FLEXÍVEL COM 1 CONDUTOR #1X120,0MM2, ISOLAMENTO 1KV NÃO HALOGENADO | M | 152.33
11.24.52 | SUDECAP | CABO FLEXÍVEL COM 1 CONDUTOR #1X150,0MM2, ISOLAMENTO 1KV NÃO HALOGENADO | M | 172.74
11.24.53 | SUDECAP | CABO FLEXÍVEL COM 1 CONDUTOR #1X185,0MM2, ISOLAMENTO 1KV NÃO HALOGENADO | M | 209.79
11.24.54 | SUDECAP | CABO FLEXÍVEL COM 1 CONDUTOR #1X240,0MM2, ISOLAMENTO 1KV NÃO HALOGENADO | M | 217.86
11.30 | SUDECAP | INTERRUPTOR, TOMADA E ACESSÓRIOS SILENTOQUE PIAL/EQUIVALENTE
11.30.13 | SUDECAP | INTERRUPTOR SIMPLES 10A/250V R.1000 SEM PLACA/EQUIVALENTE | UN | 10.76
11.30.14 | SUDECAP | INTERRUPTOR PARALELO 10A/250V REFERÊNCIA 1001 SEM PLACA/EQUIVALENTE | UN | 12.86
11.30.21 | SUDECAP | TOMADA 10A/250V-2P SEM PLACA REFERÊNCIA 54328 SILENTOQUE/EQUIVALENTE | UN | 9.81
11.30.22 | SUDECAP | TOMADA 2P+T 10A-250V, SEM PLACA REFERÊNCIA 685044 PIAL LEGRAN/EQUIVALENTE | UN | 17.2
11.30.23 | SUDECAP | TOMADA 2P+T 20A-250V, SEM PLACA REFERÊNCIA 54333/EQUIVALENTE | UN | 21.1
11.30.38 | SUDECAP | CONJUNTO COM 2 INTERRUPTORES SIMPLES REFERÊNCIA 2000 SEM PLACA OU EQUIVALENTE | UN | 23.33
11.30.39 | SUDECAP | CONJUNTO 1 INTERRUPTOR SIMPLES + 1 PARALELO REFERÊNCIA 2001 SEM PLACA/EQUIVALENTE | UN | 25.26
11.30.40 | SUDECAP | CONJUNTO 2 INTERRUPTORES PARALELOS SEM PLACA REFERÊNCIA 2014/EQUIVALENTE | UN | 26.48
11.30.44 | SUDECAP | CONJUNTO 3 INTERRUPTORES SIMPLES SEM PLACA REFERÊNCIA 3000/EQUIVALENTE | UN | 28.92
11.30.45 | SUDECAP | CONJUNTO 2 INTERRUPTORES SIMPLES + 1 PARALELO SEM PLACA | UN | 25.73
11.30.46 | SUDECAP | CONJUNTO 1 INTERRUPTOR SIMPLES + 2 PARALELOS SEM PLACA | UN | 34.71
11.30.49 | SUDECAP | PLACA TERMOPLÁSTICA CINZA 4X4" CEGA PIAL/EQUIVALENTE | UN | 9.71
11.30.50 | SUDECAP | PLACA TERMOPLÁSTICA 2X4" COM FURO CENTRAL PIAL/EQUIVALENTE | UN | 6.19
11.30.51 | SUDECAP | PLACA TERMOPLÁSTICA CINZA PARA CAIXA 2" X 4" | UN | 9.11
11.30.52 | SUDECAP | PLACA TERMOPLÁSTICA CINZA PARA CAIXA 4" X 4" | UN | 12.07
11.31 | SUDECAP | INTERRUPTOR, TOMADA E ACESSÓRIO - LINHA DECORATIVA
11.31.01 | SUDECAP | INTERRUPTOR SIMPLES (1 MÓDULO) 10A-250V-R.6110 00 PIAL/EQUIVALENTE | UN | 15.47
11.31.02 | SUDECAP | INTERRUPTOR PARALELO (1 MÓDULO) 10A-250V-R.6110 01 PIAL/EQUIVALENTE | UN | 17.55
11.31.03 | SUDECAP | INTERRUPTOR BIPOLAR SIMPLES (1 MÓDULO) 10A-250V-R.6120 05 PIAL/EQUIVALENTE | UN | 26.85
11.31.04 | SUDECAP | INTERRUPTOR INTERMEDIÁRIO (1 MÓDULO) 10A-250V-R.6120 07 PIAL/EQUIVALENTE | UN | 30.85
11.31.06 | SUDECAP | TOMADA 2P UNIVERSAL (1 MÓDULO) 10A-250V R.6150 40 PIAL/EQUIVALENTE | UN | 17.45
11.31.07 | SUDECAP | TOMADA 2P+T UNIVERSAL (2 MÓDULOS) 20A-250V R.6150 60 PIAL/EQUIVALENTE | UN | 29.35
11.31.09 | SUDECAP | CIGARRA 50/60HZ 127V - R.6110 40 PIAL/EQUIVALENTE | UN | 49.91
11.31.10 | SUDECAP | ACESSÓRIO SAÍDA FIO D=11MM (1 MÓDULO) R.6110 48 PIAL/EQUIVALENTE | UN | 5.08
11.31.11 | SUDECAP | PULSADOR PARA CAMPAINHA (1 MÓDULO) 2A-250V R.61002 PIAL/EQUIVALENTE | UN | 14.28
11.31.12 | SUDECAP | SUPORTE PARA CAIXA 2X4" (1 MÓDULO VERTICAL) R.6121 21 PIAL/EQUIVALENTE | UN | 5.47
11.31.13 | SUDECAP | SUPORTE PARA CAIXA 2X4"(ATE 3 MÓDULOS) R.6121 22 PIAL/EQUIVALENTE | UN | 5.38
11.31.14 | SUDECAP | SUPORTE PARA CAIXA 4X4" (ATE 6 MÓDULOS) R.6121 24 PIAL/EQUIVALENTE | UN | 6.27
11.31.15 | SUDECAP | PLACA PARA CAIXA 2X4"- LINHA PIALPLUS, PIAL/EQUIVALENTE | UN | 6.67
11.31.16 | SUDECAP | PLACA PARA CAIXA 4X4"- LINHA PIALPLUS, PIAL/EQUIVALENTE | UN | 8.13
11.37 | SUDECAP | LUMINÁRIA SOBREPOR PARA LÂMPADA FLUORESCENTE, REFLETOR DE ALUMÍNIO
11.37.02 | SUDECAP | LUMINÁRIA 1X16W SOQUETE ANTIVIBRATÓRIO REFERÊNCIA 3540 ITAIM/EQUIVALENTE | UN | 121.42
11.37.06 | SUDECAP | LUMINÁRIA 2X14W SOQUETE ANTIVIBRATÓRIO REFERÊNCIA 3007 ITAIM/EQUIVALENTE | UN | 44.92
11.37.07 | SUDECAP | LUMINÁRIA 2X16W SOQUETE ANTIVIBRATÓRIO REFERÊNCIA 3540 ITAIM/EQUIVALENTE | UN | 136.21
11.37.08 | SUDECAP | LUMINÁRIA 2X28W SOQUETE ANTIVIBRATÓRIO REFERÊNCIA 3007 ITAIM/EQUIVALENTE | UN | 136.75
11.37.20 | SUDECAP | LUMINÁRIA 2X32W SOQUETE ANTIVIBRATÓRIO REFERÊNCIA 3540 ITAIM/EQUIVALENTE | UN | 136.75
11.37.21 | SUDECAP | LUMINÁRIA 2X10W COMPLETA 60CM (LÂMPADA LED E SOQUETE) | CJ | 153.02
11.37.22 | SUDECAP | LUMINÁRIA 2X18W COMPLETA 60CM (LÂMPADA LED E SOQUETE) | CJ | 222.19
11.37.24 | SUDECAP | LUMINÁRIA 2X18W COMPLETA 120CM (LÂMPADA LED E SOQUETE) | CJ | 305.61
11.37.28 | SUDECAP | LUMINÁRIA EMERGÊNCIA FARÓIS DUPLOS HALOGÊNIO 55W WETZEL/EQUIVALENTE | UN | 224.87
11.37.29 | SUDECAP | LUMINÁRIA 2X18W CIRCULAR COMPACTA REFERÊNCIA BLENDA ITAIM/EQUIVALENTE | UN | 112.99
11.37.30 | SUDECAP | LUMINÁRIA 2X32W FLUORESCENTE SOBREPOR REFERÊNCIA LPT-22 ITAIM/EQUIVALENTE | UN | 117.54
11.37.31 | SUDECAP | LUMINÁRIA 2X32W/127W SOBREPOR REFERÊNCIA OCT 1369 INDELPA/EQUIVALENTE | UN | 145.32
11.38 | SUDECAP | LUMINÁRIA DE EMBUTIR PARA LÂMPADA FLUORESCENTE, COM REFLETOR DE ALUMÍNIO
11.38.02 | SUDECAP | LUMINÁRIA 1X16W SOQUETE ANTIVIBRATÓRIO REFERÊNCIA 2540 ITAIM/EQUIVALENTE | UN | 63.36
11.38.03 | SUDECAP | LUMINÁRIA 1X28W SOQUETE ANTIVIBRATÓRIO REFERÊNCIA 2837 ITAIM/EQUIVALENTE | UN | 84.81
11.38.04 | SUDECAP | LUMINÁRIA 1X32W SOQUETE ANTIVIBRATÓRIO REFERÊNCIA 2540 ITAIM/EQUIVALENTE | UN | 82.49
11.38.05 | SUDECAP | LUMINÁRIA 2X14W SOQUETE ANTIVIBRATÓRIO REFERÊNCIA 2007 ITAIM/EQUIVALENTE | UN | 121.92
11.38.06 | SUDECAP | LUMINÁRIA 2X16W SOQUETE ANTIVIBRATÓRIO REFERÊNCIA 2540 ITAIM/EQUIVALENTE | UN | 80.32
11.38.07 | SUDECAP | LUMINÁRIA 2X28W SOQUETE ANTIVIBRATÓRIO REFERÊNCIA 2007 ITAIM/EQUIVALENTE | UN | 165.42
11.38.08 | SUDECAP | LUMINÁRIA 2X32W SOQUETE ANTIVIBRATÓRIO REFERÊNCIA 2540 ITAIM/EQUIVALENTE | UN | 165.42
11.38.09 | SUDECAP | LUMINÁRIA 2X10W COMPLETA 60CM (LÂMPADA LED E SOQUETE) | UN | 230.02
11.38.10 | SUDECAP | LUMINÁRIA 2X18W COMPLETA 60CM (LÂMPADA LED E SOQUETE) | UN | 166.3
11.38.12 | SUDECAP | LUMINÁRIA 2X18W COMPLETA 120CM (LÂMPADA LED E SOQUETE) | UN | 334.28
11.43 | SUDECAP | LUMINÁRIA PARA TETO
11.43.02 | SUDECAP | LUMINÁRIA PARA TETO, GLOBO VIDRO ESFÉRICO LEITOSO 10X20CM | UN | 94.13
11.45 | SUDECAP | ARANDELA
11.45.01 | SUDECAP | ARANDELA EXTERNA PARA 1 LÂMPADA FLUORESCENTE COMPACTA 20W | UN | 96.15
11.45.02 | SUDECAP | ARANDELA PARA LÂMPADA FLUORESCENTE ELETRÔNICA 20W REFERÊNCIA ITAIM/EQUIVALENTE | UN | 49.61
11.45.46 | SUDECAP | ARANDELA TIPO TARTARUGA - LUMIFOR/EQUIVALENTE | UN | 87.27
11.55 | SUDECAP | COMPLEMENTOS PARA LUMINÁRIAS
11.55.01 | SUDECAP | RECEPTÁCULO DE PORCELANA NORMAL E27 | UN | 16.71
11.55.02 | SUDECAP | RECEPTÁCULO DE PORCELANA E40 | UN | 20.61
11.55.20 | SUDECAP | SOQUETE PARA LÂMPADA FLUORESCENTE | UN | 7.43
11.56 | SUDECAP | POSTE GALVANIZADO ESCALONADO RETO ENGASTADO
11.56.01 | SUDECAP | POSTE GALVANIZADO ESCALONADO RETO ENGASTADO HT= 4,5M / HL= 3,8M /B= 89MM /DT= 60,3MM PADRÃO CEMIG | UN | 588.86
11.56.03 | SUDECAP | POSTE GALVANIZADO ESCALONADO RETO ENGASTADO HT= 8,0M / HL= 7,0M /DB= 115MM /DT= 80MM PADRÃO CEMIG | UN | 1011.07
11.56.04 | SUDECAP | POSTE GALVANIZADO ESCALONADO RETO ENGASTADO HT= 12,0M / HL= 9,8M /DB= 139MM /DT= 89MM | UN | 1859.16
11.60 | SUDECAP | LÂMPADAS - 127V/220V
11.60.02 | SUDECAP | LÂMPADA LED 7W SOQUETE ROSCA | UN | 12.26
11.60.03 | SUDECAP | LÂMPADA LED 9W SOQUETE ROSCA | UN | 12.86
11.60.06 | SUDECAP | LÂMPADA MILHO LED 9W 800 LUMENS BASE E27 | UN | 17.86
11.60.07 | SUDECAP | LÂMPADA MILHO LED 12W 1000 LUMENS BASE E27 | UN | 19.96
11.60.08 | SUDECAP | LÂMPADA MILHO LED 16W 1400 LUMENS BASE E27 | UN | 18.06
11.60.09 | SUDECAP | LÂMPADA MILHO LED 24W 2200 LUMENS BASE E27 | UN | 32.86
11.60.10 | SUDECAP | LÂMPADA MILHO LED 36W 3300 LUMENS BASE E27 | UN | 37.95
11.60.12 | SUDECAP | LÂMPADA MILHO LED 50W 4800 LUMENS BASE E27 | UN | 62.96
11.60.13 | SUDECAP | LÂMPADA TUBULAR LED 10W 1000 LUMENS SOQUETE G13 60CM | UN | 32.92
11.60.14 | SUDECAP | LÂMPADA TUBULAR LED 18W 1350 LUMENS SOQUETE G13 60CM | UN | 21.86
11.60.16 | SUDECAP | LÂMPADA TUBULAR LED 18W 2100 LUMENS SOQUETE G13 120CM | UN | 63.3
11.60.17 | SUDECAP | LÂMPADA BULBO LED 5W 400 LUMENS BASE E27 | UN | 15.24
11.60.18 | SUDECAP | LÂMPADA BULBO LED 7W 600 LUMENS BASE E27 | UN | 11.81
11.60.19 | SUDECAP | LÂMPADA BULBO LED 9W 800 LUMENS BASE E27 | UN | 12.86
11.60.20 | SUDECAP | LÂMPADA BULBO LED 13W 1500 LUMENS BASE E27 | UN | 16.67
11.60.50 | SUDECAP | LÂMPADA TUBULAR LED 10W 1000 LUMENS SOQUETE G13 60CM | UN | 32.92
11.60.51 | SUDECAP | LÂMPADA TUBULAR LED 18W 1800 LUMENS SOQUETE G13 120CM | UN | 63.3
11.61 | SUDECAP | PADRÃO CEMIG AÉREO EM MURETA - LADO OPOSTO À REDE
11.61.02 | SUDECAP | PADRÃO CEMIG AÉREO EM MURETA - TIPO A1, CARGA INSTALADA ATÉ 5,0KW (1F+N) - LADO OPOSTO À REDE | UN | 1504.44
11.61.03 | SUDECAP | PADRÃO CEMIG AÉREO EM MURETA - TIPO A2, CARGA INSTALADA DE 5,1KW ATÉ 6,5KW (1F+N) - LADO OPOSTO À REDE | UN | 1578.14
11.61.04 | SUDECAP | PADRÃO CEMIG AÉREO EM MURETA - TIPO A3, CARGA INSTALADA DE 6,3KW ATÉ 10,0KW (1F+N) - LADO OPOSTO À REDE | UN | 1670.38
11.61.05 | SUDECAP | PADRÃO CEMIG AÉREO EM MURETA - TIPO B1, CARGA INSTALADA ATÉ 10,0KW (2F+N) - LADO OPOSTO À REDE | UN | 1826.08
11.61.06 | SUDECAP | PADRÃO CEMIG AÉREO EM MURETA - TIPO B2, CARGA INSTALADA DE 10,1 ATÉ 15,0KW (2F+N) - LADO OPOSTO À REDE | UN | 2022.46
11.61.07 | SUDECAP | PADRÃO CEMIG AÉREO EM MURETA - TIPO C1, DEMANDA PROVÁVEL ATÉ 15,0KW (3F+N) - LADO OPOSTO À REDE | UN | 2124.33
11.61.08 | SUDECAP | PADRÃO CEMIG AÉREO EM MURETA - TIPO C2, DEMANDA PROVÁVEL DE 15,1 ATÉ 23,0KW (3F+N) - LADO OPOSTO À REDE | UN | 2493.25
11.61.09 | SUDECAP | PADRÃO CEMIG AÉREO EM MURETA - TIPO C3, DEMANDA PROVÁVEL DE 23,1 ATÉ 27,0KW (3F+N) - LADO OPOSTO À REDE | UN | 3015.02
11.61.10 | SUDECAP | PADRÃO CEMIG AÉREO EM MURETA - TIPO C4, DEMANDA PROVÁVEL DE 27,1 ATÉ 38,0KW (3F+N) - LADO OPOSTO À REDE | UN | 4216.49
11.61.11 | SUDECAP | PADRÃO CEMIG AÉREO EM MURETA - TIPO C5, DEMANDA PROVÁVEL DE 38,1 ATÉ 47,0KW (3F+N) - LADO OPOSTO À REDE | UN | 5082.54
11.61.12 | SUDECAP | PADRÃO CEMIG AÉREO EM MURETA - TIPO C6, DEMANDA PROVÁVEL DE 47,1 ATÉ 57,0KW (3F+N) - LADO OPOSTO À REDE | UN | 6829.46
11.61.13 | SUDECAP | PADRÃO CEMIG AÉREO EM MURETA - TIPO C7, DEMANDA PROVÁVEL DE 57,1 ATÉ 66,0KW (3F+N) - LADO OPOSTO À REDE | UN | 7916.88
11.61.14 | SUDECAP | PADRÃO CEMIG AÉREO EM MURETA - TIPO C8, DEMANDA PROVÁVEL DE 66,1 ATÉ 75,0KW (3F+N) - LADO OPOSTO À REDE | UN | 7869.56
11.62 | SUDECAP | PADRÃO CEMIG AÉREO EM MURETA - MESMO LADO DA REDE
11.62.02 | SUDECAP | PADRÃO CEMIG AÉREO EM MURETA - TIPO A1, CARGA INSTALADA ATÉ 5,0KW (1F+N) - MESMO LADO DA REDE | UN | 1229.51
11.62.03 | SUDECAP | PADRÃO CEMIG AÉREO EM MURETA - TIPO A2, CARGA INSTALADA DE 5,1KW ATÉ 6,5KW (1F+N) - MESMO LADO DA REDE | UN | 1303.21
11.62.04 | SUDECAP | PADRÃO CEMIG AÉREO EM MURETA - TIPO A3, CARGA INSTALADA DE 6,3KW ATÉ 10,0KW (1F+N) - MESMO LADO DA REDE | UN | 1395.45
11.62.05 | SUDECAP | PADRÃO CEMIG AÉREO EM MURETA - TIPO B1, CARGA INSTALADA ATÉ 10,0KW (2F+N) - MESMO LADO DA REDE | UN | 1551.15
11.62.06 | SUDECAP | PADRÃO CEMIG AÉREO EM MURETA - TIPO B2, CARGA INSTALADA DE 10,1 ATÉ 15,0KW (2F+N) - MESMO LADO DA REDE | UN | 1747.53
11.62.07 | SUDECAP | PADRÃO CEMIG AÉREO EM MURETA - TIPO C1, DEMANDA PROVÁVEL ATÉ 15,0KW (3F+N) - MESMO LADO DA REDE | UN | 1849.4
11.62.08 | SUDECAP | PADRÃO CEMIG AÉREO EM MURETA - TIPO C2, DEMANDA PROVÁVEL DE 15,1 ATÉ 23,0KW (3F+N) - MESMO LADO DA REDE | UN | 2218.32
11.62.09 | SUDECAP | PADRÃO CEMIG AÉREO EM MURETA - TIPO C3, DEMANDA PROVÁVEL DE 23,1 ATÉ 27,0KW (3F+N) - MESMO LADO DA REDE | UN | 2740.09
11.62.10 | SUDECAP | PADRÃO CEMIG AÉREO EM MURETA - TIPO C4, DEMANDA PROVÁVEL DE 27,1 ATÉ 38,0KW (3F+N) - MESMO LADO DA REDE | UN | 3338.89
11.62.11 | SUDECAP | PADRÃO CEMIG AÉREO EM MURETA - TIPO C5, DEMANDA PROVÁVEL DE 38,1 ATÉ 47,0KW (3F+N) - MESMO LADO DA REDE | UN | 4204.94
11.62.12 | SUDECAP | PADRÃO CEMIG AÉREO EM MURETA - TIPO C6, DEMANDA PROVÁVEL DE 47,1 ATÉ 57,0KW (3F+N) - MESMO LADO DA REDE | UN | 5998.86
11.62.13 | SUDECAP | PADRÃO CEMIG AÉREO EM MURETA - TIPO C7, DEMANDA PROVÁVEL DE 57,1 ATÉ 66,0KW (3F+N) - MESMO LADO DA REDE | UN | 7086.28
11.62.14 | SUDECAP | PADRÃO CEMIG AÉREO EM MURETA - TIPO C8, DEMANDA PROVÁVEL DE 66,1 ATÉ 75,0KW (3F+N) - MESMO LADO DA REDE | UN | 7038.96
11.80 | SUDECAP | FIOS E CABOS PARA TELEFONIA
11.80.02 | SUDECAP | CABO CI50.10 | M | 12.59
11.80.03 | SUDECAP | CABO CI50.20 | M | 22.88
11.80.04 | SUDECAP | CABO CI50.30 | M | 27.31
11.80.05 | SUDECAP | CABO CI50.50 | M | 34.02
11.80.07 | SUDECAP | CABO CCE-APL-50.2 | M | 4.44
11.80.09 | SUDECAP | CABO CCE-APL-50.4 | M | 6.13
11.80.11 | SUDECAP | CABO CCE-APL-50.6 | M | 10.17
11.80.12 | SUDECAP | CABO CTP-APL-5N 50.10 | M | 16.85
11.80.13 | SUDECAP | CABO CTP-APL-5N 50.20 | M | 22.49
11.80.14 | SUDECAP | CABO CTP-APL-5N 50.30 | M | 33.28
11.80.15 | SUDECAP | CABO CTP-APL-5N 50.50 | M | 50.96
11.80.20 | SUDECAP | CABO UTP 4 PARES - CATEGORIA 5E - FURUKAWA/EQUIVALENTE | M | 6.69
11.81 | SUDECAP | TOMADAS PADRÃO PARA TELECOMUNICAÇÕES
11.81.02 | SUDECAP | TOMADA 4P PARA TELEFONE R.5003 SEM PLACA | UN | 10.56
11.81.03 | SUDECAP | TOMADA RJ11 COM PLACA PARA CAIXA 4"X2" - SILENTOQUE/EQUIVALENTE | UN | 26.93
11.81.09 | SUDECAP | PLACA 2X4" COM FURO CENTRAL PARA TOMADA JACK | UN | 6.34
11.82 | SUDECAP | ACESSÓRIOS PARA INSTALAÇÃO TELEFÔNICA/INFORMÁTICA
11.82.01 | SUDECAP | ANEL GUIA AGS-1 | UN | 5.82
11.82.05 | SUDECAP | ANEL GUIA AGS-5 | UN | 5.82
11.82.06 | SUDECAP | CABO COAXIAL PARA ANTENA OU EQUIVALENTE | M | 5.97
11.82.07 | SUDECAP | CABO OPTICO CF0A 4 FIBRAS | M | 10.89
11.82.10 | SUDECAP | CANALETA SUPORTE (CAN-5) | UN | 14.97
11.82.15 | SUDECAP | ABRAÇADEIRA BC-1 | UN | 2.54
11.82.16 | SUDECAP | ABRAÇADEIRA BC-2 | UN | 2.6
11.82.17 | SUDECAP | ABRAÇADEIRA BC-3 | UN | 2.55
11.82.18 | SUDECAP | ABRAÇADEIRA BC-4 | UN | 2.55
11.82.20 | SUDECAP | BORNE FÊMEA PARA PINO BANANA | UN | 5.36
11.82.21 | SUDECAP | BLOCO DE LIGAÇÃO INTERNA TIPO BLI-10 PADRÃO TELEBRÁS | UN | 17.61
11.82.50 | SUDECAP | TOMADA RJ 45 SEM PLACA | UN | 56.1
11.82.54 | SUDECAP | GUIA DE CABOS PARA RACK 1U | UN | 38.92
11.82.55 | SUDECAP | BLOCO PARA 50 PARES K110-50SS OU EQUIVALENTE | UN | 230.91
11.82.56 | SUDECAP | CALHA COM 8 TOMADAS 19" | UN | 101.28
11.82.57 | SUDECAP | CALHA COM 4 TOMADAS 19" | UN | 104.06
11.82.58 | SUDECAP | PATCH CORDS TIPO 110-CATEG.5E-REF.K-PC5E15-1,5M OU EQUIVALENTE | UN | 37.87
11.82.59 | SUDECAP | PATCH CORDS TIPO RJ45-CATEG.E-REF.K-PC5E-1,5M OU EQUIVALENTE | UN | 24.37
11.82.60 | SUDECAP | MODULO HITOP EMBUTIR, 19" 16U OU EQUIVALENTE | UN | 1254.93
11.82.62 | SUDECAP | PAINEL CEGO, REF. KN-BLIND DA PLP OU EQUIVALENTE | UN | 34.87
11.82.64 | SUDECAP | ORGANIZADOR DE CABOS 1U | UN | 74.63
11.82.66 | SUDECAP | PATCH PAINEL 24 PORTAS CATEG.5E MAXITELECOM OU EQUIVALENTE | UN | 411.83
11.82.67 | SUDECAP | PATCH PAINEL 48 PORTAS CATEG.5E MAXITELECOM OU EQUIVALENTE | UN | 886.04
11.83 | SUDECAP | ATERRAMENTO PARA INSTALAÇÃO
11.83.01 | SUDECAP | HASTE DE ATERRAMENTO DE AÇO COBREADO 15MM X 2400MM | UN | 60.09
11.83.02 | SUDECAP | CONECTOR CABO HASTE CHT-1 DE ATERRAMENTO | UN | 17.36
11.83.11 | SUDECAP | HASTE DE ATERRAMENTO AÇO GALVANIZADO 3/4" X 3,0 MM | UN | 212.41
11.83.13 | SUDECAP | HASTE ATERRAMENTO AÇO ZINCADO 25 X 25 X 2500MM PADRÃO CEMIG | UN | 91.37
11.83.14 | SUDECAP | HASTE ATERRAMENTO 17MM X 2400 MM | UN | 91.34
11.84 | SUDECAP | CAIXAS PARA INSTALAÇÃO TELEFÔNICA
11.84.01 | SUDECAP | CAIXAS PARA INSTALAÇÃO TELEFÔNICA P20 20 X 20 X 20CM - FERRO FUNDIDO | UN | 128.91
11.84.02 | SUDECAP | CAIXAS PARA INSTALAÇÃO TELEFÔNICA R1 35 X 60 X 50CM PADRÃO TELEBRAS INCLUSIVE ARO E TAMPA | UN | 1413.75
11.84.03 | SUDECAP | CAIXAS PARA INSTALAÇÃO TELEFÔNICA R2 107 X 52 X 50CM - ALVENARIA E CONCRETO TAMPA TIPO TR2-FF | UN | 2106.2
11.85 | SUDECAP | CAIXA INTERNA METAL - EMBUTIR/SOBREPOR - TELEFONIA
11.85.01 | SUDECAP | CAIXA INTERNA METAL - EMBUTIR/SOBREPOR - TELEFONIA Nº2 (20 X 20 X 12)CM, COM PORTA E FUNDO DE MADEIRA | UN | 61.35
11.85.02 | SUDECAP | CAIXA INTERNA METAL - EMBUTIR/SOBREPOR - TELEFONIA Nº3 (40 X 40 X 12)CM, COM PORTA E FUNDO DE MADEIRA | UN | 150.96
11.85.03 | SUDECAP | CAIXA INTERNA METAL - EMBUTIR/SOBREPOR - TELEFONIA Nº4 (60 X 60 X 12)CM, COM PORTA E FUNDO DE MADEIRA | UN | 333.06
11.85.04 | SUDECAP | CAIXA INTERNA METAL - EMBUTIR/SOBREPOR - TELEFONIA Nº5 (80 X 80 X 12)CM, COM PORTA E FUNDO DE MADEIRA | UN | 562.46
11.85.05 | SUDECAP | CAIXA INTERNA METAL - EMBUTIR/SOBREPOR - TELEFONIA Nº6 (100 X 100 X 12)CM, COM PORTA E FUNDO DE MADEIRA | UN | 1621.11
11.91 | SUDECAP | CONDUTORES DE ATERRAMENTO
11.91.02 | SUDECAP | CABO DE COBRE NU # 10MM2 | M | 13.87
11.91.03 | SUDECAP | CABO DE COBRE NU # 16 MM2 | M | 20.71
11.91.04 | SUDECAP | CABO DE COBRE NU # 25 MM2 | M | 26.42
11.91.05 | SUDECAP | CABO DE COBRE NU # 35 MM2 | M | 43.27
11.91.06 | SUDECAP | CABO DE COBRE NU # 50 MM2 | M | 60.14
11.91.09 | SUDECAP | CABO DE COBRE NU # 70MM2 | M | 84.16
11.92 | SUDECAP | PROTECAO EXTERNA - CONTRA DESCARGA ATMOSFERICA
11.92.01 | SUDECAP | TERMINAL AÉREO (CAPTOR), AÇO GALVANIZADO D= 3/8" X 250MM | UN | 19.39
11.92.02 | SUDECAP | CONECTOR DE BRONZE COM FURO VERTICAL PARA CAPTOR | UN | 42.84
11.92.03 | SUDECAP | CAIXA EQUALIZAÇÃO DE POLIPROPILENO 180 X 145MM B 6MM | UN | 206.49
11.92.04 | SUDECAP | MOLDE PARA SOLDA EXOTÉRMICA HCL 5/8" 50-5 | UN | 231.67
11.92.06 | SUDECAP | PRESILHA LATÃO PARA CABO 35 / 50MM2 COM PARAFUSO E BUCHA S6 | UN | 4.14
11.92.07 | SUDECAP | CONECTOR MINI-GAR 16 A 35MM2 PARA TERMINAIS AÉREOS | UN | 67.84
11.92.08 | SUDECAP | CAIXA METÁLICA 38 X 32CM COM PLACA DE COBRE PARA EQUALIZAÇÃO | UN | 564.06
11.92.09 | SUDECAP | TERMINAL AÉREO EM LATÃO SEXTAVADO 5/16 X 250 TEL-023 | UN | 28.89
11.92.11 | SUDECAP | FIXADOR ÔMEGA EM LATÃO PARA CABO 35 MM2 | UN | 6.97
11.92.12 | SUDECAP | GRAMPO TIPO X ESTAMPADO COBRE 35 MM2 | UN | 43.94
11.92.13 | SUDECAP | PRESILHA LATÃO 16 MM2 FURO COM DIÂMETRO DE 5MM | UN | 5.43
11.92.14 | SUDECAP | FIXADOR ÔMEGA EM LATÃO PARA CABO DE COBRE 16/25MM2 | UN | 5.29
11.92.15 | SUDECAP | CONECTOR EMENDA E MEDIÇÃO PARA CABOS COBRE 16 A 50MM2 | UN | 31.64
11.92.16 | SUDECAP | TERMINAL DE COMPRESSÃO 1 FURO DE 16 MM2 | UN | 4.04
11.92.17 | SUDECAP | CAIXA DE EQUALIZAÇÃO 20 X 20CM COM 9 TERMINAIS | UN | 324.81
11.92.18 | SUDECAP | HASTE ALTA CAMADA 254 MICRONS 5/8"X2,40M | UN | 126.53
11.92.19 | SUDECAP | TERMINAL DE COMPRESSÃO 1 FURO 35 MM2 | UN | 7.58
11.92.20 | SUDECAP | TERMINAL DE COMPRESSÃO EM COBRE ESTANHADO TEL-5035/EQUIVALENTE | UN | 5.39
11.92.21 | SUDECAP | PARAFUSO SEXTAVADO AÇO INOX ROSCA SOBERANA M6 X 45MM TEL-5346/EQUIVALENTE | UN | 3.69
11.92.22 | SUDECAP | PORCA SEXTAVADA EM AÇO INOX TEL-5414/EQUIVALENTE | UN | 2.87
11.92.23 | SUDECAP | PARAFUSO FENDA AUTOTARRAXANTE INOX 4,2X32MM | UN | 2.95
11.92.24 | SUDECAP | ABRAÇADEIRA PVC TIPO COLAR 1" | UN | 5.71
11.92.25 | SUDECAP | BARRA CHATA DE ALUMÍNIO 7/8" X 1/8" X 3000MM | UN | 69.91
11.92.26 | SUDECAP | MASTRO DN = 1 1/2" 3M | UN | 245.16
11.92.27 | SUDECAP | PARA-RAIO TIPO FRANKLIN 4 PONTAS LATÃO CROMADO 350MM | UN | 212.61
11.92.28 | SUDECAP | ARRUELA DE PRESSÃO EM AÇO INOX TEL-5303/EQUIVALENTE | UN | 2.59
11.92.30 | SUDECAP | CAIXA DE INSPEÇÃO EM PVC 300 X 300MM TAMPA FOFO TIPO SOLO | UN | 114.67
11.92.31 | SUDECAP | CONECTOR DE PRESSÃO 35MM2 TEL-5015/EQUIVALENTE | UN | 16.48
11.92.32 | SUDECAP | BARRA GALVANIZADA A FOGO D= 3/8" X 3,4M (RE-BAR) | UN | 41.54
11.92.33 | SUDECAP | TERMINAL EM LATÃO 16-50MM2 TEL-5099/EQUIVALENTE | UN | 17.99
11.92.34 | SUDECAP | SUPORTE EM LATÃO D= 1/4" | UN | 35.93
11.92.42 | SUDECAP | CAIXA DE EQUALIZAÇÃO 40 X 40 X 15CM COM 11 TERMINAIS | UN | 806.67
11.92.43 | SUDECAP | MOLDE PPS 35-2 PARA SOLDA EXOTÉRMICA | UN | 174.87
11.92.44 | SUDECAP | CARTUCHO Nº45 PARA SOLDA EXOTÉRMICA | UN | 28.09
11.92.45 | SUDECAP | FORNECIMENTO DE ALICATE PEQUENO Z-200 PARA UTILIZAÇÃO EM MOLDE DE SOLDA EXOTÉRMICA | UN | 87.79
11.92.46 | SUDECAP | SELANTE ELÁSTICO MONOCOMPONENTE À BASE DE POLIURETANO PARA JUNTAS DIVERSAS 310ML | UN | 44.02
11.92.48 | SUDECAP | TERMINAL COMPRESÃO COBRE ESTANHADO 1 FURO 50MM TEL5050/EQUIVALENTE | UN | 8.14
11.92.49 | SUDECAP | CARTUCHO PARA SOLDA NÚMERO 115 TEL-99115/EQUIVALENTE | UN | 41.14
11.93 | SUDECAP | PROTEÇÃO INTERNA - CONTRA SURTO
11.93.02 | SUDECAP | SUPRESSOR DE SURTO VCL 275V 45KA CLAMPER/EQUIVALENTE | UN | 74.85
12 |  | MARCENARIA
12.05 | SUDECAP | KIT PORTA PRONTA
12.05.01 | SUDECAP | KIT PORTA PRONTA, COMPLETA, VÃO LIVRE 60X210CM, ESPUMA EXPANSIVA PARCIAL, FORNECIMENTO E INSTALAÇÃO ADP REF 90788 | UN | 1570.62
12.05.02 | SUDECAP | KIT PORTA PRONTA, COMPLETA, VÃO LIVRE 70X210CM, ESPUMA EXPANSIVA PARCIAL, FORNECIMENTO E INSTALAÇÃO ADP REF 90789 | UN | 1541.19
12.05.03 | SUDECAP | KIT PORTA PRONTA, COMPLETA, VÃO LIVRE 80X210CM, ESPUMA EXPANSIVA PARCIAL, FORNECIMENTO E INSTALAÇÃO ADP REF 90790 | UN | 1574.43
12.05.04 | SUDECAP | KIT PORTA PRONTA, COMPLETA, VÃO LIVRE 90X210CM, ESPUMA EXPANSIVA TOTAL, FORNECIMENTO E INSTALAÇÃO ADP REF 100675 | UN | 1824.4
12.06 | SUDECAP | CONJUNTO PORTA, MARCO, ALIZAR E FECHADURA
12.06.01 | SUDECAP | PORTA COMPLETA (PORTA COM DOBRADIÇAS, MARCO, ALIZAR E FECHADURA) 60X210CM, FORNECIMENTO E INSTALAÇÃO REF 90841 | UN | 1002.62
12.06.02 | SUDECAP | PORTA COMPLETA (PORTA COM DOBRADIÇAS, MARCO, ALIZAR E FECHADURA) 70X210CM, FORNECIMENTO E INSTALAÇÃO REF 90842 | UN | 1012.44
12.06.03 | SUDECAP | PORTA COMPLETA (PORTA COM DOBRADIÇAS, MARCO, ALIZAR E FECHADURA) 80X210CM, FORNECIMENTO E INSTALAÇÃO REF 90843 | UN | 1058.13
12.06.04 | SUDECAP | PORTA COMPLETA (PORTA COM DOBRADIÇAS, MARCO, ALIZAR E FECHADURAS) 90X210CM, FORNECIMENTO E INSTALAÇÃO REF 90844 | UN | 1041.04
12.07 | SUDECAP | PORTAS DE MADEIRA
12.07.01 | SUDECAP | FOLHA DE PORTA DE MADEIRA PARA VÃO 60X210CM, E= 35MM, NÚCLEO SARRAFEADO, INCLUSIVE DOBRADIÇA, FORNECIMENTO E INSTALAÇÃO ADP REF 90820 | UN | 344.82
12.07.02 | SUDECAP | FOLHA DE PORTA DE MADEIRA PARA VÃO 70X210CM, E= 35MM, NÚCLEO SARRAFEADO, INCLUSIVE DOBRADIÇA, FORNECIMENTO E INSTALAÇÃO ADP REF 90821 | UN | 351.9
12.07.03 | SUDECAP | FOLHA DE PORTA DE MADEIRA PARA VÃO 80X210CM, E= 35MM, NÚCLEO SARRAFEADO, INCLUSIVE DOBRADIÇA, FORNECIMENTO E INSTALAÇÃO ADP REF 90822 | UN | 394.85
12.07.04 | SUDECAP | FOLHA DE PORTA DE MADEIRA PARA VÃO 90X210CM, E= 35MM, NÚCLEO SARRAFEADO, INCLUSIVE DOBRADIÇA, FORNECIMENTO E INSTALAÇÃO ADP REF 90823 | UN | 375.02
12.08 | SUDECAP | MARCO E ALIZARES
12.08.01 | SUDECAP | MARCO DE MADEIRA PARA PORTAS, FIXADO COM ARGAMASSA, SEM ALIZARES, FORNECIMENTO E INSTALAÇÃO REF 90806 | UN | 347.85
12.08.02 | SUDECAP | ALIZAR L=7CM PARA PORTA, FIXADO COM PREGOS, FORNECIMENTO E INSTALAÇÃO REF 100659 | M | 13.7
12.50 | SUDECAP | FECHADURA, TARJETA E DOBRADIÇA
12.50.01 | SUDECAP | FECHADURA COMPLETA PARA PORTAS EXTERNAS, FORNECIMENTO E INSTALAÇÃO REF 90830 | UN | 231.86
12.50.02 | SUDECAP | FECHADURA COMPLETA PARA PORTAS INTERNAS, FORNECIMENTO E INSTALAÇÃO REF 90830 | UN | 307.31
12.50.03 | SUDECAP | FECHADURA COMPLETA PARA PORTAS DE BANHEIRO, FORNECIMENTO E INSTALAÇÃO REF 90830 | UN | 191.96
12.50.04 | SUDECAP | FECHADURA COMPLETA PARA PORTAS INTERNAS/EXTERNAS, FORNECIMENTO E INSTALAÇÃO REF 90830 | UN | 178.43
12.50.06 | SUDECAP | TRINCO TARJETA PARA PORTAS, FORNECIMENTO E INSTALAÇÃO REF 100705 | UN | 41.79
12.50.07 | SUDECAP | TARJETA LIVRE-OCUPADO PARA PORTAS, FORNECIMENTO E INSTALAÇÃO REF 100705 | UN | 80.34
13 |  | SERRALHERIA
13.01 | SUDECAP | JANELAS DE ALUMÍNIO
13.01.01 | SUDECAP | JANELAS DE ALUMÍNIO - MÁXIMO AR, COM VIDROS, BATENTES E FERRAGENS, SEM CONTRA MARCO REF 94569 | M2 | 846.33
13.01.02 | SUDECAP | JANELAS DE ALUMÍNIO DE CORRER, 2 FOLHAS, COM VIDROS, BATENTES E FERRAGENS, SEM CONTRA MARCO REF 94570 | M2 | 241.44
13.01.03 | SUDECAP | JANELAS DE ALUMÍNIO DE CORRER, 3 FOLHAS, 2 VENEZIANAS, 1 COM VIDRO, BATENTES E FERRAGENS, SEM CONTRA MARCO REF 94572 | M2 | 465.89
13.01.04 | SUDECAP | JANELAS DE ALUMÍNIO DE CORRER, 4 FOLHAS, COM VIDROS, BATENTES E FERRAGENS, SEM CONTRA MARCO REF 94573 | M2 | 272.42
13.01.05 | SUDECAP | JANELAS DE ALUMÍNIO DE CORRER, 6 FOLHAS(2 VENEZIANAS FIXAS, 2 DE CORRER, 2 COM VIDRO) BATENTES E FERRAGENS, SEM CONTRA MARCO REF 94580 | M2 | 446.07
13.01.10 | SUDECAP | CONTRAMARCO DE ALUMÍNIO, FIXAÇÃO COM PARAFUSOS REF 94590 | M | 19.31
13.02 | SUDECAP | PORTAS DE ALUMÍNIO
13.02.01 | SUDECAP | PORTA DE ALUMÍNIO DE ABRIR COM LAMBRI, FIXAÇÃO COM PARAFUSOS ADP REF 91338 | M2 | 575.3
13.31 | SUDECAP | PORTAO EM TELA
13.31.11 | SUDECAP | PORTÃO COM TUBOS E TELAS DE AÇO, 1 FOLHA - CHUMBADO EM ESTRUTURA - FORNECIMENTO E INSTALAÇÃO | M2 | 368.39
13.31.12 | SUDECAP | PORTÃO COM TUBOS E TELAS DE AÇO, 1 FOLHA - SOLDADO EM ESTRUTURA - FORNECIMENTO E INSTALAÇÃO | M2 | 357.32
13.31.13 | SUDECAP | PORTÃO COM TUBOS E TELAS DE AÇO, 2 FOLHAS - CHUMBADO EM ESTRUTURA - FORNECIMENTO E INSTALAÇÃO | M2 | 363.32
13.31.14 | SUDECAP | PORTÃO COM TUBOS E TELAS DE AÇO, 2 FOLHAS - SOLDADO EM ESTRUTURA - FORNECIMENTO E INSTALAÇÃO | M2 | 282.45
13.31.51 | SUDECAP | PORTÃO COM TUBOS (2") E TELAS DE AÇO, 1 FOLHA, 1,10 X 2,25M - PADRÃO SUDECAP - PRODUÇÃO EM SERRALHERIA | UN | 792.05
13.31.52 | SUDECAP | PORTÃO COM TUBOS (2") E TELAS DE AÇO, 2 FOLHAS, 3,00 X 2,25M - PADRÃO SUDECAP - PRODUÇÃO EM SERRALHERIA | UN | 1722.26
13.31.53 | SUDECAP | DOBRADIÇA TUBULAR DE GIRO PARA PORTÃO DE TUBO (2") E TELA DE AÇO | UN | 25.51
13.38 | SUDECAP | GRADES
13.38.04 | SUDECAP | GRADE EM FERRO FIXADO EM VÃOS DE JANELAS ADP REF 99861 | M2 | 560.14
13.40 | SUDECAP | GUARDA-CORPO E CORRIMÃO
13.40.53 | SUDECAP | BARRA DE APOIO EM AÇO INOX PARA LAVATÓRIO RETANGULAR D=32MM L=49 X 64 X 49CM E= 1,5MM | UN | 237.63
13.40.55 | SUDECAP | BARRA DE APOIO EM AÇO INOX PARA LAVATÓRIO DE CANTO D=32MM E= 1,5MM | UN | 185.26
13.40.56 | SUDECAP | BARRA DE APOIO EM AÇO INOX RETA D=32MM L=80CM E=1,5MM (ABNT NBR 9050:2020) | UN | 198.32
13.40.57 | SUDECAP | BARRA DE APOIO EM AÇO INOX LATERAL COM REFORÇO D=32MM L= 80CM E=1,5MM (ABNT NBR 9050:2020) | UN | 393.43
13.40.58 | SUDECAP | BARRA DE APOIO EM AÇO INOX EM "L" D=32MM 70X70CM E=1,5MM (ABNT NBR 9050:2020) | UN | 313.16
13.40.59 | SUDECAP | BARRA DE APOIO EM AÇO INOX RETA D=32MM L=40CM E=1,5MM (ABNT NBR 9050:2020) | UN | 123.93
13.40.65 | SUDECAP | BARRA APOIO DEFICIENTE TUBO METAL.CROMADO D=1 1/2" | M | 99.62
13.40.81 | SUDECAP | GUARDA-CORPO COM PILARETES DE CONCRETO D=150MM A CADA 150CM E 7 TUBOS GALVANIZADO 1 1/4 " E FECHAMENTO INFERIOR EM TELA DE ARAME ONDULADO GALVANIZADO FIO Nº 12, TUBO INDUSTRIAL CHAPA 14 - 2,00M | M | 268.87
13.40.82 | SUDECAP | GUARDA CORPO MODELO “TUBOS VERTICAIS”, COM MONTANTES D=2”, FIXAÇÃO A CADA 144CM, TUBOS VERTICAIS INTERMEDIÁRIOS D= 1 1/4", TUBO INDUSTRIAL CHAPA 16 - 1,50MM | M | 445.61
13.40.83 | SUDECAP | GUARDA CORPO MODELO “TUBOS VERTICAIS”, COM MONTANTES D=2”, FIXAÇÃO A CADA 144CM, TUBOS VERTICAIS INTERMEDIÁRIOS D= 1 1/4", CORRIMÃO DUPLO, TUBO INDUSTRIAL CHAPA 16 - 1,50MM | M | 504.39
13.40.84 | SUDECAP | GUARDA-CORPO MODELO “TIPO TELA”, COM MONTANTES D=2”, A CADA 100CM E FECHAMENTO EM TELA DE ARAME ONDULADO GALVANIZADO FIO Nº 12, FIXADA COM CANTONEIRAS E BARRAS CHATAS, TUBO INDUSTRIAL CHAPA 16 - 1,50MM | M | 363.09
13.40.85 | SUDECAP | GUARDA-CORPO MODELO “TIPO TELA”, COM MONTANTES D=2”, A CADA 100CM E FECHAMENTO EM TELA DE ARAME ONDULADO GALVANIZADO FIO Nº 12, FIXADA COM CANTONEIRAS E BARRAS CHATAS, CORRIMÃO DUPLO, TUBO INDUSTRIAL CHAPA 16 - 1,50MM | M | 433.54
13.55 | SUDECAP | ACESSÓRIOS E PEÇAS COMPLEMENTARES
13.55.01 | SUDECAP | ALÇAPÃO - 60 X 60CM, CAIXILHO CHAPA 18 | UN | 334.57
13.55.02 | SUDECAP | ALÇAPÃO - 80 X 80CM, CAIXILHO CHAPA 18 | UN | 409.8
13.55.03 | SUDECAP | QUADRO COM CANTONEIRAS ABAS IGUAIS 1", 31 X 41CM, CHUMBADOR TIPO CAUDA DE ANDORINHA | UN | 219.23
13.55.21 | SUDECAP | ESCADA MARINHEIRO - TUBO GALVANIZADO D=3/4" COM GRADIL - TIPO 2 | M | 638.72
13.55.30 | SUDECAP | BATE-RODAS EM TUBO GALVANIZADO PINTADO D=3" | UN | 287.98
13.91 | SUDECAP | ALAMBRADO
13.91.04 | SUDECAP | ALAMBRADO PARA QUADRA ESPORTIVA, TUBOS HORIZONTAIS DE 2" E MONTANTES DE 3", E=2MM, H ATÉ 5,00M | M2 | 150.77
13.93 | SUDECAP | GRELHAS DE AÇO
13.93.01 | SUDECAP | GRELHA DE AÇO 0,5X0,5 (CXL) PARA CAIXA PASSAGEM/INSPEÇÃO DE 0,3X0,3 (CXL) | UN | 1082.01
13.93.02 | SUDECAP | GRELHA DE AÇO 0,6X0,6 (CXL) PARA CAIXA PASSAGEM/INSPEÇÃO DE 0,4X0,4 (CXL) | UN | 1196.73
13.93.03 | SUDECAP | GRELHA DE AÇO 0,8X0,8 (CXL) PARA CAIXA PASSAGEM/INSPEÇÃO DE 0,6X0,6 (CXL) | UN | 1474.59
13.93.04 | SUDECAP | GRELHA DE AÇO 1,0X1,0 (CXL) PARA CAIXA PASSAGEM/INSPEÇÃO DE 0,8X0,8 (CXL) | UN | 2004.76
13.93.05 | SUDECAP | GRELHA DE AÇO 1,2X1,2 (CXL) PARA CAIXA PASSAGEM/INSPEÇÃO DE 1,0X1,0 (CXL) | UN | 2447.85
14 |  | REVESTIMENTOS
14.05 | SUDECAP | REVESTIMENTO COM ARGAMASSA
14.05.01 | SUDECAP | CHAPISCO APLICADO MANUALMENTE EM ALVENARIAS E ESTRUTURAS DE CONCRETO INTERNAS, ARGAMASSA 1:3 REF 87879 | M2 | 4.83
14.05.02 | SUDECAP | CHAPISCO APLICADO MANUALMENTE EM ALVENARIAS E ESTRUTURAS DE CONCRETO EXTERNAS, ARGAMASSA 1:3 REF 87905 | M2 | 8.57
14.05.22 | SUDECAP | EMBOÇO EM ARGAMASSA 1:3, APLICADO MANUALMENTE EM PAREDES INTERNAS, ESPESSURA ENTRE 10 E 20 MM REF 87535 | M2 | 33.79
14.05.25 | SUDECAP | EMBOÇO EM ARGAMASSA 1:4, APLICADO MANUALMENTE EM PAREDES INTERNAS, ESPESSURA ENTRE 10 E 20 MM REF 87535 | M2 | 32.52
14.05.27 | SUDECAP | EMBOÇO EM ARGAMASSA 1:3, APLICADO MANUALMENTE EM PAREDES EXTERNAS, ESPESSURA ENTRE 20 E 30 MM ADP REF 104233 | M2 | 36.5
14.05.28 | SUDECAP | EMBOÇO EM ARGAMASSA 1:4, APLICADO MANUALMENTE EM PAREDES EXTERNAS, ESPESSURA ENTRE 20 E 30 MM ADP REF 104233 | M2 | 35.28
14.05.29 | SUDECAP | EMBOÇO OU REBOCO EM ARGAMASSA 1:3, APLICADO MANUALMENTE EM TETOS, ESPESSURA ENTRE 10 E 20 MM REF 90408 | M2 | 33.3
14.05.32 | SUDECAP | REBOCO EM ARGAMASSA 1:3, APLICADO MANUALMENTE EM PAREDES INTERNAS, ESPESSURA ENTRE 10 E 20 MM, SEM APLICAÇÃO DE TELA DE REFORÇO REF 104951 | M2 | 34.45
14.05.36 | SUDECAP | REBOCO EM ARGAMASSA 1:4, APLICADO MANUALMENTE EM PAREDES INTERNAS, ESPESSURA ENTRE 10 E 20 MM, SEM APLICAÇÃO DE TELA DE REFORÇO REF 104951 | M2 | 33.18
14.05.37 | SUDECAP | REBOCO EM ARGAMASSA 1:3, APLICADO MANUALMENTE EM PAREDES EXTERNAS, ESPESSURA ENTRE 20 E 30 MM, COM APLICAÇÃO DE TELA DE REFORÇO REF 104233 | M2 | 40.55
14.05.38 | SUDECAP | REBOCO EM ARGAMASSA 1:4, APLICADO MANUALMENTE EM PAREDES EXTERNAS, ESPESSURA ENTRE 20 E 30 MM, COM APLICAÇÃO DE TELA DE REFORÇO REF 104233 | M2 | 39.33
14.05.39 | SUDECAP | REBOCO EM ARGAMASSA 1:3, APLICADO MANUALMENTE EM PAREDES EXTERNAS, ESPESSURA ENTRE 20 E 30 MM, SEM APLICAÇÃO DE TELA DE REFORÇO ADP REF 104233 | M2 | 36.5
14.05.40 | SUDECAP | REBOCO EM ARGAMASSA 1:4, APLICADO MANUALMENTE EM PAREDES EXTERNAS, ESPESSURA ENTRE 20 E 30 MM, SEM APLICAÇÃO DE TELA DE REFORÇO ADP REF 104233 | M2 | 35.28
14.07 | SUDECAP | REVESTIMENTO INTERNO EM GESSO
14.07.02 | SUDECAP | APLICAÇÃO MANUAL DE GESSO DESEMPENADO EM PAREDES, ESPESSURA 5 MM REF 87418 | M2 | 25.44
14.07.03 | SUDECAP | APLICAÇÃO MANUAL DE GESSO DESEMPENADO EM TETOS, ESPESSURA 5 MM REF 87411 | M2 | 22.55
14.17 | SUDECAP | REVESTIMENTO COM CERÂMICA
14.17.22 | SUDECAP | REVESTIMENTO DE PAREDES INTERNAS, COM CERÂMICA EXTRA, DIMENSÕES APROXIMADAS DE 30 X 60CM, APLICADAS A MEIA ALTURA DAS PAREDES REF 87275 | M2 | 68.62
14.17.23 | SUDECAP | REVESTIMENTO DE PAREDES INTERNAS, COM CERÂMICA EXTRA, DIMENSÕES APROXIMADAS DE 30 X 60CM, APLICADAS NA ALTURA INTEIRA DAS PAREDES REF 87273 | M2 | 61.14
14.17.24 | SUDECAP | REVESTIMENTO DE PAREDES INTERNAS, COM CERÂMICA EXTRA, DIMENSÕES APROXIMADAS DE 60 X 60CM, APLICADAS A MEIA ALTURA DAS PAREDES REF 104612 | M2 | 65.58
14.17.25 | SUDECAP | REVESTIMENTO DE PAREDES INTERNAS, COM CERÂMICA EXTRA, DIMENSÕES APROXIMADAS DE 60 X 60CM, APLICADAS NA ALTURA INTEIRA DAS PAREDES REF 104611 | M2 | 64.51
14.17.26 | SUDECAP | REVESTIMENTO DE PAREDES INTERNAS, COM PORCELANATO, DIMENSÕES APROXIMADAS DE 30 X 60CM, APLICADAS A MEIA ALTURA DAS PAREDES REF 87275 | M2 | 93.98
14.17.27 | SUDECAP | REVESTIMENTO DE PAREDES INTERNAS, COM PORCELANATO, DIMENSÕES APROXIMADAS DE 30 X 60CM, APLICADAS NA ALTURA INTEIRA DAS PAREDES REF 87273 | M2 | 86.19
14.17.28 | SUDECAP | REVESTIMENTO DE PAREDES INTERNAS, COM PORCELANATO, DIMENSÕES APROXIMADAS DE 60 X 60CM, APLICADAS A MEIA ALTURA DAS PAREDES REF 104612 | M2 | 104.59
14.17.29 | SUDECAP | REVESTIMENTO DE PAREDES INTERNAS, COM PORCELANATO, DIMENSÕES APROXIMADAS DE 60 X 60CM, APLICADAS NA ALTURA INTEIRA DAS PAREDES REF 104611 | M2 | 103.9
14.17.30 | SUDECAP | REVESTIMENTO DE PAREDES EXTERNAS COM PLACAS CERÂMICAS, 10 X 10CM, REF 104588 | M2 | 130.74
14.17.31 | SUDECAP | REVESTIMENTO DE PAREDES EXTERNAS COM PLACAS CERÂMICAS, 7 X 26CM, REF 104588 | M2 | 192.7
14.21 | SUDECAP | REVESTIMENTO COM PEDRA
14.21.05 | SUDECAP | ARDOSIA 40 X 40 CM | M2 | 85.3
14.21.10 | SUDECAP | MARMORE BRANCO NACIONAL, E= 2 CM | M2 | 291.8
14.21.11 | SUDECAP | GRANITO CINZA CORUMBA E=2CM | M2 | 302.3
14.35 | SUDECAP | COMPLEMENTO PARA ARREMATE CERÂMICO
14.35.02 | SUDECAP | CANTONEIRA DE ALUMÍNIO PARA ACABAMENTO DE QUINA DS-020 | M | 9.89
15 |  | PISOS, RODAPÉS, SOLEIRAS E PEITORIS
15.02 | SUDECAP | PISO DE TRANSIÇÃO
15.02.05 | SUDECAP | PISO DE TRANSIÇÃO, E= 6,0CM, SEM JUNTA FCK>= 20MPA (MANUAL) | M2 | 57.17
15.02.07 | SUDECAP | PISO DE TRANSIÇÃO, E= 8,0CM, SEM JUNTA FCK >= 20MPA (MANUAL) | M2 | 71.45
15.02.09 | SUDECAP | PISO DE TRANSIÇÃO, E= 10,0CM, SEM JUNTA FCK >= 20MPA | M2 | 85.74
15.02.15 | SUDECAP | PISO DE TRANSIÇÃO, E= 6,0CM, COM JUNTA DE MADEIRA DE 2 X 2M | M2 | 67.31
15.02.17 | SUDECAP | PISO DE TRANSIÇÃO, E= 8,0CM, COM JUNTA DE MADEIRA DE 2 X 2M | M2 | 82.46
15.02.19 | SUDECAP | PISO DE TRANSIÇÃO, E= 10,0CM, COM JUNTA DE MADEIRA DE 2 X 2M | M2 | 97.63
15.04 | SUDECAP | CONTRAPISO DESEMPENADO, COM ARGAMASSA 1:3, SEM JUNTA
15.04.05 | SUDECAP | CONTRAPISO DESEMPENADO, COM ARGAMASSA 1:3 SEM JUNTA, E= 2,0CM | M2 | 43.71
15.04.06 | SUDECAP | CONTRAPISO DESEMPENADO, COM ARGAMASSA 1:3 SEM JUNTA, E= 2,5CM | M2 | 46.81
15.04.07 | SUDECAP | CONTRAPISO DESEMPENADO, COM ARGAMASSA 1:3 SEM JUNTA, E= 3,0CM | M2 | 49.9
15.05 | SUDECAP | PISO CIMENTO DESEMPENADO FELTRADO, ARGAMASSA 1:3, JUNTA PLÁSTICA 17 X 3M
15.05.06 | SUDECAP | PISO CIMENTO DESEMPENADO FELTRADO, ARGAMASSA 1:3, E= 2,5CM, COM JUNTA DE 2 X 2M | M2 | 57.23
15.05.07 | SUDECAP | PISO CIMENTO DESEMPENADO FELTRADO, ARGAMASSA 1:3, E= 3,0CM, COM JUNTA DE 2 X 2M | M2 | 60.32
15.05.16 | SUDECAP | PISO CIMENTO DESEMPENADO FELTRADO, ARGAMASSA 1:3, E= 2,5CM, COM JUNTA DE 1 X 1M | M2 | 61.07
15.05.17 | SUDECAP | PISO CIMENTO DESEMPENADO FELTRADO, ARGAMASSA 1:3, E= 3,0CM, COM JUNTA DE 1 X 1M | M2 | 64.16
15.05.26 | SUDECAP | PISO CIMENTO DESEMPENADO FELTRADO, ARGAMASSA 1:3, E= 2,5CM, COM JUNTA DE 0,60 X 0,60M | M2 | 66.2
15.05.27 | SUDECAP | PISO CIMENTO DESEMPENADO FELTRADO, ARGAMASSA 1:3, E= 3,0CM, COM JUNTA DE 0,60 X 0,60M | M2 | 69.29
15.06 | SUDECAP | PISO CIMENTADO NATADO COM ARGAMASSA 1:3, SEM JUNTA
15.06.05 | SUDECAP | PISO CIMENTADO NATADO COM ARGAMASSA 1:3, SEM JUNTA, E= 2,0CM | M2 | 49
15.06.06 | SUDECAP | PISO CIMENTADO NATADO COM ARGAMASSA 1:3, SEM JUNTA, E= 2,5CM | M2 | 52.1
15.06.07 | SUDECAP | PISO CIMENTADO NATADO COM ARGAMASSA 1:3, SEM JUNTA, E= 3,0CM | M2 | 55.19
15.07 | SUDECAP | PISO CIMENTADO NATADO COM ARGAMASSA 1:3 JUNTA PLÁSTICA 17 x 3MM
15.07.06 | SUDECAP | PISO CIMENTADO NATADO COM ARGAMASSA 1:3, E= 2,5CM COM JUNTA DE 2 X 2M | M2 | 60.99
15.07.07 | SUDECAP | PISO CIMENTADO NATADO COM ARGAMASSA 1:3, E= 3,0CM COM JUNTA DE 2 X 2M | M2 | 64.08
15.07.16 | SUDECAP | PISO CIMENTADO NATADO COM ARGAMASSA 1:3, E= 2,5CM COM JUNTA DE 1 X 1M | M2 | 64.83
15.07.17 | SUDECAP | PISO CIMENTADO NATADO COM ARGAMASSA 1:3, E= 3,0CM COM JUNTA DE 1 X 1M | M2 | 67.92
15.07.26 | SUDECAP | PISO CIMENTADO NATADO COM ARGAMASSA 1:3, E= 2,5CM COM JUNTA DE 0,60 X 0,60M | M2 | 69.96
15.07.27 | SUDECAP | PISO CIMENTADO NATADO COM ARGAMASSA 1:3, E= 3,0CM COM JUNTA DE 0,60 X 0,60M | M2 | 73.05
15.08 | SUDECAP | PISO CIMENTADO ACABAMENTO LISO, ARGAMASSA 1:3, JUNTA SECA
15.08.01 | SUDECAP | PISO CIMENTADO ACABAMENTO LISO, ARGAMASSA 1:3, JUNTA SECA, E= 2,0CM | M2 | 53.18
15.08.02 | SUDECAP | PISO CIMENTADO ACABAMENTO LISO, ARGAMASSA 1:3, JUNTA SECA, E= 3,0CM | M2 | 61.99
15.15 | SUDECAP | PISO DE MADEIRA
15.15.05 | SUDECAP | TACO DE IPÊ EXTRA 7 X 21 CM | M2 | 315.21
15.17 | SUDECAP | PISO CERÂMICO
15.17.23 | SUDECAP | ASSENTAMENTO PISO CERÂMICO, PLACAS ATÉ 2025 CM2, EM AMBIENTES DE ÁREA MENOR QUE 5 M2 REF 87246 | M2 | 57.19
15.17.24 | SUDECAP | ASSENTAMENTO PISO CERÂMICO, PLACAS ATÉ 2025 CM2, EM AMBIENTES DE ÁREA ENTRE 5 E 10 M2 REF 87247 | M2 | 49.68
15.17.25 | SUDECAP | ASSENTAMENTO PISO CERÂMICO, PLACAS ATÉ 2025 CM2, EM AMBIENTES DE ÁREA MAIOR QUE 10 M2 REF 87248 | M2 | 41.56
15.20 | SUDECAP | PISO DE PEDRA EM PLACAS
15.20.05 | SUDECAP | PISO DE ARDÓSIA 40 X 40CM | M2 | 88.9
15.20.07 | SUDECAP | PISO DE MÁRMORE BRANCO NACIONAL E= 2CM | M2 | 279.82
15.20.09 | SUDECAP | PISO DE MÁRMORE BRANCO NACIONAL E= 3CM | M2 | 449.76
15.22 | SUDECAP | PISO DE LADRILHO HIDRÁULICO
15.22.05 | SUDECAP | PISO DE LADRILHO HIDRÁULICO 20 X 20CM, NA COR NATURAL | M2 | 114.5
15.22.10 | SUDECAP | PISO DE LADRILHO HIDRÁULICO 20 X 20CM, DIRECIONAL EM COR AMARELA/VERMELHA | M2 | 125.2
15.22.11 | SUDECAP | PISO DE LADRILHO HIDRÁULICO 20 X 20CM, TATIL EM COR AMARELA/VERMELHA | M2 | 125.2
15.25 | SUDECAP | PISO VINÍLICO E DE BORRACHA
15.25.05 | SUDECAP | PISO VINÍLICO 30 X 30 CM E= 2MM FIXADO COM COLA | M2 | 73.07
15.25.25 | SUDECAP | PISO DE BORRACHA PASTILHADO 50X50CMX3MM COM COLA PLURIGOMA | M2 | 34.67
15.25.26 | SUDECAP | PISO DE BORRACHA RECICLADA COR PRETA (PLAYGROUND) 50x50CM 15MM | M2 | 222.24
15.25.27 | SUDECAP | PISO EM BORRACHA MONOLÍTICA, 70MM, BASE PRETA 60MM E CAMADA PIGMENTADA 10MM | M2 | 566.18
15.33 | SUDECAP | PISO DE TIJOLO
15.33.05 | SUDECAP | PISO DE TIJOLO CERÂMICO MACIÇO PRENSADO, TIPO MORGAN OU EQUIVALENTE | M2 | 128.8
15.35 | SUDECAP | PISO DE CONCRETO
15.35.01 | SUDECAP | PASSEIO / PISO DE CONCRETO, 20MPA, H=6CM, JUNTA MANUAL A CADA 2M | M2 | 63.42
15.35.02 | SUDECAP | PASSEIO / PISO DE CONCRETO, 20MPA, H=8CM (CONCRETO 6CM, ARGAMASSA 2CM), JUNTA MANUAL A CADA 2M | M2 | 82.95
15.35.03 | SUDECAP | PASSEIO / PISO DE CONCRETO ARMADO, 20MPA, H=8CM, JUNTA MANUAL A CADA 2M | M2 | 122.43
15.35.04 | SUDECAP | PASSEIO / PISO DE CONCRETO USINADO ARMADO, 20MPA, H=8CM, JUNTA SERRADA A CADA 3M | M2 | 106.81
15.35.05 | SUDECAP | PASSEIO / PISO DE CONCRETO ARMADO POLIDO, 30MPA, H=8CM, JUNTA SERRADA A CADA 3M | M2 | 123.02
15.35.34 | SUDECAP | APLICAÇÃO DE LONA PLÁSTICA (150 MICRA) PARA EXECUÇÃO DE PAVIMENTOS DE CONCRETO REF 97113 | M2 | 2.17
15.35.35 | SUDECAP | APLICAÇÃO DE LONA PLÁSTICA (200 MICRA) PARA EXECUÇÃO DE PAVIMENTOS DE CONCRETO REF 97113 | M2 | 1.92
15.37 | SUDECAP | CALÇADA PORTUGUESA
15.37.05 | SUDECAP | CALÇADA PORTUGUESA - FORNECIMENTO E ASSENTAMENTO, INCLUSIVE COLCHÃO | M2 | 119.87
15.37.10 | SUDECAP | REMOÇÃO E REASSENTAMENTO DE CALÇADA PORTUGUESA | M2 | 48.23
15.40 | SUDECAP | RODAPÉ DE MADEIRA
15.40.04 | SUDECAP | RODAPÉ DE SUCUPIRA OU IPÊ H= 7CM | M | 37.64
15.46 | SUDECAP | RODAPÉ DE PEDRA
15.46.02 | SUDECAP | RODAPÉ DE ARDÓSIA H= 5CM | M | 37.44
15.46.04 | SUDECAP | RODAPÉ DE ARDÓSIA H= 7CM | M | 37.75
15.46.08 | SUDECAP | RODAPÉ DE MÁRMORE BRANCO, H= 7CM | M | 56.81
15.48 | SUDECAP | RODAPÉ DE ARGAMASSA 1:3
15.48.02 | SUDECAP | RODAPÉ DE ARGAMASSA 1:3, H= 5CM | M | 17.44
15.48.04 | SUDECAP | RODAPÉ DE ARGAMASSA 1:3, H= 7CM | M | 17.69
15.54 | SUDECAP | SOLEIRA DE PEDRA
15.54.02 | SUDECAP | SOLEIRA DE MÁRMORE BRANCO, E= 2CM | M2 | 301.27
15.54.03 | SUDECAP | SOLEIRA DE MÁRMORE BRANCO, E= 3CM | M2 | 460.09
15.54.05 | SUDECAP | SOLEIRA DE ARDÓSIA, E= 2CM | M2 | 222.39
15.54.07 | SUDECAP | SOLEIRA DE GRANITO CINZA CORUMBÁ E= 2CM | M2 | 189.3
15.58 | SUDECAP | PEITORIL DE PEDRA
15.58.02 | SUDECAP | PEITORIL DE MÁRMORE BRANCO, E= 2CM | M2 | 301.27
15.58.03 | SUDECAP | PEITORIL DE MÁRMORE BRANCO, E= 3CM | M2 | 460.09
15.58.05 | SUDECAP | PEITORIL DE ARDÓSIA, E= 2CM | M2 | 222.39
15.60 | SUDECAP | PEITORIL DE CONCRETO
15.60.20 | SUDECAP | PEITORIL DE CONCRETO, FCK >= 20MPA, L= 20CM | M | 52.94
15.60.25 | SUDECAP | PEITORIL DE CONCRETO, FCK >= 20MPA, L= 25CM | M | 62.51
15.60.36 | SUDECAP | PEITORIL DE CONCRETO, FCK >= 20MPA, L= 36CM | M | 80.9
15.60.40 | SUDECAP | PEITORIL DE CONCRETO, FCK >= 20MPA, L= 40CM | M | 89.92
15.60.56 | SUDECAP | PEITORIL DE CONCRETO, FCK >= 20MPA, L= 56CM | M | 132.98
15.60.60 | SUDECAP | PEITORIL DE CONCRETO, FCK >= 20MPA, PARA J1, COM C=2,20M | M | 208.34
15.60.61 | SUDECAP | PEITORIL DE CONCRETO, FCK >= 20MPA, PARA J7, COM C=3,20M | M | 303.02
15.63 | SUDECAP | LANÇAMENTO ESPALHAMENTO E COMPACTAÇÃO DE SOLOS EM ÁREA DE PASSEIOS
15.63.01 | SUDECAP | LANÇAMENTO, ESPALHAMENTO E COMPACTAÇÃO DE SOLO EM ÁREA DE PASSEIO | M3 | 21.1
16 |  | VIDROS, ESPELHOS E ACESSÓRIOS
16.02 | SUDECAP | VIDROS
16.02.01 | SUDECAP | VIDRO LISO INCOLOR, E = 4 MM, EM ESQUADRIA DE ALUMÍNIO OU PVC, FIXADO COM BAGUETE, FORNECIMENTO E INSTALAÇÃO REF 102162 | M2 | 241.57
16.02.04 | SUDECAP | VIDRO LISO INCOLOR, E = 5 MM, EM ESQUADRIA DE ALUMÍNIO OU PVC, FIXADO COM BAGUETE, FORNECIMENTO E INSTALAÇÃO REF 102164 | M2 | 345.96
16.02.05 | SUDECAP | VIDRO LISO INCOLOR, E = 6 MM, EM ESQUADRIA DE ALUMÍNIO OU PVC, FIXADO COM BAGUETE, FORNECIMENTO E INSTALAÇÃO REF 102166 | M2 | 255.68
16.02.20 | SUDECAP | VIDRO IMPRESSO, E = 4 MM, EM ESQUADRIA DE ALUMÍNIO OU PVC, FIXADO COM BAGUETE, FORNECIMENTO E INSTALAÇÃO REF 102170 | M2 | 386.57
16.02.30 | SUDECAP | VIDRO ARAMADO, E = 6 MM, EM ESQUADRIA DE ALUMÍNIO OU PVC, FIXADO COM BAGUETE, FORNECIMENTO E INSTALAÇÃO REF 102171 | M2 | 479.96
16.02.31 | SUDECAP | VIDRO ARAMADO, E = 7 MM, EM ESQUADRIA DE ALUMÍNIO OU PVC, FIXADO COM BAGUETE, FORNECIMENTO E INSTALAÇÃO REF 102172 | M2 | 735.38
16.02.40 | SUDECAP | VIDRO LAMINADO, E = 8 MM, FIXADO COM SILICONE ESTRUTURAL EM CORTINA DE VIDRO, FORNECIMENTO E INSTALAÇÃO ADP REF 102173 | M2 | 592.9
16.02.41 | SUDECAP | VIDRO LAMINADO, E = 12 MM, FIXADO COM SILICONE ESTRUTURAL EM CORTINA DE VIDRO, FORNECIMENTO E INSTALAÇÃO ADP REF 102174 | M2 | 914.72
16.02.42 | SUDECAP | VIDRO LAMINADO, E = 15 MM, FIXADO COM SILICONE ESTRUTURAL EM CORTINA DE VIDRO, FORNECIMENTO E INSTALAÇÃO ADP REF 102175 | M2 | 1019.81
16.02.43 | SUDECAP | VIDRO LAMINADO, E = 8 MM, ENCAIXADO EM PERFIL U, FORNECIMENTO E INSTALAÇÃO ADP REF 102176 | M2 | 696.95
16.02.44 | SUDECAP | VIDRO LAMINADO, E = 12 MM, ENCAIXADO EM PERFIL U, FORNECIMENTO E INSTALAÇÃO ADP REF 102177 | M2 | 1006.88
16.02.45 | SUDECAP | VIDRO LAMINADO, E = 15 MM, ENCAIXADO EM PERFIL U, FORNECIMENTO E INSTALAÇÃO REF 102178 | M2 | 1102.48
16.02.50 | SUDECAP | VIDRO TEMPERADO, E = 6 MM, ENCAIXADO EM PERFIL U, FORNECIMENTO E INSTALAÇÃO REF 102179 | M2 | 479.89
16.02.51 | SUDECAP | VIDRO TEMPERADO, E = 8 MM, ENCAIXADO EM PERFIL U, FORNECIMENTO E INSTALAÇÃO REF 102180 | M2 | 489.3
16.02.52 | SUDECAP | VIDRO TEMPERADO, E = 10 MM, ENCAIXADO EM PERFIL U, FORNECIMENTO E INSTALAÇÃO REF 102181 | M2 | 730.71
16.20 | SUDECAP | ESPELHOS
16.20.20 | SUDECAP | ESPELHO CRISTAL, E = 4 MM, APARAFUSADO, ÁREA MENOR OU IGUAL A 1,0 M2, FORNECIMENTO E INSTALAÇÃO REF 102143 | M2 | 447.6
16.20.30 | SUDECAP | ESPELHO CRISTAL, E = 4 MM, ADERIDO COM ADESIVO FIXA-ESPELHO E FITA DUPLA-FACE, FORNECIMENTO E INSTALAÇÃO ADP REF 102146 | M2 | 436.27
16.20.40 | SUDECAP | ESPELHO CRISTAL, E = 4 MM, ADERIDO COM ADESIVO FIXA-ESPELHO, FORNECIMENTO E INSTALAÇÃO ADP REF 102147 | M2 | 424.65
17 |  | PINTURA
17.03 | SUDECAP | PINTURA EXTERNA
17.03.01 | SUDECAP | EMASSAMENTO COM MASSA ACRÍLICA E LIXAMENTO EM PAREDES EXTERNAS, UMA DEMÃO, ADP REF 96130 | M2 | 24.33
17.03.02 | SUDECAP | EMASSAMENTO COM MASSA ACRÍLICA E LIXAMENTO EM PAREDES EXTERNAS, DUAS DEMÃOS, ADP REF 96135 | M2 | 33.88
17.03.05 | SUDECAP | APLICAÇÃO MANUAL DE FUNDO SELADOR ACRÍLICO EM PAREDES EXTERNAS REF 88415 | M2 | 3.79
17.03.07 | SUDECAP | APLICAÇÃO MANUAL DE FUNDO PREPARADOR DE SUPERFÍCIE EM PAREDES EXTERNAS REF 88415 | M2 | 5.49
17.03.21 | SUDECAP | PINTURA COM TINTA ACRÍLICA FOSCA EM PAREDES EXTERNAS, APLICAÇÃO MANUAL, DUAS DEMÃOS REF 95626 | M2 | 18.04
17.03.26 | SUDECAP | PINTURA COM TINTA ACRÍLICA SEMI BRILHO EM PAREDES EXTERNAS, APLICAÇÃO MANUAL, DUAS DEMÃOS REF 95626 | M2 | 21.27
17.03.27 | SUDECAP | PINTURA COM ESMALTE SINTÉTICO ALTO BRILHO EM PAREDES EXTERNAS, APLICAÇÃO MANUAL, DUAS DEMÃOS REF 95626 | M2 | 22.06
17.04 | SUDECAP | PINTURA INTERNA
17.04.01 | SUDECAP | EMASSAMENTO COM MASSA PVA E LIXAMENTO EM TETOS DE ÁREAS INTERNAS, UMA DEMÃO REF 88494 | M2 | 22.48
17.04.02 | SUDECAP | EMASSAMENTO COM MASSA PVA E LIXAMENTO EM TETOS DE ÁREAS INTERNAS, DUAS DEMÃOS REF 88496 | M2 | 30.59
17.04.03 | SUDECAP | EMASSAMENTO COM MASSA PVA E LIXAMENTO EM PAREDES INTERNAS, UMA DEMÃO REF 88495 | M2 | 13.74
17.04.04 | SUDECAP | EMASSAMENTO COM MASSA PVA E LIXAMENTO EM PAREDES INTERNAS, DUAS DEMÃOS REF 88497 | M2 | 17.2
17.04.05 | SUDECAP | APLICAÇÃO MANUAL DE FUNDO SELADOR ACRÍLICO EM TETOS DE ÁREAS INTERNAS REF 88484 | M2 | 3.8
17.04.06 | SUDECAP | APLICAÇÃO MANUAL DE FUNDO SELADOR ACRÍLICO EM PAREDES INTERNAS REF 88485 | M2 | 3.35
17.04.07 | SUDECAP | APLICAÇÃO MANUAL DE FUNDO PREPARADOR EM TETOS DE ÁREAS INTERNAS REF 88484 | M2 | 5.5
17.04.08 | SUDECAP | APLICAÇÃO MANUAL DE FUNDO PREPARADOR EM PAREDES INTERNAS REF 88485 | M2 | 5.05
17.04.21 | SUDECAP | PINTURA COM TINTA ACRÍLICA FOSCA EM TETOS DE ÁREAS INTERNAS, APLICAÇÃO MANUAL, DUAS DEMÃOS REF 88488 | M2 | 19.14
17.04.22 | SUDECAP | PINTURA COM TINTA ACRÍLICA FOSCA EM PAREDES INTERNAS, APLICAÇÃO MANUAL, DUAS DEMÃOS REF 88489 | M2 | 17.04
17.04.26 | SUDECAP | PINTURA COM TINTA ACRÍLICA SEMI BRILHO EM TETOS DE ÁREAS INTERNAS, APLICAÇÃO MANUAL, DUAS DEMÃOS REF 88488 | M2 | 24.46
17.04.27 | SUDECAP | PINTURA COM TINTA ACRÍLICA SEMI BRILHO EM PAREDES INTERNAS, APLICAÇÃO MANUAL, DUAS DEMÃOS REF 88489 | M2 | 22.36
17.04.28 | SUDECAP | PINTURA COM ESMALTE SINTÉTICO ACETINADO EM PAREDES INTERNAS, APLICAÇÃO MANUAL, DUAS DEMÃOS REF 88489 | M2 | 22.84
17.06 | SUDECAP | PINTURA DE PISO
17.06.01 | SUDECAP | PREPARO DO PISO CIMENTADO PARA PINTURA - LIXAMENTO E LIMPEZA REF 102488 | M2 | 5.41
17.06.11 | SUDECAP | PINTURA DE PISO COM TINTA EPÓXI, APLICAÇÃO MANUAL, 2 DEMÃOS, INCLUSO PRIMER EPÓXI REF 102494 | M2 | 60.17
17.06.21 | SUDECAP | PINTURA DE PISO COM TINTA ACRÍLICA, APLICAÇÃO MANUAL, 2 DEMÃOS, INCLUSO FUNDO PREPARADOR REF 102491 | M2 | 25.52
17.06.22 | SUDECAP | PINTURA DE PISO COM TINTA ACRÍLICA, APLICAÇÃO MANUAL, 3 DEMÃOS, INCLUSO FUNDO PREPARADOR REF 102492 | M2 | 28.94
17.06.31 | SUDECAP | PINTURA DE MEIO FIO, COM TINTA ACRÍLICA, DUAS DEMÃOS | M | 6.65
17.08 | SUDECAP | PINTURA METÁLICA
17.08.01 | SUDECAP | PREPARO DA SUPERFÍCIE METÁLICA PARA PINTURA - LIXAMENTO MANUAL REF 100717 | M2 | 9.72
17.08.11 | SUDECAP | APLICAÇÃO MANUAL DE FUNDO (TIPO ZARCÃO) EM SUPERFÍCIES METÁLICAS (POR DEMÃO) REF 100722 | M2 | 15.84
17.08.21 | SUDECAP | PINTURA COM ESMALTE SINTÉTICO FOSCO 2 EM 1 (FUNDO E ACABAMENTO) EM SUPERFÍCIE METÁLICA, APLICAÇÃO MANUAL, (POR DEMÃO) REF 100726 | M2 | 31.18
17.08.22 | SUDECAP | PINTURA COM ESMALTE SINTÉTICO FOSCO EM SUPERFÍCIE METÁLICA, APLICAÇÃO MANUAL, DUAS DEMÃOS REF 100762 | M2 | 53.19
17.08.23 | SUDECAP | PINTURA COM ESMALTE SINTÉTICO ACETINADO EM SUPERFÍCIE METÁLICA, EXCETO PERFIL, APLICAÇÃO MANUAL, DUAS DEMÃOS REF 100758 | M2 | 52.66
17.08.24 | SUDECAP | PINTURA COM ESMALTE SINTÉTICO ALTO BRILHO EM SUPERFÍCIE METÁLICA, EXCETO PERFIL, APLICAÇÃO MANUAL, DUAS DEMÃOS REF 100760 | M2 | 53.3
17.10 | SUDECAP | PINTURA EM MADEIRA
17.10.01 | SUDECAP | PREPARO DE SUPERFÍCIE DE MADEIRA PARA PINTURA - LIXAMENTO MANUAL REF 102193 | M2 | 1.87
17.10.02 | SUDECAP | LIXAMENTO + APLICAÇÃO DE FUNDO PREPARADOR EM SUPERFÍCIE DE MADEIRA REF 102197 | M2 | 17.04
17.10.03 | SUDECAP | LIXAMENTO + APLICAÇÃO DE MASSA ACRÍLICA EM SUPERFÍCIE DE MADEIRA REF 102201 | M2 | 23.49
17.10.11 | SUDECAP | APLICAÇÃO MANUAL DE VERNIZ SINTÉTICO EM SUPERFÍCIES DE MADEIRA, DUAS DEMÃOS REF 102213 | M2 | 19.93
17.10.12 | SUDECAP | APLICAÇÃO MANUAL DE VERNIZ POLIURETÂNICO EM SUPERFÍCIES DE MADEIRA, DUAS DEMÃOS REF 102215 | M2 | 21.65
17.10.13 | SUDECAP | APLICAÇÃO MANUAL DE PINTURA IMUNIZANTE EM SUPERFÍCIES DE MADEIRA, DUAS DEMÃOS REF 102234 | M2 | 24.5
17.10.21 | SUDECAP | PINTURA COM ESMALTE SINTÉTICO FOSCO EM SUPERFÍCIE DE MADEIRA, APLICAÇÃO MANUAL, DUAS DEMÃOS REF 102218 | M2 | 14.44
17.10.22 | SUDECAP | PINTURA COM ESMALTE SINTÉTICO ACETINADO EM SUPERFÍCIE DE MADEIRA, APLICAÇÃO MANUAL, DUAS DEMÃOS REF 102219 | M2 | 18.22
17.10.23 | SUDECAP | PINTURA COM ESMALTE SINTÉTICO ALTO BRILHO EM SUPERFÍCIE DE MADEIRA, APLICAÇÃO MANUAL, DUAS DEMÃOS REF 102220 | M2 | 17.79
17.44 | SUDECAP | TRATAMENTO (SUPERFÍCIE CONCRETO, PEDRAS, ALVENARIA, CERÂMICOS)
17.44.01 | SUDECAP | POLIMENTO, INCLUSIVE ESTUCAMENTO DE CONCRETO APARENTE | M2 | 20.82
17.44.03 | SUDECAP | VERNIZ ACRÍLICO SOBRE CONCRETO APARENTE - 2 DEMÃOS | M2 | 21.5
17.44.05 | SUDECAP | SILICONE SOBRE CONCRETO | M2 | 35.71
17.44.07 | SUDECAP | SILICONE SOBRE ALVENARIA, PEDRA OU CERÂMICOS | M2 | 38.8
18 |  | SERVIÇOS DIVERSOS
18.02 | SUDECAP | EQUIPAMENTOS ESPORTIVOS
18.02.05 | SUDECAP | TRAVE FUTEBOL DE SALÃO D= 76MM COM REDE NYLON DUPLO | UN | 2142.15
18.02.08 | SUDECAP | TRAVE FUTEBOL DE CAMPO D= 100MM COM REDE NYLON DUPLO | UN | 5205.74
18.02.13 | SUDECAP | REDE VÔLEI COM MASTROS D= 76MM | CJ | 1724
18.02.17 | SUDECAP | REDE DE PETECA COM MASTROS D= 76MM | CJ | 1760.12
18.02.23 | SUDECAP | TABELA BASQUETE OFICIAL COM ESTRUTURA SUPORTE PISO | UN | 2887.72
18.05 | SUDECAP | PLACAS
18.05.03 | SUDECAP | PLACAS DE DENOMINAÇÃO DE RUA, EM FERRO ESMALTADO 45 X 20CM | UN | 154.12
18.05.05 | SUDECAP | PLACAS DE INAUGURAÇÃO, EM ALUMÍNIO FUNDIDO 60 X 40CM | UN | 932.46
18.05.17 | SUDECAP | PLACAS DE ALUMÍNIO FUNDIDO 3 X 3CM COM NUMERAÇÃO DE PORTA | UN | 16.69
18.05.21 | SUDECAP | CHAPINHA DE ALUMÍNIO/LATÃO, D= 3CM, COM Nº IMPRESSO | UN | 10.69
18.05.22 | SUDECAP | PLACA ALUMÍNIO ANODIZADO NATURAL 25 X 25CM, E= 1,5MM PARA IDENTIFICAÇÃO | UN | 142.14
18.05.23 | SUDECAP | PLACA CHAPA AÇO ESCOVADO 25 X 12CM, E=1,0MM PARA IDENTIFICAÇÃO | UN | 127.14
18.05.24 | SUDECAP | PLACA ALUMÍNIO ANODIZADO 70 X 61CM ,FIXADA COM METALON COM 6 INDICADORES | UN | 1085.51
18.05.25 | SUDECAP | PLACA 1,20 X 1,30M COM MOLDURA, TUBO D= 50MM CHAPA 50CM | UN | 640.51
18.05.26 | SUDECAP | PLACA 1,20 X 1,30M COM MOLDURA, TUBO D= 50MM CHAPA 90CM | UN | 640.51
18.05.27 | SUDECAP | PLACA CHAPA INOX ESCOVADO 70 X 28CM COM 2 INDICADORES FIXADA EM LAJE | UN | 638.51
18.05.28 | SUDECAP | PLACA CHAPA INOX ESCOVADO 70 X 44CM COM 3 INDICADORES FIXADA EM LAJE | UN | 860.51
18.05.29 | SUDECAP | PLACA ALUMÍNIO 15 X 15CM, COM PICTOGRAMA PELÍCULA ADESIVA | UN | 48.23
18.06 | SUDECAP | SINALIZAÇÃO TÁTIL E PLACAS EM BRAILLE
18.06.01 | SUDECAP | PLACA TÁTIL EM BRAILLE ACRÍLICO 30 X 10CM <= 3 PALAVRAS | UN | 54.15
18.06.02 | SUDECAP | PLACA TÁTIL EM BRAILLE ACRÍLICO 30 X 10CM (PALAVRA/SÍMBOLO) | UN | 54.15
18.06.04 | SUDECAP | PLACA TÁTIL EM BRAILLE ACRÍLICO 20 X 8CM (1 PALAVRA) | UN | 54.15
18.06.05 | SUDECAP | PLACA TÁTIL EM BRAILLE ALUMÍNIO 7 X 4CM (EX.: ANDARES:T,1,2) | UN | 18.61
18.06.06 | SUDECAP | PLACA EM BRAILLE ALUMÍNIO 10 X 3CM CORRIMÃO (EX:INÍCIO/FIM) | UN | 13.7
18.06.07 | SUDECAP | PLACA EM BRAILLE ALUMÍNIO 10 X 3CM CORRIMÃO (EX:ANDAR 2) | UN | 13.7
18.06.20 | SUDECAP | ANEL PARA CORRIMÃO PLÁSTICO EM ABS PRETO OU CINZA | UN | 16.85
18.06.21 | SUDECAP | ANEL PLÁSTICO ABS CROMADO PARA CORRIMÃO | UN | 14.35
18.06.22 | SUDECAP | ANEL DE BORRACHA FLEXÍVEL PRETO PARA CORRIMÃO | UN | 15.35
18.06.30 | SUDECAP | FAIXA PARA DEGRAUS 3 X 20CM CORES AMARELO, AZUL, PRETO | UN | 10.11
18.06.31 | SUDECAP | FAIXA PARA DEGRAUS REFLETIVA 3 X 20CM | UN | 10.11
18.08 | SUDECAP | BANCADA
18.08.05 | SUDECAP | BANCADA DE CONCRETO APOIADA EM PAREDES | M2 | 268.18
18.08.08 | SUDECAP | BANCADA DE CONCRETO APOIADA EM CONSOLE DE METALON | M2 | 290.93
18.08.27 | SUDECAP | BANCADA DE MÁRMORE BRANCO E= 2CM, APOIADA EM CONSOLE METALON | M2 | 533.48
18.08.31 | SUDECAP | BANCADA DE ARDÓSIA E= 2CM, APOIADA EM CONSOLE METALON | M2 | 371.66
18.08.33 | SUDECAP | BANCADA DE ARDÓSIA E= 2CM, APOIADA EM PAREDES | M2 | 326.43
18.08.39 | SUDECAP | BANCADA DE GRANITO CINZA CORUMBÁ E= 2CM, APOIADA EM CONSOLE METALON | M2 | 543.36
18.08.41 | SUDECAP | BANCADA DE GRANITO CINZA CORUMBÁ E= 2CM, APOIADA EM PAREDES | M2 | 524.43
18.08.86 | SUDECAP | RODABANCA EM ARDÓSIA, E= 2CM, H= 7CM | M | 37.75
18.08.92 | SUDECAP | RODABANCA EM MÁRMORE BRANCO, E= 2CM, H= 7CM | M | 56.81
18.08.97 | SUDECAP | RODABANCA EM GRANITO CINZA CORUMBÁ, E= 2CM, H= 10CM | M | 59.24
18.09 | SUDECAP | PRATELEIRA
18.09.09 | SUDECAP | PRATELEIRA DE ARDÓSIA, E= 2CM, FIXADA EM PAREDES | M2 | 300.13
18.09.10 | SUDECAP | PRATELEIRA DE ARDOSIA, E= 2CM, APOIADA EM CONSOLE DE METALON | M2 | 345.36
18.09.12 | SUDECAP | PRATELEIRA DE MÁRMORE DE BRANCO, E= 2CM, APOIADA EM CONSOLE METALON | M2 | 374.66
18.09.13 | SUDECAP | PRATELEIRA DE GRANITO CINZA CORUMBÁ, E= 2CM, EMBUTIDA EM PAREDE | M2 | 365.13
18.09.16 | SUDECAP | PRATELEIRA DE CONCRETO APOIADA EM CONSOLE METALON 20X30MM | M2 | 394.53
18.10 | SUDECAP | BANCOS E MESAS
18.10.02 | SUDECAP | BANCO DE 150 CM DE CONCRETO MOLDADO IN LOCO | UN | 176.61
18.10.03 | SUDECAP | BANCO DE 150 CM DE CONCRETO PRÉ-FABRICADO, EXCLUSIVE FIXAÇÃO | UN | 433.75
18.10.11 | SUDECAP | BANCO DE PLACA DE CONCRETO DIMENSÕES 240 CM X 45 CM X 46 CM SOBRE SOLO | UN | 488.72
18.10.12 | SUDECAP | BANCO DE PLACA DE CONCRETO DIMENSÕES 240 CM X 45 CM X 46 CM SOBRE PISO DE CONCRETO EXISTENTE | UN | 507.2
18.10.13 | SUDECAP | BANCO LINEAR DE CONCRETO E ALVENARIA SOBRE SOLO | M | 472.34
18.10.14 | SUDECAP | BANCO LINEAR DELIMITADOR DE CONCRETO | M | 984.54
18.10.54 | SUDECAP | CONJUNTO DE CONCRETO PRÉ FABRICADO DE MESA PARA JOGOS E 2 BANCOS | CJ | 1154.98
18.10.55 | SUDECAP | CONJUNTO ACESSÍVEL DE CONCRETO PRÉ-FABRICADO DE MESA PARA JOGOS E 2 BANCOS | CJ | 1468.59
18.41 | SUDECAP | ACADEMIA A CÉU ABERTO
18.41.01 | SUDECAP | ROTAÇÃO DIAGONAL DUPLA - APARELHO TRIPLO CONJUGADO | UN | 2763.19
18.41.04 | SUDECAP | ESQUI TRIPLO CONJUGADO | UN | 5448.86
18.41.05 | SUDECAP | SIMULADOR DE CAMINHADA TRIPLO CONJUGADO | UN | 5028.28
18.41.06 | SUDECAP | SIMULADOR DE CAVALGADA TRIPLO CONJUGADO | UN | 5500.66
18.41.07 | SUDECAP | SIMULADOR DE REMO (REMADA SENTADA) | UN | 1915.26
18.52 | SUDECAP | EQUIPAMENTOS PARA PLAYGROUND
18.52.27 | SUDECAP | AMARELINHA - PINTADA NO PISO | UN | 43.75
18.71 | SUDECAP | MEIO FIO E CORDÃO - PADRÃO SUDECAP
18.71.01 | SUDECAP | MEIO FIO EM CONCRETO PRE-MOLDADO FCK>=20MPA, PADRÃO SUDECAP TIPO A, 30 X 14,2/12 (H X L1/L2), COMPRIMENTO 80 CM | M | 45.43
18.71.02 | SUDECAP | MEIO FIO EM CONCRETO PRE-MOLDADO FCK>=20MPA, PADRÃO SUDECAP TIPO B, 40 X 15/12 (H X L1/L2), COMPRIMENTO 80CM | M | 78.97
18.71.03 | SUDECAP | CORDÃO DE TIJOLOS MACIÇOS - CUTELO - CHAPISCADOS | M | 45.3
18.71.10 | SUDECAP | CORDÃO DE CONCRETO PRÉ-FABRICADO BOLEADO 10 X 10CM | M | 37.54
18.71.11 | SUDECAP | DELIMITADOR FÍSICO DE CONCRETO PRÉ FABRICADO | M | 75.21
18.72 | SUDECAP | REMOÇÃO E REASSENTAMENTO DE MEIO-FIO
18.72.01 | SUDECAP | REMOÇÃO E REASSENTAMENTO DE MEIO-FIO PRÉ-MOLDADO DE CONCRETO | M | 41.4
18.72.02 | SUDECAP | REMOÇÃO E REASSENTAMENTO DE MEIO-FIO DE PEDRA | M | 61.76
18.73 | SUDECAP | CHAPÉU DE MURO
18.73.01 | SUDECAP | CHAPÉU DE MURO PADRÃO SUCECAP | M | 31.83
18.74 | SUDECAP | CERCAS
18.74.06 | SUDECAP | CERCA DE ALVENARIA COM MOURÃO DE PONTA VIRADA E TELA GALVANIZADA #2" FIO 12 E 4 FIOS ARAME FARPADO | M | 340.24
18.74.07 | SUDECAP | CERCA COM MOURÃO DE PONTA VIRADA E TELA GALVANIZADA #2" FIO 12 E 4 FIOS ARAME FARPADO | M | 265.27
18.74.08 | SUDECAP | CERCA PEÇA 5X5 CADA 2,00M E 5 FIOS ARAME GALVANIZADO | M | 24.08
18.76 | SUDECAP | COLETOR DE RESÍDUO LEVE - LIXEIRA
18.76.01 | SUDECAP | CESTO COLETOR RESÍDUO (LIXEIRA) METÁLICO CILINDRICO DIÂMETRO 220 MM, PADRÃO SLU MC22 | UN | 299.22
18.76.02 | SUDECAP | CESTO COLETOR RESÍDUO (LIXEIRA) METÁLICO CILINDRICO DIÂMETRO 250 MM, PADRÃO SLU MC25 | UN | 394.22
18.76.03 | SUDECAP | CESTO COLETOR RESÍDUO (LIXEIRA) METÁLICO SIMPLES QUADRADO PADRÃO SLU MQS | UN | 956.52
18.76.04 | SUDECAP | CESTO COLETOR RESÍDUO (LIXEIRA) METÁLICO DUPLO QUADRADO PADRÃO SLU MQD | UN | 1566.52
19 |  | DRENAGEM
19.03 | SUDECAP | TUBO CORRUGADO PEAD NÃO PERFURADO, PAREDE DUPLA, INTERNA LISA
19.03.01 | SUDECAP | TUBO CORRUGADO DE PEAD NÃO PERFURADO, PAREDE DUPLA, DN 300 MM, COM JUNTA ELÁSTICA INTEGRADA, FORNECIMENTO E ASSENTAMENTO REF 94871 | M | 158.21
19.03.04 | SUDECAP | TUBO CORRUGADO DE PEAD NÃO PERFURADO, PAREDE DUPLA, DN 600 MM, COM JUNTA ELÁSTICA INTEGRADA, FORNECIMENTO E ASSENTAMENTO REF 90708 | M | 490.13
19.03.08 | SUDECAP | TUBO CORRUGADO DE PEAD NÃO PERFURADO, PAREDE DUPLA, DN 1200 MM, COM JUNTA ELÁSTICA INTEGRADA, FORNECIMENTO E ASSENTAMENTO REF 94881 | M | 1356.04
19.03.10 | SUDECAP | TUBO CORRUGADO DE PEAD NÃO PERFURADO, PAREDE DUPLA, DN 400 MM, COM JUNTA ELÁSTICA INTEGRADA, FORNECIMENTO E ASSENTAMENTO | M | 289.11
19.03.11 | SUDECAP | TUBO CORRUGADO DE PEAD NÃO PERFURADO, PAREDE DUPLA, DN 800 MM, COM JUNTA ELÁSTICA INTEGRADA, FORNECIMENTO E ASSENTAMENTO REF 94875 | M | 1143.13
19.04 | SUDECAP | REDE TUBULAR DE CONCRETO - CLASSE PA-1
19.04.01 | SUDECAP | TUBO DE CONCRETO PARA REDES COLETORAS DE ÁGUAS PLUVIAIS, DN 400 MM, JUNTA RÍGIDA, CLASSE PA-1 - FORNECIMENTO E ASSENTAMENTO REF 92219 | M | 185.88
19.04.02 | SUDECAP | TUBO DE CONCRETO PARA REDES COLETORAS DE ÁGUAS PLUVIAIS, DN 500 MM, JUNTA RÍGIDA, CLASSE PA-1 - FORNECIMENTO E ASSENTAMENTO REF 92220 | M | 237.7
19.04.03 | SUDECAP | TUBO DE CONCRETO PARA REDES COLETORAS DE ÁGUAS PLUVIAIS, DN 600 MM, JUNTA RÍGIDA, CLASSE PA-1 - FORNECIMENTO E ASSENTAMENTO REF 92221 | M | 290.75
19.04.05 | SUDECAP | TUBO DE CONCRETO PARA REDES COLETORAS DE ÁGUAS PLUVIAIS, DN 800 MM, JUNTA RÍGIDA, CLASSE PA-1 - FORNECIMENTO E ASSENTAMENTO REF 92223 | M | 536.43
19.04.07 | SUDECAP | TUBO DE CONCRETO PARA REDES COLETORAS DE ÁGUAS PLUVIAIS, DN 1000 MM, JUNTA RÍGIDA, CLASSE PA-1 - FORNECIMENTO E ASSENTAMENTO REF 92226 | M | 678.51
19.04.09 | SUDECAP | TUBO DE CONCRETO PARA REDES COLETORAS DE ÁGUAS PLUVIAIS, DN 1200 MM, JUNTA RÍGIDA, CLASSE PA-1 - FORNECIMENTO E ASSENTAMENTO REF 92829 | M | 978.41
19.04.11 | SUDECAP | TUBO DE CONCRETO PARA REDES COLETORAS DE ÁGUAS PLUVIAIS, DN 1500 MM, JUNTA RÍGIDA, CLASSE PA-1 - FORNECIMENTO E ASSENTAMENTO REF 92831 | M | 1466.85
19.05 | SUDECAP | REDE TUBULAR DE CONCRETO - CLASSE PA-2
19.05.01 | SUDECAP | TUBO DE CONCRETO PARA REDES COLETORAS DE ÁGUAS PLUVIAIS, DN 400 MM, JUNTA RÍGIDA, CLASSE PA-2 - FORNECIMENTO E ASSENTAMENTO REF 92219 | M | 204.63
19.05.02 | SUDECAP | TUBO DE CONCRETO PARA REDES COLETORAS DE ÁGUAS PLUVIAIS, DN 500 MM, JUNTA RÍGIDA, CLASSE PA-2 - FORNECIMENTO E ASSENTAMENTO REF 92220 | M | 307.33
19.05.03 | SUDECAP | TUBO DE CONCRETO PARA REDES COLETORAS DE ÁGUAS PLUVIAIS, DN 600 MM, JUNTA RÍGIDA, CLASSE PA-2 - FORNECIMENTO E ASSENTAMENTO REF 92221 | M | 324.53
19.05.05 | SUDECAP | TUBO DE CONCRETO PARA REDES COLETORAS DE ÁGUAS PLUVIAIS, DN 800 MM, JUNTA RÍGIDA, CLASSE PA-2 - FORNECIMENTO E ASSENTAMENTO REF 92223 | M | 516.35
19.05.07 | SUDECAP | TUBO DE CONCRETO PARA REDES COLETORAS DE ÁGUAS PLUVIAIS, DN 1000 MM, JUNTA RÍGIDA, CLASSE PA-2 - FORNECIMENTO E ASSENTAMENTO REF 92226 | M | 718.68
19.05.09 | SUDECAP | TUBO DE CONCRETO PARA REDES COLETORAS DE ÁGUAS PLUVIAIS, DN 1200 MM, JUNTA RÍGIDA, CLASSE PA-2 - FORNECIMENTO E ASSENTAMENTO REF 92829 | M | 1019.92
19.05.11 | SUDECAP | TUBO DE CONCRETO PARA REDES COLETORAS DE ÁGUAS PLUVIAIS, DN 1500 MM, JUNTA RÍGIDA, CLASSE PA-2 - FORNECIMENTO E ASSENTAMENTO REF 92831 | M | 1507.02
19.06 | SUDECAP | REDE TUBULAR DE CONCRETO - CLASSE PA-3
19.06.03 | SUDECAP | TUBO DE CONCRETO PARA REDES COLETORAS DE ÁGUAS PLUVIAIS, DN 600 MM, JUNTA RÍGIDA, CLASSE PA-3 - FORNECIMENTO E ASSENTAMENTO REF 92221 | M | 370.06
19.06.05 | SUDECAP | TUBO DE CONCRETO PARA REDES COLETORAS DE ÁGUAS PLUVIAIS, DN 800 MM, JUNTA RÍGIDA, CLASSE PA-3 - FORNECIMENTO E ASSENTAMENTO REF 92223 | M | 509.71
19.06.07 | SUDECAP | TUBO DE CONCRETO PARA REDES COLETORAS DE ÁGUAS PLUVIAIS, DN 800 MM, JUNTA RÍGIDA, CLASSE PA-3 - FORNECIMENTO E ASSENTAMENTO REF 92223 | M | 806.74
19.06.09 | SUDECAP | TUBO DE CONCRETO PARA REDES COLETORAS DE ÁGUAS PLUVIAIS, DN 1200 MM, JUNTA RÍGIDA, CLASSE PA-3 - FORNECIMENTO E ASSENTAMENTO REF 92829 | M | 1186.22
19.06.11 | SUDECAP | TUBO DE CONCRETO PARA REDES COLETORAS DE ÁGUAS PLUVIAIS, DN 1500 MM, JUNTA RÍGIDA, CLASSE PA-3 - FORNECIMENTO E ASSENTAMENTO REF 92831 | M | 1771.43
19.07 | SUDECAP | CONCRETO PARA BERÇO DE REDE TUBULAR
19.07.02 | SUDECAP | CONCRETO MAGRO PARA BERÇO DE REDE TUBULAR, TRAÇO 1:4,5:4,5, PREPARO MECÂNICO COM BETONEIRA, INCLUI LANÇAMENTO E ACABAMENTO | M3 | 612.1
19.08 | SUDECAP | FORMA, ESCORAMENTO, DESFORMA E LIMPEZA - SERVIÇOS DE DRENAGEM
19.08.03 | SUDECAP | FORMA PARA BERÇO EM TÁBUA DE MADEIRA SERRADA, 4 APROVEITAMENTOS - FABRICAÇÃO, MONTAGEM E DESMONTAGEM REF 96533 | M2 | 92.88
19.08.04 | SUDECAP | FORMA PARA SERVIÇOS DE DRENAGEM EM CHAPA DE MADEIRA COMPENSADA RESINADA 18MM, 2 APROVEITAMENTOS - FABRICAÇÃO, MONTAGEM E DESMONTAGEM REF 102727 | M2 | 93.24
19.10 | SUDECAP | ALA DE REDE TUBULAR
19.10.02 | SUDECAP | ALA DE REDE TUBULAR, D= 500MM | UN | 1307.7
19.10.03 | SUDECAP | ALA DE REDE TUBULAR, D= 600MM | UN | 1435.49
19.10.04 | SUDECAP | ALA DE REDE TUBULAR, D= 700MM | UN | 1570.75
19.10.05 | SUDECAP | ALA DE REDE TUBULAR, D= 800MM | UN | 1709.73
19.10.06 | SUDECAP | ALA DE REDE TUBULAR, D= 900MM | UN | 1860.62
19.10.07 | SUDECAP | ALA DE REDE TUBULAR, D= 1000MM | UN | 2009.56
19.10.08 | SUDECAP | ALA DE REDE TUBULAR, D= 1100MM | UN | 2765.39
19.10.09 | SUDECAP | ALA DE REDE TUBULAR, D= 1200MM | UN | 2944.37
19.10.10 | SUDECAP | ALA DE REDE TUBULAR, D= 1300MM | UN | 3345.25
19.10.11 | SUDECAP | ALA DE REDE TUBULAR, D= 1500MM | UN | 3744.3
19.11 | SUDECAP | CAIXA PARA BOCA LOBO
19.11.03 | SUDECAP | CAIXA PARA BOCA DE LOBO SIMPLES / BLOCO DE CONCRETO | UN | 1160.16
19.11.04 | SUDECAP | CAIXA PARA BOCA DE LOBO DUPLA / BLOCO DE CONCRETO | UN | 1990.1
19.12 | SUDECAP | ALTEAMENTO DE CAIXA PARA BOCA DE LOBO
19.12.03 | SUDECAP | ALTEAMENTO DE CAIXA PARA BOCA DE LOBO SIMPLES / BLOCO DE CONCRETO | M | 1021.81
19.12.04 | SUDECAP | ALTEAMENTO DE CAIXA PARA BOCA DE LOBO DUPLA / BLOCO DE CONCRETO | M | 1711.1
19.13 | SUDECAP | CONJUNTO QUADRO E GRELHA PARA BOCA DE LOBO
19.13.01 | SUDECAP | CONJUNTO QUADRO E GRELHA PARA BOCA DE LOBO, TIPO A (FERRO FUNDIDO) - PADRÃO SUDECAP | UN | 685.39
19.13.02 | SUDECAP | CONJUNTO QUADRO E GRELHA PARA BOCA DE LOBO, TIPO B (CONCRETO) - PADRÃO SUDECAP | UN | 460.67
19.14 | SUDECAP | CANTONEIRA PARA BOCA DE LOBO
19.14.01 | SUDECAP | CANTONEIRA PARA BOCA DE LOBO, TIPO A (FERRO FUNDIDO) - PADRÃO SUDECAP | UN | 927.05
19.14.02 | SUDECAP | CANTONEIRA PARA BOCA DE LOBO, TIPO B (CONCRETO) - PADRÃO SUDECAP | UN | 173.67
19.15 | SUDECAP | CAIXA DE PASSAGEM TIPO A - PADRÃO SUDECAP
19.15.02 | SUDECAP | CAIXA DE PASSAGEM TIPO A, D= 500MM - PADRÃO SUDECAP | UN | 1656.78
19.15.03 | SUDECAP | CAIXA DE PASSAGEM TIPO A, D= 600MM - PADRÃO SUDECAP | UN | 1903.9
19.15.04 | SUDECAP | CAIXA DE PASSAGEM TIPO A, D= 700MM - PADRÃO SUDECAP | UN | 2160.6
19.15.05 | SUDECAP | CAIXA DE PASSAGEM TIPO A, D= 800MM - PADRÃO SUDECAP | UN | 2656.24
19.15.06 | SUDECAP | CAIXA DE PASSAGEM TIPO A, D= 900MM - PADRÃO SUDECAP | UN | 3138.4
19.15.07 | SUDECAP | CAIXA DE PASSAGEM TIPO A, D= 1000MM - PADRÃO SUDECAP | UN | 3455.76
19.15.08 | SUDECAP | CAIXA DE PASSAGEM TIPO A, D= 1100MM - PADRÃO SUDECAP | UN | 4053.33
19.15.09 | SUDECAP | CAIXA DE PASSAGEM TIPO A, D= 1200MM - PADRÃO SUDECAP | UN | 4441.32
19.15.10 | SUDECAP | CAIXA DE PASSAGEM TIPO A, D= 1300MM - PADRÃO SUDECAP | UN | 4800.1
19.15.11 | SUDECAP | CAIXA DE PASSAGEM TIPO A, D= 1500MM - PADRÃO SUDECAP | UN | 5591.82
19.16 | SUDECAP | CAIXA DE PASSAGEM TIPO B - PADRÃO SUDECAP
19.16.02 | SUDECAP | CAIXA DE PASSAGEM TIPO B, D= 500MM - PADRÃO SUDECAP | UN | 2150.06
19.16.03 | SUDECAP | CAIXA DE PASSAGEM TIPO B, D= 600MM - PADRÃO SUDECAP | UN | 2547.06
19.16.04 | SUDECAP | CAIXA DE PASSAGEM TIPO B, D= 700MM - PADRÃO SUDECAP | UN | 2849.85
19.16.05 | SUDECAP | CAIXA DE PASSAGEM TIPO B, D= 800MM - PADRÃO SUDECAP | UN | 3147.03
19.16.06 | SUDECAP | CAIXA DE PASSAGEM TIPO B, D= 900MM - PADRÃO SUDECAP | UN | 3786.13
19.16.07 | SUDECAP | CAIXA DE PASSAGEM TIPO B, D= 1000MM - PADRÃO SUDECAP | UN | 4128.59
19.16.08 | SUDECAP | CAIXA DE PASSAGEM TIPO B, D= 1100MM - PADRÃO SUDECAP | UN | 4463.57
19.16.09 | SUDECAP | CAIXA DE PASSAGEM TIPO B, D= 1200MM - PADRÃO SUDECAP | UN | 4831.02
19.16.10 | SUDECAP | CAIXA DE PASSAGEM TIPO B, D= 1300MM - PADRÃO SUDECAP | UN | 5202
19.16.11 | SUDECAP | CAIXA DE PASSAGEM TIPO B, D= 1500MM - PADRÃO SUDECAP | UN | 6013.56
19.17 | SUDECAP | CAIXA DE PASSAGEM TIPO C - PADRÃO SUDECAP
19.17.02 | SUDECAP | CAIXA DE PASSAGEM TIPO C, D= 500MM - PADRÃO SUDECAP | UN | 2622.36
19.17.03 | SUDECAP | CAIXA DE PASSAGEM TIPO C, D= 600MM - PADRÃO SUDECAP | UN | 2924.46
19.17.04 | SUDECAP | CAIXA DE PASSAGEM TIPO C, D= 700MM - PADRÃO SUDECAP | UN | 3241.98
19.17.05 | SUDECAP | CAIXA DE PASSAGEM TIPO C, D= 800MM - PADRÃO SUDECAP | UN | 3713.78
19.17.06 | SUDECAP | CAIXA DE PASSAGEM TIPO C, D= 900MM - PADRÃO SUDECAP | UN | 4244.25
19.17.07 | SUDECAP | CAIXA DE PASSAGEM TIPO C, D= 1000MM - PADRÃO SUDECAP | UN | 4605.6
19.17.08 | SUDECAP | CAIXA DE PASSAGEM TIPO C, D= 1100MM - PADRÃO SUDECAP | UN | 4995.88
19.17.09 | SUDECAP | CAIXA DE PASSAGEM TIPO C, D= 1200MM - PADRÃO SUDECAP | UN | 5387.97
19.17.10 | SUDECAP | CAIXA DE PASSAGEM TIPO C, D= 1300MM - PADRÃO SUDECAP | UN | 5780.35
19.17.11 | SUDECAP | CAIXA DE PASSAGEM TIPO C, D= 1500MM - PADRÃO SUDECAP | UN | 6638.59
19.18 | SUDECAP | POÇO DE VISITA TIPO A - PADRÃO SUDECAP
19.18.02 | SUDECAP | POÇO DE VISITA TIPO A, D= 500MM - PADRÃO SUDECAP | UN | 2488.92
19.18.03 | SUDECAP | POÇO DE VISITA TIPO A, D= 600MM - PADRÃO SUDECAP | UN | 2617.27
19.18.04 | SUDECAP | POÇO DE VISITA TIPO A, D= 700MM - PADRÃO SUDECAP | UN | 2733.93
19.18.05 | SUDECAP | POÇO DE VISITA TIPO A, D= 800MM - PADRÃO SUDECAP | UN | 3081.87
19.18.06 | SUDECAP | POÇO DE VISITA TIPO A, D= 900MM - PADRÃO SUDECAP | UN | 3334.46
19.18.07 | SUDECAP | POÇO DE VISITA TIPO A, D= 1000MM - PADRÃO SUDECAP | UN | 3701.58
19.18.08 | SUDECAP | POÇO DE VISITA TIPO A, D= 1100MM - PADRÃO SUDECAP | UN | 4404.95
19.18.09 | SUDECAP | POÇO DE VISITA TIPO A, D= 1200MM - PADRÃO SUDECAP | UN | 4759.75
19.18.10 | SUDECAP | POÇO DE VISITA TIPO A, D= 1300MM - PADRÃO SUDECAP | UN | 5142.49
19.18.11 | SUDECAP | POÇO DE VISITA TIPO A, D= 1500MM - PADRÃO SUDECAP | UN | 5913.91
19.19 | SUDECAP | POÇO DE VISITA TIPO B - PADRÃO SUDECAP
19.19.02 | SUDECAP | POÇO DE VISITA TIPO B, D= 500MM - PADRÃO SUDECAP | UN | 3033.92
19.19.03 | SUDECAP | POÇO DE VISITA TIPO B, D= 600MM - PADRÃO SUDECAP | UN | 3309.55
19.19.04 | SUDECAP | POÇO DE VISITA TIPO B, D= 700MM - PADRÃO SUDECAP | UN | 3441.61
19.19.05 | SUDECAP | POÇO DE VISITA TIPO B, D= 800MM - PADRÃO SUDECAP | UN | 3566.43
19.19.06 | SUDECAP | POÇO DE VISITA TIPO B, D= 900MM - PADRÃO SUDECAP | UN | 4005.64
19.19.07 | SUDECAP | POÇO DE VISITA TIPO B, D= 1000MM - PADRÃO SUDECAP | UN | 4410.75
19.19.08 | SUDECAP | POÇO DE VISITA TIPO B, D= 1100MM - PADRÃO SUDECAP | UN | 4783.47
19.19.09 | SUDECAP | POÇO DE VISITA TIPO B, D= 1200MM - PADRÃO SUDECAP | UN | 5145.74
19.19.10 | SUDECAP | POÇO DE VISITA TIPO B, D= 1300MM - PADRÃO SUDECAP | UN | 5545.06
19.19.11 | SUDECAP | POÇO DE VISITA TIPO B, D= 1500MM - PADRÃO SUDECAP | UN | 6365.77
19.20 | SUDECAP | POÇO DE VISITA TIPO C - PADRÃO SUDECAP
19.20.02 | SUDECAP | POÇO DE VISITA TIPO C, D= 500MM - PADRÃO SUDECAP | UN | 3686.5
19.20.03 | SUDECAP | POÇO DE VISITA TIPO C, D= 600MM - PADRÃO SUDECAP | UN | 3832.1
19.20.04 | SUDECAP | POÇO DE VISITA TIPO C, D= 700MM - PADRÃO SUDECAP | UN | 3964.15
19.20.05 | SUDECAP | POÇO DE VISITA TIPO C, D= 800MM - PADRÃO SUDECAP | UN | 4228.42
19.20.06 | SUDECAP | POÇO DE VISITA TIPO C, D= 900MM - PADRÃO SUDECAP | UN | 4533.02
19.20.07 | SUDECAP | POÇO DE VISITA TIPO C, D= 1000MM - PADRÃO SUDECAP | UN | 4954.84
19.20.08 | SUDECAP | POÇO DE VISITA TIPO C, D= 1100MM - PADRÃO SUDECAP | UN | 5358.75
19.20.09 | SUDECAP | POÇO DE VISITA TIPO C, D= 1200MM - PADRÃO SUDECAP | UN | 5744.97
19.20.10 | SUDECAP | POÇO DE VISITA TIPO C, D= 1300MM - PADRÃO SUDECAP | UN | 6160.98
19.20.11 | SUDECAP | POÇO DE VISITA TIPO C, D= 1500MM - PADRÃO SUDECAP | UN | 7036.83
19.21 | SUDECAP | CHAMINÉ DE POÇO DE VISITA - PADRÃO SUDECAP
19.21.01 | SUDECAP | CHAMINÉ DE POÇO DE VISITA - TIPO A - ALVENARIA E= 20CM REVESTIDA, COM DEGRAUS EM AÇO CA25 | M | 1338.22
19.21.02 | SUDECAP | CHAMINÉ DE POÇO DE VISITA - TIPO B - ANEL CONCRETO CA-1, COM DEGRAUS EM AÇO CA 25 | M | 610.39
19.22 | SUDECAP | TAMPÃO DE POÇO DE VISITA
19.22.02 | SUDECAP | TAMPÃO DE POÇO DE VISITA DE FERRO FUNDIDO NODULAR | UN | 1160.2
19.22.03 | SUDECAP | REBAIXAMENTO DE TAMPÃO DE POÇO DE VISITA EM ATÉ 20CM | UN | 153.37
19.22.04 | SUDECAP | ALTEAMENTO DE TAMPÃO DE POÇO DE VISITA EM ATÉ 20CM | UN | 387.38
19.23 | SUDECAP | DESCIDA D'ÁGUA TIPO DEGRAU - PADRÃO SUDECAP
19.23.02 | SUDECAP | DESCIDA D'ÁGUA TIPO DEGRAU, D= 500MM - PADRÃO SUDECAP | M | 812.34
19.23.03 | SUDECAP | DESCIDA D'ÁGUA TIPO DEGRAU, D= 600MM - PADRÃO SUDECAP | M | 922.25
19.23.04 | SUDECAP | DESCIDA D'ÁGUA TIPO DEGRAU, D= 700MM - PADRÃO SUDECAP | M | 1026.52
19.23.05 | SUDECAP | DESCIDA D'ÁGUA TIPO DEGRAU, D= 800MM - PADRÃO SUDECAP | M | 1139.58
19.23.06 | SUDECAP | DESCIDA D'ÁGUA TIPO DEGRAU, D= 900MM - PADRÃO SUDECAP | M | 1247.01
19.23.07 | SUDECAP | DESCIDA D'ÁGUA TIPO DEGRAU, D= 1000MM - PADRÃO SUDECAP | M | 1363.24
19.23.08 | SUDECAP | DESCIDA D'ÁGUA TIPO DEGRAU, D= 1100MM - PADRÃO SUDECAP | M | 1689.41
19.23.09 | SUDECAP | DESCIDA D'ÁGUA TIPO DEGRAU, D= 1200MM - PADRÃO SUDECAP | M | 1816.39
19.23.10 | SUDECAP | DESCIDA D'ÁGUA TIPO DEGRAU, D= 1300MM - PADRÃO SUDECAP | M | 1945.49
19.23.11 | SUDECAP | DESCIDA D'ÁGUA TIPO DEGRAU, D= 1500MM - PADRÃO SUDECAP | M | 2703.7
19.24 | SUDECAP | DESCIDA D'ÁGUA TIPO CALHA - PADRÃO SUDECAP
19.24.02 | SUDECAP | DESCIDA D'ÁGUA TIPO CALHA, D= 500MM - PADRÃO SUDECAP | M | 543.42
19.24.03 | SUDECAP | DESCIDA D'ÁGUA TIPO CALHA, D= 600MM - PADRÃO SUDECAP | M | 646.5
19.24.04 | SUDECAP | DESCIDA D'ÁGUA TIPO CALHA, D= 700MM - PADRÃO SUDECAP | M | 743.6
19.24.05 | SUDECAP | DESCIDA D'ÁGUA TIPO CALHA, D= 800MM - PADRÃO SUDECAP | M | 850.49
19.24.06 | SUDECAP | DESCIDA D'ÁGUA TIPO CALHA, D= 900MM - PADRÃO SUDECAP | M | 950.75
19.24.07 | SUDECAP | DESCIDA D'ÁGUA TIPO CALHA, D= 1000MM - PADRÃO SUDECAP | M | 1053.56
19.24.08 | SUDECAP | DESCIDA D'ÁGUA TIPO CALHA, D= 1100MM - PADRÃO SUDECAP | M | 1355.89
19.24.09 | SUDECAP | DESCIDA D'ÁGUA TIPO CALHA, D= 1200MM - PADRÃO SUDECAP | M | 1476.97
19.24.10 | SUDECAP | DESCIDA D'ÁGUA TIPO CALHA, D= 1300MM - PADRÃO SUDECAP | M | 1599.95
19.24.11 | SUDECAP | DESCIDA D'ÁGUA TIPO CALHA, D= 1500MM - PADRÃO SUDECAP | M | 2312.89
19.25 | SUDECAP | DRENO - PADRÃO SUDECAP
19.25.01 | SUDECAP | DRENO PADRÃO SUDECAP TIPO A - AREIA GROSSA, BRITA 2 E TUBO PERFURADO EM PVC DN 200MM, L=50CM | M | 125.93
19.25.02 | SUDECAP | DRENO - PADRÃO SUDECAP TIPO B - MANTA DRENANTE, BRITA 3, TUBO PERFURADO EM PVC DN 160MM, L=50CM | M | 117.91
19.25.03 | SUDECAP | DRENO DE TALVEGUE TIPO A (BRITA E MANTA DRENANTE) | M | 162.07
19.27 | SUDECAP | BARRAGEM - PADRÃO SUDECAP
19.27.01 | SUDECAP | BARRAGEM TIPO A - SACO DE RÁFIA - PADRÃO SUDECAP | M3 | 186.6
19.27.02 | SUDECAP | BARRAGEM TIPO B - SACO RÁFIA 50KG (SOLO / CIMENTO - 50KG/M3) - PADRÃO SUDECAP | M3 | 302
19.30 | SUDECAP | SARJETA - PADRÃO SUDECAP
19.30.04 | SUDECAP | SARJETA TIPO A - (50X10)CM - DES-R01 - PADRÃO SUDECAP | M | 34.46
19.30.05 | SUDECAP | SARJETA TIPO B - (50X10)CM - DES-R01 - PADRÃO SUDECAP | M | 34.46
19.30.06 | SUDECAP | SARJETA TIPO C - (50X10)CM - DES-R01 - PADRÃO SUDECAP | M | 35.3
19.31 | SUDECAP | CANALETA - PADRÃO SUDECAP
19.31.01 | SUDECAP | CANALETA TIPO 2 - D= 200MM, PRÉ-MOLDADA DE CONCRETO E GRELHA - PADRÃO SUDECAP | M | 245.37
19.31.02 | SUDECAP | CANALETA TIPO 2 - D= 300MM, PRÉ-MOLDADA DE CONCRETO - PADRÃO SUDECAP | M | 97.55
19.31.03 | SUDECAP | CANALETA TIPO 2 - D= 400MM, PRÉ-MOLDADA DE CONCRETO - PADRÃO SUDECAP | M | 125.04
19.31.04 | SUDECAP | CANALETA TIPO 2 - D= 500MM, PRÉ-MOLDADA DE CONCRETO - PADRÃO SUDECAP | M | 175.87
19.31.05 | SUDECAP | CANALETA TIPO 2 - D= 600MM, PRÉ-MOLDADA DE CONCRETO - PADRÃO SUDECAP | M | 220.38
19.31.07 | SUDECAP | CANALETA TIPO 3 - 30 X 20CM CONCRETO 20MPA COM GRELHA AÇO CA-25 - PADRÃO SUDECAP | M | 502.31
19.31.08 | SUDECAP | CANALETA TIPO 3 - 30 X 20CM CONCRETO 20MPA COM TAMPA DE CONCRETO - PADRÃO SUDECAP | M | 235.75
19.31.09 | SUDECAP | CANALETA TIPO 3 - 30 X 20CM CONCRETO 20MPA COM TAMPA CONCRETO PERFURADA - PADRÃO SUDECAP | M | 245.85
19.31.10 | SUDECAP | CANALETA TIPO 5 - 30 X 20CM CONCRETO 20MPA A CÉU ABERTO - PADRÃO SUDECAP | M | 165.62
19.31.15 | SUDECAP | CANALETA TIPO 1 - 80 X 40 X 60CM TRAPEZOIDAL, DE CONCRETO 20MPA - PADRÃO SUDECAP | M | 240.6
19.32 | SUDECAP | ESCORAMENTO DESCONTÍNUO DE VALAS - PADRÃO SUDECAP
19.32.01 | SUDECAP | ESCORAMENTO DESCONTÍNUO DE VALAS TIPO A - MADEIRA ROLIÇA D= 6 A 10CM - PADRÃO SUDECAP | M2 | 18.85
19.32.02 | SUDECAP | ESCORAMENTO DESCONTÍNUO DE VALAS TIPO B - MADEIRA ROLIÇA D= 11 A 15CM - PADRÃO SUDECAP | M2 | 41.48
19.33 | SUDECAP | ESCORAMENTO CONTÍNUO DE VALAS - PADRÃO SUDECAP
19.33.01 | SUDECAP | ESCORAMENTO CONTÍNUO DE VALAS TIPO A - MADEIRA ROLIÇA D= 11 A 15CM - PADRÃO SUDECAP | M2 | 119.38
19.33.02 | SUDECAP | ESCORAMENTO CONTÍNUO DE VALAS TIPO B - PERFIL I-8" - PADRÃO SUDECAP | M2 | 168.52
19.51 | SUDECAP | ESTRUTURA DE ESCORAMENTO
19.51.01 | SUDECAP | ESTRUTURA DE ESCORAMENTO TIPO PONTALETEAMENTO | M2 | 12.03
19.52 | SUDECAP | POÇO DE VISITA INCLUSIVE FORNECIMENTO DO ANEL/TAMPÃO/LAJE
19.52.03 | SUDECAP | POÇO DE VISITA H= 1,0M, (BALÃO 0,60) COPASA 062/1 NA 104 EM ANÉIS | UN | 1563.83
19.52.05 | SUDECAP | ADICIONAL DE PREÇO PARA ACRÉSCIMO DE ALTURA DE POÇO DE VISITA 0,6M | M | 489.93
19.52.07 | SUDECAP | POÇO DE VISITA H= 1,5M (BALÃO 1,0M) COPASA 039/1 EM ANÉIS | UN | 2870.19
19.52.09 | SUDECAP | ADICIONAL DE PREÇO ACRÉSCIMO ALTURA POÇO DE VISITA 1,0M ANEL | M | 922.84
19.53 | SUDECAP | LASTRO DE PEDRA
19.53.01 | SUDECAP | LASTRO DE PEDRA BRITADA | M3 | 206
19.59 | SUDECAP | CONSTRUÇÃO DE RAMAL ESGOTO EXTERNO ATÉ 2 M, COM MATERIAL
19.59.01 | SUDECAP | CONSTRUÇÃO DE RAMAL ESGOTO EXTENSÃO ATÉ 2,0M - PROFUNDIDADE DE REDE ATÉ 1,25M | UN | 234.62
19.59.02 | SUDECAP | CONSTRUÇÃO DE RAMAL ESGOTO EXTENSÃO ATÉ 2,0M - PROFUNDIDADE DE REDE 1,25 A 3,0M INCLUSIVE ESCORAMENTO | UN | 261.91
19.59.03 | SUDECAP | CONSTRUÇÃO DE RAMAL ESGOTO EXTENSÃO ATÉ 2,0M - PROFUNDIDADE DE REDE 3,0 A 4,0M INCLUSIVE ESCORAMENTO | UN | 381.35
19.60 | SUDECAP | CONSTRUÇÃO RAMAL PREDIAL, EXTENSAO EXCEDENTE A 2,0M COM MATERIAL
19.60.01 | SUDECAP | CONSTRUÇÃO DE RAMAL ESGOTO - EXTENSÃO EXCEDENTE A 2,00M - PROFUNDIDADE ATÉ 1,25M | M | 95.14
19.60.02 | SUDECAP | CONSTRUÇÃO DE RAMAL ESGOTO - EXTENSÃO EXCEDENTE A 2,00M - PROFUNDIDADE DE 1,25 A 3,0M - INCLUSIVE ESCORAMENTO | M | 146.72
19.60.03 | SUDECAP | CONSTRUÇÃO DE RAMAL ESGOTO - EXTENSÃO EXCEDENTE A 2,00M - PROFUNDIDADE DE 3,0 A 4,0M - INCLUSIVE ESCORAMENTO | M | 203.77
19.70 | SUDECAP | TUBO PVC RÍGIDO, INCLUSIVE CONEXÕES
19.70.03 | SUDECAP | TUBO PVC RÍGIDO D= 100MM, INCLUSIVE CONEXÕES | M | 45.22
19.70.04 | SUDECAP | TUBO PVC RÍGIDO D= 150MM, INCLUSIVE CONEXÕES | M | 71.87
19.70.05 | SUDECAP | TUBO PVC RÍGIDO D= 200MM, INCLUSIVE CONEXÕES | M | 104.99
19.70.06 | SUDECAP | TUBO PVC RÍGIDO D= 250MM, INCLUSIVE CONEXÕES | M | 185.21
19.70.07 | SUDECAP | TUBO PVC RÍGIDO D= 300MM, INCLUSIVE CONEXÕES | M | 346.39
19.70.09 | SUDECAP | TUBO PVC RÍGIDO D= 400MM, INCLUSIVE CONEXÕES | M | 525.88
19.91 | SUDECAP | FORNECIMENTO E LANÇAMENTO DE MATERIAL EM DRENO E PÁTIO
19.91.01 | SUDECAP | FORNECIMENTO E LANÇAMENTO DE BRITA EM DRENO E PÁTIO | M3 | 198.2
19.91.02 | SUDECAP | FORNECIMENTO E LANÇAMENTO DE AREIA EM DRENO E PÁTIO | M3 | 238.46
19.91.03 | SUDECAP | FORNECIMENTO E LANÇAMENTO DE CASCALHO EM DRENO E PÁTIO | M3 | 238.46
19.99 | SUDECAP | ARMAÇÃO EM SERVIÇOS DE DRENAGEM (CORTE, DOBRA E COLOCAÇÃO)
19.99.10 | SUDECAP | AÇO CA 60 - D= 5,0MM, CORTE, DOBRA E COLOCAÇÃO EM SERVIÇOS DE DRENAGEM ADP REF 92915 | KG | 16.37
19.99.11 | SUDECAP | AÇO CA 50 - D= 6,3MM, CORTE, DOBRA E COLOCAÇÃO EM SERVIÇOS DE DRENAGEM ADP REF 92916 | KG | 12.15
19.99.12 | SUDECAP | AÇO CA 50 - D= 8,0MM, CORTE, DOBRA E COLOCAÇÃO EM SERVIÇOS DE DRENAGEM ADP REF 92917 | KG | 11.8
19.99.13 | SUDECAP | AÇO CA 50 - D= 10,0MM, CORTE, DOBRA E COLOCAÇÃO EM SERVIÇOS DE DRENAGEM ADP REF 92919 | KG | 10.25
19.99.14 | SUDECAP | AÇO CA 50 - D= 12,5MM, CORTE, DOBRA E COLOCAÇÃO EM SERVIÇOS DE DRENAGEM ADP REF 92921 | KG | 9.08
19.99.15 | SUDECAP | AÇO CA 50 - D= 16,0MM, CORTE, DOBRA E COLOCAÇÃO EM SERVIÇOS DE DRENAGEM ADP REF 92922 | KG | 8.38
19.99.16 | SUDECAP | AÇO CA 50 - D= 20,0MM, CORTE, DOBRA E COLOCAÇÃO EM SERVIÇOS DE DRENAGEM ADP REF 92923 | KG | 8.64
19.99.17 | SUDECAP | AÇO CA 50 - D= 25,0MM, CORTE, DOBRA E COLOCAÇÃO EM SERVIÇOS DE DRENAGEM ADP REF 92924 | KG | 7.64
20 |  | PAVIMENTAÇÃO
20.01 | SUDECAP | REGULARIZAÇÃO E COMPACTAÇÃO DO SUBLEITO
20.01.01 | SUDECAP | REGULARIZAÇÃO E COMPACTAÇÃO DO SUBLEITO COM ROLO COMPACTADOR | M2 | 3.03
20.01.02 | SUDECAP | REGULARIZAÇÃO E COMPACTAÇÃO DO SUBLEITO COM PLACA VIBRATÓRIA | M2 | 5.92
20.03 | SUDECAP | REFORÇO DO SUB-LEITO COMPACTADO EXCLUSIVE ESCAVAÇÃO E CARGA
20.03.01 | SUDECAP | REFORÇO DO SUB-LEITO COMPACTADO - PROCTOR INTERMEDIÁRIO - EXCLUSIVE ESCAVAÇÃO E CARGA | M3 | 17.67
20.04 | SUDECAP | SUB-BASE ESTABILIZADA (GRANULOMETRICAMENTE OU QUIMICAMENTE)
20.04.03 | SUDECAP | SUB-BASE ESTABILIZADA GRANULOMETRICAMENTE COM BRITA BICA CORRIDA (AGREGADO DE PEDREIRA) - PROCTOR INTERMEDIÁRIO | M3 | 257.22
20.04.05 | SUDECAP | SUB-BASE ESTABILIZADA GRANULOMETRICAMENTE COM BRITA BICA CORRIDA (AGREGADO DE PEDREIRA) - PROCTOR MODIFICADO | M3 | 273.04
20.04.07 | SUDECAP | SUB-BASE ESTABILIZADA QUIMICAMENTE COM BRITA GRADUADA BGTC COM 10% DE TEOR DE CIMENTO COMPACTADO COM PLACA VIBRATÓRIA | M3 | 343.03
20.04.08 | SUDECAP | CONCRETO COMPACTADO A ROLO - CONSUMO DE CIMENTO 120 KG/M3 E FCTM, K= 2,0 MPA (AOS 28 DIAS) | M3 | 368.32
20.06 | SUDECAP | BASE ESTABILIZADA (GRANULOMETRICAMENTE OU QUIMICAMENTE)
20.06.11 | SUDECAP | BASE ESTABILIZADA GRANULOMETRICAMENTE COM BRITA GRADUADA SIMPLES - PROCTOR MODIFICADO | M3 | 298.45
20.06.12 | SUDECAP | BASE ESTABILIZADA GRANULOMETRICAMENTE COM BRITA BICA CORRIDA (AGREGADO DE PEDREIRA), COMPACTADO COM PLACA VIBRATÓRIA - PROCTOR MODIFICADO | M3 | 289.16
20.06.13 | SUDECAP | BASE ESTABILIZADA QUIMICAMENTE COM BRITA GRADUADA TRATADA COM CIMENTO - BGTC (2% A 4% DE CIMENTO) - PROCTOR MODIFICADO | M3 | 283.65
20.06.14 | SUDECAP | BASE ESTABILIZADA GRANULOMETRICAMENTE COM BRITA BICA CORRIDA (AGREGADO DE PEDREIRA) - PROCTOR MODIFICADO | M3 | 273.36
20.06.15 | SUDECAP | BASE ESTABILIZADA GRANULOMETRICAMENTE COMPACTADA - EXCLUSIVE MATERIAL - PROCTOR MODIFICADO | M3 | 24.46
20.10 | SUDECAP | TRANSPORTE DE MATERIAL DE QUALQUER NATUREZA
20.10.02 | SUDECAP | TRANSPORTE DE MATERIAL DE QUALQUER NATUREZA DMT <= 10KM | TxKM | 1.98
20.10.03 | SUDECAP | TRANSPORTE DE MATERIAL DE QUALQUER NATUREZA DMT > 10KM | TxKM | 1.41
20.11 | SUDECAP | IMPRIMAÇÃO
20.11.05 | SUDECAP | IMPRIMAÇÃO COM EMULSÃO ASFÁLTICA - EAI, LIMPEZA MANUAL | M2 | 7.83
20.12 | SUDECAP | PINTURA DE LIGAÇÃO
20.12.01 | SUDECAP | PINTURA DE LIGAÇÃO COM RR-1C | M2 | 2.32
20.12.03 | SUDECAP | PINTURA DE LIGAÇÃO EM DUAS ETAPAS COM RR-2C, INCLUSIVE MANTA GEOTÊXTIL, LIMPEZA MANUAL | M2 | 14.12
20.13 | SUDECAP | CONCRETO BETUMINOSO USINADO A QUENTE
20.13.23 | SUDECAP | APLICAÇÃO DE CBUQ FAIXA B, CAMADA DE ROLAMENTO, COM CAP 50/70 | T | 44.91
20.13.25 | SUDECAP | APLICAÇÃO DE CBUQ FAIXA C, CAMADA DE ROLAMENTO, COM CAP 50/70 | T | 44.91
20.13.26 | SUDECAP | APLICAÇÃO DE CBUQ FAIXA C, CAMADA DE ROLAMENTO, COM CAP 50/70, ESPALHAMENTO MANUAL, COMPACTADO COM PLACA VIBRATÓRIA | T | 221.35
20.13.28 | SUDECAP | APLICAÇÃO DE CBUQ FAIXA D, CAMADA DE ROLAMENTO, COM CAP 50/70 | T | 44.91
20.13.30 | SUDECAP | APLICAÇÃO DE CBUQ S.M.A., CAMADA DE ROLAMENTO | T | 38.74
20.13.32 | SUDECAP | APLICAÇÃO DE CBUQ FAIXA C COM ASFALTO BORRACHA, CAMADA DE ROLAMENTO | T | 44.91
20.13.33 | SUDECAP | FORNECIMENTO DE CBUQ FAIXA B, COM CAP 50/70, EXCLUSIVE TRANSPORTE | T | 647.83
20.13.34 | SUDECAP | FORNECIMENTO DE CBUQ FAIXA C, COM CAP 50/70, EXCLUSIVE TRANSPORTE | T | 676.49
20.13.35 | SUDECAP | FORNECIMENTO DE CBUQ FAIXA D COM CAP 50/70, EXCLUSIVE TRANSPORTE | T | 616.98
20.13.36 | SUDECAP | FORNECIMENTO DE CBUQ S.M.A. PRONTO, EXCLUSIVE TRANSPORTE | T | 867.24
20.13.37 | SUDECAP | FORNECIMENTO DE CBUQ FAIXA C COM ASFALTO BORRACHA, EXCLUSIVE TRANSPORTE | T | 682.63
20.17 | SUDECAP | REVESTIMENTO EM ALVENARIA POLIÉDRICA E PARALELEPÍPEDO
20.17.01 | SUDECAP | REVESTIMENTO EM ALVENARIA POLIÉDRICA COM COLCHÃO DE AREIA | M2 | 66.36
20.17.03 | SUDECAP | REVESTIMENTO EM ALVENARIA POLIÉDRICA COM COLCHÃO DE PÓ DE PEDRA | M2 | 63.1
20.17.04 | SUDECAP | REVESTIMENTO EM PARALELEPÍPEDO COM PEDRAS GNAISSE E COLCHÃO DE PÓ DE PEDRA | M2 | 168.83
20.18 | SUDECAP | REMOÇÃO E RECONSTRUÇÃO REVESTIMENTO ALVENARIA POLIÉDRICA E PARALELEPÍPEDO
20.18.01 | SUDECAP | REMOÇÃO E RECONSTRUÇÃO DE REVESTIMENTO EM ALVENARIA POLIÉDRICA COM COLCHÃO DE AREIA | M2 | 65.64
20.18.03 | SUDECAP | REMOÇÃO E RECONSTRUÇÃO DE REVESTIMENTO EM ALVENARIA POLIÉDRICA COM COLCHÃO DE PÓ DE PEDRA | M2 | 62.67
20.19 | SUDECAP | PAVIMENTO INTERTRAVADO EM BLOCO DE CONCRETO
20.19.02 | SUDECAP | FORNECIMENTO E INSTALAÇÃO DE PAVIMENTO INTERTRAVADO - 35MPA, E=6CM, 10X20CM, INCLUSIVE COLCHÃO DE AREIA | M2 | 104.59
20.19.03 | SUDECAP | FORNECIMENTO E INSTALAÇÃO DE PAVIMENTO INTERTRAVADO - 35MPA, E=8CM, COR BRANCO, INCLUSIVE COLCHÃO DE AREIA | M2 | 146.1
20.19.04 | SUDECAP | FORNECIMENTO E INSTALAÇÃO DE PAVIMENTO INTERTRAVADO - 35MPA, E=8CM, COR CINZA, INCLUSIVE COLCHÃO DE AREIA | M2 | 111.23
20.19.05 | SUDECAP | FORNECIMENTO E INSTALAÇÃO DE PAVIMENTO INTERTRAVADO - 35MPA, E=8CM, COR VERMELHA, INCLUSIVE COLCHÃO DE AREIA | M2 | 146.1
20.19.06 | SUDECAP | FORNECIMENTO E INSTALAÇÃO DE PAVIMENTO INTERTRAVADO - 35MPA, E=10CM, COR VERMELHA, INCLUSIVE COLCHÃO DE AREIA | M2 | 164.05
20.19.07 | SUDECAP | FORNECIMENTO E INSTALAÇÃO DE PAVIMENTO INTERTRAVADO - 40MPA, E=10CM, COR CINZA NATURAL, INCLUSIVE COLCHÃO DE AREIA | M2 | 137.48
20.19.08 | SUDECAP | SALGAMENTO / REJUNTAMENTO DOS PAVIMENTOS INTERTRAVADOS | M2 | 2.7
20.20 | SUDECAP | FRESAGEM
20.20.01 | SUDECAP | FRESAGEM ATE 5,0 CM | M2 | 8.09
20.20.02 | SUDECAP | FRESAGEM DE 5 A 10 CM | M2 | 10.69
20.21 | SUDECAP | GEOGRELHA PARA PAVIMENTAÇÃO
20.21.01 | SUDECAP | GEOGRELHA DE POLIESTER PARA REFORÇO DE PAVIMENTAÇÃO | M2 | 19.51
20.24 | SUDECAP | PAVIMENTO DE CONCRETO
20.24.01 | SUDECAP | PAVIMENTO DE CONCRETO - CONSUMO DE CIMENTO 390KG/M3 E FCTM, K=4,5 MPA, INCLUSIVE TEXTURIZAÇÃO | M3 | 566.29
20.25 | SUDECAP | BARRAS DE AÇO PARA PAVIMENTO DE CONCRETO
20.25.01 | SUDECAP | BARRAS DE TRANSFERÊNCIA - AÇO CA 25 - AQUISIÇÃO, TRANSPORTE, CORTE E COLOCAÇÃO | KG | 12.21
20.25.02 | SUDECAP | BARRAS DE LIGAÇÃO - AÇO CA 50 - AQUISIÇÃO, TRANSPORTE, CORTE E COLOCAÇÃO | KG | 8.88
20.25.03 | SUDECAP | SUPORTE PARA BARRAS DE TRANSFERÊNCIA - AÇO CA 50 - AQUISIÇÃO, TRANSPORTE, CORTE E COLOCAÇÃO | KG | 12.62
20.25.04 | SUDECAP | FIXADORES DE SUPORTE - AÇO CA 50 - AQUISIÇÃO, TRANSPORTE, CORTE E COLOCAÇÃO | KG | 12.62
20.25.05 | SUDECAP | ARMADURAS DISTRIBUÍDAS DESCONTINUAMENTE PARA ÁREAS DE PLACAS QUE CONTENHAM INTERRUPÇÃO | KG | 12.4
20.25.06 | SUDECAP | APLICAÇÃO DE GRAXA EM BARRAS DE TRANSFERÊNCIA PARA EXECUÇÃO DE PAVIMENTO DE CONCRETO | KG | 87.56
20.26 | SUDECAP | TELA DE AÇO PARA PAVIMENTO DE CONCRETO
20.26.01 | SUDECAP | TELA Q196 PARA PAVIMENTO DE CONCRETO | M2 | 33.09
20.26.02 | SUDECAP | SUPORTE PARA TELA Q196 (CARANGUEJO) PARA PAVIMENTO DE CONCRETO | KG | 12.62
20.27 | SUDECAP | JUNTAS PARA PAVIMENTO DE CONCRETO
20.27.01 | SUDECAP | ASSENTAMENTO DE BAGUETE PLÁSTICO (TIPO TARUCEL) 6 MM EM PAVIMENTO DE CONCRETO | M | 10.78
20.28 | SUDECAP | TEXTURIZAÇÃO E CURA QUÍMICA
20.28.01 | SUDECAP | CURA QUÍMICA | M2 | 5.2
21 |  | MANEJO DE VEGETAÇÃO
21.30 | SUDECAP | PLANTIO DE GRAMA
21.30.06 | SUDECAP | PLANTIO DE GRAMA SAO CARLOS EM PLACAS, INCLUSIVE FORNECIMENTO DA GRAMA, EXCLUSIVE PREPARO DO SOLO - MEIA SOMBRA - REF 103946 | M2 | 18.51
21.30.07 | SUDECAP | PLANTIO DE GRAMA ESMERALDA EM PLACAS - INCLUSIVE FORNECIMENTO GRAMA, EXCLUSIVE PREPARO DO SOLO - SOL - REF 103946 | M2 | 14.51
21.30.08 | SUDECAP | PLANTIO DE GRAMA AMENDOIM EM MUDAS, INCLUSIVE FORNECIMENTO GRAMA, EXCLUSIVE PREPARO DO SOLO (15 CM) - SOL - REF 98505 | M2 | 67.93
21.30.10 | SUDECAP | IRRIGAÇÃO DE GRAMADO E/OU CANTEIRO COM CAMINHÃO PIPA, EXCLUSIVE O FORNECIMENTO DA ÁGUA | M2 | 0.45
21.31 | SUDECAP | PLANTIO DE MUDAS ORNAMENTAIS E FRUTÍFERAS, EXCLUSIVE FORNECIMENTO DAS MUDAS
21.31.02 | SUDECAP | PLANTIO DE ÁRVORES, INCLUSIVE EXECUÇÃO DE BERÇO 60 X 120 X 60CM (C X L X H) ADP REF 98511 | UN | 51.14
21.31.03 | SUDECAP | PLANTIO DE ÁRVORES, INCLUSIVE EXECUÇÃO BERÇO 60 X 60 X 60CM (C X L X H), ADP REF 98511 | UN | 30.71
21.31.04 | SUDECAP | PLANTIO DE PALMEIRAS H<= 2,00M, INCLUSIVE EXECUÇÃO BERÇO 60 X 60 X 60CM (C X L X H), INCLUSIVE GUINDAUTO ADP REF 98516 | UN | 201.28
21.31.08 | SUDECAP | PLANTIO DE FORRAÇÃO, INCLUSIVE EXECUÇÃO BERÇOS REF 98505 | M2 | 6.43
21.31.10 | SUDECAP | PLANTIO DE ARBUSTIVAS ISOLADAS, INCLUSIVE EXECUÇÃO BERÇO 20 X 20 X 20CM (C X L X H) | UN | 4.07
21.31.11 | SUDECAP | PLANTIO DE ARBUSTIVAS ISOLADAS, INCLUSIVE EXECUÇÃO BERÇO 30 X 30 X 30CM (C X L X H) | UN | 5.27
21.31.12 | SUDECAP | PLANTIO DE ARBUSTIVAS ISOLADAS, INCLUSIVE EXECUÇÃO BERÇO 50 X 50 X 50CM (C X L X H) | UN | 11.47
21.31.20 | SUDECAP | PLANTIO DE ÁRVORES FRUTÍFERAS COM ALTURA MENOR OU IGUAL A 2,00M, INCLUSIVE EXECUÇÃO BERÇO 60 X 60 X 60CM (C X L X H) REF 98513 | UN | 53.45
21.31.21 | SUDECAP | PLANTIO DE ÁRVORES FRUTÍFERAS ALTURA ENTRE 2,00 E 4,00M, INCLUSIVE EXECUÇÃO BERÇO 60 X 60 X 60CM (C X L X H) REF 98514 | UN | 61.12
21.31.30 | SUDECAP | IRRIGAÇÃO DE ÁRVORE E/OU PALMEIRA COM CAMINHÃO PIPA,EXCLUSIVE O FORNECIMENTO DA ÁGUA | UN | 0.53
21.32 | SUDECAP | FORNECIMENTO DE MATERIAL PARA PAISAGISMO
21.32.01 | SUDECAP | TERRA VEGETAL | M3 | 180
21.32.02 | SUDECAP | ADUBO ORGÂNICO | M3 | 120
21.32.03 | SUDECAP | ADUBO MINERAL 10-10-10 | KG | 9.99
21.32.04 | SUDECAP | ADUBO MINERAL 4-14-8 | KG | 6
21.32.05 | SUDECAP | CALCÁRIO DOLOMÍTICO (ACIMA DE 1T) | KG | 0.58
21.32.06 | SUDECAP | SUPERFOSFATO SIMPLES | KG | 5.99
21.32.07 | SUDECAP | MICRONUTRIENTES FTE | KG | 9.4
21.32.08 | SUDECAP | HÚMUS DE MINHOCA | KG | 3
21.32.09 | SUDECAP | COMPOSTO ORGÂNICO | KG | 1.5
21.32.10 | SUDECAP | SUBSTRATO AGRÍCOLA COMERCIAL | KG | 1.98
21.32.11 | SUDECAP | AREIA MÉDIA LAVADA | M3 | 202.16
21.32.12 | SUDECAP | CONDICIONADORES DE SOLO | KG | 1.11
21.32.13 | SUDECAP | FOSFATO NATURAL | KG | 7.18
21.32.14 | SUDECAP | SOLUÇÃO DE GEL DE PLANTIO | KG | 29.9
21.32.15 | SUDECAP | CALCÁRIO DOLOMÍTICO PRNT 90 A 100% | KG | 2.23
21.33 | SUDECAP | FORNECIMENTO DE MUDAS
21.33.01 | SUDECAP | ÁRVORE - SIBIPIRUNA - CAESALPINIA PELTOPOHOROIDES - H>=1,80 METROS | UN | 90
21.33.02 | SUDECAP | ÁRVORE - IPÊ ROSA - TABEBUIA AVELLANEDAE - H>=2,50 METROS | UN | 150
21.33.03 | SUDECAP | ÁRVORE- PAU-FERRO - CAESALPINIA FERREA LEIOSTACHYA - H>=1,80 METROS | UN | 90
21.33.04 | SUDECAP | ÁRVORE - ACÁCIA MIMOSA - ACACIA PODALYRIIFOLIA - H>=1,80 METROS | UN | 90
21.33.05 | SUDECAP | ÁRVORE - JACARANDÁ MIMOSO - JACARANDA CUSPIDIFOLIA - H>=1,80 METROS | UN | 90
21.33.06 | SUDECAP | ÁRVORE - IPÊ ROXO - HANDROANTHUS IMPETIGINOSUS - H>=2,50 METROS | UN | 150
21.33.07 | SUDECAP | ÁRVORE - IPÊ BRANCO - TABEBUIA ROSEOALBA - H>=2,50 METROS | UN | 150
21.33.09 | SUDECAP | ÁRVORE - IPÊ AMARELO - HANDROANTHUS SERRATIFOLIUS - H>=2,50 METROS | UN | 150
21.33.10 | SUDECAP | ÁRVORE - OITI - LICANIA TOMENTOSA - H>=1,80 METROS | UN | 80
21.33.11 | SUDECAP | ÁRVORE - ESCUMILHA AFRICANA - LAGERSTROEMIA SPECIOSA - H>=1,80 METROS | UN | 90
21.33.12 | SUDECAP | ÁRVORE - JEQUITIBÁ BRANCO - CARINIANA ESTRELLENSIS - H>=1,80 METROS | UN | 120
21.33.25 | SUDECAP | ÁRVORE FRUTÍFERA - PITANGA - EUGENIA UNIFLORA - H>=1,80 METROS | UN | 80
21.33.26 | SUDECAP | ÁRVORE FRUTÍFERA - ARAÇÁ - PSIDIUM CATTLEIANUM - H>=1,80 METROS | UN | 80
21.33.27 | SUDECAP | ÁRVORE FRUTÍFERA - ACEROLA - MALPIGHIA GLABRA - H>=1,80 METROS | UN | 80
21.33.28 | SUDECAP | ÁRVORE FRUTÍFERA - AMOREIRA - MORUS IGNUS - H>=1,80 METROS | UN | 80
21.33.29 | SUDECAP | ÁRVORE FRUTÍFERA - GRUMIXAMA - EUGENIA BRASILIENSES - H>=1,80 METROS | UN | 80
21.33.30 | SUDECAP | ÁRVORE FRUTÍFERA - GOIABA BRANCA - PSIDIUM GUAYAVA - H>=1,80 METROS | UN | 80
21.33.31 | SUDECAP | ÁRVORE FRUTÍFERA - GOIABA VERMELHA - PSIDIUM GUAYAVA - H>=1,80 METROS | UN | 80
21.33.32 | SUDECAP | ÁRVORE FRUTÍFERA - GOIABA AMARELA - PSIDIUM GUAYAVA - H>=1,80 METROS | UN | 80
21.33.33 | SUDECAP | ÁRVORE FRUTÍFERA - JABUTICABA - MYRCIARAIA CAULIFLORIA - H>=1,80 METROS | UN | 80
21.33.34 | SUDECAP | ÁRVORE FRUTÍFERA - JABUTICABA - PLINIA PERUVIANA - H>=1,80 METROS | UN | 80
21.33.35 | SUDECAP | ÁRVORE FRUTÍFERA - JABUTICABA - SABARÁ HÍBRIDA - MYRCIARAIA CAULIFLORIA - H>=1,80 METROS | UN | 80
21.33.40 | SUDECAP | FORRAÇÃO - ACALIPHA - ACALIPHA REPTANS (25 CM) - MEIA SOMBRA/SOL | UN | 3.33
21.33.41 | SUDECAP | FORRAÇÃO - WEDELIA - WEDELIA PALUDOSA (20 CM) - SOL | UN | 3.45
21.33.42 | SUDECAP | FORRAÇÃO - CLOROFITO - CLOROFITUM (25 CM) - MEIA SOMBRA/SOL | UN | 4
21.33.43 | SUDECAP | FORRAÇÃO - AGAPANTO - AGAPANTHUS AFRICANUS (25 CM) - SOL | UN | 4.66
21.33.44 | SUDECAP | FORRAÇÃO - LÍRIO AMARELO - HEMEROCALYS FLAVA (25 CM) - SOL | UN | 6
21.33.46 | SUDECAP | FORRAÇÃO - BARBA DE SERPENTE - OPHIOPOGON JAPONICUS (25 CM) - MEIA SOMBRA | UN | 6
21.33.47 | SUDECAP | FORRAÇÃO - SINGÔNIO - SYNGONIUM ANGUSTATUM (25 CM) - SOMBRA | UN | 5
21.33.48 | SUDECAP | FORRAÇÃO - PELO DE URSO - OPHIOPOGUM JAPONICUS (15 CM) - SOMBRA | UN | 2.46
21.33.50 | SUDECAP | ARBUSTO - BELA EMÍLIA - PLUMBAGO CAPENSIS | UN | 3.33
21.33.51 | SUDECAP | ARBUSTO - CAMARÁ - LANTANA CAMARA | UN | 3.9
21.33.70 | SUDECAP | PALMEIRA - LICURI | UN | 150.86
21.34 | SUDECAP | CERCA DE PROTEÇÃO PARA ÁRVORES
21.34.05 | SUDECAP | TUTORAMENTO E AMARRIO PARA ÁRVORES | UN | 81.54
21.35 | SUDECAP | SUPRESSÃO DE ÁRVORES
21.35.01 | SUDECAP | SUPRESSÃO DE ÁRVORES DE PEQUENO PORTE (ALTURA ATÉ 5 M) INCLUSIVE CORTE DE LENHA | UN | 213.45
21.35.02 | SUDECAP | SUPRESSÃO DE ÁRVORES DE MÉDIO PORTE (ALTURA ENTRE 5 E 10 M) INCLUSIVE CORTE DE LENHA | UN | 346.55
21.35.03 | SUDECAP | SUPRESSÃO DE ÁRVORES DE GRANDE PORTE (ALTURA MAIOR QUE 10 M) INCLUSIVE CORTE DE LENHA | UN | 532.4
21.36 | SUDECAP | SERVIÇOS AUXILIARES DE PAISAGISMO
21.36.01 | SUDECAP | PREPARO DO SOLO, INCLUSIVE TALUDES, REVOLVIMENTO E LIMPEZA MANUAL DO TERRENO REF 98519 | M2 | 3.55
21.36.02 | SUDECAP | APLICAÇÃO DE ADUBO EM SOLO OU EM COBERTURA, EXCLUSIVE FORNECIMENTO ADUBO ADP REF 98520 | KG | 1.42
21.36.03 | SUDECAP | APLICAÇÃO DE TERRA VEGETAL PARA PLANTIO, INCLUSIVE FORNECIMENTO DA TERRA ADP REF 105521 | M3 | 287.84
21.36.04 | SUDECAP | APLICAÇÃO DE AREIA LAVADA PARA REJUNTE, INCLUSIVE FORNECIMENTO DA AREIA ADP REF 105521 | M3 | 260.77
40 |  | SERVICOS AUXILIARES
40.07 | SUDECAP | CONCRETO CICLOPICO LANCADO EM FUNDACAO E ARRIMO
40.07.03 | SUDECAP | CONCRETO CICLOPICO 1:4:8 C/ 30% PEDRA, LANC. FUND. | M3 | 553.72
40.07.10 | SUDECAP | CONCRETO CICLOPICO 1:3:6 C/ 30% PEDRA, LANC. FUND. | M3 | 568.01
40.08 | SUDECAP | CONCRETO CONVENCIONAL BRITA 1-2 CALCAREA - PREPARO
40.08.05 | SUDECAP | CONCRETO 1:4:8, B1-B2 CALCARIA - PREPARO | M3 | 450.26
40.08.07 | SUDECAP | CONCRETO 1:3:6, B1-B2 CALCARIA - PREPARO | M3 | 458.05
40.08.19 | SUDECAP | CONCRETO FCK >= 15 MPA, B1-B2 CALCARIA - PREPARO REF 94963 | M3 | 513.56
40.08.23 | SUDECAP | CONCRETO FCK >= 20 MPA, B1-B2 CALCARIA - PREPARO REF 94964 | M3 | 544.1
40.08.25 | SUDECAP | CONCRETO FCK >= 25 MPA, B1-B2 CALCARIA - PREPARO REF 94965 | M3 | 554.31
40.08.30 | SUDECAP | CONCRETO FCK >= 30 MPA, B1-B2 CALCARIA - PREPARO REF 94966 | M3 | 566.1
40.08.40 | SUDECAP | CONCRETO FCK >= 40 MPA, B1-B2 CALCARIA - PREPARO REF 94967 | M3 | 621.44
40.09 | SUDECAP | CONCRETO CONVENCIONAL B1-B2 CALC., LANC. EM FUND.
40.09.05 | SUDECAP | CONCRETO 1:4:8, B1-B2 CALCARIA,LANCADO EM FUNDACAO | M3 | 597.32
40.09.07 | SUDECAP | CONCRETO 1:3:6, B1-B2 CALCARIA,LANCADO EM FUNDACAO | M3 | 606.13
40.09.19 | SUDECAP | CONCRETO FCK >= 15 MPA, BRITA CALCÁRIA, PREPARADO EM OBRA E LANÇADO EM FUNDAÇÃO | M3 | 679.12
40.09.23 | SUDECAP | CONCRETO FCK >= 20 MPA, BRITA CALCÁRIA, PREPARADO EM OBRA E LANÇADO EM FUNDAÇÃO | M3 | 714.25
40.09.25 | SUDECAP | CONCRETO FCK >= 25 MPA, BRITA CALCÁRIA, PREPARADO EM OBRA E LANÇADO EM FUNDAÇÃO | M3 | 725.99
40.09.30 | SUDECAP | CONCRETO FCK >= 30 MPA, BRITA CALCÁRIA, PREPARADO EM OBRA E LANÇADO EM FUNDAÇÃO | M3 | 739.55
40.09.40 | SUDECAP | CONCRETO FCK >= 40 MPA, BRITA CALCÁRIA, PREPARADO EM OBRA E LANÇADO EM FUNDAÇÃO | M3 | 803.19
40.10 | SUDECAP | CONCRETO CONVENCIONAL BRITA CALC. LANC. EM ESTRUT.
40.10.23 | SUDECAP | CONCRETO FCK >= 20 MPA, BRITA CALCÁRIA, PREPARADO EM OBRA E LANÇADO EM ESTRUTURA | M3 | 723.93
40.10.25 | SUDECAP | CONCRETO FCK >= 25 MPA, BRITA CALCÁRIA, PREPARADO EM OBRA E LANÇADO EM ESTRUTURA | M3 | 735.16
40.10.30 | SUDECAP | CONCRETO FCK >= 30 MPA, BRITA CALCÁRIA, PREPARADO EM OBRA E LANÇADO EM ESTRUTURA | M3 | 748.13
40.10.40 | SUDECAP | CONCRETO FCK >= 40 MPA, BRITA CALCÁRIA, PREPARADO EM OBRA E LANÇADO EM ESTRUTURA | M3 | 809
40.11 | SUDECAP | SOLO CIMENTO
40.11.01 | SUDECAP | SOLO CIMENTO 1:10 | M3 | 378.34
40.16 |  | SERVIÇOS DE LANÇAMENTO DE CONCRETO
40.16.01 | SUDECAP | LANÇAMENTO DE CONCRETO CONVENCIONAL EM FUNDAÇÕES | M3 | 88.53
40.16.02 | SUDECAP | LANÇAMENTO DE CONCRETO BOMBEADO EM FUNDAÇÕES | M3 | 36.9
40.16.11 | SUDECAP | LANÇAMENTO MANUAL, ADENSAMENTO E ACABAMENTO DE CONCRETO CONVENCIONAL EM ESTRUTURA | M3 | 125.42
40.16.12 | SUDECAP | LANÇAMENTO COM USO DE BOMBA, ADENSAMENTO E ACABAMENTO DE CONCRETO EM ESTRUTURA ADP REF 103673 | M3 | 35.13
40.20 | SUDECAP | FORMA E ESCORAMENTO
40.20.17 | SUDECAP | FORMA DE COMPENSADO RESINADO E=12MM TIPO C (5 APR) | M2 | 92.58
40.20.80 | SUDECAP | ESCORAMENTO DESCONTINUO TIPO A (MADEIRA 6 A 10CM) | M2 | 17.47
40.20.81 | SUDECAP | ESCORAMENTO DESCONTINUIO TIPO B-MADEIRA 11 A 15CM | M2 | 41.48
40.20.82 | SUDECAP | ESCORAMENTO CONTINUO TIPO A | M2 | 119.38
40.20.83 | SUDECAP | ESCORAMENTO CONTINUO TIPO B | M2 | 168.52
40.22 | SUDECAP | ACO
40.22.05 | SUDECAP | ACO CA-25 - DEGRAUS | KG | 11.21
40.22.10 | SUDECAP | ACO CA-50, D<= 12.7MM - CORTE,DOBRAMENTO,COLOCACAO | KG | 12.4
40.22.12 | SUDECAP | ACO CA-50, D > 12.7MM - CORTE,DOBRAMENTO,COLOCACAO | KG | 12
40.22.20 | SUDECAP | ACO CA-60 - CORTE, DOBRAMENTO E COLOCACAO | KG | 12.96
40.22.30 | SUDECAP | ACO CA-50 E CA-60 - CORTE, DOBRAMENTO E COLOCACAO | KG | 12.51
40.24 | SUDECAP | ARGAMASSA DE CIMENTO E AREIA - PREPARO
40.24.11 | SUDECAP | ARGAMASSA DE CIMENTO E AREIA 1:1 | M3 | 914.32
40.24.13 | SUDECAP | ARGAMASSA DE CIMENTO E AREIA 1:2 | M3 | 740.72
40.24.15 | SUDECAP | ARGAMASSA DE CIMENTO E AREIA 1:3 | M3 | 619.82
40.24.17 | SUDECAP | ARGAMASSA DE CIMENTO E AREIA 1:4 | M3 | 578.03
40.24.19 | SUDECAP | ARGAMASSA DE CIMENTO E AREIA 1:5 | M3 | 544.74
40.24.21 | SUDECAP | ARGAMASSA DE CIMENTO E AREIA 1:6 | M3 | 519.94
40.24.23 | SUDECAP | ARGAMASSA DE CIMENTO E AREIA 1:7 | M3 | 483.34
40.24.25 | SUDECAP | ARGAMASSA DE CIMENTO E AREIA 1:8 | M3 | 459.16
40.24.26 | SUDECAP | ARGAMASSA DE CIMENTO E AREIA 1:3 COM ADITIVO IMPERMEABILIZANTE ADAPTADO REF 100475 | M3 | 758.39
40.26 | SUDECAP | ARGAMASSA DE CIMENTO, AREIA E PEDRISCO - PREPARO
40.26.05 | SUDECAP | ARGAMASSA DE CIMENTO, AREIA E PEDRISCO 1:2:2 | M3 | 632.69
40.30 | SUDECAP | ALVENARIA
40.30.05 | SUDECAP | ALVENARIA TIJOLO MACICO REQ., E = 5CM, A REVESTIR | M2 | 106.07
40.30.06 | SUDECAP | ALVENARIA TIJOLO MACICO REQ., E = 10CM, A REVESTIR | M2 | 192.84
40.30.07 | SUDECAP | ALVENARIA TIJOLO MACICO REQ., E = 20CM, A REVESTIR | M2 | 350.77
40.30.10 | SUDECAP | ALVENARIA TIJOLO MACICO REQ., E = 5CM, APARENTE | M2 | 111.12
40.30.11 | SUDECAP | ALVENARIA TIJOLO MACICO REQ., E = 10CM, APARENTE | M2 | 202.94
40.30.12 | SUDECAP | ALVENARIA TIJOLO MACICO REQ., E = 20CM, APARENTE | M2 | 363.4
40.30.20 | SUDECAP | ALVENARIA TIJOLO FURADO, E = 10CM, A REVESTIR | M2 | 69.31
40.30.21 | SUDECAP | ALVENARIA TIJOLO FURADO, E = 15CM, A REVESTIR | M2 | 96.12
40.30.22 | SUDECAP | ALVENARIA TIJOLO FURADO, E = 20CM, A REVESTIR | M2 | 111.12
40.30.30 | SUDECAP | ALVENARIA BLOCO DE CONCRETO, E = 10CM, A REVESTIR | M2 | 92.65
40.30.31 | SUDECAP | ALVENARIA BLOCO DE CONCRETO, E = 15CM, A REVESTIR | M2 | 98.57
40.30.32 | SUDECAP | ALVENARIA BLOCO DE CONCRETO, E = 20CM, A REVESTIR | M2 | 108.56
40.30.35 | SUDECAP | ALVENARIA BLOCO DE CONCRETO, E = 10CM, APARENTE | M2 | 98.71
40.30.36 | SUDECAP | ALVENARIA BLOCO DE CONCRETO, E = 15CM, APARENTE | M2 | 106.14
40.30.37 | SUDECAP | ALVENARIA BLOCO DE CONCRETO, E = 20CM, APARENTE | M2 | 116.14
40.31 | SUDECAP | REVESTIMENTOS
40.31.02 | SUDECAP | CHAPISCO COM ARGAMASSA 1:3, A COLHER | M2 | 9.63
40.31.03 | SUDECAP | CHAPISCO COM ARGAMASSA 1:3, A PENEIRA | M2 | 14.44
40.31.04 | SUDECAP | CHAPISCO C/ ARG.DE CIMENTO, AREIA, PEDRISCO 1:2:2 | M2 | 14.53
40.31.05 | SUDECAP | EMBOCO COM ARGAMASSA 1:7 | M2 | 33.01
40.31.06 | SUDECAP | REBOCO PAULISTA COM ARGAMASSA 1:7 | M2 | 42.95
40.31.07 | SUDECAP | REBOCO PAULISTA COM ARGAMASSA 1:4 | M2 | 45.04
40.31.08 | SUDECAP | EM AZULEJO BRANCO 15X15 CM, EXTRA | M2 | 98.97
40.32 | SUDECAP | MOVIMENTO DE TERRA
40.32.05 | SUDECAP | ESCAVACAO MANUAL H <= 1.5M | M3 | 63.3
40.32.07 | SUDECAP | ESCAVACAO MANUAL 1,5 < H <= 3,0 M | M3 | 84.4
40.32.09 | SUDECAP | ESCAVACAO MANUAL H > 3,0 M | M3 | 105.5
40.32.10 | SUDECAP | ESCAV. MECANICA DE VALAS C/ DESC. LATERAL H<=1,5M | M3 | 5.76
40.32.11 | SUDECAP | ESCAV.MECANICA DE VALAS DESC. LATERAL 1,5M<H<=3,0M | M3 | 7.29
40.32.12 | SUDECAP | ESCAV.MECANICA DE VALAS DESC. LATERAL 3,0M<H<=5,0M | M3 | 8.53
40.32.13 | SUDECAP | ESCAV. MECANICA DE VALAS C/ DESC. LATERAL H>=5,0M | M3 | 9.12
40.32.15 | SUDECAP | ESCAV.MECANICA DE VALAS C/ DESC.S/CAMINHAO H<=1,5M | M3 | 7.17
40.32.16 | SUDECAP | ESCAV.MECANICA DE VALAS DESC.S/CAMINHAO 1,5M<H<=3M | M3 | 8.94
40.32.17 | SUDECAP | ESCAV.MECANICA DE VALAS DESC.S/CAMINHAO 3,0M<H<=5M | M3 | 10.68
40.32.18 | SUDECAP | ESCAV. MECANICA DE VALAS DESC.S/ CAMINHAO H>=5,0M | M3 | 11.26
40.32.22 | SUDECAP | REGULARIZACAO E COMPACTACAO MANUAL DE TERRENO | M2 | 6.96
40.32.23 | SUDECAP | REGULARIZAÇAO E COMPACT.TERRENO C/PLACA VIBRATORIA | M2 | 5.92
40.32.30 | SUDECAP | REATERRO MANUAL DE VALAS | M3 | 63.3
40.32.31 | SUDECAP | REATERRO COMPACTADO C/ PLACA VIBRATORIA | M3 | 28.51
40.32.32 | SUDECAP | REATERRO COMPACTADO COM ROLO VIBRATORIO | M3 | 5.94
40.32.40 | SUDECAP | CARGA MANUAL SOBRE CAMINHOES | M3 | 30.89
40.32.41 | SUDECAP | CARGA MECANICA SOBRE CAMINHOES | M3 | 2.45
40.33 | SUDECAP | CONCRETO DE REGULARIZACAO
40.33.01 | SUDECAP | TRACO 1;3;6, FORNEC.E LANCAMENTO SOBRE ENROCAMENTO | M3 | 723.95
40.34 | SUDECAP | TRANSPORTE
40.34.01 | SUDECAP | TRANSPORTE DMT <= 10KM | TxKM | 1.98
40.34.02 | SUDECAP | TRANSPORTE DMT > 10 KM | TxKM | 1.41
40.39 | SUDECAP | TRABALHOS LACUSTRES
40.39.01 | SUDECAP | ROCAMENTO E TRANSP.<20M-VEGETACAO MARGINAL A LAGOA | M2 | 4.46
40.39.05 | SUDECAP | CARGA MANUAL DE VEGETACAO SOBRE CAMINHAO | M3 | 25.46
40.39.06 | SUDECAP | DESCARGA E ESPALHAMENTO DE BOTA FORA | M3 | 9.84
40.39.07 | SUDECAP | TRANSPORTE DMT <= 5KM | VG | 57.55
40.39.08 | SUDECAP | TRANSPORTE 5KM< DMT<=10KM | VG | 116.83
40.39.09 | SUDECAP | TRANSPORTE 10KM<DMT<=15KM | VG | 174.38
40.39.10 | SUDECAP | TRANSPORTE 15KM<DMT<=20KM | VG | 231.93
40.40 | SUDECAP | FORNECIMENTO E LANCAMENTO DE MATERIAL DRENANTE
40.40.01 | SUDECAP | AREIA (COM ADENSAMENTO HIDRAULICO) | M3 | 238.46
40.41 | SUDECAP | MANTA DRENANTE GEOTEXTIL
40.41.01 | SUDECAP | MANTA GEOTEXTIL - 300G/M2 - RES. TRACAO >= 16KN/M | M2 | 11.95
40.42 | SUDECAP | DRENO BARBACÂ
40.42.01 | SUDECAP | DRENO BARBACÃ DN 50 MM E COMPRIMENTO DE 0,50M | UN | 10.85
40.43 | SUDECAP | CORTE MECÂNICO EM CONCRETO/ASFALTO
40.43.01 | SUDECAP | CORTE MECAN. C/ SERRA CIRCULAR EM CONCRETO/ASFALTO | M | 2.75
40.80 | SUDECAP | SERVIÇOS AUXILIARES - COPASA
40.80.30 | SUDECAP | TAMPAO DE FERRO FUNDIDO T5 | M | 81.24
40.80.35 | SUDECAP | TAMPAO DE FERRO FUNDIDO T 109 | UN | 855.28
40.80.50 | SUDECAP | LASTRO DE PEDRA BRITADA | M3 | 206
40.80.55 | SUDECAP | ESTRUTURA DE ESCORAMENTO TIPO PONTALETEAMENTO | M2 | 12.03
40.80.56 | SUDECAP | EQUIPE DE ESGOTO PARA REDE E LIGACAO | H | 151.89
40.87 | SUDECAP | TUBO CONC.ARMADO JUNTA ELASTICA,NBR8890 CLASSE EA2
40.87.04 | SUDECAP | DN= 400 MM | M | 237.91
40.87.05 | SUDECAP | DN= 500 MM | M | 344.94
40.87.06 | SUDECAP | DN= 600 MM | M | 398.35
40.87.08 | SUDECAP | DN= 800 MM | M | 607.43
40.87.10 | SUDECAP | DN= 1000 MM | M | 841.88
40.87.15 | SUDECAP | DN= 1500 MM | M | 2048.02
41 |  | INSTALACOES DA OBRA
41.02 | SUDECAP | INSTALACAO PROVISORIA DE AGUA E ENERGIA
41.02.01 | SUDECAP | INSTALACAO PROVISORIA DE AGUA | UN | 381.01
42 |  | DESPESAS FIXAS DIVERSAS
42.02 | SUDECAP | DESPESAS E TAXAS
42.02.08 | SUDECAP | COPIA HEROGRAFICA FORMATO A1 | UN | 8.5
42.02.09 | SUDECAP | COPIA XEROX A4 OU OFICIO | UN | 0.5
43 |  | SERVICOS TECNICOS
43.01 | SUDECAP | TOPOGRAFIA
43.01.01 | SUDECAP | EQUIPE DE TOPOGRAFIA - PROJETO | MES | 21100.12
43.01.02 | SUDECAP | MARCO DE CONCRETO 10CM DE TOPO X 15CM BASE X 50CM ALTURA | UN | 78.45
43.01.03 | SUDECAP | EQUIPE DE TOPOGRAFIA - OBRA | MES | 22130.83
43.01.10 | SUDECAP | COMPUTADOR COM SOFTWARES (AUTOCAD, OFFICE) | H | 0.56
43.02 | URBEL | EQUIPAMENTOS PARA CONSULTORIA
43.02.01 | SUDECAP | EQUIPAMENTOS E MATERIAIS PARA ELABORAÇÃO DE CADASTROS | DIA | 4.21
44 |  | ADMINISTRACAO DA OBRA
44.01 | SUDECAP | MAO DE OBRA
44.01.01 | SUDECAP | ENGENHEIRO SENIOR | MES | 28546.16
44.01.02 | SUDECAP | ENGENHEIRO INTERMEDIARIO | MES | 25252.37
44.01.03 | SUDECAP | ENGENHEIRO JUNIOR | MES | 21958.59
44.01.04 | SUDECAP | ENGENHEIRO TRAINEE | MES | 15474.21
44.01.05 | SUDECAP | TECNICO DE SEGURANCA | MES | 8476.7
44.01.06 | SUDECAP | MESTRE DE OBRAS | MES | 18246.55
44.01.07 | SUDECAP | ENCARREGADO | MES | 11373.8
44.01.09 | SUDECAP | ALMOXARIFE | MES | 5424.2
44.01.10 | SUDECAP | APONTADOR | MES | 4882.15
44.01.12 | SUDECAP | SERVENTE | MES | 3903.5
44.01.14 | SUDECAP | ENGENHEIRO TRAINEE (CH 6 H/DIA) | MES | 11605.66
44.01.15 | SUDECAP | ENGENHEIRO TRAINEE (CH 7 H/DIA) | MES | 14023.51
44.01.16 | SUDECAP | ENGENHEIRO JUNIOR (CH 6 H/DIA) | MES | 16468.94
44.01.17 | SUDECAP | ENGENHEIRO JUNIOR (CH 7 H/DIA) | MES | 19899.97
44.01.18 | SUDECAP | ENGENHEIRO INTERMEDIÁRIO (CH 6 H/DIA) | MES | 18939.28
44.01.19 | SUDECAP | ENGENHEIRO INTERMEDIÁRIO (CH 7 H/DIA) | MES | 22884.96
44.01.20 | SUDECAP | ENGENHEIRO SENIOR (CH 6 H/DIA) | MES | 21409.62
44.01.21 | SUDECAP | ENGENHEIRO SENIOR (CH 7 H/DIA) | MES | 25869.96
44.01.22 | SUDECAP | VIGILÂNCIA DE OBRAS - EM DIAS ÚTEIS (CONSIDERANDO INÍCIO AS 17H DE SEGUNDA A QUINTA E 16H NA SEXTA) E 24 HORAS POR DIA AOS SÁBADOS, DOMINGOS E FERIADOS | MES | 16743.63
44.01.23 | SUDECAP | VIGILÂNCIA DE OBRAS - 24 HORAS EM DIAS ÚTEIS, SÁBADOS, DOMINGOS E FERIADOS | MES | 22578.85
45 |  | EQUIPAMENTOS
45.01 | SUDECAP | VEICULOS
45.01.01 | SUDECAP | LOCACAO VEICULO POPULAR MOTOR 1.0 C/ AR E SEGURO SEM COMBUSTIVEL | MES | 2441.57
45.01.03 | SUDECAP | LOCAÇÃO VEICULO TIPO PICAPE LEVE C/ SEGURO SEM COMBUSTÍVEL | MES | 3500
45.01.05 | SUDECAP | LOCAÇÃO VEÍCULO UTILITÁRIO 4 PORTAS E 7 LUGARES C/ SEGURO SEM COMBUSTÍVEL | MES | 5000
45.01.06 | SUDECAP | VIAGEM DE CAMINHÃO PIPA 6000 L, INCLUSIVE ÁGUA E MÃO DE OBRA, TEMPO DE PERMANÊNCIA NA OBRA DE ATÉ 2 HORAS | VG | 444.25
45.01.07 | SUDECAP | VIAGEM DE CAMINHÃO PIPA 10000 L, INCLUSIVE ÁGUA E MÃO DE OBRA, TEMPO DE PERMANÊNCIA NA OBRA DE ATÉ 2 HORAS | VG | 541.18
45.02 |  | COMBUSTÍVEIS
45.02.01 | SUDECAP | GASOLINA | L | 5.89
45.02.02 | SUDECAP | ETANOL | L | 4.3
45.02.03 | SUDECAP | OLEO DIESEL | L | 5.69
50 |  | CUSTO HORARIO DE EQUIPAMENTO
50.01 | SUDECAP | ACABADORA DE ASFALTO, LAMA E VASSOURA MECANICA
50.01.08 | SUDECAP | CHP/VIBROACABADORA DE ASFALTO SOBRE ESTEIRAS, LARGURA DE PAVIMENTO 2,13 M A 4,55 M POTÊNCIA. 74 KW/100 HP, CAPACIDADE 400 T/H OU EQUIVALENTE | H | 296.8
50.01.09 | SUDECAP | CHI/VIBROACABADORA DE ASFALTO SOBRE ESTEIRAS, LARGURA DE PAVIMENTO 2,13 M A 4,55 M POTÊNCIA. 74 KW/100 HP, CAPACIDADE 400 T/H OU EQUIVALENTE | H | 116.96
50.01.70 | SUDECAP | CHP/VASSOURA MECÂNICA REBOCÁVEL COM ESCOVA CILÍNDRICA LARGURA ÚTIL DE VARRIMENTO = 2,44M OU EQUIVALENTE | H | 11.03
50.01.71 | SUDECAP | CHI/VASSOURA MECÂNICA REBOCÁVEL COM ESCOVA CILÍNDRICA LARGURA ÚTIL DE VARRIMENTO = 2,44M OU EQUIVALENTE | H | 6.53
50.01.72 | SUDECAP | CHP/FRESADORA DE ASFALTO A FRIO SOBRE RODAS, LARGURA DE FRESAGEM 1,00 M, POTÊNCIA 155 KW/208 HP OU EQUIVALENTE | H | 486.1
50.01.73 | SUDECAP | CHI/FRESADORA DE ASFALTO A FRIO SOBRE RODAS, LARGURA DE FRESAGEM 1,00 M, POTÊNCIA 155 KW/208 HP OU EQUIVALENTE | H | 163.01
50.04 | SUDECAP | BATE ESTACA E MARTELO
50.04.10 | SUDECAP | CHP/BATE ESTACA DE QUEDA SIMPLES, SOBRE ROLO, MOTOR A DIESEL, COM MARTELO DE 0,6 A 0,8T | H | 65.28
50.04.11 | SUDECAP | CHI/BATE ESTACA DE QUEDA SIMPLES, SOBRE ROLO, MOTOR A DIESEL, COM MARTELO DE 0,6 A 0,8T | H | 47.93
50.05 | SUDECAP | BETONEIRA
50.05.10 | SUDECAP | CHP/BETONEIRA 400 L, SEM CARREGADOR | H | 1.95
50.05.11 | SUDECAP | CHI/BETONEIRA 400 L, SEM CARREGADOR | H | 0.41
50.06 | SUDECAP | BOMBA D'AGUA E LAMA
50.06.02 | SUDECAP | CHP/BOMBA HIDRÁULICA SUBMERSÍVEL 2" 36 M3/H COM 20M DE MANGUEIRA | H | 3.5
50.06.03 | SUDECAP | CHI/BOMBA HIDRÁULICA SUBMERSÍVEL 2" 36 M3/H COM 20M DE MANGUEIRA | H | 0.65
50.06.04 | SUDECAP | CHP/BOMBA HIDRÁULICA SUBMERSÍVEL 3" 72 M3/H COM 20M DE MANGUEIRA | H | 6.02
50.06.05 | SUDECAP | CHI/BOMBA HIDRÁULICA SUBMERSÍVEL 3" 72 M3/H COM 20M DE MANGUEIRA | H | 0.7
50.10 | SUDECAP | CAMINHAO, CARROCERIA E CAVALO MECANICO
50.10.08 | SUDECAP | CHP/CAMINHÃO BASCULANTE CARGA ÚTIL MÁXIMA 7200 KG, DISTÂNCIA ENTRE EIXOS 4,50 M, POTÊNCIA 190 CV | H | 174.38
50.10.09 | SUDECAP | CHI/CAMINHÃO BASCULANTE CARGA ÚTIL MÁXIMA 7200 KG, DISTÂNCIA ENTRE EIXOS 4,50 M, POTÊNCIA 190 CV | H | 61.21
50.10.12 | SUDECAP | CHP/CAMINHÃO BASCULANTE CARGA ÚTIL MÁXIMA 9800 KG, DISTÂNCIA ENTRE EIXOS 5,00 M, POTÊNCIA 200 CV | H | 224.09
50.10.13 | SUDECAP | CHI/CAMINHÃO BASCULANTE CARGA ÚTIL MÁXIMA 9800 KG, DISTÂNCIA ENTRE EIXOS 5,00 M, POTÊNCIA 200 CV | H | 66.73
50.10.36 | SUDECAP | CHP/CAMINHÃO TANQUE, 6.000L, CARGA ÚTIL MÁXIMA 7200 KG, DISTÂNCIA ENTRE EIXOS 4,50 M, POTÊNCIA 190 CV | H | 246.62
50.10.37 | SUDECAP | CHI/CAMINHÃO TANQUE, 6.000L, CARGA ÚTIL MÁXIMA 7200 KG, DISTÂNCIA ENTRE EIXOS 4,50 M, POTÊNCIA 190 CV | H | 61.87
50.10.50 | SUDECAP | CHP/CAMINHÃO TANQUE, 10.000L, CARGA ÚTIL MÁXIMA 7200 KG, DISTÂNCIA ENTRE EIXOS 4,50 M, POTÊNCIA 190 CV | H | 260.56
50.10.51 | SUDECAP | CHI/CAMINHÃO TANQUE, 10.000L, CARGA ÚTIL MÁXIMA 7200 KG, DISTÂNCIA ENTRE EIXOS 4,50 M, POTÊNCIA 190 CV | H | 68.42
50.10.68 | SUDECAP | CHP/CAMINHÃO CARROCERIA CARGA ÚTIL MÁXIMA 7200 KG, DISTÂNCIA ENTRE EIXOS 4,50 M, POTÊNCIA 190 CV | H | 169.09
50.10.69 | SUDECAP | CHI/CAMINHÃO CARROCERIA CARGA ÚTIL MÁXIMA 7200 KG, DISTÂNCIA ENTRE EIXOS 4,50 M, POTÊNCIA 190 CV | H | 58.9
50.10.80 | SUDECAP | CHP/GUINDASTE ARTICULADO COM CAPACIDADE MÁXIMA DE 3300KG E ALCANCE MÁXIMO HORIZONTAL DE 9 METROS OU EQUIVALENTE | H | 18.84
50.10.81 | SUDECAP | CHI/GUINDASTE ARTICULADO COM CAPACIDADE MÁXIMA DE 3300KG E ALCANCE MÁXIMO HORIZONTAL DE 9 METROS OU EQUIVALENTE | H | 10.26
50.10.82 | SUDECAP | CHP/CAMINHÃO GUINDAUTO COM CAPACIDADE MÁXIMA DE 3300KG E ALCANCE MÁXIMO HORIZONTAL DE 9 METROS, COM CARROCERIA, CARGA ÚTIL MÁXIMA 7200 KG, DISTÂNCIA ENTRE EIXOS 4,50 M, POTÊNCIA 190 CV OU EQUIVALENTE | H | 258.78
50.10.83 | SUDECAP | CHI/CAMINHÃO GUINDAUTO COM CAPACIDADE MÁXIMA DE 3300KG E ALCANCE MÁXIMO HORIZONTAL DE 9 METROS, COM CARROCERIA, CARGA ÚTIL MÁXIMA 7200 KG, DISTÂNCIA ENTRE EIXOS 4,50 M, POTÊNCIA 190 CV OU EQUIVALENTE | H | 67.99
50.11 | SUDECAP | CARREGADEIRA
50.11.10 | SUDECAP | CHP/PÁ CARREGADEIRA 180HP CAPACIDADE CAÇAMBA 3M3 OU EQUIVALENTE | H | 248.93
50.11.11 | SUDECAP | CHI/PÁ CARREGADEIRA 180HP CAPACIDADE CAÇAMBA 3M3 OU EQUIVALENTE | H | 110.82
50.11.28 | SUDECAP | CHP/PÁ CARREGADEIRA 140HP CAPACIDADE CAÇAMBA 1,7M3 OU EQUIVALENTE | H | 175.07
50.11.29 | SUDECAP | CHI/PÁ CARREGADEIRA 140HP CAPACIDADE CAÇAMBA 1,7M3 OU EQUIVALENTE | H | 80.44
50.11.30 | SUDECAP | CHP/MINI-CARREGADEIRA DE PNEUS 61HP COM VASSOURA DE 1500MM OU EQUIVALENTE | H | 155.76
50.11.31 | SUDECAP | CHI/MINI-CARREGADEIRA DE PNEUS 61HP COM VASSOURA DE 1500MM OU EQUIVALENTE | H | 65.81
50.13 | SUDECAP | COMPACTADOR
50.13.22 | SUDECAP | CHP/ROLO COMPACTADOR VIBRATÓRIO TANDEM, AÇO LISO, POTÊNCIA 57 HP, PESO SEM/COM LASTRO 6,5/9,4 T, LARGURA DE TRABALHO 1,20 M OU EQUIVALENTE | H | 184.7
50.13.23 | SUDECAP | CHI/ROLO COMPACTADOR VIBRATÓRIO TANDEM, AÇO LISO, POTÊNCIA 57 HP, PESO SEM/COM LASTRO 6,5/9,4 T, LARGURA DE TRABALHO 1,20 M OU EQUIVALENTE | H | 73.23
50.13.40 | SUDECAP | CHP/ROLO COMPACTADOR VIBRATÓRIO DE UM CILINDRO LISO DE AÇO, POTÊNCIA 125 HP, PESO SEM/COM LASTRO 10,75/12,92 T, IMPACTO DINÂMICO 31,5/18,5 T, LARGURA TRABALHO 2,15 M OU EQUIVALENTE | H | 191.64
50.13.41 | SUDECAP | CHI/ROLO COMPACTADOR VIBRATÓRIO DE UM CILINDRO LISO DE AÇO, POTÊNCIA 125 HP, PESO SEM/COM LASTRO 10,75/12,92 T, IMPACTO DINÂMICO 31,5/18,5 T, LARGURA TRABALHO 2,15 M OU EQUIVALENTE | H | 66.82
50.13.42 | SUDECAP | CHP/ROLO VIBRATÓRIO PÉ DE CARNEIRO 100HP PESO OPERACIONAL 11000KG OU EQUIVALENTE | H | 168.66
50.13.43 | SUDECAP | CHI/ROLO VIBRATÓRIO PÉ DE CARNEIRO 100HP PESO OPERACIONAL 11000KG OU EQUIVALENTE | H | 63.76
50.13.44 | SUDECAP | CHP/ROLO VIBRATÓRIO LISO 80HP PESO OPERACIONAL 7000KG LARGURA 1,68M OU EQUIVALENTE | H | 156.33
50.13.45 | SUDECAP | CHI/ROLO VIBRATÓRIO LISO 80HP PESO OPERACIONAL 7000KG LARGURA 1,68M OU EQUIVALENTE | H | 64.4
50.13.46 | SUDECAP | CHP/ROLO VIBRATÓRIO PÉ DE CARNEIRO 80HP PESO OPERACIONAL 7000KG OU EQUIVALENTE | H | 159.36
50.13.47 | SUDECAP | CHI/ROLO VIBRATÓRIO PÉ DE CARNEIRO 80HP PESO OPERACIONAL 7000KG OU EQUIVALENTE | H | 65.94
50.13.50 | SUDECAP | CHP/ROLO VIBRATÓRIO DE TAMBOR DUPLO 24 HP, PESO OPERACIONAL 1700KG E TAMBOR 0,90M OU EQUIVALENTE | H | 77.95
50.13.51 | SUDECAP | CHI/ROLO VIBRATÓRIO DE TAMBOR DUPLO 24 HP, PESO OPERACIONAL 1700KG E TAMBOR 0,90M OU EQUIVALENTE | H | 38.26
50.13.54 | SUDECAP | CHP/ROLO DE PNEUS MASSA OPERACIONAL 10000KG LARGURA ROLAMENTO 1,80M E 99HP OU EQUIVALENTE | H | 188.84
50.13.55 | SUDECAP | CHI/ROLO DE PNEUS MASSA OPERACIONAL 10000KG LARGURA ROLAMENTO 1,80M E 99HP OU EQUIVALENTE | H | 80.76
50.13.74 | SUDECAP | CHP/COMPACTADOR VIBRATÓRIO DE PLACA 9,0 HP DIESEL OU EQUIVALENTE | H | 15.67
50.13.75 | SUDECAP | CHI/COMPACTADOR VIBRATÓRIO DE PLACA 9,0 HP DIESEL OU EQUIVALENTE | H | 1.17
50.13.78 | SUDECAP | CHP/COMPACTADOR VIBRATÓRIO DE PLACA 3,0 HP DIESEL OU EQUIVALENTE | H | 5.74
50.13.79 | SUDECAP | CHI/COMPACTADOR VIBRATÓRIO DE PLACA 3,0 HP DIESEL OU EQUIVALENTE | H | 0.66
50.14 | SUDECAP | COMPRESSOR E ACESSORIOS
50.14.10 | SUDECAP | CHP/COMPRESSOR PORTÁTIL, MOTOR DIESEL, 275 PCM, 7 BAR, 54,4KW, OU EQUIVALENTE | H | 70.35
50.14.11 | SUDECAP | CHI/COMPRESSOR PORTÁTIL, MOTOR DIESEL, 275 PCM, 7 BAR, 54,4KW, OU EQUIVALENTE | H | 8.99
50.16 | SUDECAP | DISTRIBUIDOR DE AGREGADO E BETUME
50.16.52 | SUDECAP | CHP/CAMINHÃO DISTRIBUIDOR DE BETUME CARGA ÚTIL MÁXIMA 9800 KG, DISTÂNCIA ENTRE EIXOS 5,00 M, POTÊNCIA 200 CV | H | 280.7
50.16.53 | SUDECAP | CHI/CAMINHÃO DISTRIBUIDOR DE BETUME CARGA ÚTIL MÁXIMA 9800 KG, DISTÂNCIA ENTRE EIXOS 5,00 M, POTÊNCIA 200 CV | H | 70.8
50.19 | SUDECAP | EQUIPAMENTO DE PERFURACAO E ROMPEDOR
50.19.62 | SUDECAP | CHP/ROMPEDOR PNEUMÁTICO MANUAL, PADRÃO, PESO DE 30 KG, OU EQUIVALENTE | H | 27.88
50.19.63 | SUDECAP | CHI/ROMPEDOR PNEUMÁTICO MANUAL, PADRÃO, PESO DE 30 KG, OU EQUIVALENTE | H | 27.46
50.19.67 | SUDECAP | CHP/MARTELO DEMOLIDOR ELETRICO, 2.000 W, 1.000 IMPACTOS POR MINUTO, FORÇA DE IMPACTO ENTRE 62 E 69 J, PESO DE 30 KG, OU EQUIVALENTE | H | 30.54
50.19.68 | SUDECAP | CHI/MARTELO DEMOLIDOR ELETRICO, 2.000 W, 1.000 IMPACTOS POR MINUTO, FORÇA DE IMPACTO ENTRE 62 E 69 J, PESO DE 30 KG, OU EQUIVALENTE | H | 27.99
50.20 | SUDECAP | ESCAVADEIRA E DRAGA
50.20.06 | SUDECAP | CHP/RETROESCAVADEIRA TRAÇÃO 4X2, 85HP, CAÇAMBA 610MM / 0,22M3 OU EQUIVALENTE | H | 131.04
50.20.07 | SUDECAP | CHI/RETROESCAVADEIRA TRAÇÃO 4X2, 85HP, CAÇAMBA 610MM / 0,22M3 OU EQUIVALENTE | H | 53.82
50.20.09 | SUDECAP | CHP/RETROESCAVADEIRA SOBRE RODAS COM CARREGADEIRA, TRAÇÃO 4X4, POTÊNCIA 88 HP, CAÇAMBA CARREGADEIRA CAPACIDADE MÍNIMA 1 M3, CAÇAMBA RETRO CAPACIDADE 0,26 M3, PESO OPERACIONAL MÍNIMO 6.674 KG, PROFUNDIDADE ESCAVAÇÃO MÁXIMA. 4,37 M | H | 134.34
50.20.10 | SUDECAP | CHI/RETROESCAVADEIRA SOBRE RODAS COM CARREGADEIRA, TRAÇÃO 4X4, POTÊNCIA 88 HP, CAÇAMBA CARREGADEIRA CAPACIDADE MÍNIMA 1 M3, CAÇAMBA RETRO CAPACIDADE 0,26 M3, PESO OPERACIONAL MÍNIMO 6.674 KG, PROFUNDIDADE ESCAVAÇÃO MÁXIMA. 4,37 M | H | 54.65
50.20.11 | SUDECAP | CHP/MINIESCAVADEIRA SOBRE ESTEIRAS, POTÊNCIA LÍQUIDA DE *30* HP, PESO OPERACIONAL DE *3.500* KG | H | 100.52
50.20.12 | SUDECAP | CHI/MINIESCAVADEIRA SOBRE ESTEIRAS, POTÊNCIA LÍQUIDA DE *30* HP, PESO OPERACIONAL DE *3.500* KG | H | 62.26
50.20.18 | SUDECAP | CHP/ESCAVADEIRA HIDRÁULICA SOBRE ESTEIRAS, CAÇAMBA 0,98M3, PESO OPERACIONAL 17T, POTÊNCIA BRUTA 119HP, OU EQUIVALENTE | H | 209.55
50.20.19 | SUDECAP | CHI/ESCAVADEIRA HIDRÁULICA SOBRE ESTEIRAS, CAÇAMBA 0,98M3, PESO OPERACIONAL 17T, POTÊNCIA BRUTA 119HP, OU EQUIVALENTE | H | 92.44
50.20.20 | SUDECAP | CHP/ESCAVADEIRA HIDRÁULICA SOBRE ESTEIRAS, CAÇAMBA 1,3M3, PESO OPERACIONAL 22T, POTÊNCIA BRUTA 156HP, OU EQUIVALENTE | H | 246.19
50.20.21 | SUDECAP | CHI/ESCAVADEIRA HIDRAULICA SOBRE ESTEIRAS, CACAMBA 1,3M3, PESO OPERACIONAL 22T, POTÊNCIA BRUTA 156HP, OU EQUIVALENTE | H | 100.6
50.21 | SUDECAP | ROCADEIRA
50.21.01 | SUDECAP | CHP/ROÇADEIRA COSTAL COM MOTOR A GASOLINA DE *32* CC | H | 32.81
50.21.02 | SUDECAP | CHI/ROÇADEIRA COSTAL COM MOTOR A GASOLINA DE *32* CC | H | 23.58
50.25 | SUDECAP | GRADE DE DISCO
50.25.08 | SUDECAP | CHP/GRADE DE DISCOS MECÂNICA 20X24" COM 20 DISCOS 24" X 6MM COM PNEUS PARA TRANSPORTE | H | 4.26
50.25.09 | SUDECAP | CHI/GRADE DE DISCOS MECANICA 20X24" COM 20 DISCOS 24" X 6MM COM PNEUS PARA TRANSPORTE | H | 2.79
50.27 | SUDECAP | GUINDASTE
50.27.16 | SUDECAP | CHP/ GUINDASTE HIDRÁULICO AUTOPROPELIDO, COM LANÇA TELESCÓPICA 28,80 M, CAPACIDADE MÁXIMA 30 T, POTÊNCIA 97 KW, TRAÇÃO 4 X 4 | H | 228.18
50.27.17 | SUDECAP | CHI/ GUINDASTE HIDRÁULICO AUTOPROPELIDO, COM LANÇA TELESCÓPICA 28,80 M, CAPACIDADE MÁXIMA 30 T, POTÊNCIA 97 KW, TRAÇÃO 4 X 4 | H | 117.03
50.31 | SUDECAP | MAQUINA E APARELHO DE SOLDA
50.31.10 | SUDECAP | CHP/GRUPO DE SOLDAGEM COM GERADOR A DIESEL PARA SOLDA ELÉTRICA, SOBRE 02 RODAS, COM MOTOR 4 CILINDROS, 375A TN5 B/56 C/3 KVA, OU EQUIVALENTE | H | 78.18
50.31.11 | SUDECAP | CHI/GRUPO DE SOLDAGEM COM GERADOR A DIESEL PARA SOLDA ELÉTRICA, SOBRE 02 RODAS, COM MOTOR 4 CILINDROS, 375A TN5 B/56 C/3 KVA, OU EQUIVALENTE | H | 30.09
50.32 | SUDECAP | MOTONIVELADORA
50.32.08 | SUDECAP | CHP/MOTONIVELADORA POTÊNCIA BASICA LÍQUIDA (PRIMEIRA MARCHA) 125HP/93KW , PESO BRUTO 16T, LARGURA DA LÂMINA DE 3,7 M, OU EQUIVALENTE | H | 259.3
50.32.09 | SUDECAP | CHI/MOTONIVELADORA POTÊNCIA BASICA LÍQUIDA (PRIMEIRA MARCHA) 125HP/93KW , PESO BRUTO 16T, LARGURA DA LÂMINA DE 3,7 M, OU EQUIVALENTE | H | 105.14
50.36 | SUDECAP | TRATOR
50.36.08 | SUDECAP | CHP/TRATOR DE ESTEIRAS, POTÊNCIA DE 347 HP, PESO OPERACIONAL DE 38,5 T, COM LÂMINA COM CAPACIDADE DE 8,70M3 | H | 698.73
50.36.09 | SUDECAP | CHI/TRATOR DE ESTEIRAS, POTÊNCIA DE 347 HP, PESO OPERACIONAL DE 38,5 T, COM LÂMINA COM CAPACIDADE DE 8,70M3 | H | 242.11
50.36.10 | SUDECAP | CHP/TRATOR DE ESTEIRAS, POTÊNCIA DE 177HP/132KW, PESO OPERACIONAL DE 16,5T, COM LÂMINA COM CAPACIDADE DE 3,18M3, OU EQUIVALENTE | H | 280.43
50.36.11 | SUDECAP | CHI/TRATOR DE ESTEIRAS, POTÊNCIA DE 177HP/132KW, PESO OPERACIONAL DE 16,5T, COM LÂMINA COM CAPACIDADE DE 3,18M3, OU EQUIVALENTE | H | 99.32
50.36.64 | SUDECAP | CHP/TRATOR DE PNEUS COM POTÊNCIA DE 85 CV, TRAÇÃO 4X4, COM VASSOURA MECÂNICA ACOPLADA | H | 159.19
50.36.65 | SUDECAP | CHI/TRATOR DE PNEUS COM POTÊNCIA DE 85 CV, TRAÇÃO 4X4, COM VASSOURA MECÂNICA ACOPLADA | H | 68.59
50.36.66 | SUDECAP | CHP/TRATOR DE PNEUS COM POTÊNCIA DE 105 CV, TRAÇÃO 4 X 4, PESO COM LASTRO DE 5500 KG, OU EQUIVALENTE | H | 167.78
50.36.67 | SUDECAP | CHI/TRATOR DE PNEUS COM POTÊNCIA DE 105 CV, TRAÇÃO 4 X 4, PESO COM LASTRO DE 5500 KG, OU EQUIVALENTE | H | 64.96
50.39 | SUDECAP | VIBRADOR
50.39.10 | SUDECAP | CHP/VIBRADOR DE IMERSÃO COM MANGOTE DE 45MM | H | 1.18
50.39.11 | SUDECAP | CHI/VIBRADOR DE IMERSÃO COM MANGOTE DE 45MM | H | 0.41
50.39.20 | SUDECAP | CHP/RÉGUA VIBRATÓRIA PARA CONCRETO COMPRIMENTO 4 METROS A GASOLINA | H | 9.53
50.39.21 | SUDECAP | CHI/RÉGUA VIBRATÓRIA PARA CONCRETO COMPRIMENTO 4 METROS A GASOLINA | H | 0.58
50.41 | SUDECAP | EQUIPAMENTOS DE APOIO
50.41.01 | SUDECAP | CHP/MOTOSSERRA PORTÁTIL COM MOTOR A GASOLINA DE 60 CILINDRADAS, OU EQUIVALENTE | H | 42.76
50.41.02 | SUDECAP | CHI/MOTOSSERRA PORTÁTIL COM MOTOR A GASOLINA DE 60 CILINDRADAS, OU EQUIVALENTE | H | 37.59
50.41.11 | SUDECAP | CHP/MÁQUINA CORTADORA DE PISO (SERRA CLIPPER), À GASOLINA, 13HP, ÚMIDO OU À SECO, OU EQUIVALENTE | H | 9.84
50.41.12 | SUDECAP | CHI/MÁQUINA CORTADORA DE PISO (SERRA CLIPPER), À GASOLINA, 13HP, ÚMIDO OU À SECO, OU EQUIVALENTE | H | 0.64
50.42 | SUDECAP | SERRA CIRCULAR
50.42.01 | SUDECAP | CHP/SERRA CIRCULAR DE BANCADA, MOTOR ELÉTRICO 1800W, COIFA PARA DISCO 10", OU EQUIVALENTE | H | 39.14
50.42.02 | SUDECAP | CHI/SERRA CIRCULAR DE BANCADA, MOTOR ELÉTRICO 1800W, COIFA PARA DISCO 10", OU EQUIVALENTE | H | 37.37
50.43 | SUDECAP | TERRÔMETRO
50.43.01 | SUDECAP | CHP - TERRÔMETRO 20 KO E RESISTIVIDADE DO SOLO | H | 0.64
50.43.02 | SUDECAP | CHI - TERRÔMETRO 20 KO E RESISTIVIDADE DO SOLO | H | 0.56

## BDI
. |  | BDI
|  | INSTITUIÇÃO: | PREFEITURA MUNICIPAL DE SARZEDO
|  | OBRA: | CONTRATAÇÃO DE EMPRESA PARA MANUTENÇÃO E MELHORIA DO SISTEMA DE DRENAGEM PLUVIAL, INCLUINDO A PRESTAÇÃO DOS SERVIÇOS, FORNECIMENTO DE MATERIAIS E EQUIPAMENTOS NA RUA JOSÉ LUIZ REZENDE, PRÓXIMO AO Nº 27, NO MUNICÍPIO DE SARZEDO - MG, CEP - 32.450-000 | DATA: | PREENCHER
|  | LOCAL: | R. José Luiz Rezende, próximo ao nº 27 - Centro, Sarzedo - MG | PRAZO DE EXECUÇÃO: | 1
RAZÃO SOCIAL E CNPJ: |  |  | PREENCHER | BDI | 1.2474
Composição do BDI sugerida | Intervalos admissíveis sem justificativa | Composição adotada | BDI Proposto: |  |  | 1.2474
Administração Central (AC) | De 3,40 % até 10,00% | 5.5%
Lucro (L) | De 5,00 % até 9,90% | 7.5%
Despesas Financeiras (DF) | De 0,50 % até 1,50% | 1.05%
Seguros + Garantias (S) | De 0,00 % até 0,81% | 1% | B.D.I. ==> |  |  | 0.24741
Riscos (R) | De 0,35 % até 1,17% | 1.27%
Tributos (I) | De 4,85 % até 6,65% | 6.15%
*OBS= SARZEDO ISS= 5%
Observação: COMPOSIÇÃO BDI - CONFORME ACÓRDÃO Nº 2622/13 e LEI Nº 13.161 DE 31/08/15, FONTE: SINFRA-MG /DER-MG |  |  | WILLIAM ALVES PEREIRA
ENG. CIVIL- CREA/MG: 77.385/D
PREFEITURA MUNICIPAL DE SARZEDO

## CRONOGRAMA
. |  | CRONOGRAMA
INSTITUIÇÃO: | PREFEITURA MUNICIPAL DE SARZEDO
OBRA: | CONTRATAÇÃO DE EMPRESA PARA MANUTENÇÃO E MELHORIA DO SISTEMA DE DRENAGEM PLUVIAL, INCLUINDO A PRESTAÇÃO DOS SERVIÇOS, FORNECIMENTO DE MATERIAIS E EQUIPAMENTOS NA RUA JOSÉ LUIZ REZENDE, PRÓXIMO AO Nº 27, NO MUNICÍPIO DE SARZEDO - MG, CEP - 32.450-000 |  |  | DATA: | PREENCHER
LOCAL: | R. José Luiz Rezende, próximo ao nº 27 - Centro, Sarzedo - MG |  |  | PRAZO DE EXECUÇÃO: | 1 MESES
RAZÃO SOCIAL E CNPJ | PREENCHER |  |  | BDI | 1.2474
REF. DE PREÇOS: | SEM DESONERAÇÃO SETOP CENTRAL (01/2026) - SUDECAP (01/2026) - SICRO MG(01/2026)
ITEM | ETAPAS / DESCRIÇÃO | FÍSICO/ FINANCEIRO | TOTAL ETAPAS | MÊS 1
01 | MOBILIZAÇÃO/ DESMOBILIZAÇÃO DE OBRA/ SERVIÇOS PRELIMINARES /ADM DE OBRA | FISICO % | #DIV/0! | #DIV/0!
|  | FINANCEIRO | 0 | 0
02 | SINALIZAÇÃO DA OBRA | FISICO % | #DIV/0! | #DIV/0!
|  | FINANCEIRO | 0 | 0
03 | DRENAGEM | FISICO % | #DIV/0! | #DIV/0!
|  | FINANCEIRO | 0 | 0
04 | LIMPEZA FINAL DE OBRA | FISICO % | #DIV/0! | #DIV/0!
|  | FINANCEIRO | 0 | 0
| TOTAL GERAL | FISICO % | #DIV/0! | 100%
|  | FINANCEIRO | 0 | 0
|  |  |  | TOTAL GERAL: | 0
|  |  |  | PERCENTUAL %: | 100%