## Resumo
ESTADO DO PIAUÍ
PREFEITURA MUNICIPAL DE CURRALINHOS
PROPOSTA SICONV Nº 059577/2025 |  |  |  |  | FONTE DE CUSTOS:
CONVÊNIO SICONV Nº 983761/2025 |  |  |  |  | SINAPI: SETEMBRO/2025
OBRA: PAVIMENTAÇÃO DE VIAS PÚBLICAS |  |  |  |  | SICRO: JULHO/2025
LOCAL: ZONA RURAL |  |  |  |  | ORSE: AGOSTO/2025
MUNICÍPIO: CURRALINHOS (PI) |  |  |  |  | ENCARGOS SOCIAIS = 113,33% - SEM DESONERAÇÃO
BDI = 19,77%
ÍTEM | DISCRIMINAÇÃO | UNID. | QUANT. | VALOR (R$) | TOTAL (R$) | TOTAL (R$)
1.0 | PAVIMENTAÇÃO DE VIAS | un | 1 | 371272.67 | 371272.67 | PLANILHA ANEXA
TOTAL GERAL (R$) |  |  |  |  | 371272.67

## Resumo das vias
ESTADO DO PIAUÍ
PREFEITURA MUNICIPAL DE CURRALINHOS
PROPOSTA SICONV Nº 059577/2025 |  |  |  |  | FONTE DE CUSTOS:
CONVÊNIO SICONV Nº 983761/2025 |  |  |  |  | SINAPI: SETEMBRO/2025
OBRA: PAVIMENTAÇÃO DE VIAS PÚBLICAS |  |  |  |  | SICRO: JULHO/2025
LOCAL: ZONA RURAL |  |  |  |  | ORSE: AGOSTO/2025
MUNICÍPIO: CURRALINHOS (PI) |  |  |  |  | ENCARGOS SOCIAIS = 113,33% - SEM DESONERAÇÃO
BDI = 19,77%
RESUMO DA PAVIMENTAÇÃO
ÍTEM | DISCRIMINAÇÃO | EXTENSÃO (m) | LARGURA DA RUA (m) | ÁREA DA RUA (m²) | VALOR (R$) | FONTE
2.0 | SERVIÇOS PRELIMINARES | UNID. | QUANT. | V. UNIT. (R$)
2.1 | ADMINISTRAÇÃO LOCAL DA OBRA | und | 1 | 7798.26 | 7798.26 | COMPOSIÇÃO 01
2.2 | AQUISIÇÃO E ASSENTAMENTO DE PLACA DE OBRA (3,60x1,80) m | m² | 6.48 | 620.74 | 4022.4 | COMPOSIÇÃO 02
|  |  |  | TOTAL (R$) | 11820.66
2.3 | PAVIMENTAÇÃO DE VIAS
LOC. PINTADO
2.3.1 | RUA PROJETADA 1 | 1404.16 | 6 | 8424.96 | 0
2.3.1 | RUA PROJETADA 2 | 111.93 | 6 | 671.58 | 0
LOC. TROMBETA
2.3.2 | RUA PROJETADA 1 | 393.87 | 6 | 2363.22 | 0
2.3.3 | RUA PROJETADA 2 | 223.36 | 6 | 1340.16 | 0
LOC. GADO BRAVO
2.3.4 | RUA PROJETADA 5 | 653.7 | 6 | 3922.2 | 0
LOC. OLHO D' DE DENTRO
2.3.1 | RUA PROJETADA 1 | 949.49 | 6 | 5696.94 | 0
2.3.2 | RUA PROJETADA 2 | 202.97 | 6 | 1217.82 | 0
2.3.3 | RUA PROJETADA 3 | 55.02 | 6 | 330.12 | 0
LOC. BOM PRINCÍPIO
2.3.1 | RUA PROJETADA | 201.63 | 6 | 1209.78 | 0 | PLANILHA ANEXA
LOC. AREIAS
2.3.2 | RUA PROJETADA | 218.36 | 6 | 1310.16 | 0 | PLANILHA ANEXA
LOC. FEIO
2.3.1 | RUA PROJETADA- TRECHO 2 | 386.9 | 6 | 2321.4 | 359452.01 | PLANILHA ANEXA
LOC. BENÇÃO DE DEUS
2.3.12 | RUA PROJETADA | 704.34 | 6 | 4226.04 | 0
LOC. PAIOL VELHO
2.3.13 | RUA PROJETADA | 477.74 | 6 | 2866.44 | 0
| ÁREA TOTAL |  |  | 2321.4
TOTAL (R$) |  |  |  |  | 371272.67
11127.33

## O11
ESTADO DO PIAUÍ
PREFEITURA MUNICIPAL DE CURRALINHOS
PROPOSTA SICONV Nº 059577/2025 | [6 empty] | FONTE DE CUSTOS:
CONVÊNIO SICONV Nº 983761/2025 | [6 empty] | SINAPI: SETEMBRO/2025
OBRA: PAVIMENTAÇÃO DE VIAS PÚBLICAS | [6 empty] | SICRO: JULHO/2025
LOCAL: ZONA RURAL | [6 empty] | ORSE: AGOSTO/2025
MUNICÍPIO: CURRALINHOS (PI) | [6 empty] | ENCARGOS SOCIAIS = 113,33% - SEM DESONERAÇÃO
BDI = 19,77%
PLANILHA ORÇAMENTÁRIA
LOGRADOURO: LOC. FEIO
LOGRADOURO: RUA PROJETADA- TRECHO 2
COMPRIMENTO = 386,90 m
LARGURA DA RUA = 6,00 m
ÍTEM | DISCRIMINAÇÃO | REFERÊNCIA |  | UNID. | QUANT. | P. UNIT. | SUB-TOTAL | TOTAL
1.0 | SERVIÇOS PRELIMINARES | [6 empty] | 278.57
1.1 | Serviços Topográficos para Pavimentação (locação) | COMPOSIÇÃO 03 SINAPI- 99064 |  | m | 386.9 | 0.72 | 278.57
1.2 | Serviços Topográficos para Pavimentação (locação) - cabeça de rua | SINAPI | 99064 | m | 0 | 0.72 | 0
1.2 | Demolição de pavimentação (capa) asfáltica | COMPOSIÇÃO 3 |  | m² | 0 | #N/A | #N/A
1.3 | Escavacao mecanica campo aberto em solo exceto rocha com 20cm de profundidade | COMPOSIÇÃO 4 |  | m³ | 0 | #N/A | #N/A
1.4 | Carga manual de entulho em caminhão basculante 6m³ | COMPOSIÇÃO 5 |  | m³ | 0 | 36.21 | 0
1.5 | Transporte de entulho com caminhão basculante 6 m3, rodovia pavimentada, DMT 0,5 a 1,0 km | COMPOSIÇÃO 6 |  | m³ | 0 | #N/A | #N/A
2.0 | TERRAPLENAGEM | [6 empty] | 4039.24
2.1 | Regularização de superfícies em terra c/ motoniveladora | SINAPI | 100577 | m² | 2321.4 | 1.74 | 4039.24
2.2 | Regularização de superfícies em terra c/ motoniveladora - cabeça de rua | SINAPI | 100575 | m² | 0 | 1.74 | 0
3.0 | PAVIMENTAÇÃO | [6 empty] | 315673.5
3.1 | Pavimento em paralelepípedo sobre colchão de areia rejuntado c/ argamassa de cimento e areia no traço 1:3 | COMPOSIÇÃO 04 SINAPI- 72799 |  | m² | 2317.38 | 134 | 310528.92
3.2 | Pavimento em paralelepípedo sobre colchão de areia rejuntado c/ argamassa de cimento e areia no traço 1:3 - cabeça de rua | COMPOSIÇÃO 03 ORSE- 9104 ADAPTADA |  | m² | 0 | 109.54 | 0
3.2 | Compactação mecânica de calçamento c/ compactador vibratório | COMPOSIÇÃO 05 SEINFRA- C0821 ADAPTADA |  | m² | 2317.38 | 2.22 | 5144.58
3.4 | Compactação mecânica de calçamento c/ compactador de solos de percussão (soquete) - cabeça de rua | COMPOSIÇÃO 04 SEINFRA- C0821 ADAPTADA |  | m² | 0 | 2.22 | 0
4.0 | DRENAGEM | [6 empty] | 38756.06
4.1 | Assentamento de guia (Meio-fio) em trecho reto, confeccionada em concreto pré-fabricado, dimensões 100x15x13x30 cm | SINAPI | 94273 | m | 779.8 | 49.7 | 38756.06
4.2 | Canaleta com meio-fio de concreto pré-moldado 12x15x30x100 cm | COMPOSIÇÃO 06 |  | m | 0 | 153.26 | 0
4.2 | Sarjetão em paralelepípedo | COMPOSIÇÃO 06 |  | m | 0 | 645.6 | 0
5.0 | SINALIZAÇÃO | [6 empty] | 704.64
5.1 | Fornecimento e implantação de placa de advertência em aço, lado de 0,60 m - película retrorrefletiva tipo I + SI, com suporte metálico em tubo de aço galvanizado Ø 50 mm | COMPOSIÇÃO 06 |  | un | 1 | 704.64 | 704.64
5.2 | Fornecimento e implantação de placa de advertência em aço, lado de 0,60 m, com suporte e travessa para placa de sinalização em madeira de lei tratada 8 x 8 cm | COMPOSIÇÃO 05 |  | un | 0 | 503.09 | 0
5.2 | Fornecimento e implantação de placa de regulamentação em aço, R1 lado 0,248 m - película retrorrefletiva tipo I + SI - fornecimento e implantação | COMPOSIÇÃO 07 |  | un | 0 | 343.58 | 0
6.0 | TRANSPORTE | [6 empty] | 0
6.1 | Transporte comercial c/ caminhão basculante 10m³, rodovia pavimentada | COMPOSIÇÃO 08 SICRO 5914389 ADAPTADA |  | t x km | 0 | 0.98 | 0
6.2 | Transporte comercial c/ caminhão basculante 10m³, rodovia c/ revestimento primário | COMPOSIÇÃO 09 SICRO 5914374 ADAPTADA |  | t x km | 0 | 1.2 | 0
TOTAL GERAL (R$) | [7 empty] | 359452.01
[5 empty] | 8123.86 |  | 358747.37
8122.86
SICRO 5914374

## Composições
ESTADO DO PIAUÍ
PREFEITURA MUNICIPAL DE CURRALINHOS
PROPOSTA SICONV Nº 059577/2025 | [5 empty] | FONTE DE CUSTOS:
CONVÊNIO SICONV Nº 983761/2025 | [5 empty] | SINAPI: SETEMBRO/2025
OBRA: PAVIMENTAÇÃO DE VIAS PÚBLICAS | [5 empty] | SICRO: JULHO/2025
LOCAL: ZONA RURAL | [5 empty] | ORSE: AGOSTO/2025
MUNICÍPIO: CURRALINHOS (PI) | [5 empty] | ENCARGOS SOCIAIS = 113,33% - SEM DESONERAÇÃO
BDI = 19,77%
COMPOSIÇÕES DE CUSTO UNITÁRIO
Administração local da obra |  |  |  | COMPOSIÇÃO 01 |  | Fonte |  | Código | UNIDADE:
[6 empty] | S/ REF. |  | S/C | un
Mão-de-obra | Quant. | Unid. |  |  |  | Referência | Código | Salário hora | Custo horário
Engenheiro Civil c/ encargos complementares | 19.7058 | h |  |  |  | SINAPI | 90778 | 129.49 | 2551.71
Encarregado geral c/ encargos complementares | 105.6 | h |  |  |  | SINAPI | 90776 | 35.39 | 3737.18
Apontador c/ encargos complementares | 9.6 | h |  |  |  | SINAPI | 90767 | 23.14 | 222.14
Técnico em segurança do trabalho c/ encargos complementares | 0 | h |  |  |  | SINAPI | 100309 | 27.6 | 0
Vigia noturno c/ encargos complementares | 0 | h |  |  |  | SINAPI | 88326 | 0 | 0
[8 empty] | Custo horário total da mão-de-obra c/ls [1] | 6511.03
Materiais e/ou serviços | Quant. | Unid. |  |  |  | Referência | Código | Valor R$ | Custo unitário
Caminhonte cabine simples c/ motor 1.6 flex, câmbio manual, potência 101/104 CV, 2 portas - CHP diurno | 0 | h |  |  |  | SINAPI | 92145 | 75.73 | 0
[8 empty] | Custo unitário total dos materiais e/ou serviços s/bdi [2] | 0
CUSTO UNITÁRIO TOTAL [1+2] = [3] | [8 empty] | 6511.03
B.D.I. = 19,77% [4] | [8 empty] | 1287.23
PREÇO UNITÁRIO TOTAL [3+4] = [5] | [8 empty] | 7798.26
Aquisição e assentamento de Placa da Obra em chapa galvanizada (composição adaptada) |  |  |  | COMPOSIÇÃO 02 |  | Fonte |  | Código | UNIDADE:
[6 empty] | ORSE |  | 51 | m²
Mão-de-obra | Quant. | Unid. |  |  |  | Referência | Código | Salário hora | Custo horário
Carpinteiro de forma c/ encargos complementares | 1 | h |  |  |  | SINAPI | 88262 | 26.97 | 26.97
Servente c/ encargos complementares | 2 | h |  |  |  | SINAPI | 88316 | 21.71 | 43.42
[8 empty] | Custo horário total da mão-de-obra c/ls [1] | 70.39
Materiais e/ou serviços | Quant. | Unid. |  |  |  | Referência | Código | Valor R$ | Custo unitário
Placa de obra em chapa de aço | 1 | m² |  |  |  | SINAPI | 4813 | 400 | 400
Peça de madeira de lei 1ª qualidade 2,5 x 7,5 cm | 1 | m |  |  |  | SINAPI | 4417 | 5.44 | 5.44
Peça de madeira 3ª qualidade 7,5 x 7,5 cm | 4 | m |  |  |  | SINAPI | 4491 | 9.85 | 39.4
Prego de aço polido c/ cabeça 18 x 30 (2.3/4 x 10) | 0.15 | kg |  |  |  | SINAPI | 5075 | 20.34 | 3.05
[8 empty] | Custo unitário total dos materiais e/ou serviços s/bdi [2] | 447.89
CUSTO UNITÁRIO TOTAL [1+2] = [3] | [8 empty] | 518.28
B.D.I. = 19,77% [4] | [8 empty] | 102.46
PREÇO UNITÁRIO TOTAL [3+4] = [5] | [8 empty] | 620.74
NOTA: COMPOSIÇÃO ELABORADA CONFORME REFERÊNCIA SINAPI 74209/1- COMPOSIÇÃO DESATIVADA.
Serviços topográficos para pavimentação, inclusive nota de serviços, acompanhamento e greide |  |  |  | COMPOSIÇÃO 03 |  | Fonte |  | Código | UNIDADE:
[6 empty] | SINAPI |  | 99064 | m
Mão-de-obra | Quant. | Unid. |  |  |  | Referência | Código | Salário hora | Custo horário
Desenhista c/ encargos complementares | 0 | h |  |  |  | SINAPI | 90773 | 0 | 0
[8 empty] | Custo horário total da mão-de-obra c/ls [1] | 0
Materiais e/ou serviços | Quant. | Unid. |  |  |  | Referência | Código | Valor R$ | Custo unitário
Locação de ponto para referência topográfica | 0.05 | un |  |  |  | COMPOSIÇÃO 3.1 |  | 12.09 | 0.6
[8 empty] | Custo unitário total dos materiais e/ou serviços s/bdi [2] | 0.6
CUSTO UNITÁRIO TOTAL [1+2] = [3] | [8 empty] | 0.6
B.D.I. = 19,77% [4] | [8 empty] | 0.12
PREÇO UNITÁRIO TOTAL [3+4] = [5] | [8 empty] | 0.72
Locação de ponto para referência topográfica |  |  |  | COMPOSIÇÃO 3.1 |  | Fonte |  | Código | UNIDADE:
[6 empty] | SINAPI |  | 99058 | un
Mão-de-obra | Quant. | Unid. |  |  |  | Referência | Código | Salário hora | Custo horário
Auxiliar de topógrafo com encargos complementares | 0.1172 | h | 0.00586 |  |  | SINAPI | 88253 | 18.42 | 2.16
Topografo com encargos complementares | 0.2345 | h | 0.011725 |  |  | SINAPI | 90781 | 38.17 | 8.95
[8 empty] | Custo horário total da mão-de-obra c/ls [1] | 11.11
Materiais e/ou serviços | Quant. | Unid. |  |  |  | Referência | Código | Valor R$ | Custo unitário
Aco ca-50, 6,3 mm, vergalhao | 0.0735 | kg | 0.003675 |  |  | SINAPI | 32 | 7.84 | 0.58
Locacao de teodolito eletronico, precisao angular de 5 a 7 segundos, incluindo tripe | 0.1759 | h | 0.008795 |  |  | SINAPI | 7247 | 2.25 | 0.4
[8 empty] | Custo unitário total dos materiais e/ou serviços s/bdi [2] | 0.98
CUSTO UNITÁRIO TOTAL [1+2] = [3] | [8 empty] | 12.09
B.D.I. = 19,77% [4] | [8 empty] | 2.39
PREÇO UNITÁRIO TOTAL [3+4] = [5] | [8 empty] | 14.48
Demolição de pavimentação (capa) asfáltica |  |  |  | COMPOSIÇÃO 3 |  | Fonte |  | Código | UNIDADE:
[6 empty] | S/ REF. |  | S/C | m²
Mão-de-obra | Quant. | Unid. |  |  |  | Referência | Código | Salário hora | Custo horário
Servente c/ encargos complementares | 0.09 | h |  |  |  | SINAPI | 88316 | 21.71 | 1.95
[8 empty] | Custo horário total da mão-de-obra c/ls [1] | 1.95
Materiais e/ou serviços | Quant. | Unid. |  |  |  | Referência | Código | Valor R$ | Custo unitário
Compressor de ar rebocavel, vazão 250 pcm, pressao de trabalho 102 psi, motor a diesel potência 81 cv - chp diurno. | 0.1 | m³ |  |  |  | SINAPI | 90972 | 76.79 | 7.68
Martelo perfurador pneumático manual, haste 25 x 75 mm, 21 kg - chp diurno. | 0.25 | kg |  |  |  | SINAPI | 92966 | #N/A | #N/A
[8 empty] | Custo unitário total dos materiais e/ou serviços s/bdi [2] | #N/A
CUSTO UNITÁRIO TOTAL [1+2] = [3] | [8 empty] | #N/A
B.D.I. = 19,77% [4] | [8 empty] | #N/A
PREÇO UNITÁRIO TOTAL [3+4] = [5] | [8 empty] | #N/A
Escavacao mecanica campo aberto em solo exceto rocha com 20cm de profundidade |  |  |  | COMPOSIÇÃO 4 |  | Fonte |  | Código | UNIDADE:
[6 empty] | S/ REF. |  | S/C | m³
Mão-de-obra | Quant. | Unid. |  |  |  | Referência | Código | Salário hora | Custo horário
Desenhista c/ encargos complementares | 0 | h |  |  |  | SINAPI | 90773 | #N/A | #N/A
[8 empty] | Custo horário total da mão-de-obra c/ls [1] | #N/A
Materiais e/ou serviços | Quant. | Unid. |  |  |  | Referência | Código | Valor R$ | Custo unitário
Trator de esteiras, potência 100 hp, peso operacional 9,4 t, com lâmina 2,19 m3 - chp diurno | 0.0175 | h |  |  |  | SINAPI | 89032 | 196.43 | 3.44
[8 empty] | Custo unitário total dos materiais e/ou serviços s/bdi [2] | 3.44
CUSTO UNITÁRIO TOTAL [1+2] = [3] | [8 empty] | #N/A
B.D.I. = 19,77% [4] | [8 empty] | #N/A
PREÇO UNITÁRIO TOTAL [3+4] = [5] | [8 empty] | #N/A
Carga manual de entulho em caminhão basculante 6m³ |  |  |  | COMPOSIÇÃO 5 |  | Fonte |  | Código | UNIDADE:
[6 empty] | S/ REF. |  | S/C | m³
Mão-de-obra | Quant. | Unid. |  |  |  | Referência | Código | Salário hora | Custo horário
Servente c/ encargos complementares | 0.6995 | h |  |  |  | SINAPI | 88316 | 21.71 | 15.19
[8 empty] | Custo horário total da mão-de-obra c/ls [1] | 15.19
Materiais e/ou serviços | Quant. | Unid. |  |  |  | Referência | Código | Valor R$ | Custo unitário
Caminhão basculante 6 m3, peso bruto total 16.000 kg, carga útil máxima 13.071 kg, distância entre eixos 4,80 m, potência 230 cv inclusive caçamba metálica - chi diurno. | 0.25 | CHP |  |  |  | SINAPI | 5961 | 60.14 | 15.04
[8 empty] | Custo unitário total dos materiais e/ou serviços s/bdi [2] | 15.04
CUSTO UNITÁRIO TOTAL [1+2] = [3] | [8 empty] | 30.23
B.D.I. = 19,77% [4] | [8 empty] | 5.98
PREÇO UNITÁRIO TOTAL [3+4] = [5] | [8 empty] | 36.21
Transporte de entulho com caminhão basculante 6 m3, rodovia pavimentada, DMT 0,5 a 1,0 km |  |  |  | COMPOSIÇÃO 6 |  | Fonte |  | Código | UNIDADE:
[6 empty] | S/ REF. |  | S/C | m³
Mão-de-obra | Quant. | Unid. |  |  |  | Referência | Código | Salário hora | Custo horário
Desenhista c/ encargos complementares | 0 | h |  |  |  | SINAPI | 90773 | #N/A | #N/A
[8 empty] | Custo horário total da mão-de-obra c/ls [1] | #N/A
Materiais e/ou serviços | Quant. | Unid. |  |  |  | Referência | Código | Valor R$ | Custo unitário
Trator de esteiras, potência 100 hp, peso operacional 9,4 t, com lâmina 2,19 m3 - chp diurno | 0.0175 | h |  |  |  | SINAPI | 89032 | 196.43 | 3.44
[8 empty] | Custo unitário total dos materiais e/ou serviços s/bdi [2] | 3.44
CUSTO UNITÁRIO TOTAL [1+2] = [3] | [8 empty] | #N/A
B.D.I. = 19,77% [4] | [8 empty] | #N/A
PREÇO UNITÁRIO TOTAL [3+4] = [5] | [8 empty] | #N/A
Regularização de superfícies em terra c/ motoniveladora | [5 empty] | Fonte |  | Código | UNIDADE:
[6 empty] | SINAPI |  | 100577 | m²
Mão-de-obra | Quant. | Unid. |  |  |  | Referência | Código | Salário hora | Custo horário
Servente c/ encargos complementares | 0.00365 | h |  |  |  | SINAPI | 88316 | 21.71 | 0.08
[8 empty] | Custo horário total da mão-de-obra c/ls [1] | 0.08
Materiais e/ou serviços | Quant. | Unid. |  |  |  | Referência | Código | Valor R$ | Custo unitário
Caminhão pipa 10.000 l trucado, peso bruto total 23.000 kg, carga útil máxima 15.935 kg, distância entre eixos 4,8 m, potência 230 cv, inclusive tanque de aço para transporte de água - chi diurno. af_06/2014 | 0.0025 | chi |  |  |  | SINAPI | 5903 | 71.27 | 0.18
Caminhão pipa 10.000 l trucado, peso bruto total 23.000 kg, carga útil máxima 15.935 kg, distância entre eixos 4,8 m, potência 230 cv, inclusive tanque de aço para transporte de água - chp diurno. af_06/2014 | 0.001 | chp |  |  |  | SINAPI | 5901 | 310.99 | 0.31
Motoniveladora potência básica líquida (primeira marcha) 125 hp, peso bruto 13032 kg, largura da lâmina de 3,7 m - chi diurno. af_06/2014 | 0.0033 | chi |  |  |  | SINAPI | 5934 | 109.4 | 0.36
Motoniveladora potência básica líquida (primeira marcha) 125 hp, peso bruto 13032 kg, largura da lâmina de 3,7 m - chp diurno. af_06/2014 | 0.0003 | chp |  |  |  | SINAPI | 5932 | 266.19 | 0.08
Rolo compactador de pneus, estático, pressão variável, potência 110 hp, peso sem/com lastro 10,8/27 t, largura de rolagem 2,30 m - chi diurno. af_06/2017 | 0.0029 | chi |  |  |  | SINAPI | 96464 | 93.67 | 0.27
Rolo compactador de pneus, estático, pressão variável, potência 110 hp, peso sem/com lastro 10,8/27 t, largura de rolagem 2,30 m - chp diurno. af_06/2017 | 0.00075 | chp |  |  |  | SINAPI | 96463 | 222.42 | 0.17
[8 empty] | Custo unitário total dos materiais e/ou serviços s/bdi [2] | 1.37
CUSTO UNITÁRIO TOTAL [1+2] = [3] | [8 empty] | 1.45
B.D.I. = 19,77% [4] | [8 empty] | 0.29
PREÇO UNITÁRIO TOTAL [3+4] = [5] | [8 empty] | 1.74
Pavimentação em paralelepípedo granítico sobre colchão de areia, rejuntado com argamassa de cimento e areia traço 1:3 (composição adaptada) |  |  |  | COMPOSIÇÃO 04 |  | Fonte |  | Código | UNIDADE:
[6 empty] | ORSE |  | 09104 | m²
Mão-de-obra | Quant. | Unid. |  |  |  | Referência | Código | Salário hora | Custo horário | DIMENSÕES PEDRA
Calceteiro c/ encargos complementares | 0.4 | h |  |  |  | SINAPI | 88260 | 27.19 | 10.88 | Largura | 0.12 | m | 12 | cm
Servente c/ encargos complementares | 0.91 | h |  |  |  | SINAPI | 88316 | 21.71 | 19.76 | Altura | 0.12 | m | 12 | cm
[8 empty] | Custo horário total da mão-de-obra c/ls [1] | 30.64 | Comprimento | 0.14 | m | 14 | cm
[10 empty] | Espaçamento (junta) | 0.03 | m | 3 | cm
Materiais e/ou serviços | Quant. | Unid. |  |  |  | Referência | Código | Valor R$ | Custo unitário | Taxa de pedra/m² | 42 | un/m²
Paralelepípedo granítico ou basáltico, p/ pavimentação | 0.042 | mil |  |  |  | COTAÇÃO | S/C | 950 | 39.9 | Cálculo | 42 | un
Areia fina - posto jazida/fornecedor (retirado na jazida, sem transporte) | 0.023 | m³ |  |  |  | SINAPI | 366 | 95 | 2.19 | OBS:
Areia grossa - posto jazida/fornecedor (retirado na jazida, sem transporte) | 0.1 | m³ |  |  |  | SINAPI | 367 | 96.24 | 9.62 | OBS:
Cimento portland composto cp ii-32 | 9.11 | m³ |  |  |  | SINAPI | 1379 | 1 | 9.11 | OBS:
[8 empty] | Custo unitário total dos materiais e/ou serviços s/bdi [2] | 60.82 | 2) A ALTURA É ESTIMADA E VOCÊ PODE COLOCAR NA MESMA MEDIDA DA LARGURA OU DO COMPRIMENTO OU OUTRO TAMANHO PRÓXIMO;
3) LEVAR ESSES DADOS PARA O "CÁLCULO DO FRETE DE PARALELEPÍPEDO - TRANSPORTE COMERCIAL" E PARA AS ESPECIFICAÇÕES DA "PAVIMENTAÇÃO EM PARALELEPÍPEDO".
CUSTO UNITÁRIO TOTAL [1+2] = [3] | [8 empty] | 91.46
B.D.I. = 19,77% [4] | [8 empty] | 18.08
PREÇO UNITÁRIO TOTAL [3+4] = [5] | [8 empty] | 109.54
NOTA: COMPOSIÇÃO ELABORADA CONFORME REFERÊNCIA ORSE/9104 - ADAPTADO
Pavimentação em paralelepípedo granítico sobre colchão de areia, rejuntado com argamassa de cimento e areia traço 1:3 (composição adaptada) |  |  |  | COMPOSIÇÃO 04 |  | Fonte |  | Código | UNIDADE:
[6 empty] | SINAPI |  | 72799 | m²
Mão-de-obra | Quant. | Unid. |  |  |  | Referência | Código | Salário hora | Custo horário
Calceteiro c/ encargos complementares | 0.4 | h |  |  |  | SINAPI | 88260 | 27.19 | 10.88
Servente c/ encargos complementares | 0.91 | h |  |  |  | SINAPI | 88316 | 21.71 | 19.76
[8 empty] | Custo horário total da mão-de-obra c/ls [1] | 30.64
Materiais e/ou serviços | Quant. | Unid. |  |  |  | Referência | Código | Valor R$ | Custo unitário
Areia fina - posto jazida/fornecedor (retirado na jazida, sem transporte) | 0.023 | m³ |  |  |  | SINAPI | 366 | 95 | 2.19
Areia grossa - posto jazida/fornecedor (retirado na jazida, sem transporte) | 0.1 | m³ |  |  |  | SINAPI | 367 | 96.24 | 9.62
Cimento portland composto cp ii-32 | 9.11 | kg |  |  |  | SINAPI | 1379 | 1 | 9.11
Paralelepípedo granitico (com frete) | 0.035 | mil |  |  |  | ORSE | 11394 | 1723.39 | 60.32
[8 empty] | Custo unitário total dos materiais e/ou serviços s/bdi [2] | 81.24
CUSTO UNITÁRIO TOTAL [1+2] = [3] | [8 empty] | 111.88
B.D.I. = 19,77% [4] | [8 empty] | 22.12
PREÇO UNITÁRIO TOTAL [3+4] = [5] | [8 empty] | 134
NOTA: COMPOSIÇÃO ADAPTADA, ELABORADA CONFORME REFERÊNCIA SINAPI 72799 - COMPOSIÇÃO DESATIVADA (04/2020);
Argamassa traço 1:3 (cimento e areia média), preparo manual | [5 empty] | Fonte |  | Código | UNIDADE:
[6 empty] | SINAPI |  | 88629 | m³
Mão-de-obra | Quant. | Unid. |  |  |  | Referência | Código | Salário hora | Custo horário
Servente c/ encargos complementares | 8.57 | h |  |  |  | SINAPI | 88316 | 21.71 | 186.05
[8 empty] | Custo horário total da mão-de-obra c/ls [1] | 186.05
Materiais e/ou serviços | Quant. | Unid. |  |  |  | Referência | Código | Valor R$ | Custo unitário
Areia média - posto jazida/fornecedor | 1.0701 | m³ |  |  |  | SINAPI | 370 | 95 | 101.66
Cimento Portland composto CP II-32 | 482.94 | kg |  |  |  | SINAPI | 1379 | 1 | 482.94
[8 empty] | Custo unitário total dos materiais e/ou serviços s/bdi [2] | 584.6
CUSTO UNITÁRIO TOTAL [1+2] = [3] | [8 empty] | 770.65
B.D.I. = 19,77% [4] | [8 empty] | 152.36
PREÇO UNITÁRIO TOTAL [3+4] = [5] | [8 empty] | 923.01
Compactação mecânica de calçamento c/ compactador vibratório (composição adaptada) |  |  |  | COMPOSIÇÃO 05 |  | Fonte |  | Código | UNIDADE:
[6 empty] | SEINFRA-CE |  | C0821 | m²
Mão-de-obra | Quant. | Unid. |  |  |  | Referência | Código | Salário hora | Custo horário
Servente c/ encargos complementares | 0.08 | h |  |  |  | SINAPI | 88316 | 21.71 | 1.74
[8 empty] | Custo horário total da mão-de-obra c/ls [1] | 1.74
Materiais e/ou serviços | Quant. | Unid. |  |  |  | Referência | Código | Valor R$ | Custo unitário
Placa vibratória reversível com motor 4 tempos a gasolina, força centrífuga de 25 kn (2500 kgf), potência 5,5 cv - chp diurno | 0.011 | chp |  |  |  | SINAPI | 91277 | 9.88 | 0.11
[8 empty] | Custo unitário total dos materiais e/ou serviços s/bdi [2] | 0.11
CUSTO UNITÁRIO TOTAL [1+2] = [3] | [8 empty] | 1.85
B.D.I. = 19,77% [4] | [8 empty] | 0.37
PREÇO UNITÁRIO TOTAL [3+4] = [5] | [8 empty] | 2.22
Execução de pavimento em piso intertravado, com bloco sextavado de 25 x 25 cm, espessura 6 cm. | [5 empty] | Fonte |  | Código | UNIDADE:
[6 empty] | SINAPI |  | 92393 | m²
Mão-de-obra | Quant. | Unid. |  |  |  | Referência | Código | Salário hora | Custo horário
Calceteiro c/ encargos complementares | 0.1259 | h |  |  |  | SINAPI | 88260 | 27.19 | 3.42
Servente c/ encargos complementares | 0.1259 | h |  |  |  | SINAPI | 88316 | 21.71 | 2.73
[8 empty] | Custo horário total da mão-de-obra c/ls [1] | 6.15
Materiais e/ou serviços | Quant. | Unid. |  |  |  | Referência | Código | Valor R$ | Custo unitário
Placa vibratória reversível com motor 4 tempos a gasolina, força centrífuga de 25 kn (2500 kgf), potência 5,5 cv - chp diurno | 0.0041 | CHP |  |  |  | SINAPI | 91277 | 9.88 | 0.04
Placa vibratória reversível com motor 4 tempos a gasolina, força centrífuga de 25 kn (2500 kgf), potência 5,5 cv - chi diurno | 0.0589 | CHI |  |  |  | SINAPI | 91278 | 0.78 | 0.05
Cortadora de piso com motor 4 tempos a gasolina, potência de 13 hp, com disco de corte diamantado segmentado para concreto, diâmetro de 350 mm, furo de 1" (14 x 1") - chp diurno | 0.0128 | CHP |  |  |  | SINAPI | 91283 | 9.42 | 0.12
Cortadora de piso com motor 4 tempos a gasolina, potência de 13 hp, com disco de corte diamantado segmentado para concreto, diâmetro de 350 mm, furo de 1" (14 x 1") - chi diurno | 0.041 | CHI |  |  |  | SINAPI | 91285 | 0.51 | 0.02
Areia media - posto jazida/fornecedor (retirado na jazida, sem transporte) | 0.0568 | m³ |  |  |  | SINAPI | 370 | 95 | 5.4
Bloquete/piso intertravado de concreto - modelo sextavado, 25 cm x 25 cm, e = 6 cm, resistencia de 35 mpa (nbr 9781), cor natural | 1.0174 | m² |  |  |  | SINAPI | 711 | 58 | 59.01
Po de pedra (posto pedreira/fornecedor, sem frete) | 0.0062 | CHP |  |  |  | SINAPI | 4741 | 235.76 | 1.46
[8 empty] | Custo unitário total dos materiais e/ou serviços s/bdi [2] | 66.1
CUSTO UNITÁRIO TOTAL [1+2] = [3] | [8 empty] | 72.25
B.D.I. = 19,77% [4] | [8 empty] | 14.28
PREÇO UNITÁRIO TOTAL [3+4] = [5] | [8 empty] | 86.53
Assentamento de guia (meio-fio) em trecho reto, confeccionada em concreto pré-fabricado, dim. 100x15x13x30 cm p/ vias urbanas (uso viário) | [5 empty] | Fonte |  | Código | UNIDADE:
[6 empty] | SINAPI |  | 94273 | m
Mão-de-obra | Quant. | Unid. |  |  |  | Referência | Código | Salário hora | Custo horário
Pedreiro c/ encargos complementares | 0.2289 | h |  |  |  | SINAPI | 88309 | 27.39 | 6.27
Servente c/ encargos complementares | 0.2289 | h |  |  |  | SINAPI | 88316 | 21.71 | 4.97
[8 empty] | Custo horário total da mão-de-obra c/ls [1] | 11.24
Materiais e/ou serviços | Quant. | Unid. |  |  |  | Referência | Código | Valor R$ | Custo unitário
Meio-fio ou guia de concreto pré-moldado (13x15x30x100)cm | 1.005 | m |  |  |  | SINAPI | 4059 | 28.1 | 28.24
Areia média | 0.0066 | m³ |  |  |  | SINAPI | 370 | 95 | 0.63
Argamassa traço 1:3 (cimento e areia média), preparo manual | 0.0018 | m³ |  |  |  | SINAPI | 88629 | 770.65 | 1.39
[8 empty] | Custo unitário total dos materiais e/ou serviços s/bdi [2] | 30.26
CUSTO UNITÁRIO TOTAL [1+2] = [3] | [8 empty] | 41.5
B.D.I. = 19,77% [4] | [8 empty] | 8.2
PREÇO UNITÁRIO TOTAL [3+4] = [5] | [8 empty] | 49.7
Canaleta com meio-fio de concreto pré-moldado dimensões 13x15x30x100 cm rejuntado com argamassa no traço 1:4 |  |  |  | COMPOSIÇÃO 06 |  | Fonte |  | Código | UNIDADE:
[6 empty] | S/ REF. |  | S/C | m
Mão-de-obra | Quant. | Unid. |  |  |  | Referência | Código | Salário hora | Custo horário
Pedreiro c/ encargos complementares | 0.35 | h |  |  |  | SINAPI | 88309 | 27.39 | 9.59
Servente c/ encargos complementares | 0.5 | h |  |  |  | SINAPI | 88316 | 21.71 | 10.86
[8 empty] | Custo horário total da mão-de-obra c/ls [1] | 20.45
Materiais e/ou serviços | Quant. | Unid. |  |  |  | Referência | Código | Valor R$ | Custo unitário
Meio-fio pré-moldado (13x15x30x100)cm | 2 | m |  |  |  | SINAPI | 4059 | 28.1 | 56.2
Escavação manual de vala | 0.161 | m³ |  |  |  | SINAPI | 93358 | 85.87 | 13.83
Concreto magro p/ lastro, traço 1:4,5:4,5 (cimento/areia média/brita 1) - preparo mecânico c/ betoneira 400 l | 0.068 | m³ |  |  |  | SINAPI | 94962 | 528.04 | 35.91
Argamassa traço 1:4 (cimento e areia média) preparo manual | 0.00232 | m³ |  |  |  | SINAPI | 88631 | 678.76 | 1.57
[8 empty] | Custo unitário total dos materiais e/ou serviços s/bdi [2] | 107.51
CUSTO UNITÁRIO TOTAL [1+2] = [3] | [8 empty] | 127.96
B.D.I. = 19,77% [4] | [8 empty] | 25.3
PREÇO UNITÁRIO TOTAL [3+4] = [5] | [8 empty] | 153.26
Sarjetão em paralelepípedo |  |  |  | COMPOSIÇÃO 06 |  | Fonte |  | Código | UNIDADE:
[6 empty] | S/ REF. |  | S/C | m
Mão-de-obra | Quant. | Unid. |  |  |  | Referência | Código | Salário hora | Custo horário
Pedreiro c/ encargos complementares | 0.5 | h |  |  |  | SINAPI | 88309 | 27.39 | 13.7
Servente c/ encargos complementares | 0.5 | h |  |  |  | SINAPI | 88316 | 21.71 | 10.86
[8 empty] | Custo horário total da mão-de-obra c/ls [1] | 24.56
Materiais e/ou serviços | Quant. | Unid. |  |  |  | Referência | Código | Valor R$ | Custo unitário
Embasamento c/ pedra argamassada | 0.6 | m |  |  |  | COMPOSIÇÃO 9.1 |  | 683.59 | 410.15
Escavação manual de vala | 0.6 | m³ |  |  |  | SINAPI | 93358 | 85.87 | 51.52
Concreto magro p/ lastro, traço 1:4,5:4,5 (cimento/areia média/brita 1) - preparo mecânico c/ betoneira 400 l | 0.1 | m³ |  |  |  | SINAPI | 94962 | 528.04 | 52.8
[8 empty] | Custo unitário total dos materiais e/ou serviços s/bdi [2] | 514.47
CUSTO UNITÁRIO TOTAL [1+2] = [3] | [8 empty] | 539.03
B.D.I. = 19,77% [4] | [8 empty] | 106.57
PREÇO UNITÁRIO TOTAL [3+4] = [5] | [8 empty] | 645.6
Escavação manual de vala | [5 empty] | Fonte |  | Código | UNIDADE:
[6 empty] | SINAPI |  | 93358 | m³
Mão-de-obra | Quant. | Unid. |  |  |  | Referência | Código | Salário hora | Custo horário
Servente c/ encargos complementares | 3.9555 | h |  |  |  | SINAPI | 88316 | 21.71 | 85.87
[8 empty] | Custo horário total da mão-de-obra c/ls [1] | 85.87
Materiais e/ou serviços | Quant. | Unid. |  |  |  | Referência | Código | Valor R$ | Custo unitário
0
[8 empty] | Custo unitário total dos materiais e/ou serviços s/bdi [2] | 0
CUSTO UNITÁRIO TOTAL [1+2] = [3] | [8 empty] | 85.87
B.D.I. = 19,77% [4] | [8 empty] | 16.98
PREÇO UNITÁRIO TOTAL [3+4] = [5] | [8 empty] | 102.85
Concreto magro p/ lastro, traço 1:4,5:4,5 (cimento/areia média/brita 1) - preparo mecânico c/ betoneira 400 l | [5 empty] | Fonte |  | Código | UNIDADE:
[6 empty] | SINAPI |  | 94962 | m³
Mão-de-obra | Quant. | Unid. |  |  |  | Referência | Código | Salário hora | Custo horário
Operador de betoneira estacionária/misturador c/ encargos complementares | 1.48 | h |  |  |  | SINAPI | 88377 | 27.09 | 40.09
Servente c/ encargos complementares | 2.34 | h |  |  |  | SINAPI | 88316 | 21.71 | 50.8
[8 empty] | Custo horário total da mão-de-obra c/ls [1] | 90.89
Materiais e/ou serviços | Quant. | Unid. |  |  |  | Referência | Código | Valor R$ | Custo unitário
Areia média - posto jazida/fornecedor | 0.8283 | m³ |  |  |  | SINAPI | 370 | 95 | 78.69
Cimento Portland composto CP II-32 | 212.02 | kg |  |  |  | SINAPI | 1379 | 1 | 212.02
Pedra britada Nº 1 (9,5 a 19 mm) | 0.578 | m³ |  |  |  | SINAPI | 4721 | 249.59 | 144.26
Betoneira capacidade nominal de 400 l, capacidade de mistura 280 l, motor elétrico trifásico potência de 2 CV, sem carregador - chp diurno | 0.76 | CHP |  |  |  | SINAPI | 88830 | 2.37 | 1.8
Betoneira capacidade nominal de 400 l, capacidade de mistura 280 l, motor elétrico trifásico potência de 2 CV, sem carregador - chi diurno | 0.72 | CHI |  |  |  | SINAPI | 88831 | 0.53 | 0.38
[8 empty] | Custo unitário total dos materiais e/ou serviços s/bdi [2] | 437.15
CUSTO UNITÁRIO TOTAL [1+2] = [3] | [8 empty] | 528.04
B.D.I. = 19,77% [4] | [8 empty] | 104.39
PREÇO UNITÁRIO TOTAL [3+4] = [5] | [8 empty] | 632.43
Argamassa traço 1:4 (cimento e areia média) preparo manual | [5 empty] | Fonte |  | Código | UNIDADE:
[6 empty] | SINAPI |  | 88631 | m³
Mão-de-obra | Quant. | Unid. |  |  |  | Referência | Código | Salário hora | Custo horário
Servente c/ encargos complementares | 8.2915 | h |  |  |  | SINAPI | 88316 | 21.71 | 180.01
[8 empty] | Custo horário total da mão-de-obra c/ls [1] | 180.01
Materiais e/ou serviços | Quant. | Unid. |  |  |  | Referência | Código | Valor R$ | Custo unitário
Areia média - posto jazida/fornecedor | 1.15 | m³ |  |  |  | SINAPI | 370 | 95 | 109.25
Cimento Portland composto CP II-32 | 389.5 | kg |  |  |  | SINAPI | 1379 | 1 | 389.5
[8 empty] | Custo unitário total dos materiais e/ou serviços s/bdi [2] | 498.75
CUSTO UNITÁRIO TOTAL [1+2] = [3] | [8 empty] | 678.76
B.D.I. = 19,77% [4] | [8 empty] | 134.19
PREÇO UNITÁRIO TOTAL [3+4] = [5] | [8 empty] | 812.95
Embasamento c/ pedra argamassada utilizando arg. cimento/areia traço 1:4 |  |  |  | COMPOSIÇÃO 9.1 |  | Fonte |  | Código | UNIDADE:
[6 empty] | S/ REF. |  | S/C | m³
Mão-de-obra | Quant. | Unid. |  |  |  | Referência | Código | Salário hora | Custo horário
Pedreiro c/ encargos complementares | 6 | h |  |  |  | SINAPI | 88309 | 27.39 | 164.34
Servente c/ encargos complementares | 5.21 | h |  |  |  | SINAPI | 88316 | 21.71 | 113.11
[8 empty] | Custo horário total da mão-de-obra c/ls [1] | 277.45
Materiais e/ou serviços | Quant. | Unid. |  |  |  | Referência | Código | Valor R$ | Custo unitário
Pedra de mão ou pedra rachão p/ arrimo/fundação | 1 | m³ |  |  |  | SINAPI | 4730 | 234.6 | 234.6
Argamassa traço 1:4 (cimento e areia grossa) p/ chapisco convencional, preparo mecânico c/ betoneira 400 L | 0.3 | m³ |  |  |  | SINAPI | 87316 | 571.8 | 171.54
[8 empty] | Custo unitário total dos materiais e/ou serviços s/bdi [2] | 406.14
CUSTO UNITÁRIO TOTAL [1+2] = [3] | [8 empty] | 683.59
B.D.I. = 19,77% [4] | [8 empty] | 135.15
PREÇO UNITÁRIO TOTAL [3+4] = [5] | [8 empty] | 818.74
Argamassa traço 1:4 (cimento e areia grossa) p/ chapisco convencional, preparo mecânico c/ betoneira 400 L | [5 empty] | Fonte |  | Código | UNIDADE:
[6 empty] | SINAPI |  | 87316 | m³
Mão-de-obra | Quant. | Unid. |  |  |  | Referência | Código | Salário hora | Custo horário
Operador de betoneira estacionária/misturador c/ encargos complementares | 4.64 | h |  |  |  | SINAPI | 88377 | 27.09 | 125.7
[8 empty] | Custo horário total da mão-de-obra c/ls [1] | 125.7
Materiais e/ou serviços | Quant. | Unid. |  |  |  | Referência | Código | Valor R$ | Custo unitário
Areia grossa - posto jazida/fornecedor | 1.02 | m³ |  |  |  | SINAPI | 367 | 96.24 | 98.16
Cimento Portland composto CP II-32 | 343.5 | kg |  |  |  | SINAPI | 1379 | 1 | 343.5
Betoneira capacidade nominal de 400 l, capacidade de mistura 280 l, motor elétrico trifásico potência de 2 CV, sem carregador - CHP diurno | 1.08 | CHP |  |  |  | SINAPI | 88830 | 2.37 | 2.56
Betoneira capacidade nominal de 400 l, capacidade de mistura 280 l, motor elétrico trifásico potência de 2 CV, sem carregador - CHI diurno | 3.56 | CHI |  |  |  | SINAPI | 88831 | 0.53 | 1.89
[8 empty] | Custo unitário total dos materiais e/ou serviços s/bdi [2] | 446.11
CUSTO UNITÁRIO TOTAL [1+2] = [3] | [8 empty] | 571.81
B.D.I. = 19,77% [4] | [8 empty] | 113.05
PREÇO UNITÁRIO TOTAL [3+4] = [5] | [8 empty] | 684.86
Transporte comercial c/ caminhão carroceria 9 t, rodovia pavimentada | [5 empty] | Fonte |  | Código | UNIDADE:
[6 empty] | SINAPI |  | 93599 | t x km
Mão-de-obra | Quant. | Unid. |  |  |  | Referência | Código | Salário hora | Custo horário
|  | h | [6 empty] | 0
[8 empty] | Custo horário total da mão-de-obra c/ls [1] | 0
Materiais e/ou serviços | Quant. | Unid. |  |  |  | Referência | Código | Valor R$ | Custo unitário
Caminhão basculante 14m³ com cavalo mecânico de capacidade máxima de tração combinado de 3600Kg, potência 286CV, inclusive semireboque com caçamba metálica - CHP diurno | 0.00157 | CHP |  |  |  | SINAPI | 89876 | 316 | 0.5
Caminhão basculante 14m³ com cavalo mecânico de capacidade máxima de tração combinado de 3600Kg, potência 286CV, inclusive semireboque com caçamba metálica - CHI diurno | 0.0007 | CHI |  |  |  | SINAPI | 89877 | 81.29 | 0.06
[8 empty] | Custo unitário total dos materiais e/ou serviços s/bdi [2] | 0.56
CUSTO UNITÁRIO TOTAL [1+2] = [3] | [8 empty] | 0.56
B.D.I. = 19,77% [4] | [8 empty] | 0.11
PREÇO UNITÁRIO TOTAL [3+4] = [5] | [8 empty] | 0.67
Transporte comercial c/ caminhão carroceria 9 t, rodovia com revestimento primário | [5 empty] | Fonte |  | Código | UNIDADE:
[6 empty] | SINAPI |  | 93598 | t x km
Mão-de-obra | Quant. | Unid. |  |  |  | Referência | Código | Salário hora | Custo horário
|  | h | [6 empty] | 0
[8 empty] | Custo horário total da mão-de-obra c/ls [1] | 0
Materiais e/ou serviços | Quant. | Unid. |  |  |  | Referência | Código | Valor R$ | Custo unitário
Caminhão basculante 14m³ com cavalo mecânico de capacidade máxima de tração combinado de 3600Kg, potência 286CV, inclusive semireboque com caçamba metálica - CHP diurno | 0.00426 | CHP |  |  |  | SINAPI | 89876 | 316 | 1.35
Caminhão basculante 14m³ com cavalo mecânico de capacidade máxima de tração combinado de 3600Kg, potência 286CV, inclusive semireboque com caçamba metálica - CHI diurno | 0.0019 | CHI |  |  |  | SINAPI | 89877 | 81.29 | 0.15
[8 empty] | Custo unitário total dos materiais e/ou serviços s/bdi [2] | 1.5
CUSTO UNITÁRIO TOTAL [1+2] = [3] | [8 empty] | 1.5
B.D.I. = 19,77% [4] | [8 empty] | 0.3
PREÇO UNITÁRIO TOTAL [3+4] = [5] | [8 empty] | 1.8
Fornecimento e implantação de placa de regulamentação em aço, D = 0,50 m - película retrorrefletiva tipo I + SI, com suporte metálico em tubo de aço galvanizado Ø 50 mm |  |  | COMPOSIÇÃO 06 |  | Fonte | Código | Produção da equipe: |  | UNIDADE:
[5 empty] | S/ REF. | S/C | 1 |  | un
Equipamento | Quant. | Unid. | Referência | Código | Utilização |  | Custo operacional |  | Custo horário
[5 empty] | Produtiva | Improdutiva | Produtivo | Improdutivo
0
[8 empty] | Custo horário dos equipamentos | 0
Mão-de-obra | Quant. | Unid. | Referência | Código |  |  |  | Salário hora | Custo horário
Servente c/ encargos complementares | 0 | h | SINAPI | 88316 |  |  |  | 21.71 | 0
Custo horário total da mão-de-obra c/ls | [7 empty] | Custo horário da mão-de-obra | 0
[8 empty] | Custo horário de execução | 0
[8 empty] | Custo unitário de execução | 0
[7 empty] | Fator de influência de chuvas | 0 | 0
Materiais e/ou serviços | Quant. | Unid. |  |  | Referência | Código |  | Valor R$ | Custo unitário
Placa de regulamentação em aço D = 0,50 m - película retrorrefletiva tipo I + SI - fornecimento e implantação | 1 | un |  |  | SICRO | 5213440 |  | 286.8 | 286.8
Suporte metálico em tubo de aço galvanizado Ø 50 mm para placa de regulamentação - R1 - lado de 0,248 m - fornecimento e implantação | 1 | un |  |  | SICRO | 5213855 |  | 301.53 | 301.53
Custo unitário total dos materiais e/ou serviços s/bdi | [8 empty] | 588.33
CUSTO UNITÁRIO DIRETO TOTAL | [8 empty] | 588.33
B.D.I. = 19,77% [4] | [8 empty] | 116.31
PREÇO UNITÁRIO TOTAL | [8 empty] | 704.64
Placa de regulamentação em aço D = 0,50 m - película retrorrefletiva tipo I + SI - fornecimento e implantação |  |  |  |  | Fonte | Código | Produção da equipe: |  | UNIDADE:
[5 empty] | DNIT-SICRO | 5213440 | 3 |  | un
Equipamento | Quant. | Unid. | Referência | Código | Utilização |  | Custo operacional |  | Custo horário
[5 empty] | Produtiva | Improdutiva | Produtivo | Improdutivo
Caminhão carroceria com capacidade de 5 t - 115 kW | 1 | un | SICRO | E9687 | 0.3 | 0.7 | 172.265 | 67.6979 | 99.07
[8 empty] | Custo horário dos equipamentos | 99.07
Mão-de-obra | Quant. | Unid. |  |  | Referência | Código |  | Salário hora | Custo horário
Montador c/ encargos complementares | 1 | h |  |  | SINAPI | 88277 |  | 28.44 | 28.44
Servente c/ encargos complementares | 2 | h |  |  | SINAPI | 88316 |  | 21.71 | 43.42
Custo horário total da mão-de-obra c/ls | [7 empty] | Custo horário da mão-de-obra | 71.86
[8 empty] | Custo horário de execução | 170.93
[8 empty] | Produção da equipe | 3
[8 empty] | Custo unitário de execução | 56.98
Materiais e/ou serviços | Quant. | Unid. |  |  | Referência | Código |  | Valor R$ | Custo unitário
Placa em aço nº 16 galvanizado com película retrorrefletiva tipo I + SI - confecção | 0.35994 | m² |  |  | SICRO | 5213414 |  | 638.5 | 229.82
Custo unitário total dos materiais e/ou serviços s/bdi | [8 empty] | 229.82
CUSTO UNITÁRIO DIRETO TOTAL | [8 empty] | 286.8
B.D.I. = 19,77% [4] | [8 empty] | 56.7
PREÇO UNITÁRIO TOTAL | [8 empty] | 343.5
Suporte metálico em tubo de aço galvanizado Ø 50 mm para placa de regulamentação - R1 - lado de 0,248 m - fornecimento e implantação |  |  | COMPOSIÇÃO 07 |  | Fonte | Código | Produção da equipe: |  | UNIDADE:
[5 empty] | DNIT-SICRO | 5213855 | 4.7 |  | un
Equipamento | Quant. | Unid. | Referência | Código | Utilização |  | Custo operacional |  | Custo horário
[5 empty] | Produtiva | Improdutiva | Produtivo | Improdutivo
Caminhão carroceria com capacidade de 5 t - 115 kW | 1 | un | SICRO | E9687 | 0.3 | 0.7 | 172.265 | 67.6979 | 99.07
[8 empty] | Custo horário dos equipamentos | 99.07
Mão-de-obra | Quant. | Unid. |  |  | Referência | Código |  | Salário hora | Custo horário
Montador c/ encargos complementares | 1 | h |  |  | SINAPI | 88277 |  | 28.44 | 28.44
Servente c/ encargos complementares | 1 | h |  |  | SINAPI | 88316 |  | 21.71 | 21.71
Custo horário total da mão-de-obra c/ls | [7 empty] | Custo horário da mão-de-obra | 50.15
[8 empty] | Custo horário de execução | 149.22
[8 empty] | Produção da equipe | 4.7
[8 empty] | Custo unitário de execução | 31.75
Materiais e/ou serviços | Quant. | Unid. |  |  | Referência | Código |  | Valor R$ | Custo unitário
Conjunto para fixação de placas em aço galvanizado composto por barra chata, abraçadeira, parafusos, porcas e arruelas | 0.697 | kg |  |  | SICRO | M0789 |  | 31.2811 | 21.8
Suporte em tubo de aço galvanizado Ø 50 mm ( 2") | 3.15 | m |  |  | SINAPI | 21013 |  | 67.19 | 211.64
Concreto fck = 20 MPa - confecção em betoneira e lançamento manual - areia e brita comerciais | 0.05027 | m³ |  |  | SINAPI | 94970 |  | 629.36 | 31.63
Escavação manual em material de 1ª categoria | 0.05027 | m³ |  |  | SINAPI | 93358 |  | 85.87 | 4.31
Custo unitário total dos materiais e/ou serviços s/bdi | [8 empty] | 269.38
Materiais e/ou serviços | Quant. | Unid. |  |  | Referência | Código |  | Valor R$ | Custo unitário
Conjunto para fixação de placas em aço galvanizado composto por barra chata, abraçadeira, parafusos, porcas e arruelas | 0.0007 | t |  |  | SICRO | 5914655 |  | 33.54 | 0.02
Suporte em aço-carbono galvanizado tipo perfil C para placa de sinalização | 0.0113 | t |  |  | SICRO | 5914655 |  | 33.54 | 0.38
Custo unitário total dos materiais e/ou serviços s/bdi | [8 empty] | 0.4
CUSTO UNITÁRIO DIRETO TOTAL | [8 empty] | 301.53
B.D.I. = 19,77% [4] | [8 empty] | 59.61
PREÇO UNITÁRIO TOTAL | [8 empty] | 361.14
Fornecimento e implantação de placa de regulamentação em aço D = 0,60 m - película retrorrefletiva tipo I e SI com suporte e travessa para placa de sinalização em madeira de lei tratada 8 x 8 cm |  |  | COMPOSIÇÃO 07 |  | Fonte | Código | Produção da equipe: |  | UNIDADE:
[5 empty] | S/ REF. | S/C | 1 |  | un
Equipamento | Quant. | Unid. | Referência | Código | Utilização |  | Custo operacional |  | Custo horário
[5 empty] | Produtiva | Improdutiva | Produtivo | Improdutivo
0
[8 empty] | Custo horário dos equipamentos | 0
Mão-de-obra | Quant. | Unid. | Referência | Código |  |  |  | Salário hora | Custo horário
Servente c/ encargos complementares | 0 | h | SINAPI | 88316 |  |  |  | 21.71 | 0
Custo horário total da mão-de-obra c/ls | [7 empty] | Custo horário da mão-de-obra | 0
[8 empty] | Custo horário de execução | 0
[8 empty] | Custo unitário de execução | 0
[7 empty] | Fator de influência de chuvas | 0 | 0
Materiais e/ou serviços | Quant. | Unid. |  |  | Referência | Código |  | Valor R$ | Custo unitário
Fornecimento e implantação de placa de regulamentação em aço D = 0,60 m - película retrorrefletiva tipo I + SI | 1 | un |  |  | SICRO | 5216111 |  | 133.18 | 133.18
Fornecimento e implantação de suporte e travessa para placa de sinalização em madeira de lei tratada 8 x 8 cm | 1 | un |  |  | SICRO | 5213444 |  | 286.87 | 286.87
Custo unitário total dos materiais e/ou serviços s/bdi | [8 empty] | 420.05
CUSTO UNITÁRIO DIRETO TOTAL | [8 empty] | 420.05
B.D.I. = 19,77% [4] | [8 empty] | 83.04
PREÇO UNITÁRIO TOTAL | [8 empty] | 503.09
Fornecimento e implantação de suporte e travessa para placa de sinalização em madeira de lei tratada 8 x 8 cm |  |  | COMPOSIÇÃO 07 |  | Fonte | Código | Produção da equipe: |  | UNIDADE:
[5 empty] | DNIT-SICRO | 5216111 | 4 |  | un
Equipamento | Quant. | Unid. | Referência | Código | Utilização |  | Custo operacional |  | Custo horário
[5 empty] | Produtiva | Improdutiva | Produtivo | Improdutivo
Caminhão carroceria com capacidade de 5 t - 115 kW | 1 | un | SICRO | E9687 | 0.3 | 0.7 | 172.265 | 67.6979 | 99.07
[8 empty] | Custo horário dos equipamentos | 99.07
Mão-de-obra | Quant. | Unid. |  |  | Referência | Código |  | Salário hora | Custo horário
Carpinteiro c/ encargos complementares | 1 | h |  |  | SINAPI | 88262 |  | 26.97 | 26.97
Pintor c/ encargos complementares | 0.5 | h |  |  | SINAPI | 88310 |  | 29.07 | 14.53
Servente c/ encargos complementares | 1 | h |  |  | SINAPI | 88316 |  | 21.71 | 21.71
Custo horário total da mão-de-obra c/ls | [7 empty] | Custo horário da mão-de-obra | 63.21
[8 empty] | Custo horário de execução | 162.28
[8 empty] | Produção da equipe | 4
[8 empty] | Custo unitário de execução | 40.57
Materiais e/ou serviços | Quant. | Unid. |  |  | Referência | Código |  | Valor R$ | Custo unitário
Conjunto de cantoneiras e parafusos galvanizados para fixação de placas | 0.697 | kg |  |  | SICRO | M0789 |  | 31.2811 | 21.8
Suporte em madeira de eucalipto tratado de 8 x 8 cm | 3 | m |  |  | SICRO | M1662 |  | 17.92 | 53.76
Tinta esmalte sintético | 0.25622 | l |  |  | SICRO | M2128 |  | 30.5179 | 7.82
Concreto fck = 20 MPa - confecção em betoneira e lançamento manual - areia e brita comerciais | 0.00375 | m³ |  |  | SINAPI | 94970 |  | 629.36 | 2.36
Escavação manual em material de 1ª categoria | 0.05655 | m³ |  |  | SINAPI | 93358 |  | 85.87 | 4.85
Reaterro manual de valas, com compactador de solos de percussão | 0.0528 | m³ |  |  | SINAPI | 93382 |  | 25.72 | 1.35
Custo unitário total dos materiais e/ou serviços s/bdi | [8 empty] | 91.94
Tempo fixo | Quant. | Unid. |  |  | Referência | Código |  | Valor R$ | Custo unitário
Conjunto de cantoneiras e parafusos galvanizados para fixação de placas | 0.0007 | t |  |  | SICRO | 5914655 |  | 33.54 | 0.02
Suporte em madeira de eucalipto tratado de 8 x 8 cm | 0.0192 | t |  |  | SICRO | 5914655 |  | 33.54 | 0.64
Tinta esmalte sintético | 0.00035 | t |  |  | SICRO | 5914655 |  | 33.54 | 0.01
Custo unitário total dos materiais e/ou serviços s/bdi | [8 empty] | 0.67
CUSTO UNITÁRIO DIRETO TOTAL | [8 empty] | 133.18
B.D.I. = 19,77% [4] | [8 empty] | 26.33
PREÇO UNITÁRIO TOTAL | [8 empty] | 159.51
Placa de regulamentação em aço, R1 lado 0,248 m - película retrorrefletiva tipo I + SI - fornecimento e implantação |  |  | COMPOSIÇÃO 07 |  | Fonte | Código | Produção da equipe: |  | UNIDADE:
[5 empty] | DNIT-SICRO | 5213444 | 3 |  | un
Equipamento | Quant. | Unid. | Referência | Código | Utilização |  | Custo operacional |  | Custo horário
[5 empty] | Produtiva | Improdutiva | Produtivo | Improdutivo
Caminhão carroceria com capacidade de 5 t - 115 kW | 1 | un | SICRO | E9687 | 0.3 | 0.7 | 172.265 | 67.6979 | 99.07
[8 empty] | Custo horário dos equipamentos | 99.07
Mão-de-obra | Quant. | Unid. | Referência | Código |  |  |  | Salário hora | Custo horário
Montador c/ encargos complementares | 1 | h |  |  | SINAPI | 88277 |  | 28.44 | 28.44
Servente c/ encargos complementares | 2 | h |  |  | SINAPI | 88316 |  | 21.71 | 43.42
Custo horário total da mão-de-obra c/ls | [7 empty] | Custo horário da mão-de-obra | 71.86
[8 empty] | Custo horário de execução | 170.93
[8 empty] | Custo unitário de execução | 56.98
[7 empty] | Fator de influência de chuvas | 0 | 0
Materiais e/ou serviços | Quant. | Unid. |  |  | Referência | Código |  | Valor R$ | Custo unitário
Placa em aço nº 16 galvanizado com película retrorrefletiva tipo I + SI - confecção | 0.36004 | m² |  |  | SICRO | 5213414 |  | 638.5 | 229.89
Custo unitário total dos materiais e/ou serviços s/bdi | [8 empty] | 229.89
CUSTO UNITÁRIO DIRETO TOTAL | [8 empty] | 286.87
B.D.I. = 19,77% [4] | [8 empty] | 56.71
PREÇO UNITÁRIO TOTAL | [8 empty] | 343.58
Transporte com caminhão basculante de 10 m³- rodovia pavimentada |  |  | COMPOSIÇÃO 08 |  | Fonte | Código | Produção da equipe: |  | UNIDADE:
[5 empty] | DNIT-SICRO | 5914389 | 373.5 |  | txkm
Equipamento | Quant. | Unid. | Referência | Código | Utilização |  | Custo operacional |  | Custo horário
[5 empty] | Produtiva | Improdutiva | Produtivo | Improdutivo
Caminhão basculante com capacidade de 10 m³ - 188 kW | 1 | CP | SICRO | E9579 | 1 | 1 | 305.7457 | 88.2691 | 305.7457
[8 empty] | Custo horário dos equipamentos | 305.7457
Mão-de-obra | Quant. | Unid. | Referência | Código |  |  |  | Salário hora | Custo horário
Servente c/ encargos complementares | 0 | h | SINAPI | 88316 |  |  |  | 21.71 | 0
Custo horário total da mão-de-obra c/ls | [7 empty] | Custo horário da mão-de-obra | 0
[8 empty] | Custo horário de execução | 305.75
[8 empty] | Custo unitário de execução | 0.82
[7 empty] | Fator de influência de chuvas | 0 | 0
Materiais e/ou serviços | Quant. | Unid. | Referência | Código |  |  |  | Valor R$ | Custo unitário
0
Custo unitário total dos materiais e/ou serviços s/bdi | [8 empty] | 0.82
CUSTO UNITÁRIO DIRETO TOTAL | [8 empty] | 0.82
B.D.I. = 19,77% [4] | [8 empty] | 0.16
PREÇO UNITÁRIO TOTAL | [8 empty] | 0.98
Transporte com caminhão basculante de 10 m³- rodovia em revestiemento primário |  |  | COMPOSIÇÃO 09 |  | Fonte | Código | Produção da equipe: |  | UNIDADE:
[5 empty] | DNIT-SICRO | 5914374 | 311.25 |  | txkm
Equipamento | Quant. | Unid. | Referência | Código | Utilização |  | Custo operacional |  | Custo horário
[5 empty] | Produtiva | Improdutiva | Produtivo | Improdutivo
Caminhão basculante com capacidade de 10 m³ - 188 Kw | 1 | CP | SICRO | E9579 | 1 | 1 | 305.7457 | 88.2691 | 305.7457
[8 empty] | Custo horário dos equipamentos | 305.7457
Mão-de-obra | Quant. | Unid. | Referência | Código |  |  |  | Salário hora | Custo horário
Servente c/ encargos complementares | 0 | h | SINAPI | 88316 |  |  |  | 21.71 | 0
Custo horário total da mão-de-obra c/ls | [7 empty] | Custo horário da mão-de-obra | 0
[8 empty] | Custo horário de execução | 305.75
[8 empty] | Custo unitário de execução | 0.98
[7 empty] | Fator de influência de chuvas | 0.01728 | 0.02
Materiais e/ou serviços | Quant. | Unid. | Referência | Código |  |  |  | Valor R$ | Custo unitário
0
Custo unitário total dos materiais e/ou serviços s/bdi | [8 empty] | 1
CUSTO UNITÁRIO DIRETO TOTAL | [8 empty] | 1
B.D.I. = 19,77% [4] | [8 empty] | 0.2
PREÇO UNITÁRIO TOTAL | [8 empty] | 1.2
Engenheiro Civil de obra pleno c/ encargos complementares | [5 empty] | Fonte |  | Código | UNIDADE:
[6 empty] | SINAPI |  | 90778 | h
Mão-de-obra | Quant. | Unid. |  |  |  | Referência | Código | Salário hora | Custo horário
Engenheiro civil de obra pleno | 1 | h |  |  |  | SINAPI | 2707 | 125.35 | 125.35
[8 empty] | Custo horário total da mão-de-obra c/ls [1] | 125.35
Materiais e/ou serviços | Quant. | Unid. |  |  |  | Referência | Código | Valor R$ | Custo unitário
Exames - horista (encargos complementares) (coletado caixa) | 1 | h |  |  |  | SINAPI | 37372 | 1.43 | 1.43
Seguro - horista (encargos complementares) (coletado caixa) | 1 | h |  |  |  | SINAPI | 37373 | 0.08 | 0.08
Ferramentas - família Engenheiro civil - horista (encargos complementares - coletado caixa) | 1 | h |  |  |  | SINAPI | 43462 | 0.01 | 0.01
EPI - família Engenheiro civil - horista (encargos complementares - coletado caixa) | 1 | h |  |  |  | SINAPI | 43486 | 0.77 | 0.77
Curso de capacitação p/ Engenheiro civil de obra pleno (encargos complementares) - horista | 1 | h |  |  |  | SINAPI | 95403 | 1.85 | 1.85
[8 empty] | Custo unitário total dos materiais e/ou serviços s/bdi [2] | 4.14
CUSTO UNITÁRIO TOTAL [1+2] = [3] | [8 empty] | 129.49
B.D.I. = 19,77% [4] | [8 empty] | 25.6
PREÇO UNITÁRIO TOTAL [3+4] = [5] | [8 empty] | 155.09
Encarregado geral c/ encargos complementares | [5 empty] | Fonte |  | Código | UNIDADE:
[6 empty] | SINAPI |  | 90776 | h
Mão-de-obra | Quant. | Unid. |  |  |  | Referência | Código | Salário hora | Custo horário
Encarregado geral | 1 | h |  |  |  | SINAPI | 4083 | 31.85 | 31.85
[8 empty] | Custo horário total da mão-de-obra c/ls [1] | 31.85
Materiais e/ou serviços | Quant. | Unid. |  |  |  | Referência | Código | Valor R$ | Custo unitário
Exames - horista (encargos complementares) (coletado caixa) | 1 | h |  |  |  | SINAPI | 37372 | 1.43 | 1.43
Seguro - horista (encargos complementares) (coletado caixa) | 1 | h |  |  |  | SINAPI | 37373 | 0.08 | 0.08
Ferramentas - família encarregado geral - horista (encargos complementares - coletado caixa) | 1 | h |  |  |  | SINAPI | 43463 | 0.08 | 0.08
EPI - família encarregado geral - horista (encargos complementares - coletado caixa) | 1 | h |  |  |  | SINAPI | 43487 | 1.28 | 1.28
Curso de capacitação p/ Encarregado geral (encargos complementares) - horista | 1 | h |  |  |  | SINAPI | 95401 | 0.67 | 0.67
[8 empty] | Custo unitário total dos materiais e/ou serviços s/bdi [2] | 3.54
CUSTO UNITÁRIO TOTAL [1+2] = [3] | [8 empty] | 35.39
B.D.I. = 19,77% [4] | [8 empty] | 7
PREÇO UNITÁRIO TOTAL [3+4] = [5] | [8 empty] | 42.39
Apontador ou apropriador c/ encargos complementares | [5 empty] | Fonte |  | Código | UNIDADE:
[6 empty] | SINAPI |  | 90767 | h
Mão-de-obra | Quant. | Unid. |  |  |  | Referência | Código | Salário hora | Custo horário
Apontador ou apropriador | 1 | h |  |  |  | SINAPI | 6122 | 20.33 | 20.33
[8 empty] | Custo horário total da mão-de-obra c/ls [1] | 20.33
Materiais e/ou serviços | Quant. | Unid. |  |  |  | Referência | Código | Valor R$ | Custo unitário
Exames - horista (encargos complementares) (coletado caixa) | 1 | h |  |  |  | SINAPI | 37372 | 1.43 | 1.43
Seguro - horista (encargos complementares) (coletado caixa) | 1 | h |  |  |  | SINAPI | 37373 | 0.08 | 0.08
Ferramentas - família almoxarife - horista (encargos complementares - coletado caixa) | 1 | h |  |  |  | SINAPI | 43458 | 0.06 | 0.06
EPI - família almoxarife - horista (encargos complementares - coletado caixa) | 1 | h |  |  |  | SINAPI | 43482 | 0.81 | 0.81
Curso de capacitação p/ Apontador ou apropriador (encargos complementares) - horista | 1 | h |  |  |  | SINAPI | 95393 | 0.43 | 0.43
[8 empty] | Custo unitário total dos materiais e/ou serviços s/bdi [2] | 2.81
CUSTO UNITÁRIO TOTAL [1+2] = [3] | [8 empty] | 23.14
B.D.I. = 19,77% [4] | [8 empty] | 4.57
PREÇO UNITÁRIO TOTAL [3+4] = [5] | [8 empty] | 27.71
Técnico em segurança no trabalho c/ encargos complementares | [5 empty] | Fonte |  | Código | UNIDADE:
[6 empty] | SINAPI |  | 100309 | h
Mão-de-obra | Quant. | Unid. |  |  |  | Referência | Código | Salário hora | Custo horário
Técnico em segurança no trabalho | 1 | h |  |  |  | SINAPI | 40943 | 24.78 | 24.78
[8 empty] | Custo horário total da mão-de-obra c/ls [1] | 24.78
Materiais e/ou serviços | Quant. | Unid. |  |  |  | Referência | Código | Valor R$ | Custo unitário
Exames - horista (encargos complementares) (coletado caixa) | 1 | h |  |  |  | SINAPI | 37372 | 1.43 | 1.43
Seguro - horista (encargos complementares) (coletado caixa) | 1 | h |  |  |  | SINAPI | 37373 | 0.08 | 0.08
Ferramentas - família almoxarife - horista (encargos complementares - coletado caixa) | 1 | h |  |  |  | SINAPI | 43458 | 0.06 | 0.06
EPI - família almoxarife - horista (encargos complementares - coletado caixa) | 1 | h |  |  |  | SINAPI | 43482 | 0.81 | 0.81
Curso de capacitação p/ Técnico em segurança do trabalho (encargos complementares) - horista | 1 | h |  |  |  | SINAPI | 100299 | 0.44 | 0.44
[8 empty] | Custo unitário total dos materiais e/ou serviços s/bdi [2] | 2.82
CUSTO UNITÁRIO TOTAL [1+2] = [3] | [8 empty] | 27.6
B.D.I. = 19,77% [4] | [8 empty] | 5.46
PREÇO UNITÁRIO TOTAL [3+4] = [5] | [8 empty] | 33.06
Motorista de veículo leve c/ encargos complementares | [5 empty] | Fonte |  | Código | UNIDADE:
[6 empty] | SINAPI |  | 88284 | h
Mão-de-obra | Quant. | Unid. |  |  |  | Referência | Código | Salário hora | Custo horário
Motorista de carro de passeio | 1 | h |  |  |  | SINAPI | 4095 | 18.13 | 18.13
[8 empty] | Custo horário total da mão-de-obra c/ls [1] | 18.13
Materiais e/ou serviços | Quant. | Unid. |  |  |  | Referência | Código | Valor R$ | Custo unitário
Alimentação - horista (encargos complementares) (coletado caixa) | 1 | h |  |  |  | SINAPI | 37370 | 2.46 | 2.46
Transporte - horista (encargos complementares) (coletado caixa) | 1 | h |  |  |  | SINAPI | 37371 | 0.57 | 0.57
Exames - horista (encargos complementares) (coletado caixa) | 1 | h |  |  |  | SINAPI | 37372 | 1.43 | 1.43
Seguro - horista (encargos complementares) (coletado caixa) | 1 | h |  |  |  | SINAPI | 37373 | 0.08 | 0.08
Ferramentas - família operador escavadeira - horista (encargos complementares - coletado caixa) | 1 | h |  |  |  | SINAPI | 43464 | 0.01 | 0.01
EPI - família operador escavadeira - horista (encargos complementares - coletado caixa) | 1 | h |  |  |  | SINAPI | 43488 | 0.89 | 0.89
Curso de capacitação p/ Motorista de veículo leve (encargos complementares) - horista | 1 | h |  |  |  | SINAPI | 95349 | 0.09 | 0.09
[8 empty] | Custo unitário total dos materiais e/ou serviços s/bdi [2] | 5.53
CUSTO UNITÁRIO TOTAL [1+2] = [3] | [8 empty] | 23.66
B.D.I. = 19,77% [4] | [8 empty] | 4.68
PREÇO UNITÁRIO TOTAL [3+4] = [5] | [8 empty] | 28.34
Vigia noturno c/ encargos complementares | [5 empty] | Fonte |  | Código | UNIDADE:
[6 empty] | SINAPI |  | 88326 | h
Mão-de-obra | Quant. | Unid. |  |  |  | Referência | Código | Salário hora | Custo horário
Vigia noturno hora efetivamente trabalhada de 22 h as 5 h (c/ adicional noturno) | 1 | h |  |  |  | SINAPI | 41776 | #N/A | #N/A
[8 empty] | Custo horário total da mão-de-obra c/ls [1] | #N/A
Materiais e/ou serviços | Quant. | Unid. |  |  |  | Referência | Código | Valor R$ | Custo unitário
Alimentação - horista (encargos complementares) (coletado caixa) | 1 | h |  |  |  | SINAPI | 37370 | 2.46 | 2.46
Transporte - horista (encargos complementares) (coletado caixa) | 1 | h |  |  |  | SINAPI | 37371 | 0.57 | 0.57
Exames - horista (encargos complementares) (coletado caixa) | 1 | h |  |  |  | SINAPI | 37372 | 1.43 | 1.43
Seguro - horista (encargos complementares) (coletado caixa) | 1 | h |  |  |  | SINAPI | 37373 | 0.08 | 0.08
Ferramentas - família servente - horista (encargos complementares - coletado caixa) | 1 | h |  |  |  | SINAPI | 43467 | 0.61 | 0.61
EPI - família servente - horista (encargos complementares - coletado caixa) | 1 | h |  |  |  | SINAPI | 43491 | 1.39 | 1.39
Curso de capacitação p/ Vigia noturno (encargos complementares) - horista | 1 | h |  |  |  | SINAPI | 95388 | #N/A | #N/A
[8 empty] | Custo unitário total dos materiais e/ou serviços s/bdi [2] | #N/A
CUSTO UNITÁRIO TOTAL [1+2] = [3] | [8 empty] | #N/A
B.D.I. = 19,77% [4] | [8 empty] | #N/A
PREÇO UNITÁRIO TOTAL [3+4] = [5] | [8 empty] | #N/A
Carpinteiro de formas c/ encargos complementares | [5 empty] | Fonte |  | Código | UNIDADE:
[6 empty] | SINAPI |  | 88262 | h
Mão-de-obra | Quant. | Unid. |  |  |  | Referência | Código | Salário hora | Custo horário
Carpinteiro de formas | 1 | h |  |  |  | SINAPI | 1213 | 20.33 | 20.33
[8 empty] | Custo horário total da mão-de-obra c/ls [1] | 20.33
Materiais e/ou serviços | Quant. | Unid. |  |  |  | Referência | Código | Valor R$ | Custo unitário
Alimentação - horista (encargos complementares) (coletado caixa) | 1 | h |  |  |  | SINAPI | 37370 | 2.46 | 2.46
Transporte - horista (encargos complementares) (coletado caixa) | 1 | h |  |  |  | SINAPI | 37371 | 0.57 | 0.57
Exames - horista (encargos complementares) (coletado caixa) | 1 | h |  |  |  | SINAPI | 37372 | 1.43 | 1.43
Seguro - horista (encargos complementares) (coletado caixa) | 1 | h |  |  |  | SINAPI | 37373 | 0.08 | 0.08
Ferramentas - família carpinteiro de formas - horista (encargos complementares - coletado caixa) | 1 | h |  |  |  | SINAPI | 43459 | 0.44 | 0.44
EPI - família carpinteiro de formas - horista (encargos complementares - coletado caixa) | 1 | h |  |  |  | SINAPI | 43483 | 1.43 | 1.43
Curso de capacitação p/ Carpinteiro de formas (encargos complementares) - horista | 1 | h |  |  |  | SINAPI | 95330 | 0.23 | 0.23
[8 empty] | Custo unitário total dos materiais e/ou serviços s/bdi [2] | 6.64
CUSTO UNITÁRIO TOTAL [1+2] = [3] | [8 empty] | 26.97
B.D.I. = 19,77% [4] | [8 empty] | 5.33
PREÇO UNITÁRIO TOTAL [3+4] = [5] | [8 empty] | 32.3
Servente c/ encargos complementares | [5 empty] | Fonte |  | Código | UNIDADE:
[6 empty] | SINAPI |  | 88316 | h
Mão-de-obra | Quant. | Unid. |  |  |  | Referência | Código | Salário hora | Custo horário
Servente de obras | 1 | h |  |  |  | SINAPI | 6111 | 14.86 | 14.86
[8 empty] | Custo horário total da mão-de-obra c/ls [1] | 14.86
Materiais e/ou serviços | Quant. | Unid. |  |  |  | Referência | Código | Valor R$ | Custo unitário
Alimentação - horista (encargos complementares) (coletado caixa) | 1 | h |  |  |  | SINAPI | 37370 | 2.46 | 2.46
Transporte - horista (encargos complementares) (coletado caixa) | 1 | h |  |  |  | SINAPI | 37371 | 0.57 | 0.57
Exames - horista (encargos complementares) (coletado caixa) | 1 | h |  |  |  | SINAPI | 37372 | 1.43 | 1.43
Seguro - horista (encargos complementares) (coletado caixa) | 1 | h |  |  |  | SINAPI | 37373 | 0.08 | 0.08
Ferramentas - família servente - horista (encargos complementares - coletado caixa) | 1 | h |  |  |  | SINAPI | 43467 | 0.61 | 0.61
EPI - família servente - horista (encargos complementares - coletado caixa) | 1 | h |  |  |  | SINAPI | 43491 | 1.39 | 1.39
Curso de capacitação p/ Servente (encargos complementares) - horista | 1 | h |  |  |  | SINAPI | 95378 | 0.31 | 0.31
[8 empty] | Custo unitário total dos materiais e/ou serviços s/bdi [2] | 6.85
CUSTO UNITÁRIO TOTAL [1+2] = [3] | [8 empty] | 21.71
B.D.I. = 19,77% [4] | [8 empty] | 4.29
PREÇO UNITÁRIO TOTAL [3+4] = [5] | [8 empty] | 26
Auxiliar topográfico c/ encargos complementares | [5 empty] | Fonte |  | Código | UNIDADE:
[6 empty] | SINAPI |  | 88253 | h
Mão-de-obra | Quant. | Unid. |  |  |  | Referência | Código | Salário hora | Custo horário
Auxiliar de topografo (horista) | 1 | h |  |  |  | SINAPI | 244 | 15.99 | 15.99
[8 empty] | Custo horário total da mão-de-obra c/ls [1] | 15.99
Materiais e/ou serviços | Quant. | Unid. |  |  |  | Referência | Código | Valor R$ | Custo unitário
Epi - familia topografo - horista (encargos complementares - coletado caixa) | 1 | h |  |  |  | SINAPI | 43493 | 0.74 | 0.74
Exames - horista (coletado caixa - encargos complementares) | 1 | h |  |  |  | SINAPI | 37372 | 1.43 | 1.43
Ferramentas - familia topografo - horista (encargos complementares - coletado caixa) | 1 | h |  |  |  | SINAPI | 43469 | 0.05 | 0.05
Seguro - horista (coletado caixa - encargos complementares) | 1 | h |  |  |  | SINAPI | 37373 | 0.08 | 0.08
Curso de capacitação para auxiliar de topógrafo (encargos complementares) - horista | 1 | h |  |  |  | SINAPI | 95322 | 0.13 | 0.13
[8 empty] | Custo unitário total dos materiais e/ou serviços s/bdi [2] | 2.43
CUSTO UNITÁRIO TOTAL [1+2] = [3] | [8 empty] | 18.42
B.D.I. = 19,77% [4] | [8 empty] | 3.64
PREÇO UNITÁRIO TOTAL [3+4] = [5] | [8 empty] | 22.06
Topografo c/ encargos complementares | [5 empty] | Fonte |  | Código | UNIDADE:
[6 empty] | SINAPI |  | 90781 | h
Mão-de-obra | Quant. | Unid. |  |  |  | Referência | Código | Salário hora | Custo horário
Topografo (horista) | 1 | h |  |  |  | SINAPI | 7592 | 35.58 | 35.58
[8 empty] | Custo horário total da mão-de-obra c/ls [1] | 35.58
Materiais e/ou serviços | Quant. | Unid. |  |  |  | Referência | Código | Valor R$ | Custo unitário
Epi - familia topografo - horista (encargos complementares - coletado caixa) | 1 | h |  |  |  | SINAPI | 43493 | 0.74 | 0.74
Exames - horista (coletado caixa - encargos complementares) | 1 | h |  |  |  | SINAPI | 37372 | 1.43 | 1.43
Ferramentas - familia topografo - horista (encargos complementares - coletado caixa) | 1 | h |  |  |  | SINAPI | 43469 | 0.05 | 0.05
Seguro - horista (coletado caixa - encargos complementares) | 1 | h |  |  |  | SINAPI | 37373 | 0.08 | 0.08
Curso de capacitação para topógrafo (encargos complementares) - horista | 1 | h |  |  |  | SINAPI | 95406 | 0.29 | 0.29
[8 empty] | Custo unitário total dos materiais e/ou serviços s/bdi [2] | 2.59
CUSTO UNITÁRIO TOTAL [1+2] = [3] | [8 empty] | 38.17
B.D.I. = 19,77% [4] | [8 empty] | 7.55
PREÇO UNITÁRIO TOTAL [3+4] = [5] | [8 empty] | 45.72
Calceteiro c/ encargos complementares | [5 empty] | Fonte |  | Código | UNIDADE:
[6 empty] | SINAPI |  | 88260 | h
Mão-de-obra | Quant. | Unid. |  |  |  | Referência | Código | Salário hora | Custo horário
Calceteiro | 1 | h |  |  |  | SINAPI | 4759 | 20.33 | 20.33
[8 empty] | Custo horário total da mão-de-obra c/ls [1] | 20.33
Materiais e/ou serviços | Quant. | Unid. |  |  |  | Referência | Código | Valor R$ | Custo unitário
Alimentação - horista (encargos complementares) (coletado caixa) | 1 | h |  |  |  | SINAPI | 37370 | 2.46 | 2.46
Transporte - horista (encargos complementares) (coletado caixa) | 1 | h |  |  |  | SINAPI | 37371 | 0.57 | 0.57
Exames - horista (encargos complementares) (coletado caixa) | 1 | h |  |  |  | SINAPI | 37372 | 1.43 | 1.43
Seguro - horista (encargos complementares) (coletado caixa) | 1 | h |  |  |  | SINAPI | 37373 | 0.08 | 0.08
Ferramentas - família pedreiro - horista (encargos complementares - coletado caixa) | 1 | h |  |  |  | SINAPI | 43465 | 0.78 | 0.78
EPI - família pedreiro - horista (encargos complementares - coletado caixa) | 1 | h |  |  |  | SINAPI | 43489 | 1.31 | 1.31
Curso de capacitação p/ Calceteiro (encargos complementares) - horista | 1 | h |  |  |  | SINAPI | 95328 | 0.23 | 0.23
[8 empty] | Custo unitário total dos materiais e/ou serviços s/bdi [2] | 6.86
CUSTO UNITÁRIO TOTAL [1+2] = [3] | [8 empty] | 27.19
B.D.I. = 19,77% [4] | [8 empty] | 5.38
PREÇO UNITÁRIO TOTAL [3+4] = [5] | [8 empty] | 32.57
Pedreiro c/ encargos complementares | [5 empty] | Fonte |  | Código | UNIDADE:
[6 empty] | SINAPI |  | 88309 | h
Mão-de-obra | Quant. | Unid. |  |  |  | Referência | Código | Salário hora | Custo horário
Pedreiro | 1 | h |  |  |  | SINAPI | 4750 | 20.33 | 20.33
[8 empty] | Custo horário total da mão-de-obra c/ls [1] | 20.33
Materiais e/ou serviços | Quant. | Unid. |  |  |  | Referência | Código | Valor R$ | Custo unitário
Alimentação - horista (encargos complementares) (coletado caixa) | 1 | h |  |  |  | SINAPI | 37370 | 2.46 | 2.46
Transporte - horista (encargos complementares) (coletado caixa) | 1 | h |  |  |  | SINAPI | 37371 | 0.57 | 0.57
Exames - horista (encargos complementares) (coletado caixa) | 1 | h |  |  |  | SINAPI | 37372 | 1.43 | 1.43
Seguro - horista (encargos complementares) (coletado caixa) | 1 | h |  |  |  | SINAPI | 37373 | 0.08 | 0.08
Ferramentas - família pedreiro - horista (encargos complementares - coletado caixa) | 1 | h |  |  |  | SINAPI | 43465 | 0.78 | 0.78
EPI - família pedreiro - horista (encargos complementares - coletado caixa) | 1 | h |  |  |  | SINAPI | 43489 | 1.31 | 1.31
Curso de capacitação p/ Pedreiro (encargos complementares) - horista | 1 | h |  |  |  | SINAPI | 95371 | 0.43 | 0.43
[8 empty] | Custo unitário total dos materiais e/ou serviços s/bdi [2] | 7.06
CUSTO UNITÁRIO TOTAL [1+2] = [3] | [8 empty] | 27.39
B.D.I. = 19,77% [4] | [8 empty] | 5.42
PREÇO UNITÁRIO TOTAL [3+4] = [5] | [8 empty] | 32.81
Operador de betoneira estacionária/misturador c/ encargos complementares | [5 empty] | Fonte |  | Código | UNIDADE:
[6 empty] | SINAPI |  | 88377 | h
Mão-de-obra | Quant. | Unid. |  |  |  | Referência | Código | Salário hora | Custo horário
Operador de betoneira estacionária/misturador | 1 | h |  |  |  | SINAPI | 37666 | 21.48 | 21.48
[8 empty] | Custo horário total da mão-de-obra c/ls [1] | 21.48
Materiais e/ou serviços | Quant. | Unid. |  |  |  | Referência | Código | Valor R$ | Custo unitário
Alimentação - horista (encargos complementares) (coletado caixa) | 1 | h |  |  |  | SINAPI | 37370 | 2.46 | 2.46
Transporte - horista (encargos complementares) (coletado caixa) | 1 | h |  |  |  | SINAPI | 37371 | 0.57 | 0.57
Exames - horista (encargos complementares) (coletado caixa) | 1 | h |  |  |  | SINAPI | 37372 | 1.43 | 1.43
Seguro - horista (encargos complementares) (coletado caixa) | 1 | h |  |  |  | SINAPI | 37373 | 0.08 | 0.08
Ferramentas - família operador escavadeira - horista (encargos complementares - coletado caixa) | 1 | h |  |  |  | SINAPI | 43464 | 0.01 | 0.01
EPI - família operador escavadeira - horista (encargos complementares - coletado caixa) | 1 | h |  |  |  | SINAPI | 43488 | 0.89 | 0.89
Curso de capacitação p/ Operador de betoneira estacionária/misturador (encargos complementares) - horista | 1 | h |  |  |  | SINAPI | 95389 | 0.17 | 0.17
[8 empty] | Custo unitário total dos materiais e/ou serviços s/bdi [2] | 5.61
CUSTO UNITÁRIO TOTAL [1+2] = [3] | [8 empty] | 27.09
B.D.I. = 19,77% [4] | [8 empty] | 5.36
PREÇO UNITÁRIO TOTAL [3+4] = [5] | [8 empty] | 32.45
Topógrafo c/ encargos complementares | [5 empty] | Fonte |  | Código | UNIDADE:
[6 empty] | SINAPI |  | 90781 | h
Mão-de-obra | Quant. | Unid. |  |  |  | Referência | Código | Salário hora | Custo horário
Topógrafo | 1 | h |  |  |  | SINAPI | 7592 | 35.58 | 35.58
[8 empty] | Custo horário total da mão-de-obra c/ls [1] | 35.58
Materiais e/ou serviços | Quant. | Unid. |  |  |  | Referência | Código | Valor R$ | Custo unitário
Exames - horista (encargos complementares) (coletado caixa) | 1 | h |  |  |  | SINAPI | 37372 | 1.43 | 1.43
Seguro - horista (encargos complementares) (coletado caixa) | 1 | h |  |  |  | SINAPI | 37373 | 0.08 | 0.08
Ferramentas - família topógrafo - horista (encargos complementares - coletado caixa) | 1 | h |  |  |  | SINAPI | 43469 | 0.05 | 0.05
EPI - família topógrafo - horista (encargos complementares - coletado caixa) | 1 | h |  |  |  | SINAPI | 43493 | 0.74 | 0.74
Curso de capacitação p/ topógrafo (encargos complementares) - horista | 1 | h |  |  |  | SINAPI | 95406 | 0.29 | 0.29
[8 empty] | Custo unitário total dos materiais e/ou serviços s/bdi [2] | 2.59
CUSTO UNITÁRIO TOTAL [1+2] = [3] | [8 empty] | 38.17
B.D.I. = 19,77% [4] | [8 empty] | 7.55
PREÇO UNITÁRIO TOTAL [3+4] = [5] | [8 empty] | 45.72
Auxiliar de topógrafo c/ encargos complementares | [5 empty] | Fonte |  | Código | UNIDADE:
[6 empty] | SINAPI |  | 88253 | h
Mão-de-obra | Quant. | Unid. |  |  |  | Referência | Código | Salário hora | Custo horário
Auxiliar de topógrafo | 1 | h |  |  |  | SINAPI | 244 | 15.99 | 15.99
[8 empty] | Custo horário total da mão-de-obra c/ls [1] | 15.99
Materiais e/ou serviços | Quant. | Unid. |  |  |  | Referência | Código | Valor R$ | Custo unitário
Exames - horista (encargos complementares) (coletado caixa) | 1 | h |  |  |  | SINAPI | 37372 | 1.43 | 1.43
Seguro - horista (encargos complementares) (coletado caixa) | 1 | h |  |  |  | SINAPI | 37373 | 0.08 | 0.08
Ferramentas - família topógrafo - horista (encargos complementares - coletado caixa) | 1 | h |  |  |  | SINAPI | 43469 | 0.05 | 0.05
EPI - família topógrafo - horista (encargos complementares - coletado caixa) | 1 | h |  |  |  | SINAPI | 43493 | 0.74 | 0.74
Curso de capacitação p/ Auxiliar de topógrafo (encargos complementares) - horista | 1 | h |  |  |  | SINAPI | 95322 | 0.13 | 0.13
[8 empty] | Custo unitário total dos materiais e/ou serviços s/bdi [2] | 2.43
CUSTO UNITÁRIO TOTAL [1+2] = [3] | [8 empty] | 18.42
B.D.I. = 19,77% [4] | [8 empty] | 3.64
PREÇO UNITÁRIO TOTAL [3+4] = [5] | [8 empty] | 22.06
Técnico de edificações c/ encargos complementares | [5 empty] | Fonte |  | Código | UNIDADE:
[6 empty] | SINAPI |  | 100533 | h
Mão-de-obra | Quant. | Unid. |  |  |  | Referência | Código | Salário hora | Custo horário
Técnico de edificações | 1 | h |  |  |  | SINAPI | 40945 | 28.09 | 28.09
[8 empty] | Custo horário total da mão-de-obra c/ls [1] | 28.09
Materiais e/ou serviços | Quant. | Unid. |  |  |  | Referência | Código | Valor R$ | Custo unitário
Exames - horista (encargos complementares) (coletado caixa) | 1 | h |  |  |  | SINAPI | 37372 | 1.43 | 1.43
Seguro - horista (encargos complementares) (coletado caixa) | 1 | h |  |  |  | SINAPI | 37373 | 0.08 | 0.08
Ferramentas - família topógrafo - horista (encargos complementares - coletado caixa) | 1 | h |  |  |  | SINAPI | 43469 | 0.05 | 0.05
EPI - família topógrafo - horista (encargos complementares - coletado caixa) | 1 | h |  |  |  | SINAPI | 43493 | 0.74 | 0.74
Curso de capacitação p/ Técnico de edificações (encargos complementares) - horista | 1 | h |  |  |  | SINAPI | 100535 | 0.5 | 0.5
[8 empty] | Custo unitário total dos materiais e/ou serviços s/bdi [2] | 2.8
CUSTO UNITÁRIO TOTAL [1+2] = [3] | [8 empty] | 30.89
B.D.I. = 19,77% [4] | [8 empty] | 6.11
PREÇO UNITÁRIO TOTAL [3+4] = [5] | [8 empty] | 37
Desenhista copista c/ encargos complementares | [5 empty] | Fonte |  | Código | UNIDADE:
[6 empty] | SINAPI |  | 90773 | h
Mão-de-obra | Quant. | Unid. |  |  |  | Referência | Código | Salário hora | Custo horário
Detalhista copista | 1 | h |  |  |  | SINAPI | 2357 | #N/A | #N/A
[8 empty] | Custo horário total da mão-de-obra c/ls [1] | #N/A
Materiais e/ou serviços | Quant. | Unid. |  |  |  | Referência | Código | Valor R$ | Custo unitário
Exames - horista (encargos complementares) (coletado caixa) | 1 | h |  |  |  | SINAPI | 37372 | 1.43 | 1.43
Seguro - horista (encargos complementares) (coletado caixa) | 1 | h |  |  |  | SINAPI | 37373 | 0.08 | 0.08
Ferramentas - familia topografo - horista (encargos complementares - coletado caixa) | 1 | h |  |  |  | SINAPI | 43469 | 0.05 | 0.05
EPI - familia topografo - horista (encargos complementares - coletado caixa) | 1 | h |  |  |  | SINAPI | 43493 | 0.74 | 0.74
Curso de capacitação p/ Desenhista copista (encargos complementares) - horista | 1 | h |  |  |  | SINAPI | 95399 | #N/A | #N/A
[8 empty] | Custo unitário total dos materiais e/ou serviços s/bdi [2] | #N/A
CUSTO UNITÁRIO TOTAL [1+2] = [3] | [8 empty] | #N/A
B.D.I. = 19,77% [4] | [8 empty] | #N/A
PREÇO UNITÁRIO TOTAL [3+4] = [5] | [8 empty] | #N/A
Montador c/ encargos complementares | [5 empty] | Fonte |  | Código | UNIDADE:
[6 empty] | SINAPI |  | 88277 | h
Mão-de-obra | Quant. | Unid. |  |  |  | Referência | Código | Salário hora | Custo horário
Instalador de tubulacoes - tubos/equipamentos (horista) | 1 | h |  |  |  | SINAPI | 2701 | 22.67 | 22.67
[8 empty] | Custo horário total da mão-de-obra c/ls [1] | 22.67
Materiais e/ou serviços | Quant. | Unid. |  |  |  | Referência | Código | Valor R$ | Custo unitário
Alimentacao - horista (coletado caixa - encargos complementares) | 1 | h |  |  |  | SINAPI | 37370 | 2.46 | 2.46
Epi - familia operador escavadeira - horista (encargos complementares - coletado caixa) | 1 | h |  |  |  | SINAPI | 43488 | 0.89 | 0.89
Exames - horista (coletado caixa - encargos complementares) | 1 | h |  |  |  | SINAPI | 37372 | 1.43 | 1.43
Ferramentas - familia operador escavadeira - horista (encargos complementares - coletado caixa) | 1 | h |  |  |  | SINAPI | 43464 | 0.01 | 0.01
Seguro - horista (coletado caixa - encargos complementares) | 1 | h |  |  |  | SINAPI | 37373 | 0.08 | 0.08
Transporte - horista (coletado caixa - encargos complementares) | 1 | h |  |  |  | SINAPI | 37371 | 0.57 | 0.57
Curso de capacitação para montador de tubo aço/equipamentos (encargos complementares) - horista | 1 | h |  |  |  | SINAPI | 95343 | 0.33 | 0.33
[8 empty] | Custo unitário total dos materiais e/ou serviços s/bdi [2] | 5.77
CUSTO UNITÁRIO TOTAL [1+2] = [3] | [8 empty] | 28.44
B.D.I. = 19,77% [4] | [8 empty] | 5.62
PREÇO UNITÁRIO TOTAL [3+4] = [5] | [8 empty] | 34.06
Pintor com encargos complementares | [5 empty] | Fonte |  | Código | UNIDADE:
[6 empty] | SINAPI |  | 88310 | h
Mão-de-obra | Quant. | Unid. |  |  |  | Referência | Código | Salário hora | Custo horário
Pintor (horista) | 1 | h |  |  |  | SINAPI | 4783 | 20.33 | 20.33
[8 empty] | Custo horário total da mão-de-obra c/ls [1] | 20.33
Materiais e/ou serviços | Quant. | Unid. |  |  |  | Referência | Código | Valor R$ | Custo unitário
Curso de capacitação para pintor (encargos complementares) - horista | 1 | h |  |  |  | SINAPI | 95372 | 0.3 | 0.3
Alimentacao - horista (coletado caixa - encargos complementares) | 1 | h |  |  |  | SINAPI | 37370 | 2.46 | 2.46
EPI - familia pintor - horista (encargos complementares - coletado caixa) | 1 | h |  |  |  | SINAPI | 43490 | 1.85 | 1.85
Exames - horista (coletado caixa - encargos complementares) | 1 | h |  |  |  | SINAPI | 37372 | 1.43 | 1.43
Ferramentas - familia pintor - horista (encargos complementares - coletado caixa) | 1 | h |  |  |  | SINAPI | 43466 | 2.05 | 2.05
Seguro - horista (coletado caixa - encargos complementares) | 1 | h |  |  |  | SINAPI | 37373 | 0.08 | 0.08
Transporte - horista (coletado caixa - encargos complementares) | 1 | h |  |  |  | SINAPI | 37371 | 0.57 | 0.57
[8 empty] | Custo unitário total dos materiais e/ou serviços s/bdi [2] | 8.74
CUSTO UNITÁRIO TOTAL [1+2] = [3] | [8 empty] | 29.07
B.D.I. = 19,77% [4] | [8 empty] | 5.75
PREÇO UNITÁRIO TOTAL [3+4] = [5] | [8 empty] | 34.82
Note on R163: ALTERAR AKI
Note on R164: ALTERAR AKI
Note on R165: ALTERAR AKI
Note on R166: NÃO ALTERAR OBS 1: JUNTA (ESPAÇAMENTO)= INTERVALO ADMITIDO: 0,025-0,030 m ESPÇAMENTO ADMITIDO: 0,025m
Note on R167: DE ACORDO COM A COTAÇÃO UTILIZADA
Note on R168: NEM SEMPRE DAR PARA FECHAR NA QUANTIDADE EXATA, PROCURE AS DIMENSÕES QUE MAIS SE APROXIMAM!

## BDI
ESTADO DO PIAUÍ
PREFEITURA MUNICIPAL DE CURRALINHOS
PROPOSTA SICONV Nº 059577/2025
CONVÊNIO SICONV Nº 983761/2025
OBRA: PAVIMENTAÇÃO DE VIAS PÚBLICAS
LOCAL: ZONA RURAL
MUNICÍPIO: CURRALINHOS (PI)
COMPOSIÇÃO DE BDI - BENEFÍCIOS E DESPESAS INDIRETAS SEM DESONERAÇÃO
FÓRMULA PARA CÁLCULO DA TAXA: BDI = {[(1+AC+SG+R) x (1+DF) x (1+L)] / (1-l)}-1
TIPO DE OBRA: CONSTRUÇÃO DE RODOVIAS E FERROVIAS (*)
FÓRMULA E PARÂMETROS ESTABELECIDOS PELO ACÓRDÃO 2622/2013 - TCU/PLENÁRIO E LEI Nº 13.161/2015
ITEM | DESCRIÇÃO | VALORES DE REFERÊNCIA |  |  | VALOR ADOTADO
|  | 1º QUARTIL | MÉDIO | 3º QUARTIL
AC | ADMINISTRAÇÃO CENTRAL | 3.8% | 4.01% | 4.67% | 3.8% | LEI | 22/97
SG | SEGURO + GARANTIA | 0.32% | 0.4% | 0.74% | 0.32% | DATA: | 23 de setembro de 1997
R | RISCO | 0.5% | 0.56% | 0.97% | 0.5% | ARTIGOS: | 21°, 22°, 23°
DF | DESPESA FINANCEIRA | 1.02% | 1.11% | 1.21% | 1.02% | BASE DE CÁLCULO: | 28°, 29°, 30°, 31° e 32° - Anexo I, itens 31, 32 e 33
L | LUCRO | 6.64% | 7.3% | 8.69% | 6.64% | SERVIÇO: | Pavimentação de vias
l | TRIBUTOS |  |  |  | 5.9%
PIS | PROGRAMA DE INTEGRAÇÃO SOCIAL |  |  |  | 0.65%
COFINS | CONTRIBUIÇÃO P/ O FINANCIAMENTO DA SEGURIDADE SOCIAL |  |  |  | 3%
ISS | IMPOSTO SOBRE SERVIÇO |  |  |  | 2.25%
CPRB | CONTRIBUIÇÃO PREVIDENCIÁRIA |  |  |  | 0%
| TAXA DE BDI | 19.6% | 20.97% | 24.23% | 19.77%
Base de cálculo do ISS de acordo com a legislação tribuária municipal |  | 45%
Alíquota de incidência do ISS (2% a 5%) |  | 5%
Índice adotado com a dedução do material |  | 2.25%
(*) Para o tipo de obra "CONSTRUÇÃO DE RODOVIAS E FERROVIAS" enquadram-se: a construção e recuperação de: autoestradas, rodovias e outras vias não-urbanas para passagem de veículos, vias férreas de superfície ou subterrâneas (inclusive para metropolitanos), pistas de aeroportos. Esta classe compreende também: a pavimentação de autoestradas, rodovias e outras vias não-urbanas; construção de pontes, viadutos e túneis; a instalação de barreiras acústicas; a construção de praças de pedágio; a sinalização com pintura em rodovias e aeroportos; a instalação de placas de sinalização de tráfego e semelhantes, conforme classificação 4211-1 do CNAE 2.0. Também enquadram-se a construção, pavimentação e sinalização de vias urbanas, ruas e locais para estacionamento de veículos; a construção de praças e calçadas para pedestres; elevados, passarelas e ciclovias; metrô e VLT. Além de quadras descobertas.
(**) Valores de referência sem inclusão da CPRB.
|  |  |  | DIFERENÇA | 11127.33

## Encargos Sociais
ESTADO DO PIAUÍ
PREFEITURA MUNICIPAL DE CURRALINHOS
PROPOSTA SICONV Nº 059577/2025
CONVÊNIO SICONV Nº 983761/2025
OBRA: PAVIMENTAÇÃO DE VIAS PÚBLICAS
LOCAL: ZONA RURAL
MUNICÍPIO: CURRALINHOS (PI)
ENCARGOS SOCIAIS SOBRE A MÃO-DE-OBRA SEM DESONERAÇÃO
CÓDIGO | DESCRIÇÃO | HORISTA (%) | MENSALISTA (%)
GRUPO A
A1 | INSS | 20% | 20%
A2 | SESI | 1.5% | 1.5%
A3 | SENAI | 1% | 1%
A4 | INCRA | 0.2% | 0.2%
A5 | SEBRAE | 0.6% | 0.6%
A6 | SALÁRIO EDUCAÇÃO | 2.5% | 2.5%
A7 | SEGURO CONTRA ACIDENTES NO TRABALHO | 3% | 3%
A8 | FGTS | 8% | 8%
A9 | SECONCI | 0% | 0%
A | TOTAL DOS ENCARGOS SOCIAIS BÁSICOS | 36.8% | 36.8%
GRUPO B
B1 | REPOUSO SEMANAL REMUNERADO | 17.82% | 0%
B2 | FERIADOS | 3.95% | 0%
B3 | AUXILIO ENFERMIDADE | 0.86% | 0.65%
B4 | 13º SALÁRIO | 10.96% | 8.33%
B5 | LICENÇA PATERNIDADE | 0.07% | 0.05%
B6 | FALTAS JUSTIFICADAS | 0.73% | 0.56%
B7 | DIAS DE CHUVA | 1.17% | 0%
B8 | AUXÍLIO ACIDENTE DE TRABALHO | 0.1% | 0.07%
B9 | FÉRIAS GOZADAS | 11.71% | 8.9%
B10 | SALÁRIO MATERNIDADE | 0.03% | 0.03%
B | TOTAL DOS ENCARGOS SOCIAIS QUE RECEBEM INCIDÊNCIAS DE A | 47.4% | 18.59%
GRUPO C
C1 | AVISO PRÉVIO INDENIZADO | 5.3% | 4.03%
C2 | AVISO PRÉVIO TRABALHADO | 0.12% | 0.09%
C3 | FÉRIAS INDENIZADAS | 2.46% | 1.87%
C4 | DEPÓSITO RESCISÃO SEM JUSTA CAUSA | 2.89% | 2.2%
C5 | INDENIZAÇÃO ADICIONAL | 0.45% | 0.34%
C | TOTAL DOS ENCARGOS SOCIAIS QUE NÃO RECEBEM AS INCIDÊNCIAS DE A | 11.22% | 8.53%
GRUPO D |  |  |  | SEM DESONERAÇÃO |  | COM DESONERAÇÃO
D1 | REINCIDÊNCIA DE GRUPO A SOBRE GRUPO B | 17.44% | 6.84% | 17.44% | 6.84% | 9.79% | 3.64%
D2 | REINCIDÊNCIA DE GRUPO A SOBRE AVISO PRÉVIO TRABALHADO E REINCIDÊNCIA DO FGTS SOBRE AVISO PRÉVIO INDENIZADO | 0.47% | 0.36% | 0.47% | 0.36% | 0.45% | 0.34%
D | TOTAL DE REINCIDÊNCIAS DE UM GRUPO SOBRE O OUTRO | 17.91% | 7.2%
TOTAL (A+B+C+D) |  | 113.3% | 71.12%
FONTE: SINAPI - SISTEMA NACIONAL DE PESQUISA DE CUSTOS E ÍNDICES DA CONSTRUÇÃO CIVIL

## Cronograma
ESTADO DO PIAUÍ
PREFEITURA MUNICIPAL DE CURRALINHOS
PROPOSTA SICONV Nº 059577/2025
CONVÊNIO SICONV Nº 983761/2025
OBRA: PAVIMENTAÇÃO DE VIAS PÚBLICAS
LOCAL: ZONA RURAL
MUNICÍPIO: CURRALINHOS (PI)
CRONOGRAMA FÍSICO-FINANCEIRO
ITEM | DISCRIMINAÇÃO | PESO (%) | VALOR (R$) | MESES
|  |  |  | 1 | 2 | 3 | 4 | 5
|  |  |  | % | % | % | % | %
1.1 | ADMINISTRAÇÃO LOCAL DA OBRA | 2.1004 | 7798.26 | 10% | 30% | 30% | 30%
|  |  |  | 779.83 | 2339.48 | 2339.48 | 2339.47 |  | 7798.26 | 0 | OK
2.2 | AQUISIÇÃO E ASSENTAMENTO DE PLACA DE OBRA (3,60x1,80) m | 1.0834 | 4022.4 | 100%
|  |  |  | 4022.4 |  |  |  |  | 4022.4 | 0 | OK
1.2 | PAVIMENTAÇÃO DE VIAS
LOC. FEIO
1.2.1 | RUA PROJETADA- TRECHO 2 | 96.8162 | 359452.01 | 6.21% | 31.26% | 31.26% | 31.26%
|  |  |  | 22310.44 | 112380.52 | 112380.52 | 112380.53 |  | 359452.01 | 0 | OK
LOC. AREIAS
1.2.2 | RUA PROJETADA | 0 | 0 |  |  |  | #DIV/0!
[7 empty] | 0 |  | 0 | 0 | OK
| SIMPLES (%) | 100 |  | 27112.67 | 114720 | 114720 | 114720 |  | 371272.67 |  | OK
| ACUMULADO | 100% |  | 7.3% | 30.9% | 30.9% | 30.9% |  |  |  | OK
| VALOR TOTAL (R$) |  | 371272.67 | 27112.67 | 141832.67 | 256552.67 | 371272.67
|  |  |  | 37127.27 | 111381.8 | 111381.8 | 111381.8
|  |  |  | 10014.6 | -3338.2 | -3338.2 | -3338.2
371272.67

## QCI
ESTADO DO PIAUÍ
PREFEITURA MUNICIPAL DE CURRALINHOS
0
PROPOSTA SICONV Nº 059577/2025 | FONTE DE CUSTOS:
CONVÊNIO SICONV Nº 983761/2025 | SINAPI: SETEMBRO/2025
OBRA: PAVIMENTAÇÃO DE VIAS PÚBLICAS | SICRO: JULHO/2025
LOCAL: ZONA RURAL | ORSE: AGOSTO/2025
MUNICÍPIO: CURRALINHOS (PI) | ENCARGOS SOCIAIS = 113,33% - SEM DESONERAÇÃO
BDI = 19,77%
QUADRO DE COMPOSIÇÃO DE INVESTIMENTOS – Q.C.I.
DISCRIMINAÇÃO | VALOR TOTAL (R$)
1 – Terreno
2 – Indenização de benfeitorias
3 – Elaboração de Projeto de Engenharia
4 – Administração local da obra | 7798.26
5 – Placa da obra | 4022.4
6 – Mobilização e desmobilização de equipamentos
7 – Barracão da obra/Conteiner (canteiro)
8 - Urbanização e Infra-estrutura
8.1 - Pavimentação/obras viárias | 0 | 359452.01 | -359452.01
8.1.1 - Serviços Preliminares | 278.57
8.1.2 - Terraplenagem | 4039.24
8.1.3 - Recuperação de áreas degradadas | 0
8.1.3 - Pavimentação | 315673.5
8.1.4 - Drenagem | 38756.06
8.1.5 - Sinalização | 704.64
8.1.7 - Acessibilidade - calçada | 0
8.1.6 - Transporte | 0
8.1.9 - Serviços Complementares | 0
8.2 - Construção de Praça
8.3 - Abastecimento d’água
8.4 - Drenagem
8.5 - Esgotamento sanitário
8.6 - Energia elétrica/Iluminação pública
9 - Aquisição de unidades habitacionais
10 - Recuperação e melhorias habitacionais
11 - Construção de unidades habitacionais
12 - Construção de unidades sanitárias
13 - Ligações domiciliares de águas e esgoto
Custos Diretos (Total) | 371272.67
14 - Remuneração do Agente Promotor (até 2,5% do valor do empréstimo)
15 - Taxa de Administração do Agente Financeiro
16 - Taxa de Risco de Crédito (1% do valor do empréstimo)
17 - Juros na fase de carência
18 - Total do investimento - VI (a) | 371272.67
19 - Contrapartida - V1 (b) | 400
20 – O.G.U. (c) = (a) - (b) | 370872.67
21 - Prestação de Retorno (Ag. Financeiro x Ag. Operador)
CONDIÇÕES DE REPASSE DO MUTUÁRIO AOS BENEFICIÁRIOS
DISCRIMINAÇÃO | VALOR (R$)
22 - Nº de famílias beneficiadas (d) (população urbana) | 836
23 - Valor do Investimento (c) = (a) / (d) | 444.11
24 - Valor do Subsídio Fixo médio por fam. benef. (1)
25 - Valor a ser repassado (g) = (c) - (f)
26 - Valor da Prestação média por fam. benef. (h)
27 - Valor do Subsídio Variável médio por fam. benef. (i)
28 - Valor Líquido da Prestação (f) = (h) - (i)

## M11
ESTADO DO PIAUÍ
PREFEITURA MUNICIPAL DE CURRALINHOS
PROPOSTA SICONV Nº 059577/2025
CONVÊNIO SICONV Nº 983761/2025
OBRA: PAVIMENTAÇÃO DE VIAS PÚBLICAS
LOCAL: ZONA RURAL
MUNICÍPIO: CURRALINHOS (PI)
MEMÓRIA DE CÁLCULO | [6 empty] | 367.83
819.91
452.08
| LOCALIDADE: | LOC. FEIO
| LOGRADOURO: | RUA PROJETADA- TRECHO 2 |  |  |  |  | 11127.33
| COMPRIMENTO = | 386.9 | m |  |  |  | 3709.11
| LARGURA DA RUA = | 6 | m
1.0 | SERVIÇOS PRELIMINARES
1.1 | Serviços Topográficos para Pavimentação (locação) |  |  |  | Unidade: | m
Comprimento (m)
386.9
1.2 | Demolição de pavimentação (capa) asfáltica |  |  |  | Unidade: | m² | Demolição de pavimentação (capa) asfáltica
| Comprimento (m) | Largura (m) | Área (m²) |  |  |  | Escavacao mecanica campo aberto em solo exceto rocha com 20cm de profundidade
| 0 | 6 | 0 |  |  |  | Carga manual de entulho em caminhão basculante 6m³
|  | Total | 0 |  |  |  | Transporte de entulho com caminhão basculante 6 m3, rodovia pavimentada, DMT 0,5 a 1,0 km
1.3 | Escavacao mecanica campo aberto em solo exceto rocha com 20cm de profundidade |  |  |  | Unidade: | m³
| Comprimento (m) | Largura (m) | Espessura (m) | Volume (m³)
| 0 | 6 | 0 | 0
|  |  | Total | 0
1.4 | Carga manual de entulho em caminhão basculante 6m³ |  |  |  | Unidade: | m³
| Comprimento (m) | Largura (m) | Espessura (m) | Volume (m³)
| 0 | 6 | 0 | 0
|  |  | Total | 0
1.5 | Transporte de entulho com caminhão basculante 6 m3, rodovia pavimentada, DMT 0,5 a 1,0 km |  |  |  | Unidade: | m³
| Comprimento (m) | Largura (m) | Espessura (m) | Volume (m³)
| 0 | 6 | 0 | 0
|  |  | Total | 0
1.2 | Serviços Topográficos para Pavimentação (locação) - cabeça de rua |  |  |  | Unidade: | m
| Comprimento (m) | Largura (m) | Área (m²)
| 0 | 7 | 0
| 0 | 7 | 0
| 0 | 6 | 0
|  | Total | 0
2.0 | TERRAPLENAGEM
2.1 | Regularização de superfícies em terra c/ motoniveladora |  |  |  | Unidade: | m²
| Comprimento (m) | Largura (m) | Área (m²)
| 386.9 | 6 | 2321.4
|  | Total | 2321.4
2.2 | Regularização de superfícies em terra c/ motoniveladora - cabeça de rua |  |  |  | Unidade: | m²
| Comprimento (m) | Largura (m) | Área (m²)
| 0 | 7 | 0
| 0 | 7 | 0
| 0 | 6 | 0
|  | Total | 0
3.0 | PAVIMENTAÇÃO
3.1 | Pavimento em paralelepípedo sobre colchão de areia rejuntado c/ argamassa de cimento e areia no traço 1:3 |  |  |  | Unidade: | m²
| Comprimento (m) | Largura (m) | Desconto (m²) | Área (m²)
| 386.9 | 6 | 4.02 | 2317.38
|  |  | Total | 2317.38
3.2 | Pavimento em paralelepípedo sobre colchão de areia rejuntado c/ argamassa de cimento e areia no traço 1:3 - cabeça de rua |  |  |  | Unidade: | m²
| Comprimento (m) | Largura (m) | Desconto (m²) | Área (m²)
| 0 | 7 | 0 | 0
| 0 | 7 | 0 | 0
| 0 | 6 | 0 | 0
|  |  | Total | 0
3.2 | Compactação mecânica de calçamento c/ compactador vibratório |  |  |  | Unidade: | m²
| Comprimento (m) | Largura (m) | Desconto (m²) | Área (m²)
| 386.9 | 6 | 4.02 | 2317.38
|  |  | Total | 2317.38
3.4 | Compactação mecânica de calçamento c/ compactador de solos de percussão (soquete) - cabeça de rua |  |  |  | Unidade: | m²
| Comprimento (m) | Largura (m) | Desconto (m²) | Área (m²)
| 0 | 7 | 0 | 0
| 0 | 7 | 0 | 0
| 0 | 6 | 0 | 0
|  |  | Total | 0
4.0 | DRENAGEM
4.1 | Assentamento de guia (Meio-fio) em trecho reto, confeccionada em concreto pré-fabricado, dimensões 100x15x13x30 cm |  |  |  | Unidade: | m
| Comprimento unitário (m) | Quantidade | Desconto (m) | Comprimento total (m)
| 386.9 | 2 | 0 | 773.8
| 0 | 2 | 0 | 0 | Cabeça de Rua
| 0 | 2 | 0 | 0 | Cabeça de Rua
| 0 | 2 | 0 | 0 | Cabeça de Rua
| 6 | 1 | 0 | 6 | Contenção da Rua
| 7 | 0 | 0 | 0 | Contenção da Cabeça de Rua
| 7 | 0 | 0 | 0 | Contenção da Cabeça de Rua
| 6 | 0 | 0 | 0 | Contenção da Cabeça de Rua
|  |  | Total | 779.8
4.2 | Canaleta com meio-fio de concreto pré-moldado 12x15x30x100 cm |  |  |  | Unidade: | m
| Comprimento unitário (m) | Quantidade | Comprimento total (m)
| 6 | 0 | 0
| 0 | 1 | 0
| 0 | 1 | 0
|  | Total | 0
4.2 | Sarjetão em paralelepípedo |  |  |  | Unidade: | m
| Comprimento unitário (m) | Quantidade | Comprimento total (m)
| 6 | 0 | 0
|  | Total | 0
5.0 | SINALIZAÇÃO
5.1 | Fornecimento e implantação de placa de advertência em aço, lado de 0,60 m - película retrorrefletiva tipo I + SI, com suporte metálico em tubo de aço galvanizado Ø 50 mm |  |  |  | Unidade: | un
| Tipo |  | Quantidade
| R-19 (VEL. MÁXIMA PERMITIDA) |  | 1
| TOTAL |  | 1
5.2 | Fornecimento e implantação de placa de advertência em aço, lado de 0,60 m, com suporte e travessa para placa de sinalização em madeira de lei tratada 8 x 8 cm |  |  |  | Unidade: | un
| Tipo |  | Quantidade
| A-21a (ESTREITAMENTO DE PISTA) |  | 0
| TOTAL |  | 0
5.2 | Fornecimento e implantação de placa de regulamentação em aço, R1 lado 0,248 m - película retrorrefletiva tipo I + SI - fornecimento e implantação |  |  |  | Unidade: | un
| Tipo |  | Quantidade
| R-1 (PARE) |  | 0
| TOTAL |  | 0
6.0 | TRANSPORTE
6.1 | Transporte comercial c/ caminhão basculante 10m³, rodovia pavimentada |  |  |  | Unidade: | t x km
| Área (m²) | Massa de pedras (t/m²) | Distância de transporte (km) | Momento de transporte (t x km)
| 2317.38 | 0.1778 | 21.8 | 8982.26
| 0 | 0.1778 | 21.8 | 0
|  |  | Total | 0
6.2 | Transporte comercial c/ caminhão basculante 10m³, rodovia c/ revestimento primário |  |  |  | Unidade: | t x km
| Área (m²) | Massa de pedras (t/m²) | Distância de transporte (km) | Momento de transporte (t x km)
| 2317.38 | 0.1778 | 7.3 | 3007.82
| 0 | 0.1778 | 7.3 | 0
|  |  | Total | 0
8122.86