## Orçamento
Rua Verônica Scheid,n 1008 - Centro
Fone/Fax: (49) 3654-0054
89.982-000 – São Bernardino - SC
CNPJ – 01.612.812/0001-50
e-mail – engenharia@saobernardino.sc.gov.br
SÃO BERNARDINO - SC
MUNICÍPIO: | SÃO BERNARDINO - SC
OBRA: | REFORMA DO PAVILHÃO DA LINHA FÁTIMA
LOCAL: | LINHA FÁTIMA - INTERIOR DO MUNICÍPIO DE SÃO BERNARDINO
ÁREA REFORMA | 130,00 m² | SINAPI REFERÊNCIA: 01/2026
ÁREA TOTAL | 530,00 m²
ORÇAMENTO DISCRIMINATIVO
Item | Descrição dos Serviços | Quant. | Unid. | Valores (R$) |  | Referência SINAPI | Valor s/BDI | BDI | Valor c/BDI
|  |  |  | Unitário | Total
1 | SERVIÇOS INICIAIS
1.1 | PLACA DE OBRA EM CHAPA DE AÇO GALVANIZADO | 2.5 | M2 | 590.4902 | 1476.23 | 103689 | 467.16 | 1.264 | 590.4902
1.2 | LOCAÇÃO CONVENCIONAL DE OBRA, ATRAVÉS DE GABARITO DE TABUAS CORRIDAS PONTALETADAS A CADA 2M, COM REAPROVEITAMENTO | 36 | M | 107.916 | 3884.98 | 99059 | 93.84 | 1.15 | 107.916
Total do Item |  |  |  |  | 5361.21
2 | PAREDES
2.2 | ALVENARIA DE VEDAÇÃO DE BLOCOS CERÂMICOS FURADOS NA HORIZONTAL DE 11,5X19X19CM (ESPESSURA DE 11,5CM) E ARGAMASSA DE ASSENTAMENTO COM PREPARO EM BETONEIRA | 32.4 | M2 | 124.327 | 4028.2 | 103330 | 98.36 | 1.264 | 124.327
2.3 | CHAPISCO 1:3 E=0,5CM (PAREDES INTERNAS/EXTERNAS) | 64.8 | M2 | 6.813 | 441.48 | 87879 | 5.39 | 1.264 | 6.813
2.4 | MASSA ÚNICA APLICADO MANUALMENTE, TRAÇO 1:2:8 (PAREDES INTERNAS/EXTERNAS), ESPESSURA 2,5CM | 64.8 | M2 | 36.6054 | 2372.03 | 104959 | 28.96 | 1.264 | 36.6054
Total do Item |  |  |  |  | 6841.71
3 | PILARES
3.1 | FABRICAÇÃO DE FORMA PARA PILARES, EM MADEIRA SERRADA | 26 | M2 | 158.7331 | 4127.06 | 92269 | 125.58 | 1.264 | 158.7331
3.2 | ARMAÇÃO DE PILAR UTILIZANDO VERGALHÃO DE AÇO CA-50 DE 10MM | 63.67 | KG | 13.9419 | 887.68 | 92762 | 11.03 | 1.264 | 13.9419
3.3 | ARMAÇÃO DE PILAR UTILIZANDO VERGALHÃO DE AÇO CA-60 DE 5MM | 33.11 | KG | 18.783 | 621.91 | 92759 | 14.86 | 1.264 | 18.783
3.4 | CONCRETO BOMBEADO FCK=30MPA, INCLUSO PREPARO, LANÇAMENTO E ADENSAMENTO | 1.3 | M3 | 1042.0922 | 1354.72 | 96557 | 824.44 | 1.264 | 1042.0922
Total do Item |  |  |  |  | 6991.37
4 | VIGA CINTA
4.1 | FABRICAÇÃO DE FORMA PARA VIGAS, COM MADEIRA SERRADA | 26.1 | M2 | 158.7331 | 4142.93 | 92269 | 125.58 | 1.264 | 158.7331
4.2 | ARMAÇÃO DE VIGA UTILIZANDO VERGALHÃO DE AÇO CA-50 DE 10MM | 88.85 | KG | 13.9419 | 1238.74 | 92762 | 11.03 | 1.264 | 13.9419
4.3 | ARMAÇÃO DE VIGA UTILIZANDO VERGALHÃO DE AÇO CA-60 DE 5MM | 32.34 | kg | 18.783 | 607.44 | 92759 | 14.86 | 1.264 | 18.783
4.4 | CONCRETO BOMBEADO FCK=30MPA, INCLUSO PREPARO, LANÇAMENTO E ADENSAMENTO | 1.1 | m³ | 972.24 | 1069.46 | 96557 | 824.44 | 1.264 | 1042.0922
Total do Item |  |  |  |  | 7058.57
5 | PAVIMENTAÇÃO
5.1 | REATERRO MECANIZADO DE VALA COM MINICARREGADEIRA, COM PLACA VIBRATÓRIA. AF_08/2023 | 120 | m3 | 33.9005 | 4068.06 | 104741 | 26.82 | 1.264 | 33.9005
5.2 | CAMADA DRENANTE DE BRITA N°01, ESPESSURA 5CM | 6.5 | M3 | 257.1987 | 1671.79 | 96624 | 203.48 | 1.264 | 257.1987
5.3 | PISO DE CONCRETO, MOLDADO IN-LOCO, USINADO FCK 25MPA, ACABAMENTO CONVENCIONAL, NÃO ARMADO, PISO INTERNO ESPESSURA DE 7 cm | 9.1 | M3 | 1070.9366 | 9745.52 | 104626 | 847.26 | 1.264 | 1070.9366
5.4 | ACABAMENTO POLIDO PARA PISO DE CONCRETO ARMADO OU LAJE SOBRE SOLO DE ALTA RESISTÊNCIA.AF_09/2021 | 72.11 | M2 | 37.9326 | 2735.32 | 97097 | 30.01 | 1.264 | 37.9326
5.5 | CONTRAPISO COM ARGAMASSA AUTONIVELANTE, APLICADO SOBRE LAJE, ADERIDO, ESPESSURA 2CM | 130 | M2 | 32.5354 | 4229.6 | 88476 | 25.74 | 1.264 | 32.5354
Total do Item |  |  |  |  | 22450.29
6 | COBERTURA
6.1 | TELHA, ALUZINCO 0,5MM, TP40 MODULADO, FECHAMENTO DO OITÃO E PLATIBANDAS, FORNECIMENTO E INSTALAÇÃO, INCLUSO IÇAMENTO | 4.64 | M2 | 86.5587 | 401.63 | 94213 | 68.48 | 1.264 | 86.5587
6.2 | ESTRUTURA METÁLICA EM TESOURAS, INCLUSO TERÇAS, TIRANTES, CONTRA VENTOS, PINTURA DA ESTRUTURA, PRODUÇÃO E MONTAGEM - DE ACORDO COM PROJETO ESTRUTURAL | 315 | kg | 12.58 | 3962.7 | 100378 | 12.58 | 1 | 12.58
6.3 | TELHA, ALUZINCO 0,5MM, TP40 MODULADO, FORNECIMENTO E INSTALAÇÃO, INCLUSO IÇAMENTO | 160.08 | M2 | 86.5587 | 13856.32 | 94213 | 68.48 | 1.264 | 86.5587
6.4 | TUBO DE QUEDA PVC, SERIE NORMAL, DN 100MM, FORNECIMENTO E INSTALAÇÃO | 15 | M | 39.7275 | 595.91 | 89800 | 31.43 | 1.264 | 39.7275
Total do Item |  |  |  |  | 18816.56
7 | PINTURA | [8 empty] | CALCULO DE PAREDES
7.1 | TEXTURA ACRÍLICA, APLICAÇÃO MANUAL EM PAREDE, UMA DEMÃO | 72 | M2 | 17.7466 | 1277.75 | 95305 | 14.04 | 1.264 | 17.7466
7.2 | APLICAÇÃO MANUAL DE PINTURA COM TINTA ACRÍLICA PREMIUM EM PAREDES, DUAS DEMÃOS | 72 | M2 | 16.9882 | 1223.15 | 88489 | 13.44 | 1.264 | 16.9882 | PINTURA | #REF!
Total do Item |  |  |  |  | 2500.9 |  |  |  |  | CERÂMICA | 127.4
MURO
8 | FUNDAÇÃO
8.1 | ESTACA BROCA DE CONCRETO, DIÂMETRO DE 30CM, ESCAVAÇÃO MANUAL COM TRADO CONCHA, COM ARMADURA DE ARRANQUE. | 25 | m | 124.4534 | 3111.34 | 101174 | 98.46 | 1.264 | 124.4534
8.2 | ESCAVAÇÃO MANUAL PARA BLOCO DE COROAMENTO OU SAPATA(INCLUINDO ESCAVAÇÃO PARA COLOCAÇÃO DE FÔRMAS). AF_06/2017 | 2.81 | m3 | 139.5709 | 392.19 | 96523 | 110.42 | 1.264 | 139.5709
8.3 | LASTRO COM MATERIAL GRANULAR (PEDRA BRITADA N.2), APLICADO EM PISOS OU LAJES SOBRE SOLO, ESPESSURA DE *10 CM*. AF_08/2017 | 1 | m3 | 257.1987 | 257.2 | 96624 | 203.48 | 1.264 | 257.1987
8.4 | CONCRETAGEM DE SAPATAS, FCK 30 MPA, COM USO DE BOMBA LANÇAMENTO, ADENSAMENTO E ACABAMENTO. AF_11/2016 | 2.81 | m3 | 1089.707 | 3062.08 | 96558 | 862.11 | 1.264 | 1089.707
8.5 | ARMAÇÃO DE ESTRUTURAS DIVERSAS DE CONCRETO ARMADO,EXCETO VIGAS, PILARES, LAJES E FUNDAÇÕES, UTILIZANDO AÇO CA-50 DE 8,0 MM - MONTAGEM. AF_06/2022 | 99 | kg | 17.9994 | 1781.94 | 92917 | 14.24 | 1.264 | 17.9994
8.6 | ARMAÇÃO DE ESTRUTURAS DIVERSAS DE CONCRETO ARMADO, EXCETO VIGAS, PILARES, LAJES E FUNDAÇÕES, UTILIZANDO AÇO CA-50 DE 10,0 MM - MONTAGEM. AF_06/2022 | 170.85 | kg | 15.4587 | 2641.12 | 92919 | 12.23 | 1.264 | 15.4587
Total do Item |  |  |  |  | 11245.87
9 | PILARES
9.1 | CONCRETAGEM DE PILARES, FCK = 25 MPA, COM USO DE BOMBA -LANÇAMENTO, ADENSAMENTO E ACABAMENTO. AF_02/2022 | 1.2 | m3 | 942.3373 | 1130.8 | 103672 | 745.52 | 1.264 | 942.3373
9.2 | ARMAÇÃO DE ESTRUTURAS DIVERSAS DE CONCRETO ARMADO, EXCETO VIGAS, PILARES, LAJES E FUNDAÇÕES, UTILIZANDO AÇO CA-60 DE 5,0 MM - MONTAGEM. AF_06/2022 | 42 | kg | 22.929 | 963.02 | 92915 | 18.14 | 1.264 | 22.929
9.3 | ARMAÇÃO DE ESTRUTURAS DIVERSAS DE CONCRETO ARMADO, EXCETO VIGAS, PILARES, LAJES E FUNDAÇÕES, UTILIZANDO AÇO CA-50 DE 10,0 MM - MONTAGEM. AF_06/2022 | 37 | KG | 15.4587 | 571.97 | 92919 | 12.23 | 1.264 | 15.4587
9.4 | FABRICAÇÃO, MONTAGEM E DESMONTAGEM DE FÔRMA PARA VIGA AF_06/2017 BALDRAME, EM MADEIRA SERRADA, E=25 MM, 4 UTILIZAÇÕES. AF_06/2017 | 16.7 | m2 | 93.7635 | 1565.85 | 96536 | 74.18 | 1.264 | 93.7635
Total do Item |  |  |  |  | 4231.64
10 | TIRANTE DE CONCRETO
10.1 | CONCRETAGEM DE PILARES, FCK = 25 MPA, COM USO DE BOMBA -LANÇAMENTO, ADENSAMENTO E ACABAMENTO. AF_02/2022 | 0.84 | m3 | 942.3373 | 791.56 | 103672 | 745.52 | 1.264 | 942.3373
10.2 | ARMAÇÃO DE ESTRUTURAS DIVERSAS DE CONCRETO ARMADO, EXCETO VIGAS, PILARES, LAJES E FUNDAÇÕES, UTILIZANDO AÇO CA-60 DE 5,0 MM - MONTAGEM. AF_06/2022 | 18.86 | kg | 22.929 | 432.44 | 92915 | 18.14 | 1.264 | 22.929
10.3 | ARMAÇÃO DE ESTRUTURAS DIVERSAS DE CONCRETO ARMADO,EXCETO VIGAS, PILARES, LAJES E FUNDAÇÕES, UTILIZANDO AÇO CA-50 DE 8,0 MM - MONTAGEM. AF_06/2022 | 33.18 | kg | 17.9994 | 597.22 | 92917 | 14.24 | 1.264 | 17.9994
10.4 | MONTAGEM E DESMONTAGEM DE FÔRMA DE VIGA, ESCORAMENTO COM GARFO DE MADEIRA, PÉ-DIREITO SIMPLES, EM CHAPA DE MADEIRA PLASTIFICADA, 18 UTILIZAÇÕES. AF_09/2020 | 12.6 | m2 | 105.544 | 1329.85 | 92479 | 83.5 | 1.264 | 105.544
Total do Item |  |  |  |  | 3151.07
11 | VIGA BALDRAME
11.1 | CONCRETAGEM DE PILARES, FCK = 25 MPA, COM USO DE BOMBA -LANÇAMENTO, ADENSAMENTO E ACABAMENTO. AF_02/2022 | 1.88 | m3 | 942.3373 | 1771.59 | 103672 | 745.52 | 1.264 | 942.3373
11.2 | ARMAÇÃO DE ESTRUTURAS DIVERSAS DE CONCRETO ARMADO, EXCETO VIGAS, PILARES, LAJES E FUNDAÇÕES, UTILIZANDO AÇO CA-60 DE 5,0 MM - MONTAGEM. AF_06/2022 | 36 | kg | 22.929 | 825.44 | 92915 | 18.14 | 1.264 | 22.929
11.3 | ARMAÇÃO DE ESTRUTURAS DIVERSAS DE CONCRETO ARMADO,EXCETO VIGAS, PILARES, LAJES E FUNDAÇÕES, UTILIZANDO AÇO CA-50 DE 8,0 MM - MONTAGEM. AF_06/2022 | 49.34 | kg | 17.9994 | 888.09 | 92917 | 14.24 | 1.264 | 17.9994
11.4 | MONTAGEM E DESMONTAGEM DE FÔRMA DE VIGA, ESCORAMENTO COM GARFO DE MADEIRA, PÉ-DIREITO SIMPLES, EM CHAPA DE MADEIRA PLASTIFICADA, 18 UTILIZAÇÕES. AF_09/2020 | 9.4 | m2 | 105.544 | 992.11 | 92479 | 83.5 | 1.264 | 105.544
Total do Item |  |  |  |  | 4477.23
12 | ALVENARIA
12.1 | ALVENARIA DE VEDAÇÃO DE BLOCOS CERÂMICOS FURADOS NA HORIZONTAL DE 11,5X19X19CM (ESPESSURA DE 11,5CM) E ARGAMASSA DE ASSENTAMENTO COM PREPARO MANUAL. AF_12/2021 | 62.35 | m2 | 125.6416 | 7833.75 | 103331 | 99.4 | 1.264 | 125.6416
12.2 | CHAPISCO APLICADO EM ALVENARIAS E ESTRUTURAS DE CONCRETO INTERNAS, COM COLHER DE PEDREIRO. ARGAMASSA TRAÇO 1:3 COM PREPARO EM BETONEIRA 400L. AF_06/2014 | 124.7 | m2 | 6.813 | 849.58 | 87879 | 5.39 | 1.264 | 6.813
12.3 | MASSA ÚNICA, PARA RECEBIMENTO DE PINTURA, EM ARGAMASSATRAÇO 1:2:8, PREPARO MECÂNICO COM BETONEIRA 400L, APLICADA MANUALMENTE EM TETO, ESPESSURA DE 20MM, COM EXECUÇÃO DE TALISCAS. AF_03/2015 | 94 | m2 | 63.9205 | 6008.53 | 90406 | 50.57 | 1.264 | 63.9205
Total do Item |  |  |  |  | 14691.86
13 | VIGA INTERMEDIÁRIA
13.1 | CONCRETAGEM DE PILARES, FCK = 25 MPA, COM USO DE BOMBA -LANÇAMENTO, ADENSAMENTO E ACABAMENTO. AF_02/2022 | 0.35 | m3 | 942.3373 | 329.82 | 103672 | 745.52 | 1.264 | 942.3373
13.2 | ARMAÇÃO DE ESTRUTURAS DIVERSAS DE CONCRETO ARMADO, EXCETO VIGAS, PILARES, LAJES E FUNDAÇÕES, UTILIZANDO AÇO CA-60 DE 5,0 MM - MONTAGEM. AF_06/2022 | 9 | kg | 22.929 | 206.36 | 92915 | 18.14 | 1.264 | 22.929
13.3 | ARMAÇÃO DE ESTRUTURAS DIVERSAS DE CONCRETO ARMADO,EXCETO VIGAS, PILARES, LAJES E FUNDAÇÕES, UTILIZANDO AÇO CA-50 DE 8,0 MM - MONTAGEM. AF_06/2022 | 15.8 | kg | 17.9994 | 284.39 | 92917 | 14.24 | 1.264 | 17.9994
13.4 | MONTAGEM E DESMONTAGEM DE FÔRMA DE VIGA, ESCORAMENTO COM GARFO DE MADEIRA, PÉ-DIREITO SIMPLES, EM CHAPA DE MADEIRA PLASTIFICADA, 18 UTILIZAÇÕES. AF_09/2020 | 6 | m2 | 105.544 | 633.26 | 92479 | 83.5 | 1.264 | 105.544
Total do Item |  |  |  |  | 1453.83
14 | VIGA CINTA
14.1 | CONCRETAGEM DE PILARES, FCK = 25 MPA, COM USO DE BOMBA -LANÇAMENTO, ADENSAMENTO E ACABAMENTO. AF_02/2022 | 1.86 | m3 | 942.3373 | 1752.75 | 103672 | 745.52 | 1.264 | 942.3373
14.2 | ARMAÇÃO DE ESTRUTURAS DIVERSAS DE CONCRETO ARMADO, EXCETO VIGAS, PILARES, LAJES E FUNDAÇÕES, UTILIZANDO AÇO CA-60 DE 5,0 MM - MONTAGEM. AF_06/2022 | 98 | kg | 22.929 | 2247.04 | 92915 | 18.14 | 1.264 | 22.929
14.3 | ARMAÇÃO DE ESTRUTURAS DIVERSAS DE CONCRETO ARMADO,EXCETO VIGAS, PILARES, LAJES E FUNDAÇÕES, UTILIZANDO AÇO CA-50 DE 8,0 MM - MONTAGEM. AF_06/2022 | 55.7 | kg | 17.9994 | 1002.56 | 92917 | 14.24 | 1.264 | 17.9994
14.4 | MONTAGEM E DESMONTAGEM DE FÔRMA DE VIGA, ESCORAMENTO COM GARFO DE MADEIRA, PÉ-DIREITO SIMPLES, EM CHAPA DE MADEIRA PLASTIFICADA, 18 UTILIZAÇÕES. AF_09/2020 | 37.2 | m2 | 105.544 | 3926.24 | 92479 | 83.5 | 1.264 | 105.544
Total do Item |  |  |  |  | 8928.59
15 | PINTURA
15.1 | TEXTURA ACRÍLICA, APLICAÇÃO MANUAL EM PAREDE, UMA DEMÃO | 62.56 | M2 | 17.7466 | 1110.22 | 95305 | 14.04 | 1.264 | 17.7466
15.2 | APLICAÇÃO MANUAL DE PINTURA COM TINTA ACRÍLICA PREMIUM EM PAREDES, DUAS DEMÃOS | 62.56 | M2 | 16.9882 | 1062.78 | 88489 | 13.44 | 1.264 | 16.9882
Total do Item |  |  |  |  | 2173
16 | MPERMEABILIZAÇÃO
16.1 | IMPERMEABILIZAÇÃO DE SUPERFÍCIE COM EMULSÃO ASFÁLTICA, 2 DEMÃOS AF_06/2018 | 12.53 | m2 | 67.8262 | 849.86 | 98557 | 53.66 | 1.264 | 67.8262
Total do Item |  |  |  |  | 849.86
17 | ELÉTRICO
17.2 | DISJUNTOR MONOPOLAR TIPO DIN, CORRENTE NOMINAL DE 20A - FORNECIMENTO E INSTALAÇÃO. AF_07/2025 | 1 | UND | 32.74 | 32.74 | 93655 | 32.74 | 1.264 | 41.3834
17.3 | CABO DE COBRE FLEXÍVEL ISOLADO, 2,5 MM², ANTI-CHAMA 450/750 V, PARA CIRCUITOS TERMINAIS - FORNECIMENTO E INSTALAÇÃO. AF_03/2023 CABO DE COBRE FLEXÍVEL ISOLADO, 2,5 MM², ANTI-CHAMA 450/750 V, PARA CIRCUITOS TERMINAIS - FORNECIMENTO E INSTALAÇÃO. AF_03/2023 | 14.53 | M | 8.6331 | 125.44 | 91926 | 6.83 | 1.264 | 8.6331
17.4 | INTERRUPTOR SIMPLES (1 MÓDULO) COM 1 TOMADA DE EMBUTIR 2P+T 10 A, INCLUINDO SUPORTE E PLACA - FORNECIMENTO E INSTALAÇÃO. AF_03/2023 | 2 | UND | 101.5371 | 203.07 | 92023 | 80.33 | 1.264 | 101.5371
17.5 | TOMADA DE EMBUTIR (1 MÓDULO), 2P+T 20 A, INCLUINDO SUPORTE E PLACA - FORNECIMENTO E INSTALAÇÃO. AF_03/2023 | 2 | UND | 66.0314 | 132.06 | 92001 | 52.24 | 1.264 | 66.0314
17.6 | LUMINÁRIA RETANGULAR DE SOBREPOR COM 2 LÂMPADAS TUBULARES LED T8 18W 1850LM CADA, 6500K, COMPLETA COM SOQUETES, ALETAS E FUNDO ALUMINIZADO ALTO BRILHO - FORNECIMENTO E INSTALAÇÃO | 4 | UND | 318.528 | 1274.11 | COMP 06 | 252 | 1.264 | 318.528
Total do Item |  |  |  |  | 1767.42
TOTAL |  |  |  |  | 122990.98
SÃO BERNARDINO - SC, 15 DE MAIO DE 2026.
RESPONSÁVEL TÉCNICO |  | PREFEITO MUNICIPAL
Engº Juliano Walker |  | Dalvir Luiz Ludwig

## MC - NÃO UTILIZAR
Rua Verônica Scheid,n 1008 - Centro
Fone/Fax: (49) 3654-0054
89.982-000 – São Bernardino - SC
CNPJ – 01.612.812/0001-50
e-mail – engenharia@saobernardino.sc.gov.br
SÃO BERNARDINO - SC
MUNICÍPIO: | SÃO BERNARDINO - SC
OBRA: | REFORMA DO PAVILHÃO DA LINHA FÁTIMA
LOCAL: | LINHA FÁTIMA - INTERIOR DO MUNICÍPIO DE SÃO BERNARDINO
ÁREA REFORMA | 130,00 m² | SINAPI REFERÊNCIA: 01/2026
MEMORIAL DE CÁLCULO
Item | Descrição dos Serviços | Quant. | Unid. | Memorial de Cálculo
| TELHA, ALUZINCO 0,5MM, TP40 MODULADO, FECHAMENTO DO OITÃO E PLATIBANDAS, FORNECIMENTO E INSTALAÇÃO, INCLUSO IÇAMENTO | 4.64 | M2 | (0,40X5,80)X2
| ESTRUTURA METÁLICA EM TESOURAS, INCLUSO TERÇAS, TIRANTES, CONTRA VENTOS, PINTURA DA ESTRUTURA, PRODUÇÃO E MONTAGEM - DE ACORDO COM PROJETO ESTRUTURAL | 313.2 | KG | (((0,40X7)+(5,80X2)+1,08X6))X2,5 KG/M)))X6 UND
| TELHA, ALUZINCO 0,5MM, TP40 MODULADO, FORNECIMENTO E INSTALAÇÃO, INCLUSO IÇAMENTO | 160.08 | M2 | 27,6X5,8
| TUBO DE QUEDA PVC, SERIE NORMAL, DN 100MM, FORNECIMENTO E INSTALAÇÃO | 15 | M
3.4 | PILARES
3.4.2 | ARMAÇÃO DE PILAR UTILIZANDO VERGALHÃO DE AÇO CA-50 DE 10MM | 63.67 | kg | ((4X3)X8+(4 X0,90X2))X0,617
3.4.3 | ARMAÇÃO DE PILAR UTILIZANDO VERGALHÃO DE AÇO CA-60 DE 5MM | 33.11 | kg | ((8X3)+(2X0,90))/ 012X 0,90))X 0,154
| CONCRETO BOMBEADO FCK=30MPA, INCLUSO PREPARO, LANÇAMENTO E ADENSAMENTO | 1.3 |  | (0,2X0,25X 3X8)+(0,90X0,2X0,25)
4 | VIGA CINTA
4.1 | FABRICAÇÃO DE FORMA PARA VIGAS, COM MADEIRA SERRADA | 21.6 | m² | (36X 0,3X2)
| ARMAÇÃO DE VIGA UTILIZANDO VERGALHÃO DE AÇO CA-50 DE 10MM | 88.85 | kg | (36X4x0,617
| ARMAÇÃO DE PILAR UTILIZANDO VERGALHÃO DE AÇO CA-60 DE 5MM | 32.34 | kg | (36/0,12)X0,7))X 0,154
| CONCRETO BOMBEADO FCK=30MPA, INCLUSO PREPARO, LANÇAMENTO E ADENSAMENTO | 1.1 |  | (1,15+4,15+3,8+2,5)x0,15x0,30
5 | PAVIMENTAÇÃO
#REF! | CONTRAPISO COM ARGAMASSA AUTONIVELANTE, APLICADO SOBRE LAJE, ADERIDO, ESPESSURA 2CM | 77 | m²
| REVESTIMENTO CERÂMICO PARA PISO COM PLACAS TIPO ESMALTADA DE DIMENSÕES 60X60CM APLICADA EM AMBIENTES DE ÁREA MAIOR QUE 10 M2 | 77
| REVESTIMENTO CERÂMICO PARA PAREDES INTERNAS COM PLACAS TIPO ESMALTADA EXTRA DE DIMENSÕES 33x60CM APLICADAS EM AMBIENTES DE ÁREA MAIOR QUE 5M² NA ALTURA INTEIRA DAS PAREDES | 281.4 |  | (20+20+(3,35x8)+5,9_5,9+(3,8x4))x3,00
PINTURA
| TEXTURA ACRÍLICA, APLICAÇÃO MANUAL EM PAREDE, UMA DEMÃO | 57.56 | m² | (4,15+4,15+1,15+1,15+3,81+2,52)x3,4
| APLICAÇÃO MANUAL DE PINTURA COM TINTA ACRÍLICA PREMIUM EM PAREDES, DUAS DEMÃOS | 57.56
| PINTURA FUNDO NIVELADOR EM MADEIRA | 17.64
| PINTURA TINTA DE ACABAMENTO A ÓLEO EM MADEIRA 3 DEMÃOS | 17.64
8 | MURO
8.1 | ESTACA BROCA DE CONCRETO, DIÂMETRO DE 30CM, ESCAVAÇÃO MANUAL COM TRADO CONCHA, COM ARMADURA DE ARRANQUE. | 25 | m | (
8.2 | ESCAVAÇÃO MANUAL PARA BLOCO DE COROAMENTO OU SAPATA(INCLUINDO ESCAVAÇÃO PARA COLOCAÇÃO DE FÔRMAS). AF_06/2017 | 2.81 | m3 | (0,85x0,85x0,30)x13
8.3 | LASTRO COM MATERIAL GRANULAR (PEDRA BRITADA N.2), APLICADO EM PISOS OU LAJES SOBRE SOLO, ESPESSURA DE *10 CM*. AF_08/2017 | 1 | m3 | ((0,85x0,85)x0,1))x13
8.4 | CONCRETAGEM DE SAPATAS, FCK 30 MPA, COM USO DE BOMBA LANÇAMENTO, ADENSAMENTO E ACABAMENTO. AF_11/2016 | 2.81 | m3 | 0
8.5 | ARMAÇÃO DE ESTRUTURAS DIVERSAS DE CONCRETO ARMADO,EXCETO VIGAS, PILARES, LAJES E FUNDAÇÕES, UTILIZANDO AÇO CA-50 DE 8,0 MM - MONTAGEM. AF_06/2022 | 170.85 | kg | ((1,04x32)x13))x0,395
8.6 | ARMAÇÃO DE ESTRUTURAS DIVERSAS DE CONCRETO ARMADO, EXCETO VIGAS, PILARES, LAJES E FUNDAÇÕES, UTILIZANDO AÇO CA-50 DE 10,0 MM - MONTAGEM. AF_06/2022 | 75 | kg | 0
8.7 | ARMAÇÃO DE ESTRUTURAS DIVERSAS DE CONCRETO ARMADO, EXCETO VIGAS, PILARES, LAJES E FUNDAÇÕES, UTILIZANDO AÇO CA-60 DE 5,0 MM - MONTAGEM. AF_06/2022 | 18.5 | kg | 0
Total do Item
9 | PILARES
9.1 | CONCRETAGEM DE PILARES, FCK = 25 MPA, COM USO DE BOMBA -LANÇAMENTO, ADENSAMENTO E ACABAMENTO. AF_02/2022 | 1.2 | m3 | ((0,40x0,25)x8,7)+(0,25x0,20)x6))
9.2 | ARMAÇÃO DE ESTRUTURAS DIVERSAS DE CONCRETO ARMADO, EXCETO VIGAS, PILARES, LAJES E FUNDAÇÕES, UTILIZANDO AÇO CA-60 DE 5,0 MM - MONTAGEM. AF_06/2022 | 42 | kg | ((8,7x1,2)+(6x0,8))
9.3 | ARMAÇÃO DE ESTRUTURAS DIVERSAS DE CONCRETO ARMADO, EXCETO VIGAS, PILARES, LAJES E FUNDAÇÕES, UTILIZANDO AÇO CA-50 DE 10,0 MM - MONTAGEM. AF_06/2022 | 37 | M14 | (8,7+6)x4x0,617
9.4 | FABRICAÇÃO, MONTAGEM E DESMONTAGEM DE FÔRMA PARA VIGA AF_06/2017 BALDRAME, EM MADEIRA SERRADA, E=25 MM, 4 UTILIZAÇÕES. AF_06/2017 | 16.7 | m2 | ((8,7+6)+x2x1
Total do Item
10 | TIRANTE DE CONCRETO
10.1 | CONCRETAGEM DE PILARES, FCK = 25 MPA, COM USO DE BOMBA -LANÇAMENTO, ADENSAMENTO E ACABAMENTO. AF_02/2022 | 0.84 | m3 | 3x0,20x0,20x7
10.2 | ARMAÇÃO DE ESTRUTURAS DIVERSAS DE CONCRETO ARMADO, EXCETO VIGAS, PILARES, LAJES E FUNDAÇÕES, UTILIZANDO AÇO CA-60 DE 5,0 MM - MONTAGEM. AF_06/2022 | 18.86 | kg | (21/0,12)x0,7x0,154
10.3 | ARMAÇÃO DE ESTRUTURAS DIVERSAS DE CONCRETO ARMADO,EXCETO VIGAS, PILARES, LAJES E FUNDAÇÕES, UTILIZANDO AÇO CA-50 DE 8,0 MM - MONTAGEM. AF_06/2022 | 33.18 | kg | 21x4x0,395
10.4 | MONTAGEM E DESMONTAGEM DE FÔRMA DE VIGA, ESCORAMENTO COM GARFO DE MADEIRA, PÉ-DIREITO SIMPLES, EM CHAPA DE MADEIRA PLASTIFICADA, 18 UTILIZAÇÕES. AF_09/2020 | 12.6 | m2 | 21x0,6
Total do Item
11 | VIGA BALDRAME
11.1 | CONCRETAGEM DE PILARES, FCK = 25 MPA, COM USO DE BOMBA -LANÇAMENTO, ADENSAMENTO E ACABAMENTO. AF_02/2022 | 1.88 | m3 | 31,23x0,2x0,3
11.2 | ARMAÇÃO DE ESTRUTURAS DIVERSAS DE CONCRETO ARMADO, EXCETO VIGAS, PILARES, LAJES E FUNDAÇÕES, UTILIZANDO AÇO CA-60 DE 5,0 MM - MONTAGEM. AF_06/2022 | 36 | kg | ((31,23/0,12)x0,90x0,154))
11.3 | ARMAÇÃO DE ESTRUTURAS DIVERSAS DE CONCRETO ARMADO,EXCETO VIGAS, PILARES, LAJES E FUNDAÇÕES, UTILIZANDO AÇO CA-50 DE 8,0 MM - MONTAGEM. AF_06/2022 | 49.34 | kg | 31,23x4x0,395
11.4 | MONTAGEM E DESMONTAGEM DE FÔRMA DE VIGA, ESCORAMENTO COM GARFO DE MADEIRA, PÉ-DIREITO SIMPLES, EM CHAPA DE MADEIRA PLASTIFICADA, 18 UTILIZAÇÕES. AF_09/2020 | 9.4 | m2 | 31,23x0,3
Total do Item
12 | ALVENARIA
12.1 | ALVENARIA DE VEDAÇÃO DE BLOCOS CERÂMICOS FURADOS NA HORIZONTAL DE 11,5X19X19CM (ESPESSURA DE 11,5CM) E ARGAMASSA DE ASSENTAMENTO COM PREPARO MANUAL. AF_12/2021 | 57.5 | m2 | 0
12.2 | CHAPISCO APLICADO EM ALVENARIAS E ESTRUTURAS DE CONCRETO INTERNAS, COM COLHER DE PEDREIRO. ARGAMASSA TRAÇO 1:3 COM PREPARO EM BETONEIRA 400L. AF_06/2014 | 115 | m2 | 0
12.3 | MASSA ÚNICA, PARA RECEBIMENTO DE PINTURA, EM ARGAMASSATRAÇO 1:2:8, PREPARO MECÂNICO COM BETONEIRA 400L, APLICADA MANUALMENTE EM TETO, ESPESSURA DE 20MM, COM EXECUÇÃO DE TALISCAS. AF_03/2015 | 115 | m2 | 0
Total do Item
13 | VIGA INTERMEDIÁRIA
13.1 | CONCRETAGEM DE PILARES, FCK = 25 MPA, COM USO DE BOMBA -LANÇAMENTO, ADENSAMENTO E ACABAMENTO. AF_02/2022 | 0.375 | m3 | ((0,15x0,25)x10
13.2 | ARMAÇÃO DE ESTRUTURAS DIVERSAS DE CONCRETO ARMADO, EXCETO VIGAS, PILARES, LAJES E FUNDAÇÕES, UTILIZANDO AÇO CA-60 DE 5,0 MM - MONTAGEM. AF_06/2022 | 9 | kg | (10/0,12)x0,7x0,154
13.3 | ARMAÇÃO DE ESTRUTURAS DIVERSAS DE CONCRETO ARMADO,EXCETO VIGAS, PILARES, LAJES E FUNDAÇÕES, UTILIZANDO AÇO CA-50 DE 8,0 MM - MONTAGEM. AF_06/2022 | 15.8 | kg | 10x4x0,395
13.4 | MONTAGEM E DESMONTAGEM DE FÔRMA DE VIGA, ESCORAMENTO COM GARFO DE MADEIRA, PÉ-DIREITO SIMPLES, EM CHAPA DE MADEIRA PLASTIFICADA, 18 UTILIZAÇÕES. AF_09/2020 | 6 | m2 | 10x0,3x2
Total do Item
15 | VIGA CINTA
15.1 | CONCRETAGEM DE PILARES, FCK = 25 MPA, COM USO DE BOMBA -LANÇAMENTO, ADENSAMENTO E ACABAMENTO. AF_02/2022 | 1.86 | m3 | ((31x2x0,12x0,25)
15.3 | ARMAÇÃO DE ESTRUTURAS DIVERSAS DE CONCRETO ARMADO,EXCETO VIGAS, PILARES, LAJES E FUNDAÇÕES, UTILIZANDO AÇO CA-50 DE 8,0 MM - MONTAGEM. AF_06/2022 | 98 | kg | 31x2x4x0,395
13.2 | ARMAÇÃO DE ESTRUTURAS DIVERSAS DE CONCRETO ARMADO, EXCETO VIGAS, PILARES, LAJES E FUNDAÇÕES, UTILIZANDO AÇO CA-60 DE 5,0 MM - MONTAGEM. AF_06/2022 | 55.7 | kg | (62/0,12)x0,7x0,154
15.4 | MONTAGEM E DESMONTAGEM DE FÔRMA DE VIGA, ESCORAMENTO COM GARFO DE MADEIRA, PÉ-DIREITO SIMPLES, EM CHAPA DE MADEIRA PLASTIFICADA, 18 UTILIZAÇÕES. AF_09/2020 | 37.2 | m2 | 31x2x0,3x2
Total do Item
16 | PINTURA
16.1 | APLICAÇÃO MANUAL DE FUNDO SELADOR ACRÍLICO EM PAREDES EXTERNAS DE CASAS. AF_06/2014 | 57.5 | m2 | 0
16.2 | APLICAÇÃO E LIXAMENTO DE MASSA LÁTEX EM PAREDES, DUAS DEMÃOS. AF_06/2014 | 57.5 | m2 | 0
16.3 | APLICAÇÃO MANUAL DE PINTURA COM TINTA LÁTEX ACRÍLICA EM PAREDES, DUAS DEMÃOS. AF_06/2014 | 30.5 | m2 | 0
Total do Item
17 | MPERMEABILIZAÇÃO
17.1 | IMPERMEABILIZAÇÃO DE SUPERFÍCIE COM EMULSÃO ASFÁLTICA, 2 DEMÃOS AF_06/2018 | 6.9 | M35 | 0
#REF! | 12.2.7
#REF! | 12.2.8
#REF! | 12.2.9
#REF! | 12.2.10
#REF! | Total item.
#REF! | 12.3
#REF! | 12.3.1
#REF! | 12.3.2
#REF! | 12.3.3
#REF! | 12.3.4
#REF! | 12.3.5
#REF! | Total item.
#REF! | 12.4
#REF! | 12.4.1
#REF! | 12.4.2
#REF! | 12.4.3
#REF! | Total item.
12.5
12.5.1
12.5.2
12.5.3
12.5.4
12.5.5
12.5.6
12.5.7
SÃO BERNARDINO - SC, 15 DE MAIO DE 2026.
| RESPONSÁVEL TÉCNICO |  | RESPONSÁVEL TÉCNICA
| Engº Civil Amarildo M. Ribeiro |  | Engº Civil Bruna Henrique
RESPONSÁVEL TÉCNICO
Engº Eletricista Charlan S. Luzzatto
0

## CRONOGRAMA
Rua Verônica Scheid,n 1008 - Centro
Fone/Fax: (49) 3654-0054
89.982-000 – São Bernardino - SC
CNPJ – 01.612.812/0001-50
e-mail – engenharia@saobernardino.sc.gov.br
SÃO BERNARDINO - SC
CRONOGRAMA FÍSICO-FINANCEIRO
MUNICÍPIO: | SÃO BERNARDINO - SC
OBRA: | REFORMA DO PAVILHÃO DA LINHA FÁTIMA
ÁREA REFORMA | 130,00 m²
ITEM | DESCRIÇÃO DOS SERVIÇOS | VALOR DAS OBRAS E/OU SERVIÇOS | PESO (%) | SERVIÇOS A EXECUTAR
|  |  |  | MÊS 01 |  | MÊS 02 |  | MÊS 03 |  | MÊS 04
|  |  |  | (%) | R$ | (%) | R$ | (%) | R$ | (%) | R$
1 | SERVIÇOS INICIAIS | 5361.21 | 4.359 | 100 | 5361.21 |  | 0 |  | 0 |  | 0
2 | PAREDES | 6841.71 | 5.5628 |  | 0 |  | 0 | 100 | 6841.71 |  | 0
3 | PILARES | 6991.37 | 5.6845 |  | 0 |  | 0 | 100 | 6991.37 |  | 0
4 | VIGA CINTA | 7058.57 | 5.7391 |  | 0 |  | 0 | 100 | 7058.57 |  | 0
5 | PAVIMENTAÇÃO | 22450.29 | 18.2536 |  | 0 |  | 0 |  | 0 | 100 | 22450.29
6 | COBERTURA | 18816.56 | 15.2991 |  | 0 |  | 0 | 100 | 18816.56 |  | 0
7 | PINTURA | 2500.9 | 2.0334 |  | 0 |  | 0 |  | 0 | 100 | 2500.9
8 | FUNDAÇÃO | 11245.87 | 9.1437 | 100 | 11245.87 |  | 0 |  | 0 |  | 0
9 | PILARES | 4231.64 | 3.4406 | 100 | 4231.64 |  | 0 |  | 0 |  | 0
10 | TIRANTE DE CONCRETO | 3151.07 | 2.562 | 100 | 3151.07 |  | 0 |  | 0 |  | 0
11 | VIGA BALDRAME | 4477.23 | 3.6403 | 100 | 4477.23 |  | 0 |  | 0 |  | 0
12 | ALVENARIA | 14691.86 | 11.9455 | 50 | 7345.93 | 50 | 7345.93 |  | 0 |  | 0
13 | VIGA INTERMEDIÁRIA | 1453.83 | 1.1821 | 100 | 1453.83 |  | 0
14 | VIGA CINTA | 8928.59 | 7.2595 |  | 0 | 100 | 8928.59 |  | 0 |  | 0
15 | PINTURA | 2173 | 1.7668 |  | 0 |  | 0 |  | 0 | 100 | 2173
16 | MPERMEABILIZAÇÃO | 849.86 | 0.69099 |  | 0 | 100 | 849.86 |  | 0 |  | 0
17 | ELÉTRICO | 1767.42 | 1.437 |  | 0 |  | 0 |  | 0 | 100 | 1767.42
TOTAL MÊS |  | 122990.98 | 100 | 30.3004 | 37266.78 | 13.9233 | 17124.38 | 32.2855 | 39708.21 | 23.4908 | 28891.61
TOTAL GLOBAL |  | 122990.98 | 100 | 30.3004 | 37266.78 | 44.2237 | 54391.16 | 76.5092 | 94099.37 | 100 | 122990.98
SÃO BERNARDINO - SC, 15 DE MAIO DE 2026.
| _________________________________ |  |  | _______________________________________
| Engenheiro Civil |  |  | Prefeito Municipal
| Juliano Walker |  |  | Dalvir Luiz Ludwig
1
[5 empty] | 23wsazw334edx56v h78m \zxcv bn.;ASDFGHJKLÇ | aswdertiop´[
zq4

## BDI
QUADRO DE COMPOSIÇÃO DO BDI
PROPONENTE / TOMADOR
PREFEITURA MUNICIPAL DE SÃO BERNARDINO
DESCRIÇÃO DO EMPREENDIMENTO
REFORMA DO PAVILHÃO DA LINHA FÁTIMA
Conforme legislação tributária municipal, definir estimativa de percentual da base de cálculo para o ISS: |  |  | 100%
Sobre a base de cálculo, definir a respectiva alíquota do ISS (entre 2% e 5%): |  |  | 3%
BDI
TIPO DE OBRA
Construção de edificação em alvenaria para fins industriais
Itens |  |  | Siglas | % Adotado
Administração Central |  |  | AC | 3.5%
Seguro e Garantia |  |  | SG | 0.8%
Risco |  |  | R | 1.27%
Despesas Financeiras |  |  | DF | 1.1%
Lucro |  |  | L | 7%
Tributos (impostos COFINS 3%, e PIS 0,65%) |  |  | CP | 3.65%
Tributos (ISS, variável de acordo com o município) |  |  | ISS | 1.5%
Tributos (Contribuição Previdenciária sobre a Receita Bruta - 0% ou 4,5% - Desoneração) |  |  | CPRB | 4.5%
BDI SEM desoneração (Fórmula Acórdão TCU) |  |  | BDI PAD | 20.4%
BDI COM desoneração |  |  | BDI DES | 26.4%
Os valores de BDI foram calculados com o emprego da fórmula:
Declaro para os devidos fins que, conforme legislação tributária municipal, a base de cálculo deste tipo de obra corresponde à 50%, com a respectiva alíquota de 3%.
Declaro para os devidos fins que o regime de Contribuição Previdenciária sobre a Receita Bruta adotado para elaboração do orçamento foi COM Desoneração, e que esta é a alternativa mais adequada para a Administração Pública.
SÃO BERNARDINO- SC |  | 2026-05-15
Local |  | Data
Responsável Técnico
JULIANO WALKER
CREA/SC: 105723-2
𝐵𝐷𝐼=(((1+𝐴𝐶+𝑆+𝑅+𝐺)×(1+𝐷𝐹)×(1+𝐿))/((1−𝐶𝑃−𝐼𝑆𝑆−𝐶𝑅𝑃𝐵) ))−1

## Orçamento local
QUADRO RESUMO DE COTAÇÕES
| PROPONENTE: |  |  | COTAÇÃO 1 |  | COTAÇÃO 2 |  | COTAÇÃO 3
| Nº CONTRATO: |  |  | Nome empresa: | PROJETEL MATERIAIS ELÉTRICOS LTDA EPP | Nome empresa: | GENESIO BRASSO ME | Nome empresa: | TRACHEEL EQUIPAMENTOS ELÉTRICOS LTDA S/A
| PROGRAMA: |  |  | CNPJ: | 82.095.456/0001-47 | CNPJ: | 13.294.594/0001-32 | CNPJ: | 04.807.713/0001-12
| OBJETO: |  |  | Telefone: | (49) 3344-1888 | Telefone: | (49) 99915-3744 | Telefone: | (49) 3622-1378
|  |  |  | Nome contato: | Blademir | Nome contato: | Genesio | Nome contato: | Mychael
|  |  |  | Data: | 21/03/2019 | Data: | 21/03/2019 | Data: | 21/03/2019 | MEDIANA CUSTO UNITÁRIO
Item | Descrição | Unid. | Quant. | Custo unitário 1 | Custo total 1 | Custo unitário 2 | Custo total 2 | Custo unitário 3 | Custo total 3
#REF! | #REF! | #REF! | #REF! | 2715.45 | #REF! | 2947.55 | #REF! | 2837.59 | #REF! | 2837.59
| PROPONENTE: |  |  | COTAÇÃO 1 |  | COTAÇÃO 2 |  | COTAÇÃO 3
| Nº CONTRATO: |  |  | Nome empresa: | BRESSÃO | Nome empresa: | VIDRAÇARIA SLO | Nome empresa: | PRESSOTTO
| PROGRAMA: |  |  | CNPJ: | 09.474.710/0001-28 | CNPJ: | 97.374.441/0002-76 | CNPJ: | 06.186.632/0001-78
| OBJETO: |  |  | Telefone: | (49) 3344-1167 | Telefone: | (49) 3344-1083 | Telefone: | 3344-1177
|  |  |  | Nome contato: | Bressão | Nome contato: | Cleonice | Nome contato: | Eugenio Munaretto
|  |  |  | Data: | 04/02/2019 | Data: | 04/02/2019 | Data: | 04/02/2019 | MEDIANA CUSTO UNITÁRIO
Item | Descrição | Unid. | Quant. | Custo unitário 1 | Custo total 1 | Custo unitário 2 | Custo total 2 | Custo unitário 3 | Custo total 3
8.3 | Porta em chapa lisa de ferro pintado, fixação e parafusos | m² | 1 | 500 | 500 | 535 | 535 | 485 | 485 | 500
| PROPONENTE: |  |  | COTAÇÃO 1 |  | COTAÇÃO 2 |  | COTAÇÃO 3
| Nº CONTRATO: |  |  | Nome empresa: | VISOLI MATERIAIS DE CONSTRUÇÃO | Nome empresa: | PROJETTO ENGENHARIA | Nome empresa: | PRESSOTTO
| PROGRAMA: |  |  | CNPJ: | 17.013.833/0001-90 | CNPJ: | 21.463.849/0001-06 | CNPJ: | 06.186.632/0001-78
| OBJETO: |  |  | Telefone: | (49) 3344-1144 | Telefone: | (49) 3344-3900 | Telefone: | 3344-1177
|  |  |  | Nome contato: | DOUGLAS | Nome contato: | FABIO | Nome contato: | EUGENIO MUNARETTO
|  |  |  | Data: | 13/06/2018 | Data: | 13/06/2018 | Data: | 13/06/2018 | MEDIANA CUSTO UNITÁRIO
Item | Descrição | Unid. | Quant. | Custo unitário 1 | Custo total 1 | Custo unitário 2 | Custo total 2 | Custo unitário 3 | Custo total 3
2.1.3 | Calice de concreto pré-fabricado | Unid. | 1 | 400 | 400 | 200 | 200 | 250 | 250 | 250
| PROPONENTE: |  |  | COTAÇÃO 1 |  | COTAÇÃO 2 |  | COTAÇÃO 3
| Nº CONTRATO: |  |  | Nome empresa: | VISOLI MATERIAIS DE CONSTRUÇÃO | Nome empresa: | PROJETTO ENGENHARIA | Nome empresa: | PRESSOTTO
| PROGRAMA: |  |  | CNPJ: | 17.013.833/0001-90 | CNPJ: | 21.463.849/0001-06 | CNPJ: | 06.186.632/0001-78
| OBJETO: |  |  | Telefone: | (49) 3344-1144 | Telefone: | (49) 3344-3900 | Telefone: | 3344-1177
|  |  |  | Nome contato: | DOUGLAS | Nome contato: | FABIO | Nome contato: | EUGENIO MUNARETTO
|  |  |  | Data: | 10/04/2019 | Data: | 10/04/2019 | Data: | 10/04/2019 | MEDIANA CUSTO UNITÁRIO
Item | Descrição | Unid. | Quant. | Custo unitário 1 | Custo total 1 | Custo unitário 2 | Custo total 2 | Custo unitário 3 | Custo total 3
2.2.1 | Pilar Pré-fabricado de concreto 25x35 cm H=5,00 m | m³ | 1 | 2000 | 2000 | 2200 | 2200 | 2300 | 2300 | 2200
2.2.1 | Estrutura metálica para cobertura, composta de Tesouras, terçamento e contraventamento | m³ | 1 | 75 | 75 | 82 | 82 | 80 | 80 | 80
| PROPONENTE: |  |  | COTAÇÃO 1 |  | COTAÇÃO 2 |  | COTAÇÃO 3
| Nº CONTRATO: |  |  | Nome empresa: | PROJETEL MATERIAIS ELETRICOS LTDA EPP | Nome empresa: | GENESIO BRASSO ME | Nome empresa: | TRACHEEL EQUIPAMENTOS ELETRICOS LTDA S/A
| PROGRAMA: |  |  | CNPJ: | 82.095.456/0001-47 | CNPJ: | 13.294.594/0001-32 | CNPJ: | 04.807.713/0001-12
| OBJETO: |  |  | Telefone: | (49) 3344-1888 | Telefone: | (49) 99915-3744 | Telefone: | (49) 3622-1378
|  |  |  | Nome contato: | Blademir | Nome contato: | Genesio | Nome contato: | Mychael
|  |  |  | Data: | 21/03/2019 | Data: | 21/03/2019 | Data: | 21/03/2019 | MEDIANA CUSTO UNITÁRIO
Item | Descrição | Unid. | Quant. | Custo unitário 1 | Custo total 1 | Custo unitário 2 | Custo total 2 | Custo unitário 3 | Custo total 3
#REF! | #REF! | #REF! | #REF! | 342.24 | #REF! | 350 | #REF! | 333 | #REF! | 342.24
14.3 | Placa de sinalização com seta e inscrição "SAIDA" face única, instalação/fixação em parede inclusa | Unid. | 1 | 62.06 | 62.06 | 56.6 | 56.6 | 58.88 | 58.88 | 58.88

## Composição
COMP 01
FOSSA SEPTICA
Código |  | Descrição | Unid. | Quantid. | V. Unit. | V. Total
101623 | SINAPI-C | PREPARO DE FUNDO DE VALA COM LARGURA MENOR QUE 1,5 M, COM CAMADA DE BRITA, LANÇAMENTO MECANIZADO. AF_08/2020 | M3 | 0.1539 | 268.32 | 41.29
39361 | SINAPI-I | FOSSA SEPTICA, SEM FILTRO, EM POLIETILENO DE ALTA DENSIDADE (PEAD), PARA 4 A 7 CONTRIBUINTES, CILINDRICA, COM TAMPA, CAPACIDADE APROXIMADA DE *1100* LITROS (NBR 7229) | UND | 1 | 1660.53 | 1660.53
88316 | SINAPI-C | SERVENTE COM ENCARGOS COMPLEMENTARES | H | 1.2228 | 22.53 | 27.55
88309 | SINAPI-C | PEDREIRO COM ENCARGOS COMPLEMENTARES | H | 1.5562 | 32.23 | 50.16
5679 | SINAPI-C | RETROESCAVADEIRA SOBRE RODAS COM CARREGADEIRA, TRAÇÃO 4X4, POTÊNCIA LÍQ. 88 HP, CAÇAMBA CARREG. CAP. MÍN. 1 M3, CAÇAMBA RETRO CAP. 0,26 M3, PESO OPERACIONAL MÍN. 6.674 KG, PROFUNDIDADE ESCAVAÇÃO MÁX. 4,37 M - CHI DIURNO. AF_06/2014 | CHI | 0.7224 | 64.47 | 46.57
5678 | SINAPI-C | RETROESCAVADEIRA SOBRE RODAS COM CARREGADEIRA, TRAÇÃO 4X4, POTÊNCIA LÍQ. 88 HP, CAÇAMBA CARREG. CAP. MÍN. 1 M3, CAÇAMBA RETRO CAP. 0,26 M3, PESO OPERACIONAL MÍN. 6.674 KG, PROFUNDIDADE ESCAVAÇÃO MÁX. 4,37 M - CHP DIURNO. AF_06/2014 | CHP | 0.3545 | 150.55 | 53.37
TOTAL DA COMPOSIÇÃO | [5 empty] | 1879.47
COMP 02
FILTRO ANAERÓBIO
Código |  | Descrição | Unid. | Quantid. | V. Unit. | V. Total
101623 | SINAPI-C | PREPARO DE FUNDO DE VALA COM LARGURA MENOR QUE 1,5 M, COM CAMADA DE BRITA, LANÇAMENTO MECANIZADO. AF_08/2020 | M3 | 0.1539 | 268.32 | 41.29
39365 | SINAPI-I | FILTRO ANAEROBIO, EM POLIETILENO DE ALTA DENSIDADE (PEAD), CAPACIDADE *1100* LITROS (NBR 13969) | UND | 1 | 1843.95 | 1843.95
88316 | SINAPI-C | SERVENTE COM ENCARGOS COMPLEMENTARES | H | 1.2228 | 22.53 | 27.55
88309 | SINAPI-C | PEDREIRO COM ENCARGOS COMPLEMENTARES | H | 1.5562 | 32.23 | 50.16
5679 | SINAPI-C | RETROESCAVADEIRA SOBRE RODAS COM CARREGADEIRA, TRAÇÃO 4X4, POTÊNCIA LÍQ. 88 HP, CAÇAMBA CARREG. CAP. MÍN. 1 M3, CAÇAMBA RETRO CAP. 0,26 M3, PESO OPERACIONAL MÍN. 6.674 KG, PROFUNDIDADE ESCAVAÇÃO MÁX. 4,37 M - CHI DIURNO. AF_06/2014 | CHI | 0.7224 | 64.47 | 46.57
5678 | SINAPI-C | RETROESCAVADEIRA SOBRE RODAS COM CARREGADEIRA, TRAÇÃO 4X4, POTÊNCIA LÍQ. 88 HP, CAÇAMBA CARREG. CAP. MÍN. 1 M3, CAÇAMBA RETRO CAP. 0,26 M3, PESO OPERACIONAL MÍN. 6.674 KG, PROFUNDIDADE ESCAVAÇÃO MÁX. 4,37 M - CHP DIURNO. AF_06/2014 | CHP | 0.3545 | 150.55 | 53.37
TOTAL DA COMPOSIÇÃO | [5 empty] | 2062.89
COMP 03
ESTRUTURA COMPOSTA DE TERÇAS PARA FIXAÇÃO DE TELHAS EM ALUZINC, INCLUSO PARAFUSOS E PINTURA |  | Descrição | Unid. | Quantid. | V. Unit. | V. Total
Código |  | Descrição | Unid. | Quantid. | V. Unit. | V. Total
40549 | SINAPI-I |  | CENTO | 0.1 | 142.22 | 14.222
COT 01 | COTAÇÃO | COMPOSIÇÃO POR TRECHO), ESCAVADEIRA (1,2 M3), LARG. DE 1,5 M A 2,5 M, EM SOLO DE 2A CATEGORIA, EM | KG | 2.8 | 13.67 | 38.276
88278 | SINAPI | LOCAIS COM ALTO NÍVEL DE INTERFERÊNCIA. AF_09/2024 | H | 0.11 | 17.82 | 1.9602
88316 | SINAPI | SERVENTE COM ENCARGOS COMPLEMENTARES | H | 0.4 | 15.58 | 6.232
93281 | SINAPI | GUINCHO ELÉTRICO DE COLUNA, CAPACIDADE 400 KG, COM MOTO FREIO, MOTOR TRIFÁSICO DE 1,25 CV - CHP DIURNO. | H | 0.2 | 20.85 | 4.17
73924/1 | SINAPI | PINTURA ESMALTE ALTO BRILHO, DUAS DEMAOS, SOBRE SUPERFICIE METALICA | M2 | 0.2 | 18.86 | 3.772
TOTAL DA COMPOSIÇÃO | [5 empty] | 68.6322
COMP 04
CONCRETAGEM DE PISO DE ALTA RESISTENCIA, ESPESSURA 13 CM |  | Descrição | Unid. | Quantid. | V. Unit. | V. Total
88245 | SINAPI | ARMADOR COM ENCARGOS COMPLEMENTARES | H | 0.02 | 20.98 | 0.4196
88309 | SINAPI | PEDREIRO COM ENCARGOS COMPLEMENTARES | H | 0.26 | 21.11 | 5.4886
88316 | SINAPI | SERVENTE COM ENCARGOS COMPLEMENTARES | H | 1 | 15.58 | 15.58
1524 | SINAPI-I | CONCRETO USINADO BOMBEÁVEL, CLASSE DE RESISTÊNCIA C25, COM BRITA 0 E 1, SLUMP = 20 MM, EXCLUI SERVIÇO DE BOMBEAMENTO (NBR 8953) | M3 | 0.13 | 372.46 | 48.4198
4408 | SINAPI-I | RIPA DE MADEIRA NÃO EMPARELHADA *1,5X5* CM, MAÇARANDUBA, ANGELIM OU EQUIVALENTE DA REGIÃO | M | 2 | 2.42 | 4.84
95276 | SINAPI | POLIDORA DE PISO (POLITRIZ), PESO DE 100KG, DIÂMETRO 450 MM, MOTOR ELÉTRICO, POTÊNCIA 4HP - CHP DIURNO. | CHP | 0.2 | 2.49 | 0.498
95277 | SINAPI | POLIDORA DE PISO (POLITRIZ), PESO DE 100KG, DIÂMETRO 450 MM, MOTOR ELÉTRICO, POTÊNCIA 4HP - CHP DIURNO. | CHP | 0.02 | 0.45 | 0.009
TOTAL DA COMPOSIÇÃO | [5 empty] | 75.255
Composição 05 - Padrão kit poste trifásico 50A
Código |  | Descrição | UND | Quantid. | V. Unit. | V. Total
ORÇAMENTO LOCAL |  | Kit postinho concreto Padrão Celesc 7/150daN trifásico 50A | UND | 1 | 3150 | 3150
00003379 | I | HASTE DE ATERRAMENTO EM AÇO COM 3,00m DE COMPRIMENTO E DN= Ø5/8", REVESTIDA COM BAIXA CAMADA DE COBRE, SEM CONECTOR | UND | 1 | 66.62 | 66.62
00001094 | I | ARMACAO VERTICAL COM HASTE E CONTRA-PINO, EM CHAPA DE ACO GALVANIZADO 3/16", COM 1 ESTRIBO, SEM ISOLADOR | UND | 2 | 44.52 | 89.04 | 21.02 | 1.264
00011275 | I | ALCA PREFORMADA DE SERVICO, EM ACO GALVANIZADO, PARA CONDUTORES DE ALUMINIO AWG 4 (CAA 6/1) | UND | 2 | 5.66 | 11.32 | 2.67 | 1.264
00003398 | I | ISOLADOR DE PORCELANA, TIPO ROLDANA, DIMENSOES DE *72* X *72* MM, PARA USO EM BAIXA TENSAO | UND | 2 | 6.26 | 12.52 | 4.41 | 1.264
00000431 | I | PARAFUSO M16 EM ACO GALVANIZADO, COMPRIMENTO = 200 MM, DIAMETRO = 16 MM, ROSCA MAQUINA, CABECA QUADRADA | UND | 2 | 15.75 | 31.5 | 9.76 | 1.264
00004337 | I | PORCA ZINCADA, QUADRADA, DIAMETRO 5/8" | UND | 2 | 3.66 | 7.32 | 1.96 | 1.264
00000379 | I | ARRUELA QUADRADA EM ACO GALVANIZADO, DIMENSAO = 38 MM, ESPESSURA = 3MM, DIAMETRO DO FURO= 18 MM | UND | 2 | 1.57 | 3.14 | 0.97 | 1.264
00038056 | I | GRAMPO METALICO TIPO U PARA HASTE DE ATERRAMENTO DE ATE 5/8'', CONDUTOR DE 10 A 25 MM2 | UND | 1 | 33.99 | 33.99 | 25.83 | 1.264
00001020 | I | CABO DE COBRE, FLEXIVEL, CLASSE 4 OU 5, ISOLACAO EM PVC/A, ANTICHAMA BWF-B, COBERTURA PVC-ST1, ANTICHAMA BWF-B, 1 CONDUTOR, 0,6/1 KV, SECAO NOMINAL 10 MM2 | M | 3 | 8.67 | 26.01 | 10.51 | 1.264
00002689 | I | ELETRODUTO PVC FLEXIVEL CORRUGADO, COR AMARELA, DE 20 MM | M | 1 | 2.39 | 2.39 | 1.61 | 1.264
00034641 | I | CAIXA DE ATERRAMENTO EM CONCRETO PRÉ-MOLDADO, DIAMETRO DE 0,30 M E ALTURA DE 0,35 M, SEM FUNDO E COM TAMPA | UND | 1 | 100.23 | 100.23 | 62.95 | 1.264
101009 | C | CARGA, MANOBRA E DESCARGA DE POSTE DE CONCRETO EM CAMINHÃO CARROCERIA COM GUINDAUTO (MUNCK) 11,7 TM | T | 1 | 40.21 | 40.21 | 26.55 | 1.264
88286 | C | MOTORISTA OPERADOR DE MUNCK COM ENCARGOS COMPLEMENTARES | H | 1 | 24.45 | 24.45 | 19.71 | 1.264
88247 | SINAPI | AUXILIAR DE ELETRICISTA COM ENCARGOS COMPLEMENTARES | H | 6 | 24.83 | 148.98 | 20.28 | 1.264
88264 | SINAPI | ELETRICISTA COM ENCARGOS COMPLEMENTARES | H | 6 | 32.58 | 195.48 | 27.68 | 1.264
TOTAL DA COMPOSIÇÃO | [5 empty] | 3943.2
Composição 06 - Perfilado 38x38x6000mm #22
Código |  | Descrição | Unid. | Quantid. | V. Unit. | V. Total
00039028 | SINAPI-I | PERFILADO PERFURADO SIMPLES 38 X 38 MM, CHAPA 22 | m | 6 | 10.72 | 64.32
100861 | SINAPI | SUPORTE MÃO FRANCESA EM AÇO, ABAS IGUAIS 30 CM, CAPACIDADE MINIMA 60 KG, BRANCO - FORNECIMENTO E INSTALAÇÃO. | unid. | 2 | 45.83 | 91.66
88247 | SINAPI | AUXILIAR DE ELETRICISTA COM ENCARGOS COMPLEMENTARES | h | 1 | 24.83 | 24.83
88264 | SINAPI | ELETRICISTA COM ENCARGOS COMPLEMENTARES | h | 1 | 32.58 | 32.58
TOTAL DA COMPOSIÇÃO | [5 empty] | 213.39
Composição 07 - Refletor LED 50W
Código |  | Descrição | Unid. | Quantid. | V. Unit. | V. Total
00039391 | SINAPI-I | LUMINARIA LED REFLETOR RETANGULAR BIVOLT, LUZ BRANCA, 50 W | UND | 1 | 46.82 | 46.82
88247 | SINAPI | AUXILIAR DE ELETRICISTA COM ENCARGOS COMPLEMENTARES | h | 1 | 24.83 | 24.83
88264 | SINAPI | ELETRICISTA COM ENCARGOS COMPLEMENTARES | h | 1 | 32.58 | 32.58
TOTAL DA COMPOSIÇÃO | [5 empty] | 104.23
Composição 08 - Quadro de distribuição sobrepor PVC 24 disjuntores
Código |  | Descrição | Unid. | Quantid. | V. Unit. | V. Total
39802 | SINAPI-I | Quadro de distribuição, com barramento terra e neutro, em PVC, de sobrepor, para 24 disjuntores DIN | Unid. | 1 | 244.62 | 244.62
88247 | SINAPI | Auxiliar de eletricista com encargos complementares | h | 0.5 | 24.83 | 12.415
88264 | SINAPI | Eletricista com encargos complementares | h | 0.5 | 32.58 | 16.29
TOTAL DA COMPOSIÇÃO | [5 empty] | 273.325
Composição 09 - Tomada média de sobrepor 1 módulo
Código |  | Descrição | Unid. | Quantid. | V. Unit. | V. Total
39334 | SINAPI-I | CONDULETE EM PVC, TIPO "E", SEM TAMPA, DE 3/4" | unid. | 1 | 7.09 | 7.09
38094 | SINAPI-I | ESPELHO / PLACA DE 3 POSTOS 4" X 2", PARA INSTALACAO DE TOMADAS E INTERRUPTORES | unid. | 1 | 2.88 | 2.88
38102 | SINAPI-I | TOMADA 2P+T 20A, 250V (APENAS MODULO) | unid. | 1 | 9.88 | 9.88
88247 | SINAPI | AUXILIAR DE ELETRICISTA COM ENCARGOS COMPLEMENTARES | h | 0.3 | 24.83 | 7.449
88264 | SINAPI | ELETRICISTA COM ENCARGOS COMPLEMENTARES | h | 0.3 | 32.58 | 9.774
TOTAL DA COMPOSIÇÃO | [5 empty] | 37.073
Composição 10 - Tomada alta de sobrepor 1 módulo
Código |  | Descrição | Unid. | Quantid. | V. Unit. | V. Total
39334 | SINAPI-I | CONDULETE EM PVC, TIPO "E", SEM TAMPA, DE 3/4" | unid. | 1 | 7.09 | 7.09
38094 | SINAPI-I | ESPELHO / PLACA DE 3 POSTOS 4" X 2", PARA INSTALACAO DE TOMADAS E INTERRUPTORES | unid. | 1 | 2.88 | 2.88
38102 | SINAPI-I | TOMADA 2P+T 20A, 250V (APENAS MODULO) | unid. | 1 | 9.88 | 9.88
88247 | SINAPI | AUXILIAR DE ELETRICISTA COM ENCARGOS COMPLEMENTARES | h | 0.5 | 24.83 | 12.415
88264 | SINAPI | ELETRICISTA COM ENCARGOS COMPLEMENTARES | h | 0.5 | 32.58 | 16.29
TOTAL DA COMPOSIÇÃO | [5 empty] | 48.555
Composição 11 - Interruptor simples 1 tecla + tomada 2P+T 20A embutir
Código |  | Descrição | Unid. | Quantid. | V. Unit. | V. Total
91940 | SINAPI | CAIXA RETANGULAR 4" X 2" MÉDIA (1,30 M DO PISO), PVC, INSTALADA EM PAREDE - FORNECIMENTO E INSTALAÇÃO. | unid. | 1 | 19.23 | 19.23
92023 | SINAPI | INTERRUPTOR SIMPLES (1 MÓDULO) COM 1 TOMADA DE EMBUTIR 2P+T 20 A, INCLUINDO SUPORTE E PLACA | unid. | 1 | 54.12 | 54.12
TOTAL DA COMPOSIÇÃO | [5 empty] | 73.35
Composição 12 - Interruptor 3 teclas paralelas de sobrepor
Código |  | Descrição | Unid. | Quantid. | V. Unit. | V. Total
39334 | SINAPI-I | CONDULETE EM PVC, TIPO "E", SEM TAMPA, DE 3/4" | unid. | 1 | 7.09 | 7.09
38094 | SINAPI-I | ESPELHO / PLACA DE 3 POSTOS 4" X 2", PARA INSTALACAO DE TOMADAS E INTERRUPTORES | unid. | 1 | 2.88 | 2.88
38113 | SINAPI-I | INTERRUPTOR PARALELO 10A, 250V (APENAS MODULO) | unid. | 3 | 8.84 | 26.52
88247 | SINAPI | AUXILIAR DE ELETRICISTA COM ENCARGOS COMPLEMENTARES | h | 0.5 | 24.83 | 12.415
88264 | SINAPI | ELETRICISTA COM ENCARGOS COMPLEMENTARES | h | 0.5 | 32.58 | 16.29
TOTAL DA COMPOSIÇÃO | [5 empty] | 65.195
Composição 13 - Condulete PVC sobrepor com tampa cega
Código |  | Descrição | Unid. | Quantid. | V. Unit. | V. Total
39334 | SINAPI-I | CONDULETE EM PVC, TIPO "E", SEM TAMPA, DE 3/4" | unid. | 1 | 7.09 | 7.09
7543 | SINAPI-I | TAMPA CEGA EM PVC PARA CONDULETE 4 X 2" | unid. | 1 | 4.33 | 4.33
88247 | SINAPI | AUXILIAR DE ELETRICISTA COM ENCARGOS COMPLEMENTARES | h | 0.1 | 24.83 | 2.483
88264 | SINAPI | ELETRICISTA COM ENCARGOS COMPLEMENTARES | h | 0.1 | 32.58 | 3.258
TOTAL DA COMPOSIÇÃO | [5 empty] | 17.161
COMP14
Limpeza Final de Obra
CÓDIGO | SINAPI | DESCRIÇÃO | UNIDADE | QUANTIDADE | VALOR UNITÁRIO (R$) | VALOR TOTAL (R$)
88316 | C | SERVENTE COM ENCARGOS COMPLEMENTARES | H | 0.04 | 19 | 0.76
88316 | C | SERVENTE COM ENCARGOS COMPLEMENTARES | H | 0.04 | 19 | 0.76
00038400 | I | VASSOURA 40 CM COM CABO | UND | 0.004 | 21.1 | 0.0844
00037526 | I | SACO DE RAFIA PARA ENTULHO, NOVO, LISO (SEM CLICHE), *60 x 90* CM | UND | 0.04 | 5.71 | 0.2284
00012892 | I | LUVA RASPA DE COURO, CANO CURTO (PUNHO *7* CM) | UND | 0.004 | 15.33 | 0.06132
TOTAL DA COMPOSIÇÃO (R$) | [5 empty] | 1.89
COMP15
SUMIDOURO
CÓDIGO | SINAPI | DESCRIÇÃO | UNIDADE | QUANTIDADE | VALOR UNITÁRIO (R$) | VALOR TOTAL (R$)
5678 | C | RETROESCAVADEIRA SOBRE RODAS, ESCAVAÇÃO PROFUNDIDADE MÁXIMA 4,37M | CHP | 1 | 141.1 | 141.1
88316 | C | PEDRA DE MÃO OU PEDRA RACHÃO, POSTO SEM FRETE | M³ | 12 | 98.17 | 1178.04
97087 | I | CAMADA DE LONA | M² | 0.004 | 2.96 | 0.01184
TOTAL DA COMPOSIÇÃO (R$) | [5 empty] | 1319.15
COMP16
PORTÃO METÁLICO
CÓDIGO | SINAPI | DESCRIÇÃO | UNIDADE | QUANTIDADE | VALOR UNITÁRIO (R$) | VALOR TOTAL (R$)
CMP 3 |  | ESTRUTURA COM TERÇAS PARA FIXAÇÃO DE TELHAS DE ALUZINCO, FORNECIMENTO DE PARAFUSOS | M² | 9 | 68.63 | 617.67
2432 |  | DOBRADIÇA DE AÇO | UND | 16 | 31.34 | 501.44
94213 |  | ALUZINCO TP40 0,50MM |  | 9 | 77.9 | 701.1
3106 |  | FERROLHO | UND | 4 | 16.97 | 67.88
TOTAL DA COMPOSIÇÃO (R$) | [5 empty] | 1888.09
COMP17
Tesoura metálica
Código |  | Descrição | Unidade | Quantidade | V. Unitário | Valor Total
92606 |  | Tesoura de aço, vão de 4m | Unidade | 8 | 425.5 | 3404
92580 |  | terça metálica | m² | 110 | 72.54 | 7979.4
[5 empty] | total | 11383.4
[5 empty] | m² | 110
[5 empty] | total/m² | 103.4855
ESTRUTURA METÁLICA
COTAÇÃO |  | TESOURA CO INSTALAÇÃO | UM | 8 | 850 | 6800
COTAÇÃO |  | TERÇA METÁLICA COM INSTALAÇÃO | M | 112 | 39.29 | 4400.48
COTAÇÃO |  | CONTRAVENTAMENTO | M² | 110 | 4.54 | 499.4
11699.88
110
[5 empty] | TOTAL | 106.3625
COMP18
cabine em marmore para divisão de banheiros
CÓDIGO | SINAPI | DESCRIÇÃO | UNIDADE | QUANTIDADE | VALOR UNITÁRIO (R$) | VALOR TOTAL (R$)
004818 |  | DIVISORIA EM MARMORE, COM DUAS FACES POLIDAS, BRANCO COMUM, E= *3,0* | m2 | 1 | 914.58 | 914.58
004750 |  | PEDREIRO (HORISTA) | h | 1 | 28.26 | 28.26
001381 |  | ARGAMASSA COLANTE TIPO AC III E | kg | 1 | 16.97 | 16.97
TOTAL DA COMPOSIÇÃO (R$) | [5 empty] | 959.81
COMP19
tela para fechamento fachada 2
CÓDIGO | SINAPI | DESCRIÇÃO | UNIDADE | QUANTIDADE | VALOR UNITÁRIO (R$) | VALOR TOTAL (R$)
007156 |  | TELA DE ACO SOLDADA NERVURADA, CA-60, Q-196, (3,11 KG/M2), DIAMETRODO FIO = 5,0 MM, ESPACAMENTO DA MALHA = 2 X 2 CM | m | 1 | 25.97 | 25.97
004750 |  | PEDREIRO (HORISTA) | h | 2 | 28.26 | 56.52
82.49

## CRONOGRAMA REDE ELETRICA
Rua Verônica Scheid,n 1008 - Centro
Fone/Fax: (49) 3654-0054
89.982-000 – São Bernardino - SC
CNPJ – 01.612.812/0001-50
e-mail – engenharia@saobernardino.sc.gov.br
SÃO BERNARDINO - SC
CRONOGRAMA FÍSICO-FINANCEIRO
MUNICÍPIO: | SÃO BERNARDINO - SC
OBRA: | REDE DE ENERGIA ELÉTRICA LOTEAMENTO SÃO PEDRO
ÁREA | 137,00m
ITEM | DESCRIÇÃO DOS SERVIÇOS | VALOR DAS OBRAS E/OU SERVIÇOS | PESO (%) | SERVIÇOS A EXECUTAR
|  |  |  | MÊS 01 |  | MÊS 02 |  | MÊS 03 |  | MÊS 04 |  | MÊS 05 |  | MÊS 06
|  |  |  | (%) | R$ | (%) | R$ | (%) | R$ | (%) | R$ | (%) | R$ | (%) | R$
#REF! | AMPLIAÇÃO DE REDE DE DISTRIBUIÇÃO URBANA DE MÉDIA E BAIXA TENSÃO PARA IMPLANTAÇÃO DE ILUMINAÇÃO PÚBLICA | 174534.4 | 100 | 15 | 26180.16 | 15 | 26180.16 | 15 | 26180.16 | 15 | 26180.16 | 15 | 26180.16 | 25 | 43633.6
TOTAL MÊS |  | 174534.4 | 100 | 15 | 26180.16 | 15 | 26180.16 | 15 | 26180.16 | 15 | 26180.16 | 15 | 26180.16 | 25 | 43633.6
TOTAL GLOBAL |  | 174534.4 | 100 | 15 | 26180.16 | 30 | 52360.32 | 45 | 78540.48 | 60 | 104720.64 | 75 | 130900.8 | 100 | 174534.4
São Bernardino, 06 de outubro de 2025
_________________________________ |  |  |  | _______________________________________
| Engenheiro Civil |  |  | Prefeito Municipal
| Fernando Henrique Riffel |  |  | Dalvir Luiz Ludwig