## Orçamento Sintético
|  |  | Obra | Bancos |  | B.D.I. |  | Encargos Sociais
|  |  | CANTEIROS E CICLOFAIXA | SINAPI - 06/2024 - Paraná SBC - 07/2024 - Paraná SICRO3 - 04/2024 - Paraná SICRO2 - 11/2016 - Paraná ORSE - 05/2024 - Sergipe SEDOP - 05/2024 - Pará SEINFRA - 028 - Ceará SETOP - 04/2024 - Minas Gerais IOPES - 05/2024 - Espírito Santo SIURB - 01/2024 - São Paulo SIURB INFRA - 01/2024 - São Paulo SUDECAP - 01/2024 - Minas Gerais CPOS/CDHU - 06/2024 - São Paulo FDE - 01/2024 - São Paulo AGESUL - 06/2024 - Mato Grosso do Sul AGETOP CIVIL - 04/2024 - Goiás AGETOP RODOVIARIA - 04/2024 - Goiás CAEMA - 12/2019 - Maranhão EMBASA - 01/2024 - Bahia CAERN - 11/2023 - Rio Grande do Norte COMPESA - 07/2023 - Pernambuco EMOP - 06/2024 - Rio de Janeiro DERPR - 09/2023 - Paraná SCO - 06/2024 - Rio de Janeiro |  | 19,31% |  | Não Desonerado: 0,00%
Orçamento Sintético
Item | Código | Banco | Descrição | Und | Quant. | Valor Unit | Valor Unit com BDI | Total | Peso (%)
1 |  |  | SERVIÇOS PRELIMINARES |  |  |  |  | 41932 | 1.957%
1.1 | 103689 | SINAPI | FORNECIMENTO E INSTALAÇÃO DE PLACA DE OBRA COM CHAPA GALVANIZADA E ESTRUTURA DE MADEIRA. AF_03/2022_PS | m² | 2.88 | 317.38 | 378.66 | 1090.54 | 0.05089%
1.2 | 98525 | SINAPI | LIMPEZA MECANIZADA DE CAMADA VEGETAL, VEGETAÇÃO E PEQUENAS ÁRVORES (DIÂMETRO DE TRONCO MENOR QUE 0,20 M), COM TRATOR DE ESTEIRAS. AF_03/2024 | m² | 8382.64 | 0.69 | 0.82 | 6873.76 | 0.3207%
1.3 | 98529 | SINAPI | CORTE RASO E RECORTE DE ÁRVORE COM DIÂMETRO DE TRONCO MAIOR OU IGUAL A 0,20 M E MENOR QUE 0,40 M. AF_03/2024 | UN | 90 | 90.62 | 108.11 | 9729.9 | 0.454%
1.4 | 98526 | SINAPI | REMOÇÃO DE RAÍZES REMANESCENTES DE TRONCO DE ÁRVORE COM DIÂMETRO MAIOR OU IGUAL A 0,20 M E MENOR QUE 0,40 M. AF_03/2024 | UN | 90 | 148.78 | 177.5 | 15975 | 0.7454%
1.5 | 104791 | SINAPI | DEMOLIÇÃO DE ARGAMASSAS, DE FORMA DE FORMA MECANIZADA COM MARTELETE, SEM REAPROVEITAMENTO. AF_09/2023 | m² | 921.16 | 7.52 | 8.97 | 8262.8 | 0.3856%
2 |  |  | CANTEIROS |  |  |  |  | 976304.57 | 45.56%
2.1 | 97084 | SINAPI | COMPACTAÇÃO MECÂNICA DE SOLO PARA EXECUÇÃO DE RADIER, PISO DE CONCRETO OU LAJE SOBRE SOLO, COM COMPACTADOR DE SOLOS TIPO PLACA VIBRATÓRIA. AF_09/2021 | m² | 8382.64 | 0.87 | 1.03 | 8634.11 | 0.4029%
2.2 | 92397 | SINAPI | EXECUÇÃO DE PAVIMENTO EM PISO INTERTRAVADO, COM BLOCO RETANGULAR COR NATURAL DE 20 X 10 CM, ESPESSURA 6 CM. AF_10/2022 | m² | 8382.64 | 60.26 | 71.89 | 602627.98 | 28.12%
2.4 | 94274 | SINAPI | ASSENTAMENTO DE GUIA (MEIO-FIO) EM TRECHO CURVO, CONFECCIONADA EM CONCRETO PRÉ-FABRICADO, DIMENSÕES 100X15X13X30 CM (COMPRIMENTO X BASE INFERIOR X BASE SUPERIOR X ALTURA). AF_01/2024 | M | 155 | 51.7 | 61.68 | 9560.4 | 0.4461%
2.5 | 94273 | SINAPI | ASSENTAMENTO DE GUIA (MEIO-FIO) EM TRECHO RETO, CONFECCIONADA EM CONCRETO PRÉ-FABRICADO, DIMENSÕES 100X15X13X30 CM (COMPRIMENTO X BASE INFERIOR X BASE SUPERIOR X ALTURA). AF_01/2024 | M | 4820.56 | 48.22 | 57.53 | 277326.81 | 12.94%
2.5 | ED-31456 | SETOP | SALGAMENTO E COMPACTAÇÃO DE INTERTRAVADO COM PLACA VIBRATÓRIA | m² | 8382.64 | 0.88 | 1.04 | 8717.94 | 0.4068%
2.6 | 87382 | SINAPI | ARGAMASSA INDUSTRIALIZADA MULTIUSO PARA REVESTIMENTOS E ASSENTAMENTO DA ALVENARIA, PREPARO COM MISTURADOR DE EIXO HORIZONTAL DE 160 KG. AF_08/2019 | m³ | 29.85 | 1633.98 | 1949.5 | 58192.57 | 2.715%
2.7 | 102498 | SINAPI | PINTURA DE MEIO-FIO COM TINTA BRANCA A BASE DE CAL (CAIAÇÃO). AF_05/2021 | M | 4975.56 | 1.9 | 2.26 | 11244.76 | 0.5247%
3 |  |  | PAISAGISMO E URBANIZAÇÃO |  |  |  |  | 790897.74 | 36.91%
3.1 | 98516 | SINAPI | PLANTIO DE PALMEIRA COM ALTURA DE MUDA MENOR OU IGUAL A 2,00 M. AF_05/2018 | UN | 52 | 376.9 | 449.67 | 23382.84 | 1.091%
3.2 | 09.002.0023-A | EMOP | PLANTIO DE PLANTAS DE COBERTURA VEGETAL,CONSIDERANDO 25 MUDA S/M2,EXCLUSIVE FORNECIMENTO DA PLANTA | m² | 218 | 12.41 | 14.8 | 3226.4 | 0.1506%
3.3 | 103328 | SINAPI | ALVENARIA DE VEDAÇÃO DE BLOCOS CERÂMICOS FURADOS NA HORIZONTAL DE 9X19X19 CM (ESPESSURA 9 CM) E ARGAMASSA DE ASSENTAMENTO COM PREPARO EM BETONEIRA. AF_12/2021 | m² | 8 | 106.45 | 127 | 1016 | 0.04741%
3.4 | 104219 | SINAPI | EMBOÇO OU MASSA ÚNICA EM ARGAMASSA INDUSTRIALIZADA, PREPARO MECÂNICA E APLICAÇÃO COM EQUIPAMENTO DE MISTURA E PROJEÇÃO DE 1,5 M3/H DE ARGAMASSA EM PANOS DE FACHADA COM PRESENÇA DE VÃOS, ESPESSURA DE 25 MM, ACESSO POR ANDAIME. AF_08/2022 | m² | 8 | 88.29 | 105.33 | 842.64 | 0.03932%
3.5 | 87894 | SINAPI | CHAPISCO APLICADO EM ALVENARIA (SEM PRESENÇA DE VÃOS) E ESTRUTURAS DE CONCRETO DE FACHADA, COM COLHER DE PEDREIRO. ARGAMASSA TRAÇO 1:3 COM PREPARO EM BETONEIRA 400L. AF_10/2022 | m² | 8 | 8.06 | 9.61 | 76.88 | 0.003587%
3.6 | 88485 | SINAPI | FUNDO SELADOR ACRÍLICO, APLICAÇÃO MANUAL EM PAREDE, UMA DEMÃO. AF_04/2023 | m² | 8 | 4.42 | 5.27 | 42.16 | 0.001967%
3.7 | 104641 | SINAPI | PINTURA LÁTEX ACRÍLICA ECONÔMICA, APLICAÇÃO MANUAL EM PAREDES, DUAS DEMÃOS. AF_04/2023 | m² | 8 | 10.35 | 12.34 | 98.72 | 0.004607%
3.8 | 06 | Próprio | Vaso oval moderno 80x50 dimensões aprox.: altura: 80 cm larg.: 50 cm compr.: 50 cm peso: 3 kg volume: 95 litros material: polietileno textura: estilo grafiato material de ótima qualidade resistente ao sol e chuva. resistente a impactos extremamente durável. suporta umidade maresias poeiras não prolifera fungos e bactérias. higiênico pode ser lavado e não descasca por não haver tinta. | unid. | 52 | 294.39 | 351.23 | 18263.96 | 0.8522%
3.12 | 10 | Próprio | FLOREIRA SUSTENTÁVEL 800 X 800 X 1200 mm 218 Floreira ecológica em madeira plástica com as seguintes especificações: Caixa da floreira é composto com 28 travessas verticais com perfil de madeira plástica maciça com 20 x 100 x 700 mm e travessas horizontais com madeira plástica maciça com 20 x 48mm. Fundo e estrutura do fundo da floreira será com perfis de madeira plástica maciça com 20 x 100 mm. Os 4 pés de apoio será com madeira plástica maciça com 65 x 65x 1200 mm. A composição da madeira plástica é a base de polipropileno, casca de arroz, aditivo anti UV, aditivo antioxidante e corante. A densidade deve ser de 0,92 à 0,94 g/cm³. Quanto a resistência a compressão a madeira plástica deve apresentar tensão de força máxima superior a 50 Mpa. O envelhecimento acelerado por intemperismo UV (Ultravioleta) a madeira plástica, após exposição de 30 horas o material deve apresentar variação de cor ( E) inferior a 1,1 e variação de brilho ( UB) △ △ inferior a 0,25 sem apresentar fissuras e rachaduras. A absorção de água da madeira plástica deve ser inferior a 0,14%. Referente a migração de metais pesados, a madeira plástica deve atender os limites especificados pela Norma Técnica Brasileira NBR NM 300-3:2004. A Resistência ao impacto Izod, a madeira plástica deve apresentar no mínimo 35 J/m de resistência, a resistência a tração na madeira plástica deve apresentar tensão de ruptura máxima superior a 15 Mpa. Todos comprovados com laudo técnico emitido por laboratório acreditado pelo INMETRO. | UNID. | 218 | 2656.37 | 3169.31 | 690909.58 | 32.24%
3.13 | 11 | Próprio | LETREIRO EM ESTRUTURA METALICA + TUBOS 20X20 CHAPA 18 COM FITA DUPLA FACE VHB + ESPUMAS E REBITES + ACM BRANCO 3MM + CORAÇÃO EM ACM VERMELHO 3MM COM 30CM DE EXPANSÃO. - MEDIDAS CONFORME PROJETO APRESENTADO. | UNID. | 1 | 29873.88 | 35642.52 | 35642.52 | 1.663%
3.14 | 12 | Próprio | BANDEIRA COM ESTRUTURA METALICA EM VIGA U 75 CHAPA 14 + TUBOS DE 30X50, REVESTIDO EM ACM BRANCO 3MM + ACM PRETO 3MM COM CORTE ESPECIAL FRENTE E VERSO, COM 5CM DE EXPANSÃO. - MEDIDAS CONFORME PROJETO APRESENTADO. | UNID. | 1 | 14580.54 | 17396.04 | 17396.04 | 0.8117%
4 |  |  | CICLOFAIXA |  |  |  |  | 330926.89 | 15.44%
4.1 | 822100 | DERPR | Faixa de sinalização horizontal c/tinta resina acrílica base água | m² | 3838 | 24.36 | 29.06 | 111532.28 | 5.204%
4.2 | 11688 | ORSE | Sinalização horizontal rodoviária, com tinta retrorrefletiva à base de resinaacrílica com microesferas de vidro | m² | 2164.63 | 30.6 | 36.5 | 79008.99 | 3.687%
4.3 | 873000 | DERPR | Tachão refletivo bidirecional | ud | 3272 | 31.55 | 37.64 | 123158.08 | 5.747%
4.4 | 99814 | SINAPI | LIMPEZA DE SUPERFÍCIE COM JATO DE ALTA PRESSÃO. AF_04/2019 | m² | 6002.63 | 2.41 | 2.87 | 17227.54 | 0.8039%
5 |  |  | SERVIÇOS FINAIS |  |  |  |  | 2981.85 | 0.1391%
5.1 | 270806 | AGETOP CIVIL | PLACA DE INAUGURAÇÃO EM DURALUMÍNIO 80 X 60 CM | Un | 1 | 1455.06 | 1736.03 | 1736.03 | 0.08101%
5.2 | 103328 | SINAPI | ALVENARIA DE VEDAÇÃO DE BLOCOS CERÂMICOS FURADOS NA HORIZONTAL DE 9X19X19 CM (ESPESSURA 9 CM) E ARGAMASSA DE ASSENTAMENTO COM PREPARO EM BETONEIRA. AF_12/2021 | m² | 4.8 | 106.45 | 127 | 609.6 | 0.02845%
5.3 | 104219 | SINAPI | EMBOÇO OU MASSA ÚNICA EM ARGAMASSA INDUSTRIALIZADA, PREPARO MECÂNICA E APLICAÇÃO COM EQUIPAMENTO DE MISTURA E PROJEÇÃO DE 1,5 M3/H DE ARGAMASSA EM PANOS DE FACHADA COM PRESENÇA DE VÃOS, ESPESSURA DE 25 MM, ACESSO POR ANDAIME. AF_08/2022 | m² | 4.8 | 88.29 | 105.33 | 505.58 | 0.02359%
5.3 | 87894 | SINAPI | CHAPISCO APLICADO EM ALVENARIA (SEM PRESENÇA DE VÃOS) E ESTRUTURAS DE CONCRETO DE FACHADA, COM COLHER DE PEDREIRO. ARGAMASSA TRAÇO 1:3 COM PREPARO EM BETONEIRA 400L. AF_10/2022 | m² | 4.8 | 8.06 | 9.61 | 46.12 | 0.002152%
5.4 | 88485 | SINAPI | FUNDO SELADOR ACRÍLICO, APLICAÇÃO MANUAL EM PAREDE, UMA DEMÃO. AF_04/2023 | m² | 4.8 | 4.42 | 5.27 | 25.29 | 0.00118%
5.5 | 104641 | SINAPI | PINTURA LÁTEX ACRÍLICA ECONÔMICA, APLICAÇÃO MANUAL EM PAREDES, DUAS DEMÃOS. AF_04/2023 | m² | 4.8 | 10.35 | 12.34 | 59.23 | 0.002764%
[5 empty] | Total sem BDI |  | 1796492.2
[5 empty] | Total do BDI |  | 346550.85
[5 empty] | Total Geral |  | 2143043.05
_______________________________________________________________ Elis Regina Vieira Setor de Engenharia