## Table 1
PLANILHA ORÇAMENTÁRIA DE CUSTOS
PREFEITURA MUNICIPAL DE SÃO FELIX DE MINAS |  |  |  | SECRETARIA DE ESTADO DE GOVERNO NÚMERO DE REGISTRO NO SIGCON 003816/2026 |  |  |  | FOLHA Nº: 01/03.
OBRA: CALÇAMENTO EM BLOQUETE SEXTAVADO DE CONCRETO, INCLUINDO MEIO-FIO, SARJETA E DRENAGEM SUPERFICIAL, EM ESTRADA VICINAL RURAL DE ACESSO ÀS COMUNIDADES VISTA ALEGRE, LAGOA E SANTA BÁRBARA, NO MUNICÍPIO DE SÃO FÉLIX DE MINAS/MG | [7 empty] | DATA: 23/09/2026
LOCAL: ESTRADA DE ACESSO ÀS COMUNIDADES DE VISTA ALEGRE VISTA ALEGRE, LAGOA E SANTA BÁRBARA - ZONA RURAL - SÃO FELIX DE MINAS/MG |  |  |  |  | FORMA DE EXECUÇÃO:
REGIÃO/MÊS DE REFERÊNCIA: SICOR-MG/REGIÃO LESTE/ABRIL-2026/SEM DESONERAÇÃO - SICRO MG 04/2026 SEM DESONERAÇÃO - SINAPI MG 08/2026 SEM DESONERAÇÃO |  |  |  |  | ( ) | DIRETA | ( X ) | INDIRETA
[5 empty] | % ISS MUNICIPAL: | 5,00 | BDI: | 24,03%
BDI DIFERENCIADO (MATERIAL):
ITEM | CÓDIGO | DESCRIÇÃO | UNIDADE | QUANTIDADE | PREÇO UNITÁRIO S/ BDI | PREÇO UNITÁRIO C/ BDI | PREÇO TOTAL S/BDI | PREÇO TOTAL C/BDI
1 |  | SERVIÇOS PRELIMINARES |  |  |  |  | R$1.725,11 | R$2.139,63
1.1 | ED-16660 | FORNECIMENTO E COLOCAÇÃO DE PLACA DE OBRA EM CHAPA GALVANIZADA #26, ESP. 0,45 MM, PLOTADA COM ADESIVO VINÍLICO, AFIXADA COM REBITES 4,8X40 MM, EM ESTRUTURA METÁLICA DE METALON 20X20 MM, ESP. 1,25 MM, INCLUSIVE SUPORTE EM EUCALIPTO AUTOCLAVADO PINTADO COM TINTA PVA DUAS (2) DEMÃOS | M2 | 6,48 | R$ 266,22 | R$330,19 | R$1.725,11 | R$2.139,63
2 |  | MOBILIZAÇÃO E DESMOBILIZAÇÃO DE OBRA |  |  |  |  | R$3.180,66 | R$3.944,97
2.1 | COMPOSIÇÃO 1 | MOBILIZAÇÃO E DESMOBILIZAÇÃO DE EQUIPAMENTOS DE GRANDE PORTE, VEÍCULOS LEVES E CAMINHÕES COMUNS. | UND | 1,00 | R$ 3.180,66 | R$3.944,97 | R$3.180,66 | R$3.944,97
3 |  | MEIO-FIO E TRAVAMENTO |  |  |  |  | R$65.293,73 | R$80.986,31
3.1 | 94273 | ASSENTAMENTO DE GUIA (MEIO-FIO) EM TRECHO RETO, CONFECCIONADA EM CONCRETO PRÉ-FABRICADO, DIMENSÕES 100X15X13X30 CM (COMPRIMENTO X BASE INFERIOR X BASE SUPERIOR X ALTURA), PARA VIAS URBANAS (USO VIÁRIO). AF_06/2016 | M | 952,22 | R$ 68,57 | R$85,05 | R$65.293,73 | R$80.986,31
4 |  | SERVIÇOS DE PAVIMENTAÇÃO |  |  |  |  | R$307.935,84 | R$381.946,79
4.1 | 4011209 | Regularização do subleito - 100% Proctor intermediário | M2 | 2.840,93 | R$1,90 | R$2,36 | R$5.397,77 | R$6.704,59
4.2 | PREFEITURA | AQUISIÇÃO DE CASCALHO PARA EXECUÇÃO DE BASE | M3 | 568,19 | A CARGO DA PREFEITURA
4.3 | 4016008 | Escavação e carga de material de jazida com trator de 127 kW e carregadeira de 3,4 m³ | M3 | 568,19 | R$6,06 | R$7,52 | R$3.443,23 | R$4.272,79
4.4 | 5915319 | Transporte com caminhão basculante de 14 m³ - rodovia em leito natural | TXKM | 198,28 | R$1,04 | R$1,29 | R$206,21 | R$255,78
4.5 | 4011221 | Base estabilizada granulometricamente com mistura de solos na pista com material de jazida - 100% Proctor modificado | M3 | 568,19 | R$18,75 | R$23,26 | R$10.653,56 | R$13.216,10
4.6 | ED-8914 | EXECUÇÃO DE PAVIMENTO COM PISO INTERTRAVADO, TIPO SEXTAVADO, ESP. 8CM, COM FCK DE 35MPA, INCLUSIVE COLCHÃO DE AREIA, ESP. 6CM, PARA ASSENTAMENTO, COMPACTAÇÃO MECANIZADA, CARGA E DESCARGA MECÂNICA EM CAMINHÃO, EXCLUSIVE TRANSPORTE DE PISO INTERTRAVADO | M2 | 2.688,76 | R$ 107,20 | R$132,96 | R$288.235,07 | R$357.497,53
5 |  | DRENAGEM |  |  |  |  | R$34.080,59 | R$42.272,68
5.1 | 94287 | EXECUÇÃO DE SARJETA DE CONCRETO USINADO, MOLDADA IN LOCO EM TRECHO RETO, 30 CM BASE X 10 CM ALTURA. AF_06/2016 | M | 937,31 | R$ 36,36 | R$45,10 | R$34.080,59 | R$42.272,68
6 |  | SINALIZAÇÃO VERTICAL |  |  |  |  | R$864,38 | R$1.072,10
6.1 | 5216111 | Suporte para placa de sinalização em madeira de lei tratada 8 x 8 cm - fornecimento e implantação | UND | 2,00 | R$147,44 | R$182,87 | R$294,88 | R$365,74
6.2 | 5213440 | Placa de regulamentação em aço D = 0,60 m - película retrorrefletiva tipo I + SI - fornecimento e implantação | UND | 2,00 | R$284,75 | R$353,18 | R$569,50 | R$706,36
7 |  | ADMINISTRAÇÃO LOCAL |  |  |  |  | R$13.922,84 | R$17.268,50
7.1 | COMPOSIÇÃO 2 | ADMINISTRAÇÃO LOCAL DE OBRAS | UND | 1,00 | R$ 13.922,84 | R$17.268,50 | R$13.922,84 | R$17.268,50
VALOR TOTAL DA OBRA | [6 empty] | R$427.003,15 | R$529.630,98
LUIZ PAULO DE CARVALHO Assinado de forma digital por LUIZ PAULO DE CARVALHO LOPES:01627521640 LOPES:01627521640 Dados: 2026.09.25 21:36:59 -03'00' LUIZ PAULO DE CARVALHO LOPES Engenheiro(a) Civil CREA/MG Nº: 133.888/D MARCOS ALEXANDRE GONÇALVES SORDINE Prefeito Municipal

## Table 4
Página 1 de 1