## Table 1
PLANILHA ORÇAMENTÁRIA DE CUSTOS
CONTRATANTE: PREFEITURA MUNICIPAL DE PONTO DOS VOLANTES - MG |  |  |  | FOLHA Nº: 01/01
OBRA: PAVIMENTAÇÃO EM BLOCO DE CONCRETO SEXTAVADO |  |  |  | DATA: 17/09/2026
LOCAL: AVENIDA ARAÇUAÍ, RUA DOM PEDRO II E RUA JOAÍMA - DISTRITO SANTANA DO ARAÇUAÍ |  |  |  | FORMA DE EXECUÇÃO:
REGIÃO/MÊS DE REFERÊNCIA: SETOP/SEINFRA - REGIÃO JEQUITINHONHA/MUCURI - ABRIL/2026 - COM DESONERAÇÃO E SINAPI 08/2026 COM DESONERAÇÃO |  |  |  | ( ) | DIRETA | ( X ) | INDIRETA
|  |  |  | % ISS MUNICIPAL: | 5,00% | BDI: | 27,57%
ITEM | CÓDIGO | DESCRIÇÃO | UNIDADE | QUANTIDADE | PREÇO UNITÁRIO S/ BDI | PREÇO UNITÁRIO C/ BDI | PREÇO TOTAL
AVENIDA ARAÇUAÍ - SANTANA DO ARAÇUAÍ | [6 empty] | R$ 126.275,66
1 |  | SERVIÇOS PRELIMINARES |  |  |  |  | R$1.503,25
1.1 | ED-28427 | FORNECIMENTO E COLOCAÇÃO DE PLACA DE OBRA EM CHAPA GALVANIZADA #26, ESP. 0,45MM, DIMENSÃO (3X1,5)M, PLOTADA COM ADESIVO VINÍLICO, AFIXADA COM REBITES 4,8X40MM, EM ESTRUTURA METÁLICA DE METALON 20X20MM, ESP.1,25MM, INCLUSIVE SUPORTE EM EUCALIPTO AUTOCLAVADO PINTADO COM TINTA PVA DUAS (2) DEMÃOS. AVENIDA ARACUAÍ | UNI | 1,00 | R$1.178,37 | R$1.503,25 | R$1.503,25
2 |  | SERVIÇOS DE TERRAPLENAGEM |  |  |  |  | R$2.827,07
2.1 | SINAPI - 100576 | REGULARIZAÇÃO DO SUB-LEITO (PROCTOR NORMAL) .AVENIDA ARAÇUAÍ | M² | 774,54 | R$2,86 | R$3,65 | R$2.827,07
3 |  | SERVIÇOS DE DRENAGEM PLUVIAL |  |  |  |  | R$3.723,62
3.4 | SINAPI - 94287 | EXECUÇÃO DE SARJETA DE CONCRETO USINADO, MOLDADA IN LOCO EM TRECHO RETO, 30 CM BASE X 10 CM ALTURA. AF_01/2024.AVENIDA ARAÇUAÍ | M | 82,00 | R$35,60 | R$45,41 | R$3.723,62
4 |  | URBANIZAÇÃO E OBRAS COMPLEMENTARES |  |  |  |  | R$16.635,34
4.1 | ED-51139 | GUIA DE MEIO-FIO, EM CONCRETO COM FCK 20MPA, PRÉ-MOLDADA, MFC-01 PADRÃO DER-MG, DIMENSÕES (12X16,7X35)CM, EXCLUSIVE SARJETA, INCLUSIVE ESCAVAÇÃO, APILOAMENTO E TRANSPORTE COM RETIRADA DO MATERIAL ESCAVADO (EM CAÇAMBA).AVENIDA ARAÇUAÍ | M | 164,69 | R$79,18 | R$101,01 | R$16.635,34
5 |  | OBRAS VIÁRIAS |  |  |  |  | R$101.586,38
5.1 | ED-8914 | EXECUÇÃO DE PAVIMENTO COM PISO INTERTRAVADO, TIPO SEXTAVADO, ESP. 8CM, COM FCK DE 35MPA, INCLUSIVE COLCHÃO DE AREIA, ESP. 6CM, PARA ASSENTAMENTO, COMPACTAÇÃO MECANIZADA, CARGA E DESCARGA MECÂNICA EM CAMINHÃO, EXCLUSIVE TRANSPORTE DE PISO INTERTRAVADO.AVENIDA ARAÇUAÍ | M² | 729,63 | R$109,14 | R$139,23 | R$101.586,38
RUA DOM PEDRO II - SANTANA DO ARAÇUAÍ | [6 empty] | R$ 186.896,76
1 |  | SERVIÇOS PRELIMINARES |  |  |  |  | R$1.503,25
1.1 | ED-28427 | FORNECIMENTO E COLOCAÇÃO DE PLACA DE OBRA EM CHAPA GALVANIZADA #26, ESP. 0,45MM, DIMENSÃO (3X1,5)M, PLOTADA COM ADESIVO VINÍLICO, AFIXADA COM REBITES 4,8X40MM, EM ESTRUTURA METÁLICA DE METALON 20X20MM, ESP. 1,25MM, INCLUSIVE SUPORTE EM EUCALIPTO AUTOCLAVADO PINTADO COM TINTA PVA DUAS (2) DEMÃOS. RUA DOM PEDRO II. | UNI | 1,00 | R$1.178,37 | R$1.503,25 | R$1.503,25
2 |  | SERVIÇOS DE TERRAPLENAGEM |  |  |  |  | R$3.997,48
2.1 | SINAPI - 100576 | REGULARIZAÇÃO DO SUB-LEITO (PROCTOR NORMAL). RUA DOM PEDRO II. | M² | 1.095,20 | R$2,86 | R$3,65 | R$3.997,48
3 |  | SERVIÇOS DE DRENAGEM PLUVIAL |  |  |  |  | R$17.222,65
3.1 | SINAPI - 94287 | EXECUÇÃO DE SARJETA DE CONCRETO USINADO, MOLDADA IN LOCO EM TRECHO RETO, 30 CM BASE X 10 CM ALTURA. AF_01/2024. RUA DOM PEDRO II. | M | 379,27 | R$35,60 | R$45,41 | R$17.222,65
4 |  | URBANIZAÇÃO E OBRAS COMPLEMENTARES |  |  |  |  | R$39.481,78
4.1 | ED-51139 | GUIA DE MEIO-FIO, EM CONCRETO COM FCK 20MPA, PRÉ-MOLDADA, MFC-01 PADRÃO DER-MG, DIMENSÕES (12X16,7X35)CM, EXCLUSIVE SARJETA, INCLUSIVE ESCAVAÇÃO, APILOAMENTO E TRANSPORTE COM RETIRADA DO MATERIAL ESCAVADO (EM CAÇAMBA). RUA DOM PEDRO II. | M | 390,87 | R$79,18 | R$101,01 | R$39.481,78
5 |  | OBRAS VIÁRIAS |  |  |  |  | R$124.691,60
5.1 | ED-8914 | EXECUÇÃO DE PAVIMENTO COM PISO INTERTRAVADO, TIPO SEXTAVADO, ESP. 8CM, COM FCK DE 35MPA, INCLUSIVE COLCHÃO DE AREIA, ESP. 6CM, PARA ASSENTAMENTO, COMPACTAÇÃO MECANIZADA, CARGA E DESCARGA MECÂNICA EM CAMINHÃO, EXCLUSIVE TRANSPORTE DE PISO INTERTRAVADO. RUA DOM PEDRO II. | M² | 895,58 | R$109,14 | R$139,23 | R$124.691,60
RUA JOAÍMA - SANTANA DO ARAÇUAÍ | [6 empty] | R$ 75.632,44
1 |  | SERVIÇOS PRELIMINARES |  |  |  |  | R$1.503,25
1.1 | ED-28427 | FORNECIMENTO E COLOCAÇÃO DE PLACA DE OBRA EM CHAPA GALVANIZADA #26, ESP. 0,45MM, DIMENSÃO (3X1,5)M, PLOTADA COM ADESIVO VINÍLICO, AFIXADA COM REBITES 4,8X40MM, EM ESTRUTURA METÁLICA DE METALON 20X20MM, ESP. 1,25MM, INCLUSIVE SUPORTE EM EUCALIPTO AUTOCLAVADO PINTADO COM TINTA PVA DUAS (2) DEMÃOS. RUA JOAÍMA | UNI | 1,00 | R$1.178,37 | R$1.503,25 | R$1.503,25
2 |  | SERVIÇOS DE TERRAPLENAGEM |  |  |  |  | R$1.609,65
2.1 | SINAPI - 100576 | REGULARIZAÇÃO DO SUB-LEITO (PROCTOR NORMAL).RUA JOAÍMA | M² | 441,00 | R$2,86 | R$3,65 | R$1.609,65
3 |  | SERVIÇOS DE DRENAGEM PLUVIAL |  |  |  |  | R$5.971,42
3.1 | SINAPI - 94287 | EXECUÇÃO DE SARJETA DE CONCRETO USINADO, MOLDADA IN LOCO EM TRECHO RETO, 30 CM BASE X 10 CM ALTURA. AF_01/2024. RUA JOAÍMA | M | 131,50 | R$35,60 | R$45,41 | R$5.971,42
4 |  | URBANIZAÇÃO E OBRAS COMPLEMENTARES |  |  |  |  | R$13.919,18
4.1 | ED-51139 | GUIA DE MEIO-FIO, EM CONCRETO COM FCK 20MPA, PRÉ-MOLDADA, MFC-01 PADRÃO DER-MG, DIMENSÕES (12X16,7X35)CM, EXCLUSIVE SARJETA, INCLUSIVE ESCAVAÇÃO, APILOAMENTO E TRANSPORTE COM RETIRADA DO MATERIAL ESCAVADO (EM CAÇAMBA). RUA JOAÍMA | M | 137,80 | R$79,18 | R$101,01 | R$13.919,18
5 |  | OBRAS VIÁRIAS |  |  |  |  | R$52.628,94
5.1 | ED-8914 | EXECUÇÃO DE PAVIMENTO COM PISO INTERTRAVADO, TIPO SEXTAVADO, ESP. 8CM, COM FCK DE 35MPA, INCLUSIVE COLCHÃO DE AREIA, ESP. 6CM, PARA ASSENTAMENTO, COMPACTAÇÃO MECANIZADA, CARGA E DESCARGA MECÂNICA EM CAMINHÃO, EXCLUSIVE TRANSPORTE DE PISO INTERTRAVADO. RUA JOAÍMA | M² | 378,00 | R$109,14 | R$139,23 | R$52.628,94
|  |  |  | VALOR TOTAL DA OBRA: |  |  | R$388.804,86
CANDIDO FERRAZ Assinado de forma digital por ITALO DE SA Assinado de forma digital por ITALO CANDIDO FERRAZ ALVES:85545414649 DE SA NUNES:10528475606 ALVES:85545414649 Dados: 2026.10.20 10:52:28 -03'00' NUNES:10528475606 Dados: 2026.10.20 10:52:40 -03'00' CÂNDIDO FERRAZ ALVES ÍTALO DE SÁ NUNES Prefeito Municipal Responsável Técnico - CREAMG 199291/D

## Table 2
FORNECIMENTO E COLOCAÇÃO DE PLACA DE OBRA EM CHAPA GALVANIZADA #26, ESP. 0,45MM, DIMENSÃO (3X1,5)M, PLOTADA COM ADESIVO VINÍLICO, AFIXADA COM REBITES 4,8X40MM, EM ESTRUTURA METÁLICA DE METALON 20X20MM, ESP.1,25MM, INCLUSIVE SUPORTE EM EUCALIPTO AUTOCLAVADO PINTADO COM TINTA PVA DUAS (2) DEMÃOS. AVENIDA ARACUAÍ
REGULARIZAÇÃO DO SUB-LEITO (PROCTOR NORMAL) .AVENIDA ARAÇUAÍ
EXECUÇÃO DE SARJETA DE CONCRETO USINADO, MOLDADA IN LOCO EM TRECHO RETO, 30 CM BASE X 10 CM ALTURA. AF_01/2024.AVENIDA ARAÇUAÍ
GUIA DE MEIO-FIO, EM CONCRETO COM FCK 20MPA, PRÉ-MOLDADA, MFC-01 PADRÃO DER-MG, DIMENSÕES (12X16,7X35)CM, EXCLUSIVE SARJETA, INCLUSIVE ESCAVAÇÃO, APILOAMENTO E TRANSPORTE COM RETIRADA DO MATERIAL ESCAVADO (EM CAÇAMBA).AVENIDA ARAÇUAÍ
EXECUÇÃO DE PAVIMENTO COM PISO INTERTRAVADO, TIPO SEXTAVADO, ESP. 8CM, COM FCK DE 35MPA, INCLUSIVE COLCHÃO DE AREIA, ESP. 6CM, PARA ASSENTAMENTO, COMPACTAÇÃO MECANIZADA, CARGA E DESCARGA MECÂNICA EM CAMINHÃO, EXCLUSIVE TRANSPORTE DE PISO INTERTRAVADO.AVENIDA ARAÇUAÍ
FORNECIMENTO E COLOCAÇÃO DE PLACA DE OBRA EM CHAPA GALVANIZADA #26, ESP. 0,45MM, DIMENSÃO (3X1,5)M, PLOTADA COM ADESIVO VINÍLICO, AFIXADA COM REBITES 4,8X40MM, EM ESTRUTURA METÁLICA DE METALON 20X20MM, ESP. 1,25MM, INCLUSIVE SUPORTE EM EUCALIPTO AUTOCLAVADO PINTADO COM TINTA PVA DUAS (2) DEMÃOS. RUA DOM PEDRO II.
REGULARIZAÇÃO DO SUB-LEITO (PROCTOR NORMAL). RUA DOM PEDRO II.
EXECUÇÃO DE SARJETA DE CONCRETO USINADO, MOLDADA IN LOCO EM TRECHO RETO, 30 CM BASE X 10 CM ALTURA. AF_01/2024. RUA DOM PEDRO II.
GUIA DE MEIO-FIO, EM CONCRETO COM FCK 20MPA, PRÉ-MOLDADA, MFC-01 PADRÃO DER-MG, DIMENSÕES (12X16,7X35)CM, EXCLUSIVE SARJETA, INCLUSIVE ESCAVAÇÃO, APILOAMENTO E TRANSPORTE COM RETIRADA DO MATERIAL ESCAVADO (EM CAÇAMBA). RUA DOM PEDRO II.
EXECUÇÃO DE PAVIMENTO COM PISO INTERTRAVADO, TIPO SEXTAVADO, ESP. 8CM, COM FCK DE 35MPA, INCLUSIVE COLCHÃO DE AREIA, ESP. 6CM, PARA ASSENTAMENTO, COMPACTAÇÃO MECANIZADA, CARGA E DESCARGA MECÂNICA EM CAMINHÃO, EXCLUSIVE TRANSPORTE DE PISO INTERTRAVADO. RUA DOM PEDRO II.
FORNECIMENTO E COLOCAÇÃO DE PLACA DE OBRA EM CHAPA GALVANIZADA #26, ESP. 0,45MM, DIMENSÃO (3X1,5)M, PLOTADA COM ADESIVO VINÍLICO, AFIXADA COM REBITES 4,8X40MM, EM ESTRUTURA METÁLICA DE METALON 20X20MM, ESP. 1,25MM, INCLUSIVE SUPORTE EM EUCALIPTO AUTOCLAVADO PINTADO COM TINTA PVA DUAS (2) DEMÃOS. RUA JOAÍMA
REGULARIZAÇÃO DO SUB-LEITO (PROCTOR NORMAL).RUA JOAÍMA
EXECUÇÃO DE SARJETA DE CONCRETO USINADO, MOLDADA IN LOCO EM TRECHO RETO, 30 CM BASE X 10 CM ALTURA. AF_01/2024. RUA JOAÍMA
GUIA DE MEIO-FIO, EM CONCRETO COM FCK 20MPA, PRÉ-MOLDADA, MFC-01 PADRÃO DER-MG, DIMENSÕES (12X16,7X35)CM, EXCLUSIVE SARJETA, INCLUSIVE ESCAVAÇÃO, APILOAMENTO E TRANSPORTE COM RETIRADA DO MATERIAL ESCAVADO (EM CAÇAMBA). RUA JOAÍMA
EXECUÇÃO DE PAVIMENTO COM PISO INTERTRAVADO, TIPO SEXTAVADO, ESP. 8CM, COM FCK DE 35MPA, INCLUSIVE COLCHÃO DE AREIA, ESP. 6CM, PARA ASSENTAMENTO, COMPACTAÇÃO MECANIZADA, CARGA E DESCARGA MECÂNICA EM CAMINHÃO, EXCLUSIVE TRANSPORTE DE PISO INTERTRAVADO. RUA JOAÍMA