## BDI NÃO DES.
PREFEITURA MUNICIPAL DE JAQUEIRA
OBRA : REFORMA DA QUADRA DO DISTRITO DE FREI CANECA | [16 empty] | Jaqueira , Abril/2026
LOCAL : DISTRITO DE FREI CANECA – JAQUEIRA – PERNAMBUCO
CALCULO DA COMPOSIÇÃO DO BDI - NÃO DESONERADO
COMPONENTES | VALORES | Análise |  |  | INTERVALOS
|  | EDIFÍCIOS |  |  | EDIFÍCIOS |  |  | RODOVIAS |  |  | ÁGUA E ESGOTO |  |  | ENERGIA ELÉTRICA |  |  | PORTUÁRIAS |  |  | EQUIPAMENTOS |  |  | EDIFÍCIOS
ADMINISTRAÇÃO CENTRAL | 4% | 3% | A | 5.5% | 3% | A | 5.5% | 3.8% | A | 4.67% | 3.43% | A | 6.71% | 5.29% | A | 7.93% | 4% | A | 7.85% | 1.5% | A | 4.49% | RODOVIAS
SEGURO E GARANTIA | 0.8% | 0.8% | A | 1% | 0.8% | A | 1% | 0.32% | A | 0.74% | 0.28% | A | 0.75% | 0.25% | A | 0.56% | 0.81% | A | 1.99% | 0.3% | A | 0.82% | ÁGUA E ESGOTO
RISCO | 1.27% | 0.97% | A | 1.27% | 0.97% | A | 1.27% | 0.5% | A | 0.97% | 1% | A | 1.74% | 1% | A | 1.97% | 1.46% | A | 3.16% | 0.56% | A | 0.89% | ENERGIA ELÉTRICA
DESPESAS FINANCEIRAS | 1.23% | 0.59% | A | 1.39% | 0.59% | A | 1.39% | 1.02% | A | 1.21% | 0.94% | A | 1.17% | 1.01% | A | 1.11% | 0.94% | A | 1.33% | 0.85% | A | 1.11% | PORTUÁRIAS
LUCRO/REMUNERAÇÃO | 7% | 6.16% | A | 8.96% | 6.16% | A | 8.96% | 6.64% | A | 8.69% | 6.74% | A | 9.4% | 8% | A | 9.51% | 7.14% | A | 10.43% | 3.5% | A | 6.22% | EQUIPAMENTOS
PIS | 0.65% | 0.65%
COFINS | 3% | 3%
ISS | 2.5% | ATÉ | 5%
CPRB |  | 3.6% |  |  | INTERVALOS DE BDI SEM DESONERAÇÃO (ZERAR O CPRB) | [17 empty] | 0%
BDI | 22.42% | [21 empty] | 2%
FÓRMULA
_____________________________________________
ADALBERTO QUEIROZ DA SILVA NETO
ENGENHEIRO CIVIL - CREA 29.759 D/PE
_____________________________________________
RIDETE CELLIBE PELLEGRINO DE MACEDO OLIVEIRA
PREFEITA

## BDI DES
PREFEITURA MUNICIPAL DE JAQUEIRA
OBRA : REFORMA DA QUADRA DO DISTRITO DE FREI CANECA | [16 empty] | Jaqueira , Abril/2026
LOCAL : DISTRITO DE FREI CANECA – JAQUEIRA – PERNAMBUCO
CALCULO DA COMPOSIÇÃO DO BDI - DESONERADO
COMPONENTES | VALORES | Análise |  |  | INTERVALOS
|  | EDIFÍCIOS |  |  | EDIFÍCIOS |  |  | RODOVIAS |  |  | ÁGUA E ESGOTO |  |  | ENERGIA ELÉTRICA |  |  | PORTUÁRIAS |  |  | EQUIPAMENTOS |  |  | EDIFÍCIOS
ADMINISTRAÇÃO CENTRAL | 4% | 3% | A | 5.5% | 3% | A | 5.5% | 3.8% | A | 4.67% | 3.43% | A | 6.71% | 5.29% | A | 7.93% | 4% | A | 7.85% | 1.5% | A | 4.49% | RODOVIAS
SEGURO E GARANTIA | 0.8% | 0.8% | A | 1% | 0.8% | A | 1% | 0.32% | A | 0.74% | 0.28% | A | 0.75% | 0.25% | A | 0.56% | 0.81% | A | 1.99% | 0.3% | A | 0.82% | ÁGUA E ESGOTO
RISCO | 1.27% | 0.97% | A | 1.27% | 0.97% | A | 1.27% | 0.5% | A | 0.97% | 1% | A | 1.74% | 1% | A | 1.97% | 1.46% | A | 3.16% | 0.56% | A | 0.89% | ENERGIA ELÉTRICA
DESPESAS FINANCEIRAS | 1.23% | 0.59% | A | 1.39% | 0.59% | A | 1.39% | 1.02% | A | 1.21% | 0.94% | A | 1.17% | 1.01% | A | 1.11% | 0.94% | A | 1.33% | 0.85% | A | 1.11% | PORTUÁRIAS
LUCRO/REMUNERAÇÃO | 7% | 6.16% | A | 8.96% | 6.16% | A | 8.96% | 6.64% | A | 8.69% | 6.74% | A | 9.4% | 8% | A | 9.51% | 7.14% | A | 10.43% | 3.5% | A | 6.22% | EQUIPAMENTOS
PIS | 0.65% | 0.65%
COFINS | 3% | 3%
ISS | 2.5% | ATÉ | 5%
CPRB | 3.6% | 3.6% |  |  | INTERVALOS DE BDI SEM DESONERAÇÃO (ZERAR O CPRB) | [17 empty] | 0%
BDI | 27.3% | [21 empty] | 2%
FÓRMULA
_______________________________________
ADALBERTO QUEIROZ DA SILVA NETO
ENGENHEIRO CIVIL - CREA 29.759 D/PE
_____________________________________________
RIDETE CELLIBE PELLEGRINO DE MACEDO OLIVEIRA
PREFEITA

## P COMPARATIVA
PREFEITURA MUNICIPAL DE JAQUEIRA
PLANILHA COMPARATIVA - NÃO DESONERADA X DESONERADA
OBRA : REFORMA DA QUADRA DO DISTRITO DE FREI CANECA
LOCAL : DISTRITO DE FREI CANECA - JAQUEIRA - PERNAMBUCO | [9 empty] | Jaqueira, 8 de abril de 2026
ITEM | FONTE | CÓDIGO | DESCRIÇÃO | UN | QUANT. | PLANILHA NÃO DESONERADA SINAPI 02/2026 - BDI 22,42% |  |  |  | PLANILHA DESONERADA SINAPI 02/2026 - BDI 27,30%
[6 empty] | VALOR UNIT. S/BDI | VALOR UNIT. C/BDI | VALOR TOTAL S/BDI | VALOR TOTAL C/BDI | VALOR UNIT. S/BDI | VALOR UNIT. C/BDI | VALOR TOTAL S/BDI | VALOR TOTAL C/BDI
I |  |  | REFORMA DA QUADRA DO DISTRITO DE FREI CANECA
1 |  |  | CANTEIRO DE OBRAS |  |  |  |  | 2812.62 | 3443.16 |  |  | 2798.1 | 3561.96
1.1 | SINAPI - 02/2026 | 103689 | FORNECIMENTO E INSTALAÇÃO DE PLACA DE OBRA COM CHAPA GALVANIZADA E ESTRUTURA DE MADEIRA. AF_03/2022_PS | M² | 6 | 468.77 | 573.86 | 2812.62 | 3443.16 | 466.35 | 593.66 | 2798.1 | 3561.96
TOTAL=3,00X2,00 = 6,00M²
2 |  |  | SERVIÇOS PRELIMINARES |  |  |  |  | 287.78 | 352.28 |  |  | 276.42 | 351.88
2.1 | SINAPI - 02/2026 | 97622 | DEMOLIÇÃO DE ALVENARIA DE BLOCO FURADO, DE FORMA MANUAL, SEM REAPROVEITAMENTO. AF_09/2023 | M³ | 1.8 | 63.85 | 78.16 | 114.93 | 140.68 | 60.46 | 76.96 | 108.82 | 138.52
ALTERAÇÃO DE ENTRADAS=(1,5*0,27*0,5)+(0,35*0,27*0,5) = 0,25M³
ESPERA DO ALAMBRADO=((10+10+13+13)*0,27*0,25*0,5)=1,55M³
TOTAL=0,25+1,55 = 1,80M³
2.2 | SINAPI - 02/2026 | 104790 | DEMOLIÇÃO DE PISO DE CONCRETO SIMPLES, DE FORMA MECANIZADA COM MARTELETE, SEM REAPROVEITAMENTO. AF_09/2023 | M³ | 1.64 | 105.4 | 129.03 | 172.85 | 211.6 | 102.2 | 130.1 | 167.6 | 213.36
DEMOLIÇÃO DE PISO PARA COLOCAÇÃO DE DRENO=(29,4*0,4*0,07)*2 = 1,64M³
3 |  |  | MOVIMENTO DE TERRAS |  |  |  |  | 893.01 | 1093.18 |  |  | 846.27 | 1077.26
3.1 | SINAPI - 02/2026 | 93358 | ESCAVAÇÃO MANUAL DE VALA. AF_09/2024 | M3 | 9.31 | 95.92 | 117.42 | 893.01 | 1093.18 | 90.9 | 115.71 | 846.27 | 1077.26
ESCAVAÇÃO PARA COLOCAÇÃO DE DRENO=(29,4*0,4*0,33)*2 = 7,76M³
ESCAVAÇÃO PARA BLOCOS DE ANCORAGEM DO ALAMBRADO=((10+10+13+13)*0,27*0,25*0,5) = 1,55M³
TOTAL=7,76+1,55 = 9,31M³
4 |  |  | BLOCOS DE ANCORAGEM |  |  |  |  | 3877.03 | 4746.21 |  |  | 3757.62 | 4783.35
4.1 | SINAPI - 02/2026 | 96616 | LASTRO DE CONCRETO MAGRO, APLICADO EM BLOCOS DE COROAMENTO OU SAPATAS. | M3 | 2.48 | 894.56 | 1095.12 | 2218.5 | 2715.89 | 874 | 1112.6 | 2167.52 | 2759.24
ENGASTAMENTO DO ALAMBRADO=((10+10+13+13)*0,27*0,25*0,8) = 2,48M³
4.2 | SINAPI - 02/2026 | 96535 | FABRICAÇÃO, MONTAGEM E DESMONTAGEM DE FÔRMA PARA SAPATA, EM MADEIRA SERRADA, E=25 MM, 4 UTILIZAÇÕES. AF_01/2024 | M2 | 11.5 | 144.22 | 176.55 | 1658.53 | 2030.32 | 138.27 | 176.01 | 1590.1 | 2024.11
FORMA ANCORAGEM=((10+10+13+13)*0,25*0,5)*2 =11,50M²
5 |  |  | ALVENARIAS |  |  |  |  | 50.38 | 61.67 |  |  | 48.99 | 62.37
5.1 | SINAPI - 02/2026 | 103326 | ALVENARIA DE VEDAÇÃO DE BLOCOS CERÂMICOS FURADOS NA VERTICAL DE 19X19X39 CM (ESPESSURA 19 CM) E ARGAMASSA DE ASSENTAMENTO COM PREPARO EM BETONEIRA. AF_12/2021 | M2 | 0.58 | 86.87 | 106.34 | 50.38 | 61.67 | 84.48 | 107.54 | 48.99 | 62.37
ALTERAÇÃO DA ENTRADA=1,16*0,5 = 0,58M²
6 |  |  | DRENAGEM |  |  |  |  | 8754.71 | 10717.21 |  |  | 8673.09 | 11040.29
6.1 | SINAPI - 02/2026 | 102668 | DRENO SUBSUPERFICIAL (SEÇÃO 0,40 X 0,40 M), COM TUBO DE PVC CORRUGADO RÍGIDO PERFURADO, DN 100 MM, ENCHIMENTO COM BRITA, ENVOLVIDO COM MANTA GEOTÊXTIL. AF_07/2021 | M | 58.8 | 105.37 | 128.99 | 6195.75 | 7584.61 | 104.79 | 133.39 | 6161.65 | 7843.33
TOTAL=29,4*2 = 58,80M
6.2 | SINAPI - 02/2026 | 99253 | CAIXA ENTERRADA HIDRÁULICA RETANGULAR EM ALVENARIA COM TIJOLOS CERÂMICOS MACIÇOS, DIMENSÕES INTERNAS: 0,6X0,6X0,6 M PARA REDE DE DRENAGEM. A F_12/2020 | UND | 2 | 567.89 | 695.21 | 1135.78 | 1390.42 | 548.87 | 698.71 | 1097.74 | 1397.42
TOTAL = 2 UND
6.3 | SINAPI - 02/2026 | 89580 | TUBO PVC, SÉRIE R, ÁGUA PLUVIAL, DN 150 MM, FORNECIDO E INSTALADO EM CONDUTORES VERTICAIS DE ÁGUAS PLUVIAIS. AF_06/2022 | M | 23.7 | 60.05 | 73.51 | 1423.18 | 1742.18 | 59.65 | 75.93 | 1413.7 | 1799.54
TOTAL=17,7+6 = 23,70M
7 |  |  | SISTEMA DE PISO |  |  |  |  | 70318.16 | 86081.99 |  |  | 70083.32 | 89217.62
7.1 | COTAÇÃO | 1 | GRAMA SINTÉTICA ESPORTIVA PARA FUTEBOL EM POLIETILENO, COM ALTURA MINIMA DE 50MM (FORNECIMENTO E COLOCAÇÃO) | M2 | 540.96 | 95 | 116.3 | 51391.2 | 62913.64 | 95 | 120.94 | 51391.2 | 65423.7
TOTAL=18,4*29,4 = 540,96M²
7.2 | SINAPI - 02/2026 | 94273 | ASSENTAMENTO DE GUIA (MEIO-FIO) EM TRECHO RETO, CONFECCIONADA EM CONCRETO PRÉ-FABRICADO, DIMENSÕES 100X15X13X30 CM (COMPRIMENTO X BASE INFERIOR X BASE SUPERIOR X ALTURA). AF_01/2024 | M | 13.8 | 48.21 | 59.01 | 665.29 | 814.33 | 47.51 | 60.48 | 655.63 | 834.62
TOTAL =1,9+11,9 = 13,80M
7.3 | SINAPI - 02/2026 | 92396 | EXECUÇÃO DE PASSEIO EM PISO INTERTRAVADO, COM BLOCO RETANGULAR COR NATURAL DE 20 X 10 CM, ESPESSURA 6 CM. AF_10/2022 | M2 | 206.58 | 88.4 | 108.21 | 18261.67 | 22354.02 | 87.31 | 111.14 | 18036.49 | 22959.3
TOTAL=((1,9+11,9)/2)*29,94 = 206,58M²
8 |  |  | REVESTIMENTO DE PAREDES |  |  |  |  | 749.12 | 917.02 |  |  | 726.63 | 924.9
8.1 | SINAPI - 02/2026 | 87879 | CHAPISCO APLICADO EM ALVENARIAS E ESTRUTURAS DE CONCRETO INTERNAS, COM COLHER DE PEDREIRO. ARGAMASSA TRAÇO 1:3 COM PREPARO EM BETONEIRA 400L. AF_10/2022 | M2 | 14.6 | 4.91 | 6.01 | 71.68 | 87.74 | 4.74 | 6.03 | 69.2 | 88.03
TOTAL=(0,5+0,5+0,27)*0,25*(10+10+13+13) = 14,60M²
8.2 | SINAPI - 02/2026 | 87792 | EMBOÇO OU MASSA ÚNICA EM ARGAMASSA TRAÇO 1:2:8, PREPARO MECÂNICO COM BETONEIRA 400 L, APLICADA MANUALMENTE EM PANOS CEGOS DE FACHADA (SEM PRESENÇA DE VÃOS), ESPESSURA DE 25 MM. AF_08/2022 | M2 | 14.6 | 46.4 | 56.8 | 677.44 | 829.28 | 45.03 | 57.32 | 657.43 | 836.87
TOTAL=(0,5+0,5+0,27)*0,25*(10+10+13+13) = 14,60M²
9 |  |  | INSTALAÇÕES ELÉTRICAS |  |  |  |  | 13691.02 | 16760.07 |  |  | 13559.38 | 17259.51
9.1 | SINAPI - 02/2026 | 101877 | QUADRO DE DISTRIBUIÇÃO DE ENERGIA EM PVC, DE EMBUTIR, SEM BARRAMENTO, PARA 3 DISJUNTORES - FORNECIMENTO E INSTALAÇÃO. AF_10/2020 | UND | 1 | 97.15 | 118.93 | 97.15 | 118.93 | 94.86 | 120.75 | 94.86 | 120.75
TOTAL = 1 UND
9.2 | SINAPI - 02/2026 | 93658 | DISJUNTOR MONOPOLAR TIPO DIN, CORRENTE NOMINAL DE 40A - FORNECIMENTO E INSTALAÇÃO. AF_10/2020 | UND | 1 | 23.91 | 29.27 | 23.91 | 29.27 | 23.52 | 29.94 | 23.52 | 29.94
TOTAL = 1 UND
9.3 | SINAPI - 02/2026 | 93655 | DISJUNTOR MONOPOLAR TIPO DIN, CORRENTE NOMINAL DE 20A - FORNECIMENTO E INSTALAÇÃO. AF_10/2020 | UND | 2 | 14.13 | 17.29 | 28.26 | 34.58 | 13.98 | 17.79 | 27.96 | 35.58
TOTAL = 2 UND
9.4 | SINAPI - 02/2026 | 97886 | CAIXA ENTERRADA ELÉTRICA RETANGULAR, EM ALVENARIA COM TIJOLOS CERÂMICO S MACIÇOS, FUNDO COM BRITA, DIMENSÕES INTERNAS: 0,3X0,3X0,3 M. AF_12/2020 | UND | 5 | 169.67 | 207.71 | 848.35 | 1038.55 | 163.68 | 208.36 | 818.4 | 1041.8
TOTAL = 5 UND
9.5 | SINAPI - 02/2026 | 91871 | ELETRODUTO RÍGIDO ROSCÁVEL, PVC, DN 25 MM (3/4"), PARA CIRCUITOS TERMINAIS, INSTALADO EM PAREDE - FORNECIMENTO E INSTALAÇÃO. AF_03/2023 | M | 68.91 | 15.36 | 18.8 | 1058.45 | 1295.5 | 14.81 | 18.85 | 1020.55 | 1298.95
TOTAL=20,62+20,62+18,67+9 = 68,91M
9.6 | SINAPI - 02/2026 | 91929 | CABO DE COBRE FLEXÍVEL ISOLADO, 4 MM², ANTI-CHAMA 0,6/1,0 KV, PARA CIRCUITOS TERMINAIS - FORNECIMENTO E INSTALAÇÃO. AF_03/2023 | M | 209.82 | 8.21 | 10.05 | 1722.62 | 2108.69 | 8.08 | 10.28 | 1695.34 | 2156.94
TOTAL=(68,91*2)+(4*6*3) = 209,82M
9.7 | SINAPI - 02/2026 | 96985 | HASTE DE ATERRAMENTO, DIÂMETRO 5/8", COM 3 METROS - FORNECIMENTO E INSTALAÇÃO. AF_08/2023 | UND | 5 | 110.24 | 134.95 | 551.2 | 674.75 | 109.47 | 139.35 | 547.35 | 696.75
TOTAL = 5 UND
9.8 | SINAPI - 02/2026 | 105946 | POSTE DE AÇO CÔNICO CONTÍNUO RETO, FLANGEADO, H=5M - FORNECIMENTO E INSTALAÇÃO. AF_04/2025 | UND | 4 | 820.99 | 1005.05 | 3283.96 | 4020.2 | 815.79 | 1038.5 | 3263.16 | 4154
TOTAL = 4 UND
9.9 | SINAPI - 02/2026 | 101659 | LUMINÁRIA DE LED PARA ILUMINAÇÃO PÚBLICA, DE 181 W ATÉ 239 W - FORNECIMENTO E INSTALAÇÃO. AF_02/2025_PS | UND | 8 | 759.64 | 929.95 | 6077.12 | 7439.6 | 758.53 | 965.6 | 6068.24 | 7724.8
TOTAL=4*2 = 8,00 UND
10 |  |  | PINTURA |  |  |  |  | 5645.4 | 6910.03 |  |  | 5449.38 | 6934.83
10.1 | SINAPI - 02/2026 | 88485 | FUNDO SELADOR ACRÍLICO, APLICAÇÃO MANUAL EM PAREDE, UMA DEMÃO. AF_04/2023 | M2 | 118.08 | 4.65 | 5.69 | 549.07 | 671.87 | 4.52 | 5.75 | 533.72 | 678.96
TOTAL=((18,94+18,94+29,4+29,4-1,85-1,85)*0,5*2)+((18,94+18,94+29,4+29,4-1,85-1,85)*0,27) = 118,08M²
10.2 | SINAPI - 02/2026 | 96135 | APLICAÇÃO MANUAL DE MASSA ACRÍLICA EM PAREDES EXTERNAS DE CASAS, DUAS DEMÃOS. AF_03/2024 | M2 | 118.08 | 28.52 | 34.91 | 3367.64 | 4122.17 | 27.32 | 34.77 | 3225.94 | 4105.64
TOTAL=((18,94+18,94+29,4+29,4-1,85-1,85)*0,5*2)+((18,94+18,94+29,4+29,4-1,85-1,85)*0,27) = 118,08M²
10.3 | SINAPI - 02/2026 | 88489 | PINTURA LÁTEX ACRÍLICA PREMIUM, APLICAÇÃO MANUAL EM PAREDES, DUAS DEMÃOS. AF_04/2023 | M2 | 118.08 | 14.64 | 17.92 | 1728.69 | 2115.99 | 14.31 | 18.21 | 1689.72 | 2150.23
TOTAL=((18,94+18,94+29,4+29,4-1,85-1,85)*0,5*2)+((18,94+18,94+29,4+29,4-1,85-1,85)*0,27) = 118,08M²
11 |  |  | SERVIÇOS COMPLEMENTARES |  |  |  |  | 42447.35 | 51963.56 |  |  | 41936.88 | 53384.76
11.1 | SINAPI - 02/2026 | 102362 | ALAMBRADO PARA QUADRA POLIESPORTIVA, ESTRUTURADO POR TUBOS DE AÇO GALVANIZADO, (MONTANTES COM DIÂMETRO 2", TRAVESSAS E ESCORAS COM DIÂMETRO 1 ¼"), COM TELA DE ARAME GALVANIZADO, FIO 14 BWG E MALHA QUADRADA 5X5CM (EXCETO MURETA). AF_12/2025 | M2 | 290.04 | 146.35 | 179.16 | 42447.35 | 51963.56 | 144.59 | 184.06 | 41936.88 | 53384.76
TOTAL=(18,67+29,67)*2*3 = 290,04M²
[5 empty] | TOTAL GERAL |  |  | 149526.58 | 183046.38 |  |  | 148156.08 | 188598.73
A PLANILHA MAIS VANTAJOSA A ADMINISTRAÇÃO PÚBLICA É A NÃO DESONERADA
ADALBERTO QUEIROZ DA SILVA NETO
ENGENHEIRO CIVIL - CREA 29.759 D/PE

## MEM CALC.
PREFEITURA MUNICIPAL DE JAQUEIRA
MEMÓRIA DE CÁLCULO
OBRA : REFORMA DA QUADRA DO DISTRITO DE FREI CANECA
LOCAL : DISTRITO DE FREI CANECA - JAQUEIRA - PERNAMBUCO
ITEM | FONTE | CÓDIGO | DESCRIÇÃO | UN | QUANT.
I |  |  | REFORMA DA QUADRA DO DISTRITO DE FREI CANECA
1 |  |  | CANTEIRO DE OBRAS
1.1 | SINAPI - 02/2026 | 103689 | FORNECIMENTO E INSTALAÇÃO DE PLACA DE OBRA COM CHAPA GALVANIZADA E ESTRUTURA DE MADEIRA. AF_03/2022_PS | M² | 6
TOTAL=3,00X2,00 = 6,00M²
2 |  |  | SERVIÇOS PRELIMINARES
2.1 | SINAPI - 02/2026 | 97622 | DEMOLIÇÃO DE ALVENARIA DE BLOCO FURADO, DE FORMA MANUAL, SEM REAPROVEITAMENTO. AF_09/2023 | M³ | 1.8
ALTERAÇÃO DE ENTRADAS=(1,5*0,27*0,5)+(0,35*0,27*0,5) = 0,25M³
ESPERA DO ALAMBRADO=((10+10+13+13)*0,27*0,25*0,5)=1,55M³
TOTAL=0,25+1,55 = 1,80M³
2.2 | SINAPI - 02/2026 | 104790 | DEMOLIÇÃO DE PISO DE CONCRETO SIMPLES, DE FORMA MECANIZADA COM MARTELETE, SEM REAPROVEITAMENTO. AF_09/2023 | M³ | 1.64
DEMOLIÇÃO DE PISO PARA COLOCAÇÃO DE DRENO=(29,4*0,4*0,07)*2 = 1,64M³
3 |  |  | MOVIMENTO DE TERRAS
3.1 | SINAPI - 02/2026 | 93358 | ESCAVAÇÃO MANUAL DE VALA. AF_09/2024 | M3 | 9.31
ESCAVAÇÃO PARA COLOCAÇÃO DE DRENO=(29,4*0,4*0,33)*2 = 7,76M³
ESCAVAÇÃO PARA BLOCOS DE ANCORAGEM DO ALAMBRADO=((10+10+13+13)*0,27*0,25*0,5) = 1,55M³
TOTAL=7,76+1,55 = 9,31M³
4 |  |  | BLOCOS DE ANCORAGEM
4.1 | SINAPI - 02/2026 | 96616 | LASTRO DE CONCRETO MAGRO, APLICADO EM BLOCOS DE COROAMENTO OU SAPATAS. | M3 | 2.48
ENGASTAMENTO DO ALAMBRADO=((10+10+13+13)*0,27*0,25*0,8) = 2,48M³
4.2 | SINAPI - 02/2026 | 96535 | FABRICAÇÃO, MONTAGEM E DESMONTAGEM DE FÔRMA PARA SAPATA, EM MADEIRA SERRADA, E=25 MM, 4 UTILIZAÇÕES. AF_01/2024 | M2 | 11.5
FORMA ANCORAGEM=((10+10+13+13)*0,25*0,5)*2 =11,50M²
5 |  |  | ALVENARIAS
5.1 | SINAPI - 02/2026 | 103326 | ALVENARIA DE VEDAÇÃO DE BLOCOS CERÂMICOS FURADOS NA VERTICAL DE 19X19X39 CM (ESPESSURA 19 CM) E ARGAMASSA DE ASSENTAMENTO COM PREPARO EM BETONEIRA. AF_12/2021 | M2 | 0.58
ALTERAÇÃO DA ENTRADA=1,16*0,5 = 0,58M²
6 |  |  | DRENAGEM
6.1 | SINAPI - 02/2026 | 102668 | DRENO SUBSUPERFICIAL (SEÇÃO 0,40 X 0,40 M), COM TUBO DE PVC CORRUGADO RÍGIDO PERFURADO, DN 100 MM, ENCHIMENTO COM BRITA, ENVOLVIDO COM MANTA GEOTÊXTIL. AF_07/2021 | M | 58.8
TOTAL=29,4*2 = 58,80M
6.2 | SINAPI - 02/2026 | 99253 | CAIXA ENTERRADA HIDRÁULICA RETANGULAR EM ALVENARIA COM TIJOLOS CERÂMICOS MACIÇOS, DIMENSÕES INTERNAS: 0,6X0,6X0,6 M PARA REDE DE DRENAGEM. A F_12/2020 | UND | 2
TOTAL = 2 UND
6.3 | SINAPI - 02/2026 | 89580 | TUBO PVC, SÉRIE R, ÁGUA PLUVIAL, DN 150 MM, FORNECIDO E INSTALADO EM CONDUTORES VERTICAIS DE ÁGUAS PLUVIAIS. AF_06/2022 | M | 23.7
TOTAL=17,7+6 = 23,70M
7 |  |  | SISTEMA DE PISO
7.1 | COTAÇÃO | 1 | GRAMA SINTÉTICA ESPORTIVA PARA FUTEBOL EM POLIETILENO, COM ALTURA MINIMA DE 50MM (FORNECIMENTO E COLOCAÇÃO) | M2 | 540.96
TOTAL=18,4*29,4 = 540,96M²
7.2 | SINAPI - 02/2026 | 94273 | ASSENTAMENTO DE GUIA (MEIO-FIO) EM TRECHO RETO, CONFECCIONADA EM CONCRETO PRÉ-FABRICADO, DIMENSÕES 100X15X13X30 CM (COMPRIMENTO X BASE INFERIOR X BASE SUPERIOR X ALTURA). AF_01/2024 | M | 13.8
TOTAL =1,9+11,9 = 13,80M
7.3 | SINAPI - 02/2026 | 92396 | EXECUÇÃO DE PASSEIO EM PISO INTERTRAVADO, COM BLOCO RETANGULAR COR NATURAL DE 20 X 10 CM, ESPESSURA 6 CM. AF_10/2022 | M2 | 206.58
TOTAL=((1,9+11,9)/2)*29,94 = 206,58M²
8 |  |  | REVESTIMENTO DE PAREDES
8.1 | SINAPI - 02/2026 | 87879 | CHAPISCO APLICADO EM ALVENARIAS E ESTRUTURAS DE CONCRETO INTERNAS, COM COLHER DE PEDREIRO. ARGAMASSA TRAÇO 1:3 COM PREPARO EM BETONEIRA 400L. AF_10/2022 | M2 | 14.6
TOTAL=(0,5+0,5+0,27)*0,25*(10+10+13+13) = 14,60M²
8.2 | SINAPI - 02/2026 | 87792 | EMBOÇO OU MASSA ÚNICA EM ARGAMASSA TRAÇO 1:2:8, PREPARO MECÂNICO COM BETONEIRA 400 L, APLICADA MANUALMENTE EM PANOS CEGOS DE FACHADA (SEM PRESENÇA DE VÃOS), ESPESSURA DE 25 MM. AF_08/2022 | M2 | 14.6
TOTAL=(0,5+0,5+0,27)*0,25*(10+10+13+13) = 14,60M²
9 |  |  | INSTALAÇÕES ELÉTRICAS
9.1 | SINAPI - 02/2026 | 101877 | QUADRO DE DISTRIBUIÇÃO DE ENERGIA EM PVC, DE EMBUTIR, SEM BARRAMENTO, PARA 3 DISJUNTORES - FORNECIMENTO E INSTALAÇÃO. AF_10/2020 | UND | 1
TOTAL = 1 UND
9.2 | SINAPI - 02/2026 | 93658 | DISJUNTOR MONOPOLAR TIPO DIN, CORRENTE NOMINAL DE 40A - FORNECIMENTO E INSTALAÇÃO. AF_10/2020 | UND | 1
TOTAL = 1 UND
9.3 | SINAPI - 02/2026 | 93655 | DISJUNTOR MONOPOLAR TIPO DIN, CORRENTE NOMINAL DE 20A - FORNECIMENTO E INSTALAÇÃO. AF_10/2020 | UND | 2
TOTAL = 2 UND
9.4 | SINAPI - 02/2026 | 97886 | CAIXA ENTERRADA ELÉTRICA RETANGULAR, EM ALVENARIA COM TIJOLOS CERÂMICO S MACIÇOS, FUNDO COM BRITA, DIMENSÕES INTERNAS: 0,3X0,3X0,3 M. AF_12/2020 | UND | 5
TOTAL = 5 UND
9.5 | SINAPI - 02/2026 | 91871 | ELETRODUTO RÍGIDO ROSCÁVEL, PVC, DN 25 MM (3/4"), PARA CIRCUITOS TERMINAIS, INSTALADO EM PAREDE - FORNECIMENTO E INSTALAÇÃO. AF_03/2023 | M | 68.91
TOTAL=20,62+20,62+18,67+9 = 68,91M
9.6 | SINAPI - 02/2026 | 91929 | CABO DE COBRE FLEXÍVEL ISOLADO, 4 MM², ANTI-CHAMA 0,6/1,0 KV, PARA CIRCUITOS TERMINAIS - FORNECIMENTO E INSTALAÇÃO. AF_03/2023 | M | 209.82
TOTAL=(68,91*2)+(4*6*3) = 209,82M
9.7 | SINAPI - 02/2026 | 96985 | HASTE DE ATERRAMENTO, DIÂMETRO 5/8", COM 3 METROS - FORNECIMENTO E INSTALAÇÃO. AF_08/2023 | UND | 5
TOTAL = 5 UND
9.8 | SINAPI - 02/2026 | 105946 | POSTE DE AÇO CÔNICO CONTÍNUO RETO, FLANGEADO, H=5M - FORNECIMENTO E INSTALAÇÃO. AF_04/2025 | UND | 4
TOTAL = 4 UND
9.9 | SINAPI - 02/2026 | 101659 | LUMINÁRIA DE LED PARA ILUMINAÇÃO PÚBLICA, DE 181 W ATÉ 239 W - FORNECIMENTO E INSTALAÇÃO. AF_02/2025_PS | UND | 8
TOTAL=4*2 = 8,00 UND
10 |  |  | PINTURA
10.1 | SINAPI - 02/2026 | 88485 | FUNDO SELADOR ACRÍLICO, APLICAÇÃO MANUAL EM PAREDE, UMA DEMÃO. AF_04/2023 | M2 | 118.08
TOTAL=((18,94+18,94+29,4+29,4-1,85-1,85)*0,5*2)+((18,94+18,94+29,4+29,4-1,85-1,85)*0,27) = 118,08M²
10.2 | SINAPI - 02/2026 | 96135 | APLICAÇÃO MANUAL DE MASSA ACRÍLICA EM PAREDES EXTERNAS DE CASAS, DUAS DEMÃOS. AF_03/2024 | M2 | 118.08
TOTAL=((18,94+18,94+29,4+29,4-1,85-1,85)*0,5*2)+((18,94+18,94+29,4+29,4-1,85-1,85)*0,27) = 118,08M²
10.3 | SINAPI - 02/2026 | 88489 | PINTURA LÁTEX ACRÍLICA PREMIUM, APLICAÇÃO MANUAL EM PAREDES, DUAS DEMÃOS. AF_04/2023 | M2 | 118.08
TOTAL=((18,94+18,94+29,4+29,4-1,85-1,85)*0,5*2)+((18,94+18,94+29,4+29,4-1,85-1,85)*0,27) = 118,08M²
11 |  |  | SERVIÇOS COMPLEMENTARES
11.1 | SINAPI - 02/2026 | 102362 | ALAMBRADO PARA QUADRA POLIESPORTIVA, ESTRUTURADO POR TUBOS DE AÇO GALVANIZADO, (MONTANTES COM DIÂMETRO 2", TRAVESSAS E ESCORAS COM DIÂMETRO 1 ¼"), COM TELA DE ARAME GALVANIZADO, FIO 14 BWG E MALHA QUADRADA 5X5CM (EXCETO MURETA). AF_12/2025 | M2 | 290.04
TOTAL=(18,67+29,67)*2*3 = 290,04M²
ADALBERTO QUEIROZ DA SILVA NETO
ENGENHEIRO CIVIL - CREA 29.759 D/PE

## PO LICITAÇÃO
PREFEITURA MUNICIPAL DE JAQUEIRA
PLANILHA ORÇAMENTÁRIA - LICITAÇÃO
OBRA : REFORMA DA QUADRA DO DISTRITO DE FREI CANECA
LOCAL : DISTRITO DE FREI CANECA - JAQUEIRA - PERNAMBUCO | [6 empty] | DATA BASE: SINAPI 02/2026
BDI = 22,42%
ITEM | FONTE | CÓDIGO | DESCRIÇÃO | UN | QUANT. | PLANILHA NÃO DESONERADA SINAPI 02/2026 - BDI 22,42%
[6 empty] | VALOR UNIT. S/BDI | VALOR UNIT. C/BDI | VALOR TOTAL S/BDI | VALOR TOTAL C/BDI
I |  |  | REFORMA DA QUADRA DO DISTRITO DE FREI CANECA
1 |  |  | CANTEIRO DE OBRAS |  |  |  |  | 2812.62 | 3443.16
1.1 | SINAPI - 02/2026 | 103689 | FORNECIMENTO E INSTALAÇÃO DE PLACA DE OBRA COM CHAPA GALVANIZADA E ESTRUTURA DE MADEIRA. AF_03/2022_PS | M² | 6 | 468.77 | 573.86 | 2812.62 | 3443.16
TOTAL=3,00X2,00 = 6,00M²
2 |  |  | SERVIÇOS PRELIMINARES |  |  |  |  | 287.78 | 352.28
2.1 | SINAPI - 02/2026 | 97622 | DEMOLIÇÃO DE ALVENARIA DE BLOCO FURADO, DE FORMA MANUAL, SEM REAPROVEITAMENTO. AF_09/2023 | M³ | 1.8 | 63.85 | 78.16 | 114.93 | 140.68
ALTERAÇÃO DE ENTRADAS=(1,5*0,27*0,5)+(0,35*0,27*0,5) = 0,25M³
ESPERA DO ALAMBRADO=((10+10+13+13)*0,27*0,25*0,5)=1,55M³
TOTAL=0,25+1,55 = 1,80M³
2.2 | SINAPI - 02/2026 | 104790 | DEMOLIÇÃO DE PISO DE CONCRETO SIMPLES, DE FORMA MECANIZADA COM MARTELETE, SEM REAPROVEITAMENTO. AF_09/2023 | M³ | 1.64 | 105.4 | 129.03 | 172.85 | 211.6
DEMOLIÇÃO DE PISO PARA COLOCAÇÃO DE DRENO=(29,4*0,4*0,07)*2 = 1,64M³
3 |  |  | MOVIMENTO DE TERRAS |  |  |  |  | 893.01 | 1093.18
3.1 | SINAPI - 02/2026 | 93358 | ESCAVAÇÃO MANUAL DE VALA. AF_09/2024 | M3 | 9.31 | 95.92 | 117.42 | 893.01 | 1093.18
ESCAVAÇÃO PARA COLOCAÇÃO DE DRENO=(29,4*0,4*0,33)*2 = 7,76M³
ESCAVAÇÃO PARA BLOCOS DE ANCORAGEM DO ALAMBRADO=((10+10+13+13)*0,27*0,25*0,5) = 1,55M³
TOTAL=7,76+1,55 = 9,31M³
4 |  |  | BLOCOS DE ANCORAGEM |  |  |  |  | 3877.03 | 4746.21
4.1 | SINAPI - 02/2026 | 96616 | LASTRO DE CONCRETO MAGRO, APLICADO EM BLOCOS DE COROAMENTO OU SAPATAS. | M3 | 2.48 | 894.56 | 1095.12 | 2218.5 | 2715.89
ENGASTAMENTO DO ALAMBRADO=((10+10+13+13)*0,27*0,25*0,8) = 2,48M³
4.2 | SINAPI - 02/2026 | 96535 | FABRICAÇÃO, MONTAGEM E DESMONTAGEM DE FÔRMA PARA SAPATA, EM MADEIRA SERRADA, E=25 MM, 4 UTILIZAÇÕES. AF_01/2024 | M2 | 11.5 | 144.22 | 176.55 | 1658.53 | 2030.32
FORMA ANCORAGEM=((10+10+13+13)*0,25*0,5)*2 =11,50M²
5 |  |  | ALVENARIAS |  |  |  |  | 50.38 | 61.67
5.1 | SINAPI - 02/2026 | 103326 | ALVENARIA DE VEDAÇÃO DE BLOCOS CERÂMICOS FURADOS NA VERTICAL DE 19X19X39 CM (ESPESSURA 19 CM) E ARGAMASSA DE ASSENTAMENTO COM PREPARO EM BETONEIRA. AF_12/2021 | M2 | 0.58 | 86.87 | 106.34 | 50.38 | 61.67
ALTERAÇÃO DA ENTRADA=1,16*0,5 = 0,58M²
6 |  |  | DRENAGEM |  |  |  |  | 8754.71 | 10717.21
6.1 | SINAPI - 02/2026 | 102668 | DRENO SUBSUPERFICIAL (SEÇÃO 0,40 X 0,40 M), COM TUBO DE PVC CORRUGADO RÍGIDO PERFURADO, DN 100 MM, ENCHIMENTO COM BRITA, ENVOLVIDO COM MANTA GEOTÊXTIL. AF_07/2021 | M | 58.8 | 105.37 | 128.99 | 6195.75 | 7584.61
TOTAL=29,4*2 = 58,80M
6.2 | SINAPI - 02/2026 | 99253 | CAIXA ENTERRADA HIDRÁULICA RETANGULAR EM ALVENARIA COM TIJOLOS CERÂMICOS MACIÇOS, DIMENSÕES INTERNAS: 0,6X0,6X0,6 M PARA REDE DE DRENAGEM. A F_12/2020 | UND | 2 | 567.89 | 695.21 | 1135.78 | 1390.42
TOTAL = 2 UND
6.3 | SINAPI - 02/2026 | 89580 | TUBO PVC, SÉRIE R, ÁGUA PLUVIAL, DN 150 MM, FORNECIDO E INSTALADO EM CONDUTORES VERTICAIS DE ÁGUAS PLUVIAIS. AF_06/2022 | M | 23.7 | 60.05 | 73.51 | 1423.18 | 1742.18
TOTAL=17,7+6 = 23,70M
7 |  |  | SISTEMA DE PISO |  |  |  |  | 70318.16 | 86081.99
7.1 | COTAÇÃO | 1 | GRAMA SINTÉTICA ESPORTIVA PARA FUTEBOL EM POLIETILENO, COM ALTURA MINIMA DE 50MM (FORNECIMENTO E COLOCAÇÃO) | M2 | 540.96 | 95 | 116.3 | 51391.2 | 62913.64
TOTAL=18,4*29,4 = 540,96M²
7.2 | SINAPI - 02/2026 | 94273 | ASSENTAMENTO DE GUIA (MEIO-FIO) EM TRECHO RETO, CONFECCIONADA EM CONCRETO PRÉ-FABRICADO, DIMENSÕES 100X15X13X30 CM (COMPRIMENTO X BASE INFERIOR X BASE SUPERIOR X ALTURA). AF_01/2024 | M | 13.8 | 48.21 | 59.01 | 665.29 | 814.33
TOTAL =1,9+11,9 = 13,80M
7.3 | SINAPI - 02/2026 | 92396 | EXECUÇÃO DE PASSEIO EM PISO INTERTRAVADO, COM BLOCO RETANGULAR COR NATURAL DE 20 X 10 CM, ESPESSURA 6 CM. AF_10/2022 | M2 | 206.58 | 88.4 | 108.21 | 18261.67 | 22354.02
TOTAL=((1,9+11,9)/2)*29,94 = 206,58M²
8 |  |  | REVESTIMENTO DE PAREDES |  |  |  |  | 749.12 | 917.02
8.1 | SINAPI - 02/2026 | 87879 | CHAPISCO APLICADO EM ALVENARIAS E ESTRUTURAS DE CONCRETO INTERNAS, COM COLHER DE PEDREIRO. ARGAMASSA TRAÇO 1:3 COM PREPARO EM BETONEIRA 400L. AF_10/2022 | M2 | 14.6 | 4.91 | 6.01 | 71.68 | 87.74
TOTAL=(0,5+0,5+0,27)*0,25*(10+10+13+13) = 14,60M²
8.2 | SINAPI - 02/2026 | 87792 | EMBOÇO OU MASSA ÚNICA EM ARGAMASSA TRAÇO 1:2:8, PREPARO MECÂNICO COM BETONEIRA 400 L, APLICADA MANUALMENTE EM PANOS CEGOS DE FACHADA (SEM PRESENÇA DE VÃOS), ESPESSURA DE 25 MM. AF_08/2022 | M2 | 14.6 | 46.4 | 56.8 | 677.44 | 829.28
TOTAL=(0,5+0,5+0,27)*0,25*(10+10+13+13) = 14,60M²
9 |  |  | INSTALAÇÕES ELÉTRICAS |  |  |  |  | 13691.02 | 16760.07
9.1 | SINAPI - 02/2026 | 101877 | QUADRO DE DISTRIBUIÇÃO DE ENERGIA EM PVC, DE EMBUTIR, SEM BARRAMENTO, PARA 3 DISJUNTORES - FORNECIMENTO E INSTALAÇÃO. AF_10/2020 | UND | 1 | 97.15 | 118.93 | 97.15 | 118.93
TOTAL = 1 UND
9.2 | SINAPI - 02/2026 | 93658 | DISJUNTOR MONOPOLAR TIPO DIN, CORRENTE NOMINAL DE 40A - FORNECIMENTO E INSTALAÇÃO. AF_10/2020 | UND | 1 | 23.91 | 29.27 | 23.91 | 29.27
TOTAL = 1 UND
9.3 | SINAPI - 02/2026 | 93655 | DISJUNTOR MONOPOLAR TIPO DIN, CORRENTE NOMINAL DE 20A - FORNECIMENTO E INSTALAÇÃO. AF_10/2020 | UND | 2 | 14.13 | 17.29 | 28.26 | 34.58
TOTAL = 2 UND
9.4 | SINAPI - 02/2026 | 97886 | CAIXA ENTERRADA ELÉTRICA RETANGULAR, EM ALVENARIA COM TIJOLOS CERÂMICO S MACIÇOS, FUNDO COM BRITA, DIMENSÕES INTERNAS: 0,3X0,3X0,3 M. AF_12/2020 | UND | 5 | 169.67 | 207.71 | 848.35 | 1038.55
TOTAL = 5 UND
9.5 | SINAPI - 02/2026 | 91871 | ELETRODUTO RÍGIDO ROSCÁVEL, PVC, DN 25 MM (3/4"), PARA CIRCUITOS TERMINAIS, INSTALADO EM PAREDE - FORNECIMENTO E INSTALAÇÃO. AF_03/2023 | M | 68.91 | 15.36 | 18.8 | 1058.45 | 1295.5
TOTAL=20,62+20,62+18,67+9 = 68,91M
9.6 | SINAPI - 02/2026 | 91929 | CABO DE COBRE FLEXÍVEL ISOLADO, 4 MM², ANTI-CHAMA 0,6/1,0 KV, PARA CIRCUITOS TERMINAIS - FORNECIMENTO E INSTALAÇÃO. AF_03/2023 | M | 209.82 | 8.21 | 10.05 | 1722.62 | 2108.69
TOTAL=(68,91*2)+(4*6*3) = 209,82M
9.7 | SINAPI - 02/2026 | 96985 | HASTE DE ATERRAMENTO, DIÂMETRO 5/8", COM 3 METROS - FORNECIMENTO E INSTALAÇÃO. AF_08/2023 | UND | 5 | 110.24 | 134.95 | 551.2 | 674.75
TOTAL = 5 UND
9.8 | SINAPI - 02/2026 | 105946 | POSTE DE AÇO CÔNICO CONTÍNUO RETO, FLANGEADO, H=5M - FORNECIMENTO E INSTALAÇÃO. AF_04/2025 | UND | 4 | 820.99 | 1005.05 | 3283.96 | 4020.2
TOTAL = 4 UND
9.9 | SINAPI - 02/2026 | 101659 | LUMINÁRIA DE LED PARA ILUMINAÇÃO PÚBLICA, DE 181 W ATÉ 239 W - FORNECIMENTO E INSTALAÇÃO. AF_02/2025_PS | UND | 8 | 759.64 | 929.95 | 6077.12 | 7439.6
TOTAL=4*2 = 8,00 UND
10 |  |  | PINTURA |  |  |  |  | 5645.4 | 6910.03
10.1 | SINAPI - 02/2026 | 88485 | FUNDO SELADOR ACRÍLICO, APLICAÇÃO MANUAL EM PAREDE, UMA DEMÃO. AF_04/2023 | M2 | 118.08 | 4.65 | 5.69 | 549.07 | 671.87
TOTAL=((18,94+18,94+29,4+29,4-1,85-1,85)*0,5*2)+((18,94+18,94+29,4+29,4-1,85-1,85)*0,27) = 118,08M²
10.2 | SINAPI - 02/2026 | 96135 | APLICAÇÃO MANUAL DE MASSA ACRÍLICA EM PAREDES EXTERNAS DE CASAS, DUAS DEMÃOS. AF_03/2024 | M2 | 118.08 | 28.52 | 34.91 | 3367.64 | 4122.17
TOTAL=((18,94+18,94+29,4+29,4-1,85-1,85)*0,5*2)+((18,94+18,94+29,4+29,4-1,85-1,85)*0,27) = 118,08M²
10.3 | SINAPI - 02/2026 | 88489 | PINTURA LÁTEX ACRÍLICA PREMIUM, APLICAÇÃO MANUAL EM PAREDES, DUAS DEMÃOS. AF_04/2023 | M2 | 118.08 | 14.64 | 17.92 | 1728.69 | 2115.99
TOTAL=((18,94+18,94+29,4+29,4-1,85-1,85)*0,5*2)+((18,94+18,94+29,4+29,4-1,85-1,85)*0,27) = 118,08M²
11 |  |  | SERVIÇOS COMPLEMENTARES |  |  |  |  | 42447.35 | 51963.56
11.1 | SINAPI - 02/2026 | 102362 | ALAMBRADO PARA QUADRA POLIESPORTIVA, ESTRUTURADO POR TUBOS DE AÇO GALVANIZADO, (MONTANTES COM DIÂMETRO 2", TRAVESSAS E ESCORAS COM DIÂMETRO 1 ¼"), COM TELA DE ARAME GALVANIZADO, FIO 14 BWG E MALHA QUADRADA 5X5CM (EXCETO MURETA). AF_12/2025 | M2 | 290.04 | 146.35 | 179.16 | 42447.35 | 51963.56
TOTAL=(18,67+29,67)*2*3 = 290,04M²
[5 empty] | TOTAL GERAL |  |  | 149526.58 | 183046.38
ESTA OBRA TOTALIZA A IMPORTÂNCIA DE R$ 183.046,38 (Cento e oitenta e três mil, quarenta e seis reais e trinta e oito centavos)
ADALBERTO QUEIROZ DA SILVA NETO
ENGENHEIRO CIVIL - CREA 29.759 D/PE

## ENCARGOS
PREFEITURA MUNICIPAL DE JAQUEIRA
COMPOSIÇÃO DE ENCARGOS SOCIAIS SOBRE A MÃO DE OBRA
OBRA : REFORMA DA QUADRA DO DISTRITO DE FREI CANECA
LOCAL : DISTRITO DE FREI CANECA - JAQUEIRA - PERNAMBUCO
CÓDIGO | DESCRIÇÃO | COM DESONERAÇÃO |  | SEM DESONERAÇÃO
|  | HORISTA | MENSALISTA | HORISTA | MENSALISTA
|  | % | % | % | %
GRUPO A
A1 | INSS | 0% | 0% | 20% | 20%
A2 | SESI | 1.5% | 1.5% | 1.5% | 1.5%
A3 | SENAI | 1% | 1% | 1% | 1%
A4 | INCRA | 0.2% | 0.2% | 0.2% | 0.2%
A5 | SEBRAE | 0.6% | 0.6% | 0.6% | 0.6%
A6 | SALÁRIO EDUCAÇÃO | 2.5% | 2.5% | 2.5% | 2.5%
A7 | SEGURO CONTRA ACIDENTES DE TRABALHO | 3% | 3% | 3% | 3%
A8 | FGTS | 8% | 8% | 8% | 8%
A9 | SECONCI | 0% | 0% | 0% | 0%
A | TOTAL | 16.8% | 16.8% | 36.8% | 36.8%
GRUPO B
B1 | REPOUSO SEMANAL REMUNERADO | 21.68% | NÃO INCIDE | 21.68% | NÃO INCIDE
B2 | FERIADOS | 0% | NÃO INCIDE | 0% | NÃO INCIDE
B3 | AUXILIO - ENFERMIDADE | 0.83% | 0.77% | 0.83% | 0.77%
B4 | 13º SALÁRIO | 11.06% | 8.33% | 11.06% | 8.33%
B5 | LICENÇA PATERNIDADE | 0.06% | 0.08% | 0.06% | 0.08%
B6 | FALTAS JUSTIFICADAS | 0.74% | 0.56% | 0.74% | 0.56%
B7 | DIAS DE CHUVA | 1.98% | NÃO INCIDE | 1.98% | NÃO INCIDE
B8 | AUXÍLO ACIDENTES DE TRABALHO | 0.17% | 0.13% | 0.17% | 0.13%
B9 | FÉRIAS GOZADAS | 14.74% | 11.11% | 14.74% | 11.11%
B10 | SALÁRIO MATERNIDADE | 0.04% | 0.03% | 0.04% | 0.03%
B | TOTAL | 51.3% | 21.01% | 51.3% | 21.01%
GRUPO C
C1 | AVISO PRÉVIO INDENIZADO | 0% | 0% | 0% | 0%
C2 | AVISO PRÉVIO TRABALHADO | 0.11% | 0.09% | 0.11% | 0.09%
C3 | FÉRIAS INDENIZADAS | 2.91% | 2.2% | 2.91% | 2.2%
C4 | DEPÓSITO RESCISÃO SEM JUSTA CAUSA | 2.83% | 2.14% | 2.83% | 2.14%
C5 | INDENIZAÇÃO ADICIONAL | 0.4% | 0.31% | 0.4% | 0.31%
C | TOTAL | 6.25% | 4.74% | 6.25% | 4.74%
GRUPO D
D1 | REINCIDÊNCIA DE GRUPO A SOBRE GRUPO B | 8.07% | 3.01% | 17.68% | 6.59%
D2 | REINCIDÊNCIA DE GRUPO A SOBRE AVISO PRÉVIO TRABALHADO E REINCIDÊNCIA DO FGTS SOBRE AVISO PRÉVIO INDENIZADO | 0.4% | 0.31% | 0.42% | 0.32%
D | TOTAL | 8.47% | 3.32% | 18.1% | 6.91%
TOTAL (A + B + C + D) |  | 82.82% | 45.87% | 112.5% | 69.46%
_________________________________________
ADALBERTO QUEIROZ DA SILVA NETO
ENGENHEIRO CIVIL - CREA 29.759 D/PE

## CRONO
PREFEITURA MUNICIPAL DE JAQUEIRA
CRONOGRAMA FÍSICO-FINANCEIRO
OBRA : REFORMA DA QUADRA DO DISTRITO DE FREI CANECA
LOCAL : DISTRITO DE FREI CANECA - JAQUEIRA - PERNAMBUCO
ITEM | SERVIÇOS | TOTAL | INC. | CRONOGRAMA FÍSICO-FINANCEIRO
|  | (R$) | % | MÊS 1 | MÊS 2 | MÊS 3 | MÊS 4 | Acumulado
|  |  |  | R$ | R$ | R$ | R$
1 | REFORMA DA QUADRA DO DISTRITO DE FREI CANECA | [6 empty] | 183046.38
1 | CANTEIRO DE OBRAS | 3443.16 | 1.881% | 3443.16 |  |  |  | 3443.16
2 | SERVIÇOS PRELIMINARES | 352.28 | 0.1925% | 352.28 |  |  |  | 352.28
3 | MOVIMENTO DE TERRAS | 1093.18 | 0.5972% | 1093.18 |  |  |  | 1093.18
4 | BLOCOS DE ANCORAGEM | 4746.21 | 2.593% | 4746.21 |  |  |  | 4746.21
5 | ALVENARIAS | 61.67 | 0.03369% | 61.67 |  |  |  | 61.67
6 | DRENAGEM | 10717.21 | 5.855% | 10717.21 |  |  |  | 10717.21
7 | SISTEMA DE PISO | 86081.99 | 47.03% | 25347.89 | 45761.6 | 14972.5 |  | 86081.99
8 | REVESTIMENTO DE PAREDES | 917.02 | 0.501% |  |  | 917.02 |  | 917.02
9 | INSTALAÇÕES ELÉTRICAS | 16760.07 | 9.156% |  |  | 16760.07 |  | 16760.07
10 | PINTURA | 6910.03 | 3.775% |  |  | 6910.03 |  | 6910.03
11 | SERVIÇOS COMPLEMENTARES | 51963.56 | 28.39% |  |  | 6201.98 | 45761.58 | 51963.56
0
0
0
| TOTAL FINANCEIRO | 183046.38 | 100% | 45761.6 | 45761.6 | 45761.6 | 45761.58 | 183046.38
| TOTAL FINANCEIRO ACUMULADO | 183046.38 | 100% | 45761.6 | 91523.2 | 137284.8 | 183046.38 | 183046.38
| TOTAL FISICO ACUMULADO | 183046.38 | 100% | 25% | 50% | 75% | 100% | 100%
PRAZO DE EXECUÇÃO : 4 (QUATRO) MESES
|  | 45761.595 |  | 45761.6 | 45761.6 | 45761.6 | 45761.58
137284.785
_________________________________________
ADALBERTO QUEIROZ DA SILVA NETO
ENGENHEIRO CIVIL - CREA 29.759 D/PE

## COTAÇÃO
PREFEITURA MUNICIPAL DE JAQUEIRA
MAPA DE COTAÇÃO
OBRA : REFORMA DA QUADRA DO DISTRITO DE FREI CANECA
LOCAL : DISTRITO DE FREI CANECA - JAQUEIRA - PERNAMBUCO
ITEM | DESCRIÇÃO | QUANT | UND | COTAÇÃO 01 | COTAÇÃO 02 |  | COTAÇÃO 03
| REFORMA DA QUADRA DO DISTRITO DE FREI CANECA |  |  | GF ESPORTES | BGS BIRA |  | TOPFIELD
1 | GRAMA SINTÉTICA ESPORTIVA PARA FUTEBOL EM POLIETILENO, COM ALTURA MINIMA DE 50MM (FORNECIMENTO E COLOCAÇÃO) | 760 | M² | 69300 | 76000 |  | 72200
TOTAL | [6 empty] | 72200
|  | BDI |  | CALCULO | VALOR TOTAL | QUANTIDADE(M²) | VALOR UNITÁRIO
VALOR NÂO DESONERADO |  | 22.42% |  | 72.200*1,2242 | 88388 | 760 | 116.3
VALOR DESONERADO |  | 27.3% |  | 72.200*1,273 | 91910.6 | 760 | 120.935
VALOR SEM BDI =72200/760 = R$ 95,00/M²
_____________________________________________
ADALBERTO QUEIROZ DA SILVA NETO
ENGENHEIRO CIVIL - CREA 29.759 D/PE

## DADOS (hidden)
NOME | #REF!
CNPJ | #REF!
ENDEREÇO | #REF!
BAIRRO | #REF!
CIDADE | #REF!
UF | #REF!
CEP | #REF!
DDD/FONE1 | #REF!
DDD/FONE2 | #REF!
CONTA CORRENTE | #REF!
BANCO | #REF!
AGÊNCIA | #REF!
PRAÇA DE PAGAMENTO | #REF!
REPRESENTANTE | #REF!
CPF | #REF!
IDENTIDADE | #REF!
ESTADO CIVIL | #REF!
PROFISSÃO | #REF!
CARGO/FUNÇÃO | #REF!
MATRÍCULA | #REF!
E-MAIL DO REPRESENTANTE | #REF!
DDD/CELULAR1 DO REPRESENTANTE | #REF!
DDD/CELULAR2 | #REF!
NOME DO PARTÍCIPE | #REF!
CNPJ DO PARTÍCIPE | #REF!
ENDEREÇO DO PARTÍCIPE | #REF!
BAIRRO DO PARTÍCIPE | #REF!
CIDADE DO PARTÍCIPE | #REF!
UF DO PARTÍCIPE | #REF!
CEP DO PART | #REF!
DDD/FONE1 DO PARTÍCIPE | #REF!
DDD/FONE2 DO PART | #REF!
REPRESENTANTE DO PARTÍCIPE | #REF!
CPF DO PARTÍCIPE | #REF!
IDENTIDADE DO PART | #REF!
ESTADO CIVIL DO PART | #REF!
PROFISSÃO DO PARTÍCIPE | #REF!
CARGO/FUNÇÃO DO PART | #REF!
MATRÍCULA DO PARTÍCIPE | #REF!
E-MAIL DO REPRESENTANTE DO PARTÍCIPE | #REF!
DDD/CELULAR DO REPRESENTANTE DO PARTÍCIPE | #REF!
NOME DO COORDENADOR/GESTOR DO PROJETO | #REF!
DDD/FONE DO COORDENADOR/GESTOR DO PROJETO | #REF!
E-MAIL DO COORDENADOR/GESTOR DO PROJETO | #REF!
DDD/CELULAR DO COORDENADOR/GESTOR DO PROJETO | #REF!
TÍTULO DO PROJETO | #REF!
Nº PTM | #REF!
INÍCIO | #REF!
TÉRMINO | #REF!
IDENTIFICAÇÃO DO OBJETO | #REF!
JUSTIFICATIVA DO PROJETO | #REF!
OBRIGAÇÕES DO(S) PARTÍCIPE(S) (SE HOUVER) | #REF!
6. DATA DE CONCLUSÃO TOTAL DO PROJETO: | #REF!
RECURSOS FEM - TOTAL GERAL COM BDI DE | #REF!
RECURSOS FEM - TOTAL GERAL DE RECURSOS NÃO PROVENIENTES DO FEM COM BDI DE | #REF!
9. INVESTIMENTO TOTAL (7+8): | #REF!