## Orçamento Sintético
|  |  | Obra | Bancos |  | B.D.I. |  | Encargos Sociais
|  |  | Pavimentação da Rua José Gomes da Silva - Pavimenta 3 | SINAPI - 07/2025 - Rio Grande do Sul SICRO3 - 04/2025 - Rio Grande do Sul |  | 22,3% |  | Não Desonerado: embutido nos preços unitário dos insumos de mão de obra, de acordo com as bases.
Orçamento Sintético
Item | Código | Banco | Descrição | Und | Quant. | Valor Unit | Valor Unit com BDI | Total | Peso (%)
1 |  |  | Adminitração Local da Obra |  | 1 |  | 17713.54 | 17713.54 | 1.759%
1.1 | 00000033 | Próprio | Administração Local da Obra - Pavimenta 3 | un | 1 | 14483.68 | 17713.54 | 17713.54 | 1.759%
2 |  |  | Serviços Iniciais |  | 1 |  | 6264.73 | 6264.73 | 0.6222%
2.1 | 103689 | SINAPI | FORNECIMENTO E INSTALAÇÃO DE PLACA DE OBRA COM CHAPA GALVANIZADA E ESTRUTURA DE MADEIRA. AF_03/2022_PS | m² | 6.48 | 459.35 | 561.78 | 3640.33 | 0.3616%
2.2 | 00000032 | Próprio | Locação de Pavimentação, distância entre estacas de 20m, ambos os lados | Uni | 120 | 17.89 | 21.87 | 2624.4 | 0.2607%
3 |  |  | Pavimentação |  | 1 |  | 981024 | 981024 | 97.44%
3.1 | 100577 | SINAPI | REGULARIZAÇÃO E COMPACTAÇÃO DE SUBLEITO DE SOLO PREDOMINANTEMENTE ARENOSO, PARA OBRAS DE CONSTRUÇÃO DE PAVIMENTOS. AF_09/2024 | m² | 8400 | 1.55 | 1.89 | 15876 | 1.577%
3.2 | 94275 | SINAPI | ASSENTAMENTO DE GUIA (MEIO-FIO) EM TRECHO RETO, CONFECCIONADA EM CONCRETO PRÉ-FABRICADO, DIMENSÕES 100X15X13X20 CM (COMPRIMENTO X BASE INFERIOR X BASE SUPERIOR X ALTURA). AF_01/2024 | M | 2400 | 46.85 | 57.29 | 137496 | 13.66%
3.3 | 92404 | SINAPI | EXECUÇÃO DE PAVIMENTO EM PISO INTERTRAVADO, COM BLOCO 16 FACES DE 22 X 11 CM, ESPESSURA 8 CM. AF_10/2022 | m² | 8400 | 80.57 | 98.53 | 827652 | 82.21%
4 |  |  | Sinalização |  | 1 |  | 1796.1 | 1796.1 | 0.1784%
4.1 | SICRO 5213464 | Próprio | Placa de advertência em aço, lado de 0,60 m - película retrorrefletiva tipo I + SI - fornecimento e implantação - SICRO 5213464 | UN | 2 | 272.49 | 333.25 | 666.5 | 0.0662%
4.2 | SICRO 5213863 | Próprio | Suporte metálico galvanizado para placa de advertência ou regulamentação - lado ou diâmetro de 0,60 m - fornecimento e implantação - SICRO 5213863 | UN | 2 | 461.82 | 564.8 | 1129.6 | 0.1122%
[5 empty] | Total sem BDI |  | 823323.68
[5 empty] | Total do BDI |  | 183474.69
[5 empty] | Total Geral |  | 1006798.37
_______________________________________________________________ Alex Ismael Berghahn - RS247515