## PLANILHA
SECRETARIA DE ESTADO DE EDUCAÇÃO - SUPERINTENDÊNCIA DE INFRAESTRUTURA E LOGÍSTICA - DIRETORIA DE GESTÃO DE PARCERIAS E FISCALIZAÇÃO - PLANILHA DE SERVIÇOS - SEM DESONERAÇÃO
ESCOLA ESTADUAL / MUNICIPAL: JOSÉ PETRONILHO |  | COD ESCOLA: |  | 31076911 | S.R.E.: | 20ª SRE MANHUAÇU
MUNICÍPIO: LUISBURGO-MG |  | ISS | 5% | SERVIÇOS: | CONSTRUÇÃO / AMPLIAÇÃO / REFORMA
ITEM | DESCRIÇÃO | UN | ANALISADO |  |  | 441218.227 | LOCAL DE INTERVENÇÃO
|  |  | QUANT. | P. UNIT. (S/BDI) | P. UNIT. (C/BDI) | P. TOTAL (C/BDI) | MEMÓRIA DE CALCULO
010000 | INSTALAÇÃO DOS SERVIÇOS DE ENGENHARIA
010003 | Fornecimento e colocação de placa dos serviços de engenharia em chapa galvanizada (3,00 X 1,50m) - Governo do Estado - (Ampliação e / ou Reforma acima de R$ 30.000,00) | UN | 1 | 1230.21 | 1530.7503 | 1530.7503
| Será medido por unidade de placa instalada (UN). O item remunera as placas de obras que deverão ser confeccionadas em chapa galvanizada 0,26. As chapas serão afixadas com rebites 540 e parafusos 3/8, em uma estrutura metálica com viga U 2” enrijecida e Metalon 20x20. O suporte para a instalação deverá ser em Eucalipto Autoclavado. As placas serão pintadas na frente e no verso com fundo anticorrosivo e tinta automotiva. FORMATO: 3,00 x 1,50m. O tamanho da placa é definido em função do local da sua instalação e/ou do valor dos serviços acima de R$ 30.000,00, obedecendo à proporção de 6,00 x 3,00m e o manual de identidade visual do Governo de Minas. | [5 empty] | 1 unidade
|  | SUB-TOTAL = |  |  |  | 1530.7503
020000 | DEMOLIÇÕES E REMOÇÕES
020003 | Demolição de alvenaria de elevação em tijolo comum ou elemento vazado, incluindo o revestimento. | M3 | 1.258 | 106.5 | 132.5179 | 166.7076
| Será medido pelo volume real demolido, aferido antes da demolição (m³). O item remunera o fornecimento da mão-de-obra necessária e ferramentas adequadas para a execução dos serviços: desmonte, demolição, fragmentação de elementos em alvenaria de elevação em tijolo comum ou elemento vazado, manualmente; a seleção e acomodação manual do entulho em lotes. A execução dos serviços deverá cumprir todas as exigências e determinações previstas na legislação: Resolução nº 307, de 5 de julho de 2002, pelo Conselho Nacional do Meio Ambiente ( CONAMA ), NBR 15112, NBR 15113, NBR 15114 e outras vigentes à época da execução dos serviços. | [5 empty] | Paredes do banheiro = 1,46 X 2,50 X 0,17 Aumento da porta do banheiro = 0,30 x 2,50 x 0,17 Abertura de Janela = 2,50 x 1,20 x 0,17
020004 | Demolição de revestimento cerâmico incluindo base | M² | 252.179 | 21.08 | 26.2298 | 6614.6158
| Será medido por área real de revestimento cerâmico, inclusive a base, demolido, aferida antes da demolição (m²). O item remunera o fornecimento da mão-de-obra necessária e ferramentas adequadas para a execução dos serviços: demolição, fragmentação de revestimentos cerâmicos, inclusive a base de assentamento, manualmente; a seleção e acomodação manual do entulho em lotes. A execução dos serviços deverá cumprir todas as exigências e determinações previstas na legislação: Resolução nº 307, de 5 de julho de 2002, pelo Conselho Nacional do Meio Ambiente ( CONAMA ), NBR 15112, NBR 15113, NBR 15114 e outras vigentes à época da execução do serviços. | [5 empty] | Barrado de Cerâmica (Salas) Perímetro do ambiente x 1,25 de altura) = (24,52+22,60+15,28+19,42) x 1,70 Circulação: (2,46+11,93+7,82+3,56+1,61+2,30+1,61+3,56+9,16+5,04+1,50+4,75) x 1,25 Cozinha = 15,70 x 2,80
020008 | Demolição de cobertura de telha cerâmica com reaproveitamento | M² | 244.5316 | 24.68 | 30.7093 | 7509.3989
| Será medido pela área de cobertura em projeção horizontal (m²), com os acréscimos: a) 5% para cobertura de 18% a 27% de inclinação; b) 8% para cobertura de 28% a 38% de inclinação; c) 12% para cobertura de 39% a 50% de inclinação. O item remunera o fornecimento da mão-de-obra necessária para a retirada completa das telhas de cerâmica, inclusive elementos de fixação, a seleção e a guarda das peças reaproveitáveis. Remunera também; a carga, o transporte o descarregamento; a seleção e acomodação manual do entulho das peças não reaproveitadas em lotes. A execução dos serviços deverá cumprir todas as exigências e determinações previstas na legislação: Resolução nº 307, de 5 de julho de 2002, pelo Conselho Nacional do Meio Ambiente ( CONAMA ), NBR 15112, NBR 15113, NBR 15114 e outras vigentes à época da execução dos serviços. | [5 empty] | Edificação Principal = (18,60 x 11,62) x 1,08 Acesso ao lado da igreja = (5,29 x 2,00) x 1,05
020010 | Demolição de cobertura de telha ondulada de fibrocimento, com reaproveitamento, transporte e empilhamento | M² | 35.259 | 13.09 | 16.2879 | 574.2946
| Será medido pela área de cobertura em projeção horizontal (m²): O item remunera o fornecimento da mão-de-obra necessária para a retirada completa das telhas ondulada de fibrocimento, inclusive elementos de fixação, a seleção e a guarda das peças reaproveitáveis. Remunera também; a carga, o transporte o descarregamento; a seleção e acomodação manual do entulho das peças não reaproveitadas em lotes. A execução dos serviços deverá cumprir todas as exigências e determinações previstas na legislação: Resolução nº 307, de 5 de julho de 2002, pelo Conselho Nacional do Meio Ambiente ( CONAMA ), NBR 15112, NBR 15113, NBR 15114 e outras vigentes à época da execução dos serviços. | [5 empty] | Refeitório (8,05 x 4,38)
020014 | Demolição de estrutura de madeira para telhado de telha cerâmica sem reaproveitamento, inclusive transporte e empilhamento | M² | 279.79 | 10.31 | 12.8287 | 3589.3512
| Será medido pela área de cobertura em projeção horizontal (m²). O item remunera o fornecimento da mão-de-obra necessária para a retirada completa da estrutura de madeira, para telhas cerâmicas, a seleção e a guarda das peças possíveis de serem reaproveitáveis. Remunera também; a carga, o transporte o descarregamento; a seleção e acomodação manual do entulho das peças não reaproveitadas em lotes. A execução dos serviços deverá cumprir todas as exigências e determinações previstas na legislação: Resolução nº 307, de 5 de julho de 2002, pelo Conselho Nacional do Meio Ambiente ( CONAMA ), NBR 15112, NBR 15113, NBR 15114 e outras vigentes à época da execução dos serviços. | [5 empty] | Igual área do telhado = 35,26+244,53
020022 | Demolição de piso cimentado inclusive a base sobre lastro de concreto. | M² | 24 | 18.07 | 22.4845 | 539.628
| Será medido por área real de piso cimentado, inclusive a base, demolido, medida no projeto ou aferida antes da demolição (m²). O item remunera o fornecimento da mão-de-obra necessária e ferramentas adequadas para a execução dos serviços: demolição, fragmentação de pisos cimentados, inclusive a base de assentamento, manualmente; a seleção e acomodação manual do entulho em lotes. A execução dos serviços deverá cumprir todas as exigências e determinações previstas na legislação: Resolução nº 307, de 5 de julho de 2002, pelo Conselho Nacional do Meio Ambiente ( CONAMA ), NBR 15112, NBR 15113, NBR 15114 e outras vigentes à época da execução dos serviços. | [5 empty] | Acesso externo (bloquetes) = 24m²
020023 | Demolição de piso cerâmico inclusive a base sobre lastro de concreto. | M² | 196.5222 | 16.87 | 20.9913 | 4125.2645
| Será medido por área real de revestimento cerâmico, inclusive a base, demolido, medida no projeto ou aferida antes da demolição (m²). O item remunera o fornecimento da mão-de-obra necessária e ferramentas adequadas para a execução dos serviços: demolição, fragmentação de revestimentos cerâmicos, inclusive a base de assentamento, manualmente; a seleção e acomodação manual do entulho em lotes. A execução dos serviços deverá cumprir todas as exigências e determinações previstas na legislação: Resolução nº 307, de 5 de julho de 2002, pelo Conselho Nacional do Meio Ambiente ( CONAMA ), NBR 15112, NBR 15113, NBR 15114 e outras vigentes à época da execução dos serviços. | [5 empty] | Piso (Área dos ambientes-Salas e Cozinha) = 35,67+31,55+13,10+23,54+14,21 Circulação: (2,46 x 4,75) + (0,96 x 5,04) + (7,82 x 1,84) + ((3,56+1,84) x 2,30) Banheiros: 1,57+1,57 Acesso externo: 13,15 Refeitório: 18,83
020027 | Remoção de portas, janelas e grades metálicas, inclusive caixilhos | M² | 49.1975 | 18.93 | 23.5546 | 1158.8274
| Será medido pela área da esquadria retirada (m²). O item remunera o fornecimento da mão-de-obra necessária para a retirada completa de esquadrias metálicas e acessórios, em geral; a seleção e a guarda das peças reaproveitáveis. Remunera também; a carga, o transporte o descarregamento; a seleção e acomodação manual do entulho das peças não reaproveitadas em lotes. A execução dos serviços deverá cumprir todas as exigências e determinações previstas na legislação: Resolução nº 307, de 5 de julho de 2002, pelo Conselho Nacional do Meio Ambiente ( CONAMA ), NBR 15112, NBR 15113, NBR 15114 e outras vigentes à época da execução dos serviços. | [5 empty] | Janelas 2,50 x 1,20 = 6 unidades Gradil Fundos = 2,15 x 1,80 Grades Janelas = 6 x 2,50 x 1,20 Portão Refeitório = 0,75 x 1,10 Portão Fundos = 1,55 x 2,65 Portão acesso = 1,00 x 2,15 Gradil Frontal = 0,90 x 1,65 Janela Guichê = 0,80 x 0,95
020031 | Retirada de folha de porta ou folha de janela de madeira. | M² | 11.76 | 9.21 | 11.46 | 134.7696
| Será medido por área retirada (m²). O item remunera o fornecimento de mão-de-obra necessária para a retirada de folha de esquadria em madeira, a seleção e a guarda das peças reaproveitáveis. Remunera também; a carga, o transporte o descarregamento; a seleção e acomodação manual do entulho das peças não reaproveitadas em lotes. A execução dos serviços deverá cumprir todas as exigências e determinações previstas na legislação: Resolução nº 307, de 5 de julho de 2002, pelo Conselho Nacional do Meio Ambiente ( CONAMA ), NBR 15112, NBR 15113, NBR 15114 e outras vigentes à época da execução dos serviços. | [5 empty] | Porta da cozinha = 1 x 0,80 x 2,10 Portas das salas = 4 x 0,80 x 2,10 Portas dos banheiros = 2 x 0,80 x 2,10
020032 | Remoção de marcos chumbados de madeira, alisares e acessórios | UN | 7 | 18.46 | 22.9698 | 160.7884
| Será medido pelo unidade de peças retiradas (un). O item remunera o fornecimento de mão-de-obra necessária para a retirada de batentes com guarnição e peças lineares em madeira, chumbados; remunera também a seleção e a guarda das peças reaproveitáveis, a carga, o transporte o descarregamento; a seleção e acomodação manual do entulho das peças não reaproveitadas em lotes. A execução dos serviços deverá cumprir todas as exigências e determinações previstas na legislação: Resolução nº 307, de 5 de julho de 2002, pelo Conselho Nacional do Meio Ambiente ( CONAMA ), NBR 15112, NBR 15113, NBR 15114 e outras vigentes à época da execução dos serviços. | [5 empty] | Porta da cozinha = 1 unidade Portas das salas = 4 unidade Portas dos banheiros = 2 unidades
020035 | Remoção de louças (lavatório, pia, tanque, vaso sanitário) | UN | 9 | 43.83 | 54.5377 | 490.839
| Será medido pela quantidade real de louças com provável reaproveitamento ou não, inclusive sistema de fixação medida no projeto ou aferida antes da demolição (un). O item remunera o fornecimento da mão-de-obra necessária e ferramentas adequadas para a execução dos serviços: remoção de louças e sistema de fixação, fragmentação das unidades sem possibilidade de reaproveitamento e a seleção e acomodação do restante, separação manual do entulho em lotes. A execução dos serviços deverá cumprir todas as exigências e determinações previstas na legislação: Resolução nº 307, de 5 de julho de 2002, pelo Conselho Nacional do Meio Ambiente ( CONAMA ), NBR 15112, NBR 15113, NBR 15114 e outras vigentes à época da execução dos serviços. | [5 empty] | Tanques = 6 unidades vasos = 2 unidades Chuveiro = 1 unidade
020100 | Demolição de forro
| Será medido por área real de forro demolido, inclusive sistema de fixação, aferida antes da demolição (m²). O item remunera o fornecimento da mão-de-obra necessária e ferramentas adequadas para a execução dos serviços: demolição, fragmentação de forro, inclusive o sistema de fixação, manualmente; a seleção e acomodação manual do entulho em lotes. A execução dos serviços deverá cumprir todas as exigências e determinações previstas na legislação: Resolução nº 307, de 5 de julho de 2002, pelo Conselho Nacional do Meio Ambiente ( CONAMA ), NBR 15112, NBR 15113, NBR 15114 e outras vigentes à época da execução dos serviços. | [5 empty] | Área dos ambientes = 35,67+31,55+11,69+13,10+19,52+12,42+14,21+23,54
020103 | Forro de PVC. | M² | 161.7 | 6.39 | 7.9511 | 1285.6892
|  | SUB-TOTAL = |  |  |  | 26350.1743
040000 | SONDAGEM, FUNDAÇÕES, MUROS E CONTENÇÕES
040005 | Contrapiso não estrutural impermeabilizado, E=5 cm | M2 | 7.11 | 61.51 | 76.5369 | 544.1773
| Será medido pela área onde será executado, na espessura mínima de 5cm (m²). O item remunera o fornecimento de cimento, areia, pedra britada nº 1, 2, e a mão-de-obra necessária para o apiloamento do terreno e execução do lastro. | [5 empty] | Banheiros = 1,91+1,84+3,36
|  | SUB-TOTAL = |  |  |  | 544.1773
070000 | COBERTURA E FORRO
070100 | Fornecimento, transporte e colocação de telhas, tipo:
070105 | Cerâmica Colonial, inclinação 35% (m²= área de projeção do telhado x 1,08) | M2 | 312.5392 | 134.96 | 167.9307 | 52484.9387
| Será medido pela área de cobertura em projeção horizontal (m²) com os acréscimos: A) 5% para coberturas de 18% a 27% de inclinação; B) 8% para coberturas de 28% a 38% de inclinação; C) 12% para coberturas de 39% a 50% de inclinação. O item remunera o fornecimento das telhas, materiais, acessórios e a mão-de-obra necessária para a colocação, fixação e emboçamento das telhas. | [5 empty] | Refeitório = 8,05 x 4,89 x 1,08 Edificação Principal = 11,62 x 18,60 x 1,08 Acesso = 11,62 x 3,00 x 1,05
070200 | Fornecimento, transporte e colocação de cumeeira e espigão:
070201 | Para telha cerâmica referência 3 unidades / m | M | 47.87 | 35.47 | 44.1353 | 2112.7578
| Será medido pelo comprimento executado (m). O item remunera o fornecimento das peças de cumeeiras e ou espigão, materiais acessórios e a mão-de-obra necessária para o assentamento e emboçamento das peças. | [5 empty] | Telhado principal = (8,21 x 4) + 6,98 Refeitório = 8,05
070400 | Instalação de Calhas e rufos:
Será medido por comprimento instalado (m). Os itens remuneram o fornecimento e instalação de calhas ou rufos em chapa galvanizada nº 24, com desenvolvimento descrito no item, inclusive materiais acessórios para emendas, junção em outras peças, vedação e fixação.
070403 | Calha de chapa galvanizada, nº 24 desenvolvimento 60 cm | M | 19.67 | 81.24 | 101.0869 | 1988.38 | Lateral do Refeitório = 8,05 Telhado do acesso = 11,62
070500 | Condutor de água pluvial e buzinotes
Será medido por comprimento instalado (m). O item remunera o fornecimento de materiais e mão de obra para instalação de tubo na cor branca (condutores) verticais e executadas com PVC reforçado com as juntas com bolsa e anel de borracha, inclusive materiais acessórios para emendas, suportes, junção em outras peças, vedação e fixação.
070502 | Condutor de água (tubo de PVC branco, com conexões, ponta bolsa e virola, diâmetro da seção 100mm) | M | 9 | 84.45 | 105.0811 | 945.7302 | Calha do telhado de acesso = 3m Calha do telhado do refeitório = 6m
070600 | Fornecimento, transporte e execução de engradamento:
Será medido pela área de projeção horizontal da cobertura (m²). O item remunera o fornecimento de: madeira seca maciça, referência Cupiúba, Paraju ou outra madeira classificada conforme a resistência à compressão paralela às fibras de acordo com a NBR 7190 / 97 e a Legislação Brasileira vigente, livre de esmagamentos, isenta de defeitos como nós, fendas ou rachaduras, arqueamento, sinais de deterioração por insetos ou fungos, desbitolamento, ou qualquer outro defeito que comprometa a resistência da madeira; ferragem específica para estrutura abrangendo chapas, estribos, braçadeiras, chumbadores, pregos, parafusos e porcas em aço com acabamento galvanizado a fogo; materiais acessórios, conforme determinações do projeto; equipamentos e a mão-de-obra necessária para a confecção e montagem de estrutura completa em tesouras com vãos conforme abaixo, para cobertura em telhas cerâmicas ou de concreto, constituída por: armação principal em treliças paralelas ( tesouras ) e trama com com terças, caibros e ripas, nas dimensões conforme projeto e determinações da NBR 7190 / 97.
070601 | Estrutura de madeira tesourada p/ telha cerâmica ou de concreto, vão de até 7,00m | M2 | 312.54 | 367.72 | 457.554 | 143003.9259 | Área de telhado = 312,54
070700 | Fornecimento, transporte e colocação de forro:
070703 | Forro de PVC em painéis lineares encaixados entre si e fixados em estrutura de aço (Metalon), dimensões 200x6000 mm | M2 | 179.27 | 73.61 | 91.5929 | 16419.8633
| Será medido por área de forro instalado (m²). O item remunera o fornecimento e instalação de forro alveolar extrudado, em lâminas de PVC rígido, auto extinguível, imune à corrosão, resistente a álcool e materiais de limpeza, constituído por: lâminas com largura de 200 mm e espessuras de 8 a 10 mm, estrutura de sustentação primária, em tubos de aço (Metalon) de 20 x 20 mm, espessura de 1,0 mm, com espaçamento máximo de: 500 mm, estrutura de sustentação secundária em perfil cartola de 1 1/4" x 5/8", espessura de 0,7 mm, com espaçamento máximo de: 1000 mm, materiais acessórios para fixação. | [5 empty] | 35,67+31,55+8,44+13,10+19,52+23,54+14,21+3,66+1,91+1,84+22,47+3,36
|  | SUB-TOTAL = |  |  |  | 216955.5959
080000 | INSTALAÇÕES HIDRÁULICAS
080100 | Fornecimento e instalação de:
080102 | Torneira de pressão metálica com arejador, cromada, para uso em tanques. | UN | 1 | 66.21 | 82.3851 | 82.3851
| Será medido por unidade de torneira instalada (un). O item remunera o fornecimento e instalação de torneira curta com rosca, para uso geral, em latão fundido cromado de 1/2" ou 3/4"; inclusive materiais acessórios necessários à instalação e ligação à rede de água. | [5 empty] | 1 TANQUE EXTERNO
080103 | Torneira de pressão metálica para pia de cozinha e laboratórios, bica móvel, de mesa / parede | UN | 2 | 162.36 | 202.0245 | 404.0491
| Será medido por unidade de torneira instalada (un). O item remunera o fornecimento e instalação de torneira para pia com bica móvel e arejador, para instalação em parede ou mesa, em latão fundido cromado de 3/4" ou 1/2"; inclusive materiais acessórios necessários à instalação e ligação à rede de água. | [5 empty] | 2 PIAS COZINHA
080200 | Fornecimento e instalação de:
080204 | Grelha metálica c/ porta grelha para caixa sifonada, inox, com fecho giratório 15 x 15 cm | UN | 3 | 36.82 | 45.8151 | 137.4454
| Será medido por unidade instalada (un). O item remunera o fornecimento da mão-de-obra, inclusive materiais acessórios, necessários para a instalação de grelha metálica inox com caixilho. | [5 empty] | 3 BANHEIROS
080207 | Lavatório de louça, sem coluna completa para fixação direta. | UN | 3 | 582.8 | 725.178 | 2175.5341
| Será medido por unidade instalada (un). O item remunera o fornecimento e a instalação do lavatório constituído por: lavatório de louça sem coluna; torneira de mesa para lavatório acabamento em latão cromado de 1/2", sifão cromado de 1" x 1 1/2"; tubo de ligação cromado com canopla; válvula metálica de 1" para ligação ao sifão, um par de parafusos com bucha para fixação do lavatório, materiais acessórios necessários para sua instalação e ligação à rede de esgoto. | [5 empty] | 3 BANHEIROS
080209 | Vaso sanitário com caixa acoplada branca. | UN | 2 | 546.19 | 679.6242 | 1359.2484
| 1) Será medido por unidade (conjunto) instalado (un). O item remunera o fornecimento do conjunto de bacia sifonada em louça e caixa acoplada conforme as normas vigentes NBR 15097 e NBR 15099. Remunera também: bolsa de borracha; anel de borracha de expansão de 4"; tubo de ligação com canopla, parafusos niquelados; massa para fixação e assentamento da base; materiais acessórios e a mão-de-obra necessária para a instalação e ligação às redes de água e esgoto. | [5 empty] | 2 BANHEIRO COMUM
080212 | Vaso sanitário sifonado convencional para PCD sem furo frontal com louça branca sem assento, incluso conjunto de ligação para bacia sanitária ajustável - fornecimento e instalação | UN | 1 | 785.98 | 977.9949 | 977.9949
| Será medido por unidade instalada (un). O item remunera o fornecimento da bacia sifonada de louça para atendimento PCD sem furo frontal. com altura mínima sem assento de 43cm. Remunera também: bolsa de borracha; anel de borracha de expansão de 4"; tubo de ligação com canopla, parafusos niquelados; massa para fixação e assentamento da base; materiais acessórios e a mão-de-obra necessária para a instalação e ligação às redes de água e esgoto. | [5 empty] | 1 BANHEIRO PCD
080400 | Fornecimento e instalação de registro de gaveta com e sem acabamento:
Será medido por unidade de registro instalado (un). O item remunera o fornecimento e instalação de registro de gaveta em latão fundido, diâmetro e acabamento como especificado, inclusive materiais acessórios e de vedação.
080407 | Com canopla diâmetro 25mm (3/4") - (acabamento cromado) | UN | 2 | 89.57 | 111.452 | 222.9039 | BANHEIROS = 1 UNIDADE REFEITÓRIO = 1 UNIDADE
080600 | Fornecimento, transporte e instalação de:
080700 | Fornecimento, transporte e instalação da rede de água fria em tubo em PVC:
Será medido por comprimento (m): O item remunera o fornecimento e instalação de tubos de PVC rígido soldável ou roscável de diâmetro especificado; para rede de água fria, inclusive conexões e materiais acessórios; abertura e fechamento de rasgos, para tubulações embutidas; ou escavação e reaterro apiloado de valas com profundidade média de 60 cm, para tubulações enterradas; ou fixação por grampos ou presilhas quando a tubulação for aparente.
080705 | Tubo PVC soldável 25mm (com conexões), incluindo serviços de rasgo e enchimento de rasgo em alvenaria com argamassa para passagem de tubulação | M | 55 | 29.21 | 36.346 | 1999.0302 | Média de 5M por ponto hidraulico VASO = 3 LAVATORIO = 6 TANQUE = 1 CHUVEIRO = 1
080706 | Tubo PVC soldável 32mm (com conexões), incluindo serviços de rasgo e enchimento de rasgo em alvenaria com argamassa para passagem de tubulação | M | 5 | 38.75 | 48.2166 | 241.0831 | Barrilete até reservatório
080900 | Dispenser em plástico ABS
080901 | Saboneteira tipo dispenser, para refil de 800ml | UN | 4 | 65.19 | 81.1159 | 324.4637
| Será medido por unidade de saboneteira instalada (un). O item remunera o fornecimento de saboneteira tipo dispenser, constituída por reservatório em plástico ABS, para refil de 800 ml de sabão líquido tipo gel, materiais acessórios e a mão-de-obra necessária para a instalação da saboneteira; não remunera o fornecimento do refil. | [5 empty] | BANHEIROS = 3 ESCOVÁRIO = 1
080903 | Dispenser toalheiro em ABS para folhas de papel | UN | 7 | 73.61 | 91.5929 | 641.1505
| Será medido por unidade de dispenser toalheiro instalado (un). O item remunera o fornecimento e instalação do porta-papel de parede (dispenser toalheiro), em plástico ABS branco, com fecho de segurança, para papel com duas, ou três dobras, inclusive material de fixação. | [5 empty] | PAPEL TOALHA: BANHEIROS = 3 ESCOVÁRIO = 1 PAPEL HIGIÊNICO: BANHEIROS = 3
081100 | Outros (Fornecimento e instalação):
081108 | Lavatório de louça de embutir (cuba), com torneira de pressão e acessórios. | UN | 3 | 496.38 | 617.6456 | 1852.9369
| Será medido por unidade instalada (un). O item remunera o fornecimento e instalação da cuba de louça de embutir para lavatório, torneira de mesa para lavatório acabamento em latão cromado de 1/2", sifão cromado de 1" x 1 1/2"; tubo de ligação cromado com canopla; válvula metálica de 1" para ligação ao sifão, materiais acessórios necessários para sua instalação em bancadas e ligação à rede de esgoto. | [5 empty] | SOMENTE CUBA (BANCADA EM ITEM A PARTE) ESCOVÁRIOS = 3
|  | SUB-TOTAL = |  |  |  | 10418.2253
090000 | INSTALAÇÕES SANITÁRIAS
090300 | Fornecimento, transporte e instalação de tubulação em PVC esgoto diâmetros descritos:
Será medido por comprimento de tubulação executada (m). Os itens a seguir remunera o fornecimento e instalação de tubos de PVC rígido, diâmetro nominal de especificado com ponta e bolsa e anel de borracha; para esgoto domiciliar, inclusive conexões e materiais acessórios; abertura e fechamento de rasgos, para tubulações embutidas; ou escavação e reaterro apiloado de valas com profundidade média de 60 cm, para tubulações enterradas; ou fixação por grampos ou presilhas quando a tubulação for aparente.
090301 | Diâmetro de 40 mm | M | 15 | 23.04 | 28.6687 | 430.0301 | ATÉ 2 M POR LAVATÓRIO ATÉ A CAIXA SIFONADA = 6 X 2 3 M POR AMBIENTE (PARA VENTILAÇÃO ESCOVÁRIO) = 3
090302 | Diâmetro de 50 mm | M | 23 | 28.63 | 35.6243 | 819.3591 | ATÉ 3 M POR CAIXA SIFONADA ATÉ A REDE = 4 X 3 ATÉ 2M POR TANQUE = 2 3M POR AMBIENTE (PARA VENTILAÇÃO DE BANHEIROS) = 3 X 3
090304 | Diâmetro de 100 mm | M | 15 | 40.23 | 50.0582 | 750.8728 | 5M POR VASO ATÉ A CAIXA
090400 | Outros:
090406 | Tanque de louça com coluna | UN | 1 | 516.92 | 643.2036 | 643.2036
| Será medido por unidade instalada (un). O item remunera o fornecimento e a instalação do tanque constituído por: tanque com coluna em louça com capacidade para 22 litros, inclusiva sifão plástico de 1 1/4" x 2"; tubo em PVC de 2"; válvula em latão de 1 1/4’ x 2" para ligação ao sifão; conjunto para fixação de tanque; materiais acessórios necessários para sua instalação e ligação à rede de esgoto. | [5 empty] | 1 UNIDADE REFEITÓRIO
090500 | Fornecimento e instalação de caixa sifonada:
090501 | Em PVC, com grelha quadrada/redonda,150x150x50mm | UN | 4 | 84.2 | 104.7701 | 419.0802
| Será medido por unidade caixa instalada (un). O item remunera o fornecimento e instalação da caixa sifonada, em PVC rígido, de 150 x 150 x 50 mm, inclusive grelha metálica e o material necessário para sua ligação à rede de esgoto. | [5 empty] | BANHEIROS = 3 REFEITÓRIO= 1
|  | SUB-TOTAL = |  |  |  | 3062.5458
100000 | INSTALAÇÃO ELÉTRICA
101200 | Outros:
101208 | Plafonier para lâmpada fluorescente / LED compacta | UN | 20 | 9.57 | 11.908 | 238.159
| Será medido por unidade de plafonier instalado (un). O item remunera o fornecimento de plafonier, para acabamento de ponto de luz, com soquete E-27 integrado para lâmpadas até 100 W, em plástico ou PVC, na cor branca, remunera também materiais acessórios e a mão-de-obra necessária para a instalação do plafonier em teto ou parede; não remunera o fornecimento da lâmpada. | [5 empty] | 3 UNIDADES POR SALA DE AULA = 3 X 3 1 UNIDADE CANTINHO DE LEITURA = 1 1 UNIDADE POR BANHEIRO = 3 X 1 1 UNIDADE SALA DE APOIO = 1 2 UNIDADES COZINHA = 2 4 UNIDADES CIRCULAÇÃO = 4
101210 | Refletor Slim LED 150W de potência, branco Frio, 6500k, Autovolt | UN | 6 | 129.69 | 161.3733 | 968.2396
| Será medido por unidade de refletor instalado (un). O item remunera o fornecimento e instalação de Refletor LED com proteção IP65 indicado para iluminar áreas internas e externas; deve possuir driver incorporado, fluxo luminoso constante em toda faixa de tensão, com corpo e dissipador em alumínio com tampo em vidro, trabalhar, bivolt automático e emissão na cor branca. | [5 empty] | 2 UNIDADES REFEITÓRIO 3 UNIDADES ACESSO 1 UNIDADE FUNDOS
101300 | Lâmpadas Led ou Fluorescentes 127V
Será medido por unidade de lâmpada instalada (un). O item remunera o fornecimento de lâmpada especificada compacta para base E27ou TLDRS; remunera também o fornecimento da mão-de-obra necessária para a instalação da lâmpada.
101311 | Lâmpada LED 15 W bivolt branca, formato tradicional (base E27) | UN | 7 | 11.06 | 13.762 | 96.3337 | 1 UNIDADE POR BANHEIRO = 3 X 1 4 UNIDADES CIRCULAÇÃO
101312 | Lâmpada LED 20 W bivolt branca, formato tradicional (base E27) | UN | 13 | 18.28 | 22.7458 | 295.6955 | 3 UNIDADES POR SALA DE AULA = 3 X 3 2 UNIDADES COZINHA = 2 1 UNIDADE SALA DE APOIO = 1 1 UNIDADE SALA DE LEITURA = 1
|  | SUB-TOTAL = |  |  |  | 1598.4278
110000 | ESQUADRIAS DE MADEIRA
110500 | Instalação de porta interna / externa, completa, inclusive marcos e alizares
Será medido por unidade de porta instalada (un). O item remunera o fornecimento, acessórios, ferramentas e mão de obra necessária para fornecimento e instalação de porta, marcos, alizares, acessórios e ferragens, sendo que a porta poderá ser folheada em madeira que será escolhida de acordo com o acabamento final, Ipê, Sucupira, Freijó e mogno (se for cera ou Verniz) e Imbuia, Angelim e jatobá (se Pintura), a escolha e instalação dos marcos e alizares devem adotar o mesmo procedimento. As dobradiças devem obedecer a norma específica de no mínimo três unidades por porta e com dimensões mínimas de altura 87 mm, largura 76 mm e espessura 2,4 mm, diâmetro do eixo 6,0 mm, fixada cada por seis parafusos com comprimento mínimo de 25 mm, o conjunto de fechadura deverá ser de embutir, com cubo lingueta, trinco, contra-chapa e chapa-testa (ou falsa chapa-testa) integralmente executados em latão amarelo e com acabamento cromado em todas as partes externas aparentes do tipo Gorges, com 55 mm de distância de broca, 75,5 mm de distância do cubo à entrada, também dotadas de falsa chapa-testa e de trinco reversível, e com peso mínimo de 770 g para porta interna e 1.020g para porta externa.
110505 | Porta externa de madeira maciça, colocação e acabamento, de uma folha com batente, guarnição e ferragem - 0,80 x 2,10m (porta completa) | UN | 5 | 2538.63 | 3158.8173 | 15794.0865 | SALAS = 3 UNIDADES SALA DE APOIO = 1 UNIDADE SALA DE LEITURA = 1 UNIDADE
110600 | Portas sanitárias
110601 | Porta de madeira p/ sanitário 90 x 210cm, conforme norma de acessibilidade, acabamento liso à prova d'água, com puxador horizontal interno, Ø= 1”, C=45cm, a 90cm do piso, maçaneta tipo alavanca, proteção na parte inferior, interna e externa, em chapa de aço inox h=40cm. | UN | 1 | 1378.58 | 1715.3671 | 1715.3671
| Será medido por unidade de porta instalada (un). O item remunera o fornecimento, acessórios, ferramentas e mão de obra necessária para instalação de porta e ferragens, sendo que a porta poderá ser folheada em madeira, porém, a prova de água que será escolhida de acordo com o acabamento final, Ipê, Sucupira, Freijó e mogno (se for cera ou Verniz) e Imbuia, Angelim e jatobá (se Pintura), as dobradiças devem obedecer a norma específica de no mínimo três unidades por porta e com dimensões mínimas de 3” x 2 ½“, espessura de 2 mm e peso mínimo de 110 g, fixada cada por seis parafusos com comprimento mínimo de 25 mm, o conjunto de fechadura deve ser de embutir, cromada, acompanhadas de chaves, maçaneta tipo alavanca, maciça, bordas arredondadas, acabamento cromado, devem possuir roseta com acabamento cromado acompanhando as maçanetas, a porta deverá abrir para fora do ambiente da instalação sanitária acessível. Remunera também o fornecimento e instalação de chapa em aço inoxidável escovado para proteção contra choques mecânicos, nº 22 (espessura aproximada de 0,79mm) na parte interna e externa até uma altura de 40 cm da parte inferior da porta, tornando-se revestimento resistente ao impacto da cadeira de rodas e puxador horizontal em aço inox escovado Ø= 1” e c=45cm, afixado com parafusos auto-atarraxantes, Ø=4 a 6mm, com cabeça tipo panela ou chata e comprimento máximo de 25mm também na parte interna, bem como a identificação universal de acessibilidade do lado externo, remunera também a instalação e fornecimento de marco e alisar em madeira. | [5 empty] | BANHEIRO PCD = 1 UNIDADES
|  | SUB-TOTAL = |  |  |  | 17509.4536
120000 | ESQUADRIAS METÁLICAS
120100 | Fornecimento e instalação de:
120101 | Porta metálica, tipo de abrir, com uma (1) folha, em chapa galvanizada lambril, modelo quadrado, fornecimento e assentamento, EXCLUSIVE fechadura, targeta e dobradiça | M2 | 7.2475 | 488.14 | 607.3926 | 4402.0779
| Será medido por área de porta / portão instalado (m²). O item remunera o fornecimento da porta e / ou portão de abrir, sob medida, com uma folha, constituído por: folha da porta em chapa de ferro nº 18 ( MSG ), numa face, com ou sem abertura; requadro para a estrutura da folha da porta, em perfil de chapa de ferro nº 18 MSG, tipo tubular; batentes em perfil de chapa dobrada em chapa de ferro nº 14 ( MSG ); jogo completo de ferragens, inclusive cimento, areia, materiais acessórios e a mão-de-obra necessária para a instalação e fixação da porta e do batente. Remunera também materiais acessórios e mão de obra para a execução de duas demãos de zarcão e duas demãos de esmalte. | [5 empty] | PORTÃO FRENTE = 1,00 X 2,15 PORTÃO FUNDOS = 1,55 X 2,65 PORTÃO REFEITÓRIO = 0,90 X 1,10
120105 | Grade de proteção de ferro (colocação e acabamento) | M2 | 25.0775 | 418.18 | 520.3414 | 13048.8608
| Será medido pela área da grade instalada (m²). O item remunera o fornecimento de grade de proteção, para janelas e basculantes, constituída por: grade confeccionada com barras chatas de 1 1/4" x 1/4", dispostas horizontalmente, verticalmente e no requadro externo da peça, em aço SAE 1010 / 1020; grapas em chapa de aço de 1” x 1/8”, ou parafuso galvanizado e bucha de nylon nº 8, para a fixação do conjunto; materiais acessórios e a mão-de- obra necessária para a instalação e fixação da grade, por meio de grapas, ou chumbadores nas paredes de blocos estruturais, ou de concreto, ou vigas, ou pilares, etc.; remunera também o fornecimento de solda nas porcas com os parafusos, após a fixação. Remunera também materiais acessórios e mão de obra para a execução de duas demãos de zarcão e duas demãos de esmalte. | [5 empty] | JANELAS 2,45 X 1,15 = 7 UNIDADES GRADIL FUNDOS = 2,15 X 1,80 GRADIL FRENTE = 0,90 X 1,65
120106 | Janela de alumínio sob encomenda, colocação e acabamento , basculante, com contramarcos. | M² | 0.84 | 760.47 | 946.2528 | 794.8524
| Será medido por área de janela instalado (m²). O item remunera o fornecimento da janela basculante completo, sob medida, em perfis de alumínio anodizado natural L 25; cimento; areia; vidros, acessórios e a mão-de-obra necessária para a instalação completa da janela. | [5 empty] | BANHEIROS = 2 X 0,60 X 0,40 + 0,60 X 0,60
120107 | Janela de alumínio sob encomenda, colocação e acabamento , de correr, com contramarcos | M² | 20.3975 | 956.98 | 1190.7702 | 24288.7354
| Será medido por área de janela instalado (m²). O item remunera o fornecimento de janela de correr completo, sob medida, em perfis de alumínio anodizado natural L 25; cimento; areia, vidros; acessórios e a mão-de-obra necessária para a instalação completa da janela. | [5 empty] | JANELAS 2,45 X 1,15 = 7 UNIDADES GUICHE COZINHA = 0,75 X 0,90 (Janelas existentes tiveram redução de 5cm nas dimensões devido instalação de quadro de granito no vão)
120109 | Porta veneziana em alumínio completa, dimensão (70x210) cm, tipo de abrir, com uma (1) folha, linha 25/suprema, acabamento anodizado natural, inclusive perfis, ferragens e instalação | UN | 2 | 1671.73 | 2080.1336 | 4160.2673
| Será medido pela área da porta instalada (un). O item remunera o fornecimento da porta de entrada de abrir com batentes, sob medida, em alumínio anodizado L 30; inclusive ferragem, cimento, areia, acessórios e a mão-de-obra necessária para a instalação completa da porta. | [5 empty] | BANHEIROS = 2 UNIDADES
,
120110 | Porta veneziana em alumínio completa, dimensão (80x210) cm, tipo de abrir, com uma (1) folha, linha 25/suprema, acabamento anodizado natural, inclusive perfis, ferragens e instalação | UN | 1 | 1812.52 | 2255.3186 | 2255.3186
| Será medido pela área da porta instalada (un). O item remunera o fornecimento da porta de entrada de abrir com batentes, sob medida, em alumínio anodizado L 30; inclusive ferragem, cimento, areia, acessórios e a mão-de-obra necessária para a instalação completa da porta. | [5 empty] | COZINHA = 1 UNIDADE
|  | SUB-TOTAL = |  |  |  | 48950.1124
130000 | FERRAGENS
130100 | Fornecimento e colocação de:
130200 | Outros: (fornecimento e execução):
130202 | Barra apoio deficiente tubo em aço inox 1 1/4" L=80cm para apoio de lavatório | UN | 6 | 180.84 | 225.0192 | 1350.1153
| Será medido por unidade instalada (un). O item remunera o fornecimento de barra de apoio em lavatórios, para pessoas com mobilidade reduzida, em tubo de aço inoxidável AISI 304, liga 18,8, diâmetro nominal de 1 1/4", com espessura de 3/32", comprimento de 800 mm; com resistência mínima ao esforço, em qualquer sentido, de 1,5 kN; flanges nas extremidades e parafusos para fixação, em aço inoxidável; tubo e flanges com acabamento escovado, ou polido fosco; acessórios e a mão-de-obra necessária. | [5 empty] | BANHEIRO PCD = 6 UNIDADES BANHEIRO
|  | SUB-TOTAL = |  |  |  | 1350.1153
140000 | REVESTIMENTO
140100 | Execução de:
140107 | Azulejo extra assentado internamente com argamassa pré-fabricada de cimento colante, inclusive c/ rejuntamento interno ou externo | M² | 245.1575 | 88.46 | 110.0708 | 26984.6768
| Será medido pela área de revestimento com placa cerâmica, descontando-se toda e qualquer interferência, acrescentando-se as áreas desenvolvidas por espaletas ou dobras (m²). O item remunera o fornecimento de placa cerâmica esmaltada, de primeira qualidade ( classe A, ou classe extra ), conforme anexo A da NBR 13818, indicada para revestimentos internos, com as características: A) Dimensões: 15 x 15 cm, 20 x 20 cm ou 25 x 25 cm; B) Alta absorção de água: > 10%, grupo BIII ( poroso ); C) Resistência química: classe B ( média resistência química a produtos domésticos e de piscinas ); D) Resistência ao manchamento: classe de limpabilidade 5; E) Carga de ruptura > 200 N; F) Resistente ao choque térmico; Remunera também o fornecimento de argamassa colante industrializada, e a mão-de-obra necessária para a execução dos serviços: limpeza e preparo da superfície de assentamento, preparo e aplicação da argamassa colante industrializada e o assentamento das peças conforme exigências das normas NBR 8214, NBR 13754, NBR 13816, NBR 13817, NBR 13818 e NBR 14081, e recomendações dos fabricantes. Remunera também os serviços de regularização da superfície e de rejuntamento. | [5 empty] | PASTILHAS COLORIDAS (EXTERNAS) FACHADA FRONTAL = (20,19+10,27+17,40+2,46) X 1,00) REFEITÓRIO (EXTERNO) = 20,50 X 1,10 CIRCULAÇÃO = (2,46+8,38+7,82+1,25+3,56+3,56+9,16+5,34+1,50+1,20) X 1,25 PASTILHAS BRANCAS (SALA DE AULA/SALA DE LEITURA) = (24,52+22,60+15,28+11,78+19,42) X 1,25
140109 | Revestimento com cerâmica aplicado em parede, acabamento esmaltado, ambiente interno/externo, padrão extra, cor branca, dimensão da peça até 2.025cm², PEI III, assentamento com argamassa industrializada, inclusive rejuntamento | M² | 113.21 | 68.37 | 85.0728 | 9631.0907
| Será medido pela área de revestimento com placa cerâmica, descontando-se toda e qualquer interferência, acrescentando-se as áreas desenvolvidas por espaletas ou dobras (m²). O item remunera o fornecimento de placa cerâmica esmaltada, de primeira qualidade ( classe A, ou classe extra ), conforme anexo A da NBR 13818, indicada para revestimentos internos ou externos, com as características: A) Dimensões: até 2.025cm²; B) Alta absorção de água: > 10%, grupo BIII ( poroso ); C) Resistência química: classe B ( média resistência química a produtos domésticos e de piscinas ); D) Resistência ao manchamento: classe de limpabilidade 5; E) Carga de ruptura > 200 N; F) Resistente ao choque térmico; Remunera também o fornecimento de argamassa colante industrializada, e a mão-de-obra necessária para a execução dos serviços: limpeza e preparo da superfície de assentamento, preparo e aplicação da argamassa colante industrializada e o assentamento das peças conforme exigências das normas NBR 8214, NBR 13754, NBR 13816, NBR 13817, NBR 13818 e NBR 14081, e recomendações dos fabricantes. Remunera também os serviços de regularização da superfície e de rejuntamento. | [5 empty] | BANHEIRO PCD = 7,52 X 2,50 BANHEIROS = (5,64 + 5,52) X 2,50 REFEITÓRIO = 20,50 X 1,10 COZINHA = 15,70 X 2,80
|  | SUB-TOTAL = |  |  |  | 36615.7674
150000 | PISOS E RODAPÉS
150100 | Fornecimento e assentamento de pisos, em:
150117 | Revestimento com porcelanato aplicado em piso, acabamento polido, ambiente interno, padrão extra, borda retificada, dimensão da peça até 60x60cm, assentamento com argamassa industrializada, inclusive rejuntamento | M² | 223.88 | 98.08 | 122.0409 | 27322.5265
| 1) Será medido pela área de revestimento com placa em porcelanato esmaltado, descontando-se toda e qualquer interferência, acrescentando-se as áreas desenvolvidas por espaletas ou dobras (m²). 2) O item remunera o fornecimento e assentamento de placa em porcelanato esmaltado, resistência química: no mínimo classe B, à abrasão superficial: 4, à gretagem, ao manchamento, a flexão, ao coeficiente de atrito, etc. Rejunte aditivo com polímeros para maior resistência e elasticidade, e cores firmes e duradouras, referência Junta Plus Total da Eliane ou Weber ou Quartzolit ou equivalente. Remunera também o fornecimento de argamassa industrializada colante tipo ACII, rejunte para porcelanato e a mão-de-obra necessária para a execução dos serviços de preparo da argamassa industrializada colante de assentamento, rejuntamento para junta média 5 mm; aplicação da argamassa de assentamento na espessura média de 2,5 cm, e o assentamento das peças, conforme exigências da norma e recomendações dos fabricantes. | [5 empty] | ÁREA DOS AMBIENTES = 35,67+31,55+13,10+8,44+22,47+23,54+14,21+3,66+1,91+1,84+3,36+18,83 EXTERNO = 45,30
150300 | Contra- piso e regularização:
150301 | Lastro de concreto (contrapiso) não estrutural impermeabilizado, E=6 cm | M2 | 24 | 61.51 | 76.5369 | 1836.8854
| Será medido pela área onde será executado, na espessura mínima de 6cm (m²). O item remunera o fornecimento de cimento, areia, pedra britada nº 1, 2 e a mão-de-obra necessária para o apiloamento do terreno e execução do lastro. | [5 empty] | ÁREA DE BLOQUETES REMOVIDOS = 24M²
150302 | Regularização sarrafeada de base para revestimento de piso com argamassa de cimento e areia sem peneirar traço 1:3, e=3cm | M² | 56.07 | 44.81 | 55.7571 | 3126.2996
| Será medido pela área onde será executado, na espessura mínima de 3 cm (m²). O item remunera o fornecimento de cimento, areia e a mão-de-obra necessária para a regularização do contra piso acertando o contrapiso para o recebimento do piso com a utilização de régua para um perfeito acabamento. | [5 empty] | ÁREA EXTERNA A EXECUTAR CERÂMICA = 45,30 BANHEIROS NOVOS = 1,91 + 1,84 + 3,36 ACESSO BANHEIROS = 3,66
150400 | Outros (fornecimento e assentamento):
150405 | Passeio de concreto e= 8 cm, Fck 15 Mpa, c/ preparo p/ terreno, incluindo preparo de caixa, sem revestimento com argamassa de cimento e areia | M2 | 15.75 | 75.32 | 93.7207 | 1476.1006
| Será medido pela área de piso concretado (m²). O item remunera o fornecimento de cimento; areia; pedra britada nº 1; ripa de Cupiúba ou Paraju; remunera também o fornecimento de materiais acessórios e a mão de obra necessária para o preparo do concreto, preparo da caixa, lançamento e a execução do passeio com acabamento desempenado, em concreto preparado no local. | [5 empty] | PASSEIO EXTERNO = 15,75
|  | SUB-TOTAL = |  |  |  | 33761.8123
160000 | VIDROS
160100 | Fornecimento, transporte e instalação de vidro, tipo:
160104 | Espelho cristal para sanitário, e=4 mm (40 X 60cm) | UN | 3 | 111.73 | 139.0256 | 417.0769
| Será medido pela área de espelho instalado (un). O item remunera o fornecimento de espelho constituído por: espelho em vidro cristal liso lapidado, com espessura de 4 mm; materiais acessórios e a mão-de-obra necessária para a instalação do espelho aparafusado sobre parede. | [5 empty] | 3 UNIDADES BANHEIRO
|  | SUB-TOTAL = |  |  |  | 417.0769
170000 | PINTURA
170100 | Pintura:
170103 | Tinta acrílica em parede, sem emassamento (duas demãos) | M2 | 290.4255 | 23.81 | 29.6268 | 8604.3733
| Será medido pela área de superfície preparada e pintada, não se descontando vãos de até 2,00 m² e não se considerando espaletas, filetes ou molduras. Os vãos acima de 2,00 m² deverão ser deduzidos na totalidade e as espaletas, filetes ou molduras desenvolvidas (m²). O item remunera o fornecimento de selador de tinta para pintura acrílica; tinta à base de emulsão 100% acrílica, solúvel em água, acabamento fosco acetinado, materiais acessórios e a mão-de-obra necessária para a execução dos serviços de: limpeza da superfície, lixamento, remoção do pó e aplicação do selador, conforme recomendações do fabricante; aplicação da tinta acrílica, em duas demãos conforme especificações do fabricante, sobre superfície revestida com massa ou não. | [5 empty] | FACHADA= (20,19+10,27+17,40+2,46) X 1,90) + 7,51 X 3,00 (SALA DE AULA/SALA DE LEITURA) = (24,52+22,60+15,28+11,78+19,42) X 1,25 CIRCULAÇÃO = (2,46+8,38+7,82+1,25+3,56+3,56+9,16+5,34+1,50+1,20) X 1,25
170107 | Óleo ou esmalte em esquadrias de madeira com duas demãos, sem massa corrida, com fundo nivelador p/ madeira | M2 | 30.87 | 31.45 | 39.1332 | 1208.043
| Será medido por área de superfície preparada e pintada (m²): A) Em portas, portões, guichês com batente, pela área da peça multiplicada por 3 ( três ). Não havendo batente, medição pela área da peça multiplicado por 2 ( dois ); B) Em janelas e portas com batentes de madeira, com venezianas ou persianas de enrolar, pela área da peça multiplicada por 5 ( cinco ); C) Em cercas e gradis, pela área de projeção do conjunto no plano vertical, considerada apenas uma vez. O item remunera o fornecimento de fundo branco fosco, para superfície de madeira, o fornecimento de tinta esmalte à base de resinas alquídicas ou óleo, diluente aguarrás; materiais acessórios e a mão-de-obra necessária para a execução dos serviços de limpeza da superfície, conforme recomendações do fabricante; aplicação da tinta esmalte, em duas demãos , sendo a primeira demão aplicada como fundo selante, conforme especificações do fabricante. | [5 empty] | ÁREA DAS PORTAS DE MADEIRA X 3 PORTAS 0,80 = 5 X 0,80 X 2,10 X 3 PORTAS 0,90 = 1 X 0,90 X 2,10 X 3
170110 | Emassamento de parede interna com massa corrida à base de PVA com duas demãos, para pintura látex | M2 | 290.4255 | 18.74 | 23.3182 | 6772.1947
| Será medido pela área de superfície emassada, deduzindo-se toda e qualquer interferência (m²). O item remunera o fornecimento de massa corrida à base de PVA, recomendada para a correção de pequenos defeitos, materiais acessórios e a mão-de-obra necessária para a execução dos serviços de: limpeza da superfície, remoção de partes soltas, irregularidades e poeira, conforme recomendações do fabricante; aplicação da massa, em duas demãos em camadas finas com lixamentos intermediários, conforme especificações do fabricante, lixamento final e remoção do pó da superfície emassada. | [5 empty] | ÁREA DE PINTURA DE PAREDE
|  | SUB-TOTAL = |  |  |  | 16584.6109
180000 | BANCADAS, PRATELEIRAS E DIVISÓRIAS
180100 | Execução de:
180110 | Soleira ou peitoril de granito cinza andorinha e=2cm | M² | 22.882 | 337.43 | 419.8641 | 9607.3315
| Será medido pela área da peça em granito a ser instalada (m²). O item remunera o fornecimento de granito cinza andorinha com acabamento polido ou jateado na espessura de 2,0 cm; areia, cimento, cimento branco ou rejunte, materiais acessórios e a mão-de-obra necessária para o assentamento e rejuntamento do granito em soleiras e / ou peitoris, com largura até 20 cm; não remunera o preparo prévio da superfície. | [5 empty] | SOLEIRAS: PORTAS 0,80 = 6 X 0,80 X 0,20 PORTAS 0,90 = 1 X 0,90 X 0,20 PORTAS 0,70 = 2 X 0,70 X 0,20 PORTÃO 1,00 = 1,00 X 0,20 PORTÃO 0,75 = 0,75 X 0,20 PEITORIS E QUADRO JANELAS: JANELAS 2,50 X 1,20 = 7 X (2,50+1,20+2,50+1,20) X 0,20 JANELA 0,80 X 0,95 = (0,80+0,95+0,80+0,95) X 0,20 JANELAS 0,60 X 0,40 = 3 X (0,60+0,40+0,60+0,40) X 0,20 GRADIL FUNDOS = (2,15+1,80+2,15+1,80) X 0,20 GRADIL FRENTE = (0,90+1,65+0,90+1,65) X 0,20 PORTÃO FUNDOS = (2,65+1,55+2,65) X 0,20 PORTÃO FRENTE = (2,15+1,00+2,15) X 0,20 PORTÃO REFEITÓRIO = 2 X 1,10 X 0,20 PEITORIL REFEITÓRIO = (7,25+1,20+5,33+3,58) X 0,20
180200 | Outros (fornecimento e execução):
180202 | Bancada de granito para pia ou lavatório e=3cm, apoiada em console de metalon | M² | 1.8 | 388.24 | 483.087 | 869.5567
| Será medido pela área de bancada instalada (m²). O item remunera o fornecimento e a instalação da bancada em granito cinza andorinha, Mauá ou corumbá com espessura de 3 cm, inclusive testeira, frontão furos (se necessários) e demais elementos de arremate, bem como console de metalon (mínimo 20 x 30cm) e materiais acessórios necessários para a fixação, assentamento e rejuntamento. | [5 empty] | BANCADAS LAVATÓRIO = 1,80 X 0,50
|  | SUB-TOTAL = |  |  |  | 10476.8881
190000 | DIVERSOS
190400 | Placas e sinalizadores
190403 | Placa de alumínio fundido com denominação dos cômodos 20x5cm | UN | 8 | 21.4 | 26.628 | 213.0242
| Será medido por unidade de placa instalada (un). O item remunera o fornecimento e instalação de placa de identificação constituída por: chapa em alumínio fundido, com espessura mínima de 1,5 mm, parafusos e buchas adequados, para fixação. | [5 empty] | SALAS = 5 UNIDADES BANHEIROS = 3 UNIDADES
190406 | Placa em alumínio 15x15cm, com pictograma em película adesiva | UN | 1 | 49.61 | 61.7297 | 61.7297
| Será medido por unidade de placa instalada (un). O item remunera o fornecimento e instalação de placa de identificação constituída por: chapa em alumínio, com espessura mínima de 1,0 mm, parafusos e buchas adequados, para fixação e pictograma internacional de pessoas com mobilidade reduzida. | [5 empty] | BANHEIRO PCD
190500 | Casa de gás em alvenaria para:
Será medido por unidade de abrigo executado (un). Os itens abaixo remunera o fornecimento dos materiais e mão-de-obra necessários para a execução do abrigo de gás constituído por: alvenaria de bloco de concreto, revestida com chapisco, emboço, reboco e pintura com tinta a cal; base em concreto simples; laje de cobertura em concreto armado; portão proporcional ao tamanho do abrigo, em tela de arame fio nº 10, malha 2" e tubo galvanizado 2" com acabamento em pintura óleo sobre base antioxidante; remunera também o fornecimento e instalação de tubos e conexões em aço schedule de 3/4"e 1/2", registros, válvulas, acessórios até o local de localização do fogão, o número e tamanho dos cilindros cheios para o abrigo; os serviços de pintura com tinta a base de alumínio para a tubulação, limpeza e apiloamento do terreno. Remunera também o laudo de estanqueidade de acordo com as normas vigentes e com o devido registro no CREA-MG.
190501 | 2 botijões de gás 13 Kg (EXCLUSIVE CILINDRO) | UN | 1 | 3038.2 | 3780.4323 | 3780.4323 | 1 UNIDADE
190505 | Laudo de Vistoria e ART com execução de teste de estanqueidade de gás com emissão de laudo técnico (PARA RENOVAÇÃO DE AVCB) | UN | 1 | 750 | 933.225 | 933.225 | 1 UNIDADE
|  | SUB-TOTAL = |  |  |  | 4988.4111
230000 | LIMPEZA
230100 | Limpeza:
230101 | Limpeza Geral da edificação | M² | 302.68 | 7.58 | 9.4318 | 2854.8154
| Será medido pela área, na projeção horizontal, de obra limpa (m²). O item remunera o fornecimento do material e a mão-de-obra necessários para a limpeza geral de pisos, paredes, vidros, áreas externas, bancadas, louças, metais, etc., removendo-se materiais excedentes e resíduos de sujeiras, deixando a obra pronta para a utilização. | [5 empty] | ÁREA TOTAL DA INTERVENÇÃO
OBS: O transporte dos entulhos ficará a cargo da administração municipal
|  | SUB-TOTAL = |  |  |  | 2854.8154
240000 | LEVANTAMENTOS, E PROJETOS
240200 | Projetos
Será medido por unidade de desenho fornecido e aprovado pela fiscalização (un). O item remunera o fornecimento de projeto, contendo todas as informações e detalhes construtivos, para a execução completa da obra de acordo com o padrão da Secretaria Estadual de Educação (SEE MG), inclusive a concessão dos direitos autorais referentes ao projeto para a Caixa Escolar. O projeto deverá ser constituído por: peças gráficas no formato A1; relatórios contendo as premissas de projeto; especificações técnicas; memoriais descritivos, listas de quantidade e memórias de cálculo pertinentes. Apresentados conforme relação abaixo: A) Os produtos gráficos deverão ser desenvolvidos por meio do software "AUTOCAD" versão 2000 ou posterior e apresentados da seguinte forma: - A entrega do projeto executivo de arquitetura, devidamente aprovado pela Diretoria de Rede Física das Regionais, deverá ser constituída por: duas cópias plotadas em papel sulfite; uma cópia do arquivo eletrônico com extensão "dwg" em "compact disc" (CD Rom). B) Os relatórios, as especificações técnicas, os memoriais descritivos, lista de quantidades e as memórias de cálculo pertinentes contendo as premissas de projeto deverão ser desenvolvidas por meio dos softwares "WINWORD", ou "EXCEL" e apresentados da seguinte forma: - Duas cópias completas no formato A4, em papel sulfite, encadernadas; - Os arquivos eletrônicos com extensão "doc" ou "xls",em "compact disc" (CD Rom ).
240202 | Projeto executivo de instalações hidrosanitárias em formato A1 | UN | 1 | 2518.23 | 3255.0641 | 3255.0641 | 1 PROJETO DAS INSTALAÇÕES EXECUTADAS NO LOCAL
|  | SUB-TOTAL = |  |  |  | 3255.0641
260000 | OUTROS
260001 | SICOR MG LESTE 10/2024 - ED-48211 - PAREDE EM CHAPA DE GESSO ACARTONADO (DRYWALL), DIVISÃO ENTRE ÁREAS UMIDAS DE UMA MESMA UNIDADE (RU/RU), ESP. 115 MM, INCLUSIVE MONTANTES, GUIAS E ACESSÓRIOS, EXCLUSIVE ISOLANTE TÉRMICO/ACÚSTICO | M² | 13.468 | 113.82 | 147.1237 | 1532.9278 | PAREDE BANHEIRO = (3,56+1,25) X 2,80
260002 | SICOR MG LESTE 01/2026 ED-48209 - PAREDE EM CHAPA DE GESSO ACARTONADO (DRYWALL), DIVISÃO ENTRE ÁREAS SECAS DE UMA MESMA UNIDADE (ST/ST), ESP. 115 MM, INCLUSIVE MONTANTES, GUIAS E ACESSÓRIOS, EXCLUSIVE ISOLANTE TÉRMICO/ACÚSTICO | M² | 6.888 | 93.26 | 120.5479 | 642.3749 | PAREDE SALA DE APOIO = 2,46 X 2,80
260003 | ORSE 5057 10/2024 - Revestimento metálico em alumínio composto (Alucobond), e=0,3mm, pintura Kaynar 500 composta por seis camadas, inclusive estrutura metálica auxiliar em perfil de viga "U" de 2" - fornecimento e montagem Fornecimento e execução completa conforme projeto incluindo letreiro do nome da escola em ACM | M² | 3.6 | 505.25 | 653.0861 | 1818.9 | PLACA FRONTAL = 3,00 X 1,20 INCLUINDO LETREIRO COM NOME DA ESCOLA
|  | SUB-TOTAL = |  |  |  | 3994.2026
|  | TOTAL CUSTO = |  |  |  | 441218.227
|  | 29.26% | BDI PROJETO =
|  | 24.43% | BDI OBRA =
|  | TOTAL GERAL = |  |  |  | 441218.227
QUANDO DA CELEBRAÇÃO DO CONTRATO ASSEGURAR QUE A EMPRESA TENHA EM SEU PODER CÓPIA DO CADERNO DE ESPECIFICAÇÕES | [7 empty] | BASE PINI, ORSE, SICOR, SINAPI, SUDECAP OUT/24 | REV00 MAR/25
Nome do técnico responsável pela elaboração da planilha: NAYARA HELENA FIALHO OLIVEIRA |  |  |  | CREA/CAU/CFT: MG-214.589/D |  |  |  | Data da elaboração: | 2026-05-13
Nome do responsável legal pelo município: ALAIR FIGUEIREDO DE ASSUNÇÃO JUNIOR

## CRONOGRAMA
PREFEITURA MUNICIPAL DE LUISBURGO Rua Orlando Muniz de Carvalho, n.º 59, Centro - CEP:36923-000 LUISBURGO – MINAS GERAIS Tel: 33 33787000 - CNPJ 01615423/0001-89
CRONOGRAMA FÍSICO-FINANCEIRO
| ESCOLA ESTADUAL / MUNICIPAL: JOSÉ PETRONILHO | [6 empty] | SRE: 20ª SER MANHUAÇU
| MUNICÍPIO / DISTRITO: LUISBURGO-MG | [6 empty] | ENDEREÇO: CÓRREGO DA FORTALEZA
SERVIÇOS: CONSTRUÇÃO / AMPLIAÇÃO / REFORMA
ITEM | DESCRIÇÃO | TOTAL GERAL (C/ BDI) | % INC. | 1º MÊS |  | 2º MÊS |  | 3º MÊS |  | 4º MÊS |  | 5º MÊS |  | 6º MÊS |  | TOTAL
|  |  |  | % | VALOR | % | VALOR | % | VALOR | % | VALOR | % | VALOR | % | VALOR
1 | INSTALAÇÃO DOS SERVIÇOS DE ENGENHARIA | 1530.7503 | 0.3469% | 100% | 1530.7503 |  | 0 |  | 0 |  | 0 |  | 0 |  | 0 | 1530.7503 | ok
2 | DEMOLIÇÕES E REMOÇÕES | 26350.1743 | 5.972% | 100% | 26350.1743 |  | 0 |  | 0 |  | 0 |  | 0 |  | 0 | 26350.1743 | ok
4 | SONDAGEM, FUNDAÇÕES, MUROS E CONTENÇÕES | 544.1773 | 0.1233% |  | 0 | 50% | 272.0887 | 50% | 272.0887 |  | 0 |  | 0 |  | 0 | 544.1773 | ok
7 | COBERTURA E FORRO | 216955.5959 | 49.17% |  | 0 | 50% | 108477.798 | 50% | 108477.798 |  | 0 |  | 0 |  | 0 | 216955.5959 | ok
8 | INSTALAÇÕES HIDRÁULICAS | 10418.2253 | 2.361% |  | 0 |  | 0 | 50% | 5209.1126 | 50% | 5209.1126 |  | 0 |  | 0 | 10418.2253 | ok
9 | INSTALAÇÕES SANITÁRIAS | 3062.5458 | 0.6941% |  | 0 |  | 0 | 50% | 1531.2729 | 50% | 1531.2729 |  | 0 |  | 0 | 3062.5458 | ok
10 | INSTALAÇÃO ELÉTRICA | 1598.4278 | 0.3623% |  | 0 |  | 0 |  | 0 | 50% | 799.2139 | 50% | 799.2139 |  | 0 | 1598.4278 | ok
11 | ESQUADRIAS DE MADEIRA | 17509.4536 | 3.968% |  | 0 |  | 0 |  | 0 | 60% | 10505.6722 | 40% | 7003.7815 |  | 0 | 17509.4536 | ok
12 | ESQUADRIAS METÁLICAS | 48950.1124 | 11.09% |  | 0 |  | 0 |  | 0 | 50% | 24475.0562 | 30% | 14685.0337 | 20% | 9790.0225 | 48950.1124 | ok
13 | FERRAGENS | 1350.1153 | 0.306% |  | 0 |  | 0 |  | 0 |  | 0 |  | 0 | 100% | 1350.1153 | 1350.1153 | ok
14 | REVESTIMENTO | 36615.7674 | 8.299% |  | 0 |  | 0 |  | 0 | 60% | 21969.4605 | 40% | 14646.307 |  | 0 | 36615.7674 | ok
15 | PISOS E RODAPÉS | 33761.8123 | 7.652% |  | 0 |  | 0 |  | 0 | 50% | 16880.9061 | 40% | 13504.7249 | 10% | 3376.1812 | 33761.8123 | ok
16 | VIDROS | 417.0769 | 0.09453% |  | 0 |  | 0 |  | 0 |  | 0 |  | 0 | 100% | 417.0769 | 417.0769 | ok
17 | PINTURA | 16584.6109 | 3.759% |  | 0 |  | 0 |  | 0 |  | 0 |  | 0 | 100% | 16584.6109 | 16584.6109 | ok
18 | BANCADAS, PRATELEIRAS E DIVISÓRIAS | 10476.8881 | 2.375% |  | 0 |  | 0 |  | 0 |  | 0 | 100% | 10476.8881 |  | 0 | 10476.8881 | ok
19 | DIVERSOS | 4988.4111 | 1.131% |  | 0 |  | 0 |  | 0 |  | 0 | 60% | 2993.0467 | 40% | 1995.3645 | 4988.4111 | ok
23 | LIMPEZA | 2854.8154 | 0.647% |  | 0 |  | 0 |  | 0 |  | 0 |  | 0 | 100% | 2854.8154 | 2854.8154 | ok
24 | LEVANTAMENTOS, E PROJETOS | 3255.0641 | 0.7377% |  | 0 |  | 0 |  | 0 | 100% | 3255.0641 |  | 0 |  | 0 | 3255.0641 | ok
26 | OUTROS | 3994.2026 | 0.9053% |  | 0 |  | 0 |  | 0 | 30% | 1198.2608 |  | 0 | 70% | 2795.9418 | 3994.2026 | ok
TOTAL MENSAL |  |  |  | 6.319% | 27880.9246 | 24.65% | 108749.8866 | 26.18% | 115490.2722 | 19.18% | 84625.7585 | 14.53% | 64108.9957 | 8.243% | 36368.1867 | 441218.227
TOTAL ACUMULADO |  | 441218.227 | 100% | 6.319% | 27880.9246 | 30.97% | 136630.8112 | 57.14% | 252121.0834 | 76.32% | 336746.8419 | 90.85% | 400855.8377 | 99.09% | 437224.0243 | 441218.227 | ok
LOCAL / DATA: LUISBURGO, 13 DE MAIO DE 2026
RESPONSÁVEL TÉCNICO: NAYARA HELENA FIALHO OLIVEIRA
REPRESENTANTE LEGAL: ALAIR FIGUEIREDO DE ASSUNÇÃO JUNIOR