## Proposta Financeira
Item | Descrição | Quantidade | Un | Valor Unitário |  |  | Valor Total |  | Total
|  |  |  | Material (R$) | Mão-de-obra (R$) | Total (R$) C/ BDI | Material (R$) | Valor Total Mão-de-obra (R$)
1 | MOBILIZAÇÃO, DESMOBILIZAÇÃO DE CANTEIRO DE OBRAS | - | - | - | - | - | - | - | -
1.1 | Transporte, instalação e desintalação - Perfuratiz, contempla o deslocamento de toda a equipe de trabalho, bem como todos os equipamentos necessários à perfuração do poço. | 1,00 | mês
1.2 | Fornecimento e instalação de suporte de madeira para placas de sinalização em concreto, com H= de 2,5m e seção de 7,5 x 7,5 cm. AF 03/2022 | 2,00 | un
1.3 | Placa de obra (para construção civil) em chapa galvanizada n.22, adesivada de 2,4 x 1,2 m (sem postes para fixação) | 4,00 | m²
2 | PERFURAÇÃO DE POÇO TUBULAR PROFUNDO | - | - | - | - | - | - | - | -
2.1 | Tubo chapa preta e=3/16" - 12" - 36kg | 5,00 | m
2.2 | Cimentação do poço fornecimento e aplicação de nata de cimento | 1,10 | m³
2.3 | Perfuração rotativa - rochas sedimentar/alterada (12") | 20,00 | m
2.4 | Perfuração rotopneumática com circulação - rochas sedimentar/alterada - (10") | 130,00 | m
2.5 | Tubo PVC de revestimento geomecânico nervurado reforçado, DN 4", Comprimento = 2,00m | 130 | m
2.6 | Tubo PVC Filtro geomecânico, DN 4" | 20 | m
2.7 | Fornecimento e aplicação de Pré-Filtro 1,00 a 2,00mm | 7,20 | m³
2.8 | Cimentação do poço fornecimento e aplicação de nata de cimento | 1,00 | m³
3 | INSTALAÇÃO POÇO TUBULAR PROFUNDO | - | - | - | - | - | - | - | -
3.1 | Flange sextavado de ferro galvanizado, com rosca BSP, de 6" | 1,00 | un
3.2 | Bomba submersa para poços tubulares profundos diâmetro de 4 polegadas, elétrica, trifásica, potência 5,42hp, 15 estágios, bocal de descarga diâmetro de 2 polegadas, HM/Q = 18m / 18,10m³/h a 121 m / 2,90m³/h | 1,00 | un
3.3 | Caixa de inspeção para aterramento, circular, em polietileno, diâmetro interno = 0,3m. Af 12/2020 | 1,00 | un
3.4 | Haste de aterramento 3/4 para spda - fornecimento e instalação. Af 12/2017 | 1,00 | un
3.5 | Tubo aco galvanizado com costura, classe media, DN 1.1/4", e= 3,25 mm, peso 3,14 kg/m (NBR 5580) | 140,00 | m
3.6 | Luva de ferro galvanizado, com rosca BSP, de 1 1/4" | 24,00 | un
3.7 | Curva 90 graus de ferro galvanizado, com rosca BSP macho, de 1 1/4" | 3,00 | un
3.8 | União de ferro galvanizado, com rosca BSP, com assento plano, de 1 1/4" | 8,00 | un
3.9 | Valvula de retenção de bronze, pe com crivos, extremidade com rosca, de 1 1/4", para fundo de poço | 1,00 | un
3.1 | Niple de ferro galvanizado, com rosca BSP, de 1 1/4" | 8,00 | un
3.11 | Cabo multipolar de cobre, flexível, classe 4 ou 5, isolação em HEPR, cobertura em PVC-ST2, antichama BWF-B, 0,6/1 KV, 03 condutores de 10 mm² | 160,00 | m
3.12 | Hidrometro multijato /medidor de água, DN 1", vazão máxima de 10 m³/h, para água potável fria, relojoaria plana, classe b, horizontal (sem conexões) | 1,00 | un
3.13 | Tubo PVC, soldável, DN 20 mm, água fria (NBR-5648) | 130,00 | m
3.14 | Dosador de Cloro | 1,00 | un
3.15 | Encanador ou bombeiro hidraúlico | 32,00 | h
3.16 | Auxiliar de encanador ou bombeiro hidraúlico | 32,00 | h
3.17 | Eletricista | 32,00 | h
4 | ALVENARIAS, CERCADO E ABRIGO DO QUADRO DE COMANDO DO POÇO TUBULAR | - | - | - | - | - | - | - | -
4.1 | Entrada de energia elétrica, aérea, monofásica, com caixa de embutir, cabo de 16 mm² e disjuntor DIN 50A (não incluso o poste de concreto). Af 07/2020 P | 1,00 | un
4.2 | Portão de ferro 1,30 x 2,40m | 1,00 | un
4.3 | Poste concreto p/ energia elétrica - 7,0 m | 1,00 | un
4.4 | Alambrado em mourões de concreto, com tela de arame galvanizado (inclusive mureta em concreto). Af 05/2018 | 8,00 | m
4.5 | Alvenaria de blocos de concreto estrutural 14x19x39 cm, (espessura 14 m2 cr 105,48 cm) fbk = 14,0 mpa, para paredes com área líquida maior ou igual a 6 m² | 8,00 | m²
4.6 | Servente de obras | 12,00 | h
4.7 | Concreto autoadensavel (CAA) classe de resistência C25, espalhamento SF2, inclui serviço de bombeamento (NBR 15823) | 1,50 | m³
4.8 | Sarrafo não aparelhado 2,5 x 7 cm, em macaranduba, angelim ou equivalente da região - bruta | 4,00 | m
4.9 | Telha de fibrocimento ondulada E= 6 mm, de 1,83 x 1,10 m (sem amianto) | 3,00 | un
4.1 | Tinta acrílica premium, cor branco fosco | 1,00 | gl
4.11 | Tinta esmalte sintético premium fosco | 1,00 | l
5 | ENSAIO DE BOMBEAMENTO, OUTORGA E REGULARIZAÇÃO DO POÇO | - | - | - | - | - | - | - | -
5.1 | Análise físico química e bacteriológica da água | 1,00 | un
5.2 | Ensaio de bombeamento - teste de vazão e recuperação de nível | 24,00 | h
5.3 | Desinfecção com produtos químicos | 1,00
5.4 | Outorga e regularização do poço | 1,00 | un
| TOTAL GERAL | - | - | - | - | - | - | - | -