## PLAN ORÇ
PREFEITURA MUNICIPAL DE VERMELHO NOVO ESTADO DE MINAS GERAIS RUA PREFEITO WILSON DAMIÃO, Nº 48 A CEP 35359-000 - VERMELHO NOVO/MG
PLANILHA ORÇAMENTÁRIA DE CUSTOS
PREFEITURA MUNICIPAL DE VERMELHO NOVO MG |  |  |  | DATA: XX/XX/XXXX | 2024-10-01
OBRA: CONSTRUÇÃO DE CAPELA VELÓRIO - M A-01 (uma sala de vigília) | CONSTRUÇÃO DE SALA E REFORMA DE BANHEIROS
LOCAL: RUA/AVENIDA XXXXX, Nº XXX, BAIRRO XXX - CIDADE XXXX, MINAS GERAIS | RUA PAULO LOPES N°10 CENTRO VERMELHO NOVO MG |  |  | FORMA DE EXECUÇÃO: |  | Adotado BDI "CONSTRUÇÃO DE EDIFÍCIOS" da planilha de preços SEINFRA/REGIÃA LESTE AGOSTO 23 SEM DESONERAÇÃO |  | ISS 5%
REGIÃO/MÊS DE REFERÊNCIA: SEINFRA/REGIÃO LESTE 08/2023 SEM DESONERAÇÃO |  |  |  | ( ) | DIRETA
PRAZO DE EXECUÇÃO: 1 MÊS |  |  |  | ( X ) | INDIRETA | BDI = | 24.59%
ITEM | FONTE | CDIGO | DESCRIÇÃO | UND. | QUANT. | UNITÁRIO S/ BDI | UNITÁRIO C/ BDI | TOTAL
-
1 |  |  | SERVIÇOS PRELIMINARES |  |  |  | SUBTOTAL | 1739.49
1.1 | SEINFRA | ED-28427 | FORNECIMENTO E COLOCAÇÃO DE PLACA DE OBRA EM CHAPA GALVANIZADA #26, ESP. 0,45MM, DIMENSÃO (3X1,5)M, PLOTADA COM ADESIVO VINÍLICO, AFIXADA COM REBITES 4,8X40MM, EM ESTRUTURA METÁLICA DE METALON 20X20MM, ESP. 1,25MM, INCLUSIVE SUPORTE EM EUCALIPTO AUTOCLAVADO PINTADO COM TINTA PVA DUAS (2) DEMÃOS | u | 1 | 1396.17 | 1739.49 | 1739.49
2 |  |  | DEMOLIÇÃO E REMOÇÃO |  |  |  | SUBTOTAL | 51413.22
3.1 |  |  | ALVENARIAS/REVESTIMENTOS/FORRO
2.1.1 | SEINFRA | ED-48480 | DEMOLIÇÃO MANUAL DE PISO CERÂMICO OU LADRILHO HIDRÁULICO, INCLUSIVE AFASTAMENTO E EMPILHAMENTO, EXCLUSIVE DEMOLIÇÃO DE CONTRAPISO, TRANSPORTE E RETIRADA DO MATERIAL DEMOLIDO | m² | 160.53 | 16.36 | 20.38 | 3271.6
2.1.2 | SEINFRA | ED-48436 | DEMOLIÇÃO MANUAL DE ALVENARIA DE TIJOLO CERÂMICO MACIÇO, INCLUSIVE AFASTAMENTO E EMPILHAMENTO, EXCLUSIVE TRANSPORTE E RETIRADA DO MATERIAL DEMOLIDO | m³ | 1.8735 | 150.03 | 186.92 | 350.19
2.1.3 | sinap | 97650 | REMOÇÃO DE TRAMA DE MADEIRA PARA COBERTURA, DE FORMA MANUAL, SEM REAPROVEITAMENTO. AF_09/2023 | m² | 50.09 | 7.48 | 9.32 | 466.84
2.1.4 | SEINFRA | ED-48512 | REMOÇÃO MANUAL DE TELHA EM FIBROCIMENTO, TIPO ONDULADA, COM REAPROVEITAMENTO, INCLUSIVE AFASTAMENTO E EMPILHAMENTO, EXCLUSIVE TRANSPORTE E RETIRADA DO MATERIAL REMOVIDO NÃO REAPROVEITÁVEL | m² | 50.09 | 31.865 | 39.7 | 1988.57
2.1.5 | SEINFRA | ED-28348 | REMOÇÃO MANUAL DE DIVISÓRIA EM PEDRA (MÁRMORE, GRANITO, ARDÓSIA, MARMORITE, ETC.), COM REAPROVEITAMENTO, INCLUSIVE RASGO EM ALVENARIA, REMOÇÃO DE ACESSÓRIOS DE FIXAÇÃO, AFASTAMENTO E EMPILHAMENTO, EXCLUSIVE TRANSPORTE E RETIRADA DO MATERIAL REMOVIDO NÃO REAPROVEITÁVEL | M² | 17 | 44.31 | 55.21 | 938.57
ALVENARIAS/REVESTIMENTOS/FORRO
3.1.1 | SEINFRA | ED-48232 | ALVENARIA DE VEDAÇÃO COM TIJOLO CERÂMICO FURADO, ESP. 14CM, PARA REVESTIMENTO, INCLUSIVE ARGAMASSA PARA ASSENTAMENTO | m² | 87.01 | 66.06 | 82.3 | 7160.92
3.1.2 | SEINFRA | ED-50727 | CHAPISCO COM ARGAMASSA, TRAÇO 1:3 (CIMENTO E AREIA), ESP. 5MM, APLICADO EM ALVENARIA/ESTRUTURA DE CONCRETO COM COLHER, PREPARO MECÂNICO | m² | 173.92 | 9.25 | 11.52 | 2003.56
3.1.3 | SEINFRA | ED-50762 | REVESTIMENTO COM ARGAMASSA EM CAMADA ÚNICA, APLICADO EM PAREDE, TRAÇO 1:3 (CIMENTO E AREIA), ESP. 20MM, APLICAÇÃO MANUAL, PREPARO MECÂNICO | m² | 173.92 | 31.86 | 39.69 | 6902.88
3.1.4 | SEINFRA | ED-48533 | DIVISÓRIA EM GRANITO CINZA ANDORINHA, ESP. 3CM, INCLUSIVE INSTALAÇÃO, FERRAGENS EM LATÃO CROMADO E ACESSÓRIOS | m² | 29 | 694.61 | 865.41 | 25096.89
3.1.5 | SEINFRA | ED-49686 | FORRO EM CHAPA DE GESSO ACARTONADA, ESP. 12,5MM, COM FIXAÇÃO DO TIPO ESTRUTURADA EM PERFIL METÁLICO, EXCLUSIVE PERFIL TABICA, SANCA E MOLDURA, INCLUSIVE ACESSÓRIOS E FIXAÇÃO | m² | 40 | 64.88 | 80.83 | 3233.2
4.1 |  |  | PISOS |  |  |  | SUBTOTAL | 25735.48
4.1.1 | SEINFRA | ED-50568 | CONTRAPISO DESEMPENADO COM ARGAMASSA, TRAÇO 1:3 ( CIMENTO E AREIA), ESP. 30MM | m² | 42.4 | 42.99 | 53.56 | 2270.94
4.1.2 | SEINFRA | ED-50542 | REVESTIMENTO COM CERÂMICA APLICADO EM PISO, ACABAMENTO ESMALTADO, AMBIENTE INTERNO, PADRÃO EXTRA, DIMENSÃO DA PEÇA ATÉ 2025 CM2, PEI V, ASSENTAMENTO COM ARGAMASSA INDUSTRIALIZADA, INCLUSIVE REJUNTAMENTO | m² | 90.5 | 91.15 | 113.56 | 10277.18
0 | 0 | 0 | 0 | 0 |  | 12.41 | 15.46 | 0
4.1.3 | SEINFRA | ED-9081 | REVESTIMENTO COM CERÂMICA APLICADO EM PAREDE, ACABAMENTO ESMALTADO, AMBIENTE INTERNO/EXTERNO, PADRÃO EXTRA, DIMENSÃO DA PEÇA ATÉ 2025 CM2, PEIIII, ASSENTAMENTO COM ARGAMASSA INDUSTRIALIZADA, INCLUSIVE REJUNTAMENTO | m² | 143.45 | 73.79 | 91.93 | 13187.36
5.1 |  |  | PINTURA |  |  |  | SUBTOTAL | 7590.56
5.1.1 | SEINFRA | ED-50451 | PINTURA ACRÍLICA EM PAREDE, DUAS (2) DEMÃOS, EXCLUSIVE SELADOR ACRÍLICO E MASSA ACRÍLICA/CORRIDA (PVA) | m² | 283.08 | 15.14 | 18.86 | 5338.89
5.1.2 | SEINFRA | ED-50454 | PINTURA ACRÍLICA EM TETO, TRÊS (3) DEMÃOS, EXCLUSIVE SELADOR ACRÍLICO E MASSA ACRÍLICA/CORRIDA (PVA) | m2 | 47.78 | 22.21 | 27.67 | 1322.07
5.1.3 | SEINFRA | ED-50485 | EMASSAMENTO EM FORRO DE GESSO COM MASSA ACRÍLICA, UMA (1) DEMÃO, INCLUSIVE LIXAMENTO PARA PINTURA | m² | 40 | 18.65 | 23.24 | 929.6
6.1 |  |  | ESQUADRIAS E ACESSÓRIOS |  |  |  | SUBTOTAL | 36931.16
6.1.1 | SEINFRA | ED-50954 | VIDRO TEMPERADO TRANSPARENTE INCOLOR, ESP. 6MM, INCLUSIVE FIXAÇÃO E VEDAÇÃO COM GUARNIÇÃO/GAXETA DE BORRACHA NEOPRENE, FORNECIMENTO E INSTALAÇÃO, EXCLUSIVE CAIXILHO/PERFIL | m² | 9 | 232.94 | 290.22 | 2611.98
6.1.2 | SEINFRA | ED-2552 | LAVATÓRIO DE LOUÇA BRANCA SEM COLUNA, TAMANHO MÉDIO, INCLUSIVE ACESSÓRIOS DE FIXAÇÃO, VÁLVULA DE ESCOAMENTO DE METAL COM ACABAMENTO CROMADO, SIFÃO DE METAL TIPO COPO COM ACABAMENTO CROMADO, FORNECIMENTO, INSTALAÇÃO E REJUNTA | u | 12 | 388.44 | 483.96 | 5807.52
6.1.3 | sinap | 91341 | PORTA EM ALUMÍNIO DE ABRIR TIPO VENEZIANA COM GUARNIÇÃO, FIXAÇÃO COM PARAFUSOS - FORNECIMENTO E INSTALAÇÃO. AF_12/2019 | M² | 12.54 | 663.6 | 826.78 | 10367.82
6.1.4 | SEINFRA | ED-50285 | MICTÓRIO COLETIVO, EM AÇO INOXIDÁVEL, TIPO AISI 304, CHAPA 22, COM DESENVOLVIMENTO DE 1 METRO, INCLUSIVE VÁLVULA DE ESCOAMENTO DE METAL NA COR CROMADA, SIFÃO DE METAL TIPO COPO NA COR CROMADA, FORNECIMENTO E INSTALAÇÃO | u | 1 | 1020.23 | 1271.1 | 1271.1
6.1.5 | SEINFRA | ED-50330 | TORNEIRA METÁLICA PARA LAVATÓRIO, ACABAMENTO CROMADO, COM AREJADOR, APLICAÇÃO DE MESA, INCLUSIVE ENGATE FLEXÍVEL METÁLICO, FORNECIMENTO E INSTALAÇÃO | u | 12 | 132.77 | 165.42 | 1985.04
6.1.6 | SEINFRA | ED-50297 | BACIA SANITÁRIA (VASO) DE LOUÇA COM CAIXA ACOPLADA, COR BRANCA, INCLUSIVE ACESSÓRIOS DE FIXAÇÃO/VEDAÇÃO, ENGATE FLEXÍVEL METÁLICO, FORNECIMENTO, INSTALAÇÃO E REJUNTAMENTO | u | 14 | 526.77 | 656.3 | 9188.2
6.1.7 | SEINFRA | ED-49602 | PORTA DE ABRIR, MADEIRA DE LEI PRANCHETA PARA PINTURA COMPLETA 80 X 210 CM, COM FERRAGENS EM FERRO LATONADO | u | 5 | 914.92 | 1139.9 | 5699.5
7.1 |  |  | INSTALAÇÕES ELÉTRICAS |  |  |  | SUBTOTAL | 3814.1
7.1.1 | SBC | 07/2023 SBC 060987 | LUMINARIA PAINEL PLAFON LED 12W 3000K 17cm BRILIA 438237 | u | 3 | 90.07 | 112.22 | 336.66
7.1.2 | ED-50227 | ED-50227 | PONTO DE INTERRUPTOR, INCLUINDO ELETRODUTO DE PVC RÍGIDO E CAIXA COM ESPELHO | U | 2 | 239.83 | 298.8 | 597.6
7.1.3 | SEINFRA | ED-50232 | PONTO DE TOMADA DE EMBUTIR, INCLUINDO ELETRODUTO DE PVC RÍGIDO E CAIXA COM ESPELHO | u | 8 | 288.93 | 359.98 | 2879.84
0 | 0 | 0 | 0 | 0 | 0
0 | 0 | 0 | 0 | 0 | 0
0 | 0 | 0 | 0 | 0 | 0
8.1 |  |  | INSTALAÇÕES HIDROSSANITÁRIAS |  |  |  | SUBTOTAL | 12431.59
8.1 | SEINFRA | ED-50221 | PONTO DE ÁGUA FRIA EMBUTIDO, INCLUINDO TUBO DE PVC RÍGIDO SOLDÁVEL E CONEXÕES | u | 27 | 136.25 | 169.75 | 4583.25
8.2 | SEINFRA | ED-50225 | PONTO DE ESGOTO, INCLUINDO TUBO DE PVC RÍGIDO SOLDÁVEL DE 100 MM E CONEXÕES (VASO SANITÁRIO) | u | 14 | 305.6 | 380.75 | 5330.5
8.3 | SEINFRA | ED-50223 | PONTO DE ESGOTO, INCLUINDO TUBO DE PVC RÍGIDO SOLDÁVEL DE 40 MM E CONEXÕES (LAVATÓRIOS, MICTÓRIOS, RALOS SIFONADOS, ETC.) | u | 13 | 155.45 | 193.68 | 2517.84
9.1 |  |  | COBERTURA/VIGAS/PILARES/LIMPEZA DE OBRA |  |  |  | SUBTOTAL | 19506.07
9.1.1 | SINAP | 92539 | TRAMA DE MADEIRA COMPOSTA POR RIPAS, CAIBROS E TERÇAS PARA TELHADOS DE ATÉ 2 ÁGUAS PARA TELHA DE ENCAIXE DE CERÂMICA OU DE CONCRETO, INCLUSO TRANSPORTE VERTICAL. AF_07/2019 | M2 | 61.12 | 96.35 | 120.04 | 7336.84
9.1.2 | SINAP | 94443 | TELHAMENTO COM TELHA CERÂMICA DE ENCAIXE, TIPO ROMANA, COM MAIS DE 2 ÁGUAS, INCLUSO TRANSPORTE VERTICAL. AF_07/2019 | M2 | 61.12 | 49.94 | 62.22 | 3802.89
9.1.3 | SEINFRA | ED-49787 | FORNECIMENTO DE CONCRETO ESTRUTURAL, PREPARADO EM OBRA COM BETONEIRA, COM FCK 25 MPA, INCLUSIVE LANÇAMENTO, ADENSAMENTO E ACABAMENTO (FUNDAÇÃO) | M3 | 2.21 | 718.43 | 895.09 | 1978.15
9.1.4 | SEINFRA | ED-49643 | FÔRMA E DESFORMA DE TÁBUA E SARRAFO, REAPROVEITAMENTO (3X), EXCLUSIVE ESCORAMENTO | M2 | 18.3333 | 57.73 | 71.93 | 1318.72
9.1.5 | SEINFRA | ED-48298 | CORTE, DOBRA E MONTAGEM DE AÇO CA-50/60 | M2 | 176.8 | 11.89 | 14.81 | 2618.41
9.1.6 | SEINFRA | ED-9906 | VERGA OU CONTRAVERGA EM CONCRETO ESTRUTURAL PARA VÃOS ACIMA DE 150CM, PREPARADO EM OBRA COM BETONEIRA, CONTROLE "A", COM FCK 20 MPA, MOLDADA IN LOCO, INCLUSIVE ARMAÇÃO | M2 | 0.3 | 3011.49 | 3752.02 | 1125.61
9.1.7 | SEINFRA | ED-506621 | CALHA EM CHAPA GALVANIZADA, ESP. 0,5MM (GSG-26), COM DESENVOLVIMENTO DE 40CM, INCLUSIVE IÇAMENTO MANUAL VERTICAL | M2 | 7.67 | 55.2 | 68.77 | 527.47
9.1.8 | SEINFRA | ED-50266 | LIMPEZA FINAL PARA ENTREGA DA OBRA | M2 | 89.16 | 7.18 | 8.95 | 797.98
[6 empty] | TOTAL OBRA |  | 159161.67
|  |  | ___________________________________________________ |  |  | ___________________________________________________
|  |  | José Gilson Moreira |  |  | clecius vinicius pinto
|  |  | Engenheiro Civil CREA nº 247.171/D |  |  | Prefeito Municipal de Vermelho novo

## MM CALC
MEMÓRIA DE CÁLCULO
PREFEITURA MUNICIPAL DE VERMELHO NOVO MG |  |  |  | DATA: XX/XX/XXXX | 2024-10-01
OBRA: CONSTRUÇÃO DE CAPELA VELÓRIO - M A-01 (uma sala de vigília) | CONSTRUÇÃO DE SALA E REFORMA DE BANHEIROS
LOCAL: RUA/AVENIDA XXXXX, Nº XXX, BAIRRO XXX - CIDADE XXXX, MINAS GERAIS | RUA PAULO LOPES N°10 CENTRO VERMELHO NOVO MG
ITEM | FONTE | CÓDIGO | DESCRIÇÃO | UND. | QUANT. | FÓRMULA/MEMÓRIA
-
1 |  |  | SERVIÇOS PRELIMINARES
1.1 | SEINFRA | ED-28427 | FORNECIMENTO E COLOCAÇÃO DE PLACA DE OBRA EM CHAPA GALVANIZADA #26, ESP. 0,45MM, DIMENSÃO (3X1,5)M, PLOTADA COM ADESIVO VINÍLICO, AFIXADA COM REBITES 4,8X40MM, EM ESTRUTURA METÁLICA DE METALON 20X20MM, ESP. 1,25MM, INCLUSIVE SUPORTE EM EUCALIPTO AUTOCLAVADO PINTADO COM TINTA PVA DUAS (2) DEMÃOS | u | 1 | uma unidade
2 |  |  | DEMOLIÇÃO E REMOÇÃO
2.1 |  |  | ALVENARIAS/REVESTIMENTOS
2.1.1 | SEINFRA | ED-48480 | DEMOLIÇÃO MANUAL DE PISO CERÂMICO OU LADRILHO HIDRÁULICO, INCLUSIVE AFASTAMENTO E EMPILHAMENTO, EXCLUSIVE DEMOLIÇÃO DE CONTRAPISO, TRANSPORTE E RETIRADA DO MATERIAL DEMOLIDO | m² | 160.53 | AFERIDO EM PROJETO POR MEIO DO SOFTWARE. OBS MEMORIA AUXILIAR EM ANEXO
2.1.2 | SEINFRA | ED-48436 | DEMOLIÇÃO MANUAL DE ALVENARIA DE TIJOLO CERÂMICO MACIÇO, INCLUSIVE AFASTAMENTO E EMPILHAMENTO, EXCLUSIVE TRANSPORTE E RETIRADA DO MATERIAL DEMOLIDO | m³ | 1.8735 | AFERIDO EM PROJETO POR MEIO DO SOFTWARE. OBS MEMORIA AUXILIAR EM ANEXO 12,79x0,15=1,87m³
2.1.3 | sinap | 97650 | REMOÇÃO DE TRAMA DE MADEIRA PARA COBERTURA, DE FORMA MANUAL, SEM REAPROVEITAMENTO. AF_09/2023 | m² | 50.09 | AFERIDO EM PROJETO POR MEIO DO SOFTWARE. OBS MEMORIA AUXILIAR EM ANEXO
2.1.4 | SEINFRA | ED-48512 | REMOÇÃO MANUAL DE TELHA EM FIBROCIMENTO, TIPO ONDULADA, COM REAPROVEITAMENTO, INCLUSIVE AFASTAMENTO E EMPILHAMENTO, EXCLUSIVE TRANSPORTE E RETIRADA DO MATERIAL REMOVIDO NÃO REAPROVEITÁVEL | m² | 50.09 | AFERIDO EM PROJETO POR MEIO DO SOFTWARE. OBS MEMORIA AUXILIAR EM ANEXO
2.1.5 | SEINFRA | ED-28348 | REMOÇÃO MANUAL DE DIVISÓRIA EM PEDRA (MÁRMORE, GRANITO, ARDÓSIA, MARMORITE, ETC.), COM REAPROVEITAMENTO, INCLUSIVE RASGO EM ALVENARIA, REMOÇÃO DE ACESSÓRIOS DE FIXAÇÃO, AFASTAMENTO E EMPILHAMENTO, EXCLUSIVE TRANSPORTE E RETIRADA DO MATERIAL REMOVIDO NÃO REAPROVEITÁVEL | m² | 17 | AFERIDO EM PROJETO POR MEIO DO SOFTWARE. OBS MEMORIA AUXILIAR EM ANEXO
3.1 |  |  | ALVENARIAS/REVESTIMENTOS/FORRO
3.1.1 | SEINFRA | ED-48232 | ALVENARIA DE VEDAÇÃO COM TIJOLO CERÂMICO FURADO, ESP. 14CM, PARA REVESTIMENTO, INCLUSIVE ARGAMASSA PARA ASSENTAMENTO | m² | 87.01 | AFERIDO EM PROJETO POR MEIO DO SOFTWARE. OBS MEMORIA AUXILIAR EM ANEXO
3.1.2 | SEINFRA | ED-50727 | CHAPISCO COM ARGAMASSA, TRAÇO 1:3 (CIMENTO E AREIA), ESP. 5MM, APLICADO EM ALVENARIA/ESTRUTURA DE CONCRETO COM COLHER, PREPARO MECÂNICO | m² | 173.92 | AFERIDO EM PROJETO POR MEIO DO SOFTWARE. OBS MEMORIA AUXILIAR EM ANEXO
3.1.3 | SEINFRA | ED-50762 | REVESTIMENTO COM ARGAMASSA EM CAMADA ÚNICA, APLICADO EM PAREDE, TRAÇO 1:3 (CIMENTO E AREIA), ESP. 20MM, APLICAÇÃO MANUAL, PREPARO MECÂNICO | m² | 173.92 | AFERIDO EM PROJETO POR MEIO DO SOFTWARE. OBS MEMORIA AUXILIAR EM ANEXO
3.1.4 | SEINFRA | ED-48533 | DIVISÓRIA EM GRANITO CINZA ANDORINHA, ESP. 3CM, INCLUSIVE INSTALAÇÃO, FERRAGENS EM LATÃO CROMADO E ACESSÓRIOS | m² | 29 | AFERIDO EM PROJETO POR MEIO DO SOFTWARE. OBS MEMORIA AUXILIAR EM ANEXO
3.1.5 | SEINFRA | ED-49686 | FORRO EM CHAPA DE GESSO ACARTONADA, ESP. 12,5MM, COM FIXAÇÃO DO TIPO ESTRUTURADA EM PERFIL METÁLICO, EXCLUSIVE PERFIL TABICA, SANCA E MOLDURA, INCLUSIVE ACESSÓRIOS E FIXAÇÃO | m² | 40 | AFERIDO EM PROJETO POR MEIO DO SOFTWARE. OBS MEMORIA AUXILIAR EM ANEXO
4.1 |  |  | PISOS
4.1.1 | SEINFRA | ED-50568 | CONTRAPISO DESEMPENADO COM ARGAMASSA, TRAÇO 1:3 ( CIMENTO E AREIA), ESP. 30MM | m² | 42.4 | AFERIDO EM PROJETO POR MEIO DO SOFTWARE. OBS MEMORIA AUXILIAR EM ANEXO
4.1.2 | SEINFRA | ED-50542 | REVESTIMENTO COM CERÂMICA APLICADO EM PISO, ACABAMENTO ESMALTADO, AMBIENTE INTERNO, PADRÃO EXTRA, DIMENSÃO DA PEÇA ATÉ 2025 CM2, PEI V, ASSENTAMENTO COM ARGAMASSA INDUSTRIALIZADA, INCLUSIVE REJUNTAMENTO | m² | 90.5 | AFERIDO EM PROJETO POR MEIO DO SOFTWARE. OBS MEMORIA AUXILIAR EM ANEXO
4.1.3 | SEINFRA | ED-9081 | REVESTIMENTO COM CERÂMICA APLICADO EM PAREDE, ACABAMENTO ESMALTADO, AMBIENTE INTERNO/EXTERNO, PADRÃO EXTRA, DIMENSÃO DA PEÇA ATÉ 2025 CM2, PEIIII, ASSENTAMENTO COM ARGAMASSA INDUSTRIALIZADA, INCLUSIVE REJUNTAMENTO | m² | 143.45 | AFERIDO EM PROJETO POR MEIO DO SOFTWARE. OBS MEMORIA AUXILIAR EM ANEXO
5.1 |  |  | PINTURA
5.1.1 | SEINFRA | ED-50451 | PINTURA ACRÍLICA EM PAREDE, DUAS (2) DEMÃOS, EXCLUSIVE SELADOR ACRÍLICO E MASSA ACRÍLICA/CORRIDA (PVA) | m² | 283.08 | AFERIDO EM PROJETO POR MEIO DO SOFTWARE. OBS MEMORIA AUXILIAR EM ANEXO
5.1.2 | SEINFRA | ED-50454 | PINTURA ACRÍLICA EM TETO, TRÊS (3) DEMÃOS, EXCLUSIVE SELADOR ACRÍLICO E MASSA ACRÍLICA/CORRIDA (PVA) | m2 | 47.78 | AFERIDO EM PROJETO POR MEIO DO SOFTWARE. OBS MEMORIA AUXILIAR EM ANEXO
5.1.3 | SEINFRA | ED-50485 | EMASSAMENTO EM FORRO DE GESSO COM MASSA ACRÍLICA, UMA (1) DEMÃO, INCLUSIVE LIXAMENTO PARA PINTURA | m² | 40 | AFERIDO EM PROJETO POR MEIO DO SOFTWARE. OBS MEMORIA AUXILIAR EM ANEXO
6.1 |  |  | ESQUADRIAS E ACESSÓRIOS
6.1.1 | SEINFRA | ED-50954 | VIDRO TEMPERADO TRANSPARENTE INCOLOR, ESP. 6MM, INCLUSIVE FIXAÇÃO E VEDAÇÃO COM GUARNIÇÃO/GAXETA DE BORRACHA NEOPRENE, FORNECIMENTO E INSTALAÇÃO, EXCLUSIVE CAIXILHO/PERFIL | m² | 9 | >(1,5x1,5x4=9 m2
6.1.2 | SEINFRA | ED-2552 | LAVATÓRIO DE LOUÇA BRANCA SEM COLUNA, TAMANHO MÉDIO, INCLUSIVE ACESSÓRIOS DE FIXAÇÃO, VÁLVULA DE ESCOAMENTO DE METAL COM ACABAMENTO CROMADO, SIFÃO DE METAL TIPO COPO COM ACABAMENTO CROMADO, FORNECIMENTO, INSTALAÇÃO E REJUNTA | u | 12 | AFERIDO EM PROJETO POR MEIO DO SOFTWARE. OBS MEMORIA AUXILIAR EM ANEXO
6.1.3 | sinap | 91341 | PORTA EM ALUMÍNIO DE ABRIR TIPO VENEZIANA COM GUARNIÇÃO, FIXAÇÃO COM PARAFUSOS - FORNECIMENTO E INSTALAÇÃO. AF_12/2019 | M | 12.54 | >>=((10*1,65*0,6)+(1,65*0,8*2)) AFERIDO EM PROJETO POR MEIO DO SOFTWARE
6.1.4 | SEINFRA | ED-50285 | MICTÓRIO COLETIVO, EM AÇO INOXIDÁVEL, TIPO AISI 304, CHAPA 22, COM DESENVOLVIMENTO DE 1 METRO, INCLUSIVE VÁLVULA DE ESCOAMENTO DE METAL NA COR CROMADA, SIFÃO DE METAL TIPO COPO NA COR CROMADA, FORNECIMENTO E INSTALAÇÃO | u | 1 | AFERIDO EM PROJETO POR MEIO DO SOFTWARE. OBS MEMORIA AUXILIAR EM ANEXO
6.1.5 | SEINFRA | ED-50330 | TORNEIRA METÁLICA PARA LAVATÓRIO, ACABAMENTO CROMADO, COM AREJADOR, APLICAÇÃO DE MESA, INCLUSIVE ENGATE FLEXÍVEL METÁLICO, FORNECIMENTO E INSTALAÇÃO | u | 12 | AFERIDO EM PROJETO POR MEIO DO SOFTWARE. OBS MEMORIA AUXILIAR EM ANEXO
6.1.6 | SEINFRA | ED-50297 | BACIA SANITÁRIA (VASO) DE LOUÇA COM CAIXA ACOPLADA, COR BRANCA, INCLUSIVE ACESSÓRIOS DE FIXAÇÃO/VEDAÇÃO, ENGATE FLEXÍVEL METÁLICO, FORNECIMENTO, INSTALAÇÃO E REJUNTAMENTO | u | 14 | AFERIDO EM PROJETO POR MEIO DO SOFTWARE. OBS MEMORIA AUXILIAR EM ANEXO
6.1.7 | SEINFRA | ED-49602 | PORTA DE ABRIR, MADEIRA DE LEI PRANCHETA PARA PINTURA COMPLETA 80 X 210 CM, COM FERRAGENS EM FERRO LATONADO | u | 5 | AFERIDO EM PROJETO POR MEIO DO SOFTWARE. OBS MEMORIA AUXILIAR EM ANEXO
7.1 |  |  | INSTALAÇÕES ELÉTRICAS
7.1.1 | SBC | 07/2023 SBC 060987 | LUMINARIA PAINEL PLAFON LED 12W 3000K 17cm BRILIA 438237 | u | 3 | AFERIDO EM PROJETO POR MEIO DO SOFTWARE. OBS MEMORIA AUXILIAR EM ANEXO
7.1.2 | SEINFRA | ED-50227 | PONTO DE INTERRUPTOR, INCLUINDO ELETRODUTO DE PVC RÍGIDO E CAIXA COM ESPELHO | u | 2 | AFERIDO EM PROJETO POR MEIO DO SOFTWARE. OBS MEMORIA AUXILIAR EM ANEXO
7.1.3 | SEINFRA | ED-50232 | PONTO DE TOMADA DE EMBUTIR, INCLUINDO ELETRODUTO DE PVC RÍGIDO E CAIXA COM ESPELHO | u | 8 | AFERIDO EM PROJETO POR MEIO DO SOFTWARE. OBS MEMORIA AUXILIAR EM ANEXO
8.1 |  |  | INSTALAÇÕES HIDROSSANITÁRIAS
8.1 | SEINFRA | ED-50221 | PONTO DE ÁGUA FRIA EMBUTIDO, INCLUINDO TUBO DE PVC RÍGIDO SOLDÁVEL E CONEXÕES | u | 27 | AFERIDO EM PROJETO POR MEIO DO SOFTWARE
8.2 | SEINFRA | ED-50225 | PONTO DE ESGOTO, INCLUINDO TUBO DE PVC RÍGIDO SOLDÁVEL DE 100 MM E CONEXÕES (VASO SANITÁRIO) | u | 14 | AFERIDO EM PROJETO POR MEIO DO SOFTWARE. OBS MEMORIA AUXILIAR EM ANEXO
8.3 | SEINFRA | ED-50223 | PONTO DE ESGOTO, INCLUINDO TUBO DE PVC RÍGIDO SOLDÁVEL DE 40 MM E CONEXÕES (LAVATÓRIOS, MICTÓRIOS, RALOS SIFONADOS, ETC.) | u | 13 | AFERIDO EM PROJETO POR MEIO DO SOFTWARE. OBS MEMORIA AUXILIAR EM ANEXO
9.1 |  |  | COBERTURA/VIGAS/PILARES/LIMPEZA DE OBRA
9.1.1 | SINAP | 92539 | TRAMA DE MADEIRA COMPOSTA POR RIPAS, CAIBROS E TERÇAS PARA TELHADOS DE ATÉ 2 ÁGUAS PARA TELHA DE ENCAIXE DE CERÂMICA OU DE CONCRETO, INCLUSO TRANSPORTE VERTICAL. AF_07/2019 | m² | 61.12 | AFERIDO EM PROJETO POR MEIO DO SOFTWARE. OBS MEMORIA AUXILIAR EM ANEXO
9.1.2 | SINAP | 94443 | TELHAMENTO COM TELHA CERÂMICA DE ENCAIXE, TIPO ROMANA, COM MAIS DE 2 ÁGUAS, INCLUSO TRANSPORTE VERTICAL. AF_07/2019O | m² | 61.12 | AFERIDO EM PROJETO POR MEIO DO SOFTWARE. OBS MEMORIA AUXILIAR EM ANEXO | 9.81
9.1.3 | SEINFRA | ED-49787 | FORNECIMENTO DE CONCRETO ESTRUTURAL, PREPARADO EM OBRA COM BETONEIRA, COM FCK 25 MPA, INCLUSIVE LANÇAMENTO, ADENSAMENTO E ACABAMENTO (FUNDAÇÃO) | m3 | 2.21 | AFERIDO EM PROJETO POR MEIO DO SOFTWARE. PILARES =0,85M³ E VIGAS 1,36 M³ CONFORME PROJETO
9.1.4 | SEINFRA | ED-49643 | FÔRMA E DESFORMA DE TÁBUA E SARRAFO, REAPROVEITAMENTO (3X), EXCLUSIVE ESCORAMENTO | m2 | 18.3333 | AFERIDO EM PROJETO POR MEIO DO SOFTWARE. PILARES =18 M2 VIGAS 37 M2 REPROVEITAMENTO 3 VEZES
9.1.5 | SEINFRA | ED-48298 | CORTE, DOBRA E MONTAGEM DE AÇO CA-50/60 | KG | 176.8 | volume de concreto X 80 kg/m³ (taxa de armadura) -
9.1.6 | SEINFRA | ED-9906 | VERGA OU CONTRAVERGA EM CONCRETO ESTRUTURAL PARA VÃOS ACIMA DE 150CM, PREPARADO EM OBRA COM BETONEIRA, CONTROLE "A", COM FCK 20 MPA, MOLDADA IN LOCO, INCLUSIVE ARMAÇÃO | m³ | 0.3 | AFERIDO EM PROJETO POR MEIO DO SOFTWARE. VERGA E CONTRAVERGA=0.30 m³
9.1.7 | SEINFRA | ED-50662 | CALHA EM CHAPA GALVANIZADA, ESP. 0,5MM (GSG-26), COM DESENVOLVIMENTO DE 40CM, INCLUSIVE IÇAMENTO MANUAL VERTICAL | m | 7.67 | AFERIDO EM PROJETO POR MEIO DO SOFTWARE. OBS MEMORIA AUXILIAR EM ANEXO
9.1.8 |  | ED-50266 | LIMPEZA FINAL PARA ENTREGA DA OBRA | M2 | 89.16 | AFERIDO EM PROJETO POR MEIO DO SOFTWARE. OBS MEMORIA AUXILIAR EM ANEXO
|  |  | José Gilson Moreira |  |  | clecius vinicius pinto
|  |  | Engenheiro Civil CREA nº 247.171/D |  |  | Prefeito Municipal de Vermelho novo