## Planilha1
MUNICIPIO DE MUITOS CAPÕES
|  | Obra: Pavimentação Trecho Avenida Progresso - Muitos Capões/RS |  |  |  |  | Março_2024
Base: SINAPI/RS - FEV/24 SICRO - OUT/23
|  | Encargos Sociais: HORISTA - 112,88% MENSALISTA - 69,79% | BDI: 20,60%
PLANILHA ORÇAMENTÁRIA
Item | Fonte | Macrosserviço / Serviço | Qtd. | Und. | Custo Unitário | BDI | Preço Unitário | Preço Total
Total: | [7 empty] | 769926.87
1 |  | Serviços Preliminares | [5 empty] | 3134.77
1.1 | SINAPI - 103689 | FORNECIMENTO E INSTALAÇÃO DE PLACA DE OBRA COM CHAPA GALVANIZADA E ESTRUTURA DE MADEIRA. AF_03/2022_PS | 4.5 | M2 | 308.81 | 20.6% | 372.42 | 1675.89
1.2 | SINAPI - 99064 | LOCAÇÃO DE PAVIMENTAÇÃO. AF_10/2018 | 171 | M | 0.56 | 20.6% | 0.68 | 116.28
1.3 | SINAPI - 99063 | LOCAÇÃO DE REDE DE ÁGUA OU ESGOTO. AF_10/2018 | 245 | M | 4.54 | 20.6% | 5.48 | 1342.6
2 |  | Terraplanagem | [5 empty] | 37318.19
2.1 | SINAPI - 101231 | ESCAVAÇÃO VERTICAL PARA INFRAESTRUTURA, COM CARGA, DESCARGA E TRANSPORTE DE SOLO DE 1ª CATEGORIA, COM ESCAVADEIRA HIDRÁULICA (CAÇAMBA: 0,8 M³ / 111 HP), FROTA DE 3 CAMINHÕES BASCULANTES DE 18 M³, DMT ATÉ 1 KM E VELOCIDADE MÉDIA14 KM/H. AF_05/2020 | 919.15 | M3 | 11.23 | 20.6% | 13.54 | 12445.29
2.2 | SINAPI - 101150 | ESCAVAÇÃO HORIZONTAL, INCLUINDO ESCARIFICAÇÃO, CARGA, DESCARGA E TRANSPORTE EM SOLO DE 2A CATEGORIA COM TRATOR DE ESTEIRAS (150HP/LÂMINA: 3,18M3) E CAMINHÃO BASCULANTE DE 14M3, DMT ATÉ 200M. AF_07/2020 | 306.38 | M3 | 20.15 | 20.6% | 24.3 | 7445.03
2.3 | sicro5502744 | ESCAVAÇÃO, CARGA E TRANSPORTE DE MATERIAL DE 3º CATEGORIA DE 400 a 600m -CAMINHO DE SERVIÇO EM LEITO NATURAL COM CAMINHÃO BASCULANTE DE 12 m 3 | 306.38 | M3 | 41.67 | 20.6% | 50.25 | 15395.6
2.4 | SINAPI - 96385 | EXECUÇÃO E COMPACTAÇÃO DE ATERRO COM SOLO PREDOMINANTEMENTE ARGILOSO - EXCLUSIVE SOLO, ESCAVAÇÃO, CARGA E TRANSPORTE. AF_11/2019 | 137.13 | M3 | 12.29 | 20.6% | 14.82 | 2032.27
3 |  | Drenagem | [5 empty] | 153946.21
3.1 | SINAPI - 90091 | ESCAVAÇÃO MECANIZADA DE VALA COM PROF. ATÉ 1,5 M (MÉDIA MONTANTE E JUSANTE/UMA COMPOSIÇÃO POR TRECHO), ESCAVADEIRA (0,8 M3), LARG. DE 1,5 M A 2,5 M, EM SOLO DE 1A CATEGORIA, LOCAIS COM BAIXO NÍVEL DE INTERFERÊNCIA. AF_02/2021 | 177.38 | M3 | 6.7 | 20.6% | 8.08 | 1433.23
3.2 | SINAPI - 102306 | ESCAVAÇÃO MECANIZADA DE VALA COM PROF. ATÉ 1,5 M (MÉDIA MONTANTE E JUSANTE/UMA COMPOSIÇÃO POR TRECHO), ESCAVADEIRA (0,8 M3),LARG. ATÉ 1,5 M, EM SOLO DE 2A CATEGORIA, EM LOCAIS COM ALTO NÍVEL DE INTERFERÊNCIA. AF_02/2021 | 59.12 | M3 | 17.44 | 20.6% | 21.03 | 1243.29
3.3 | SINAPI - 92210 | TUBO DE CONCRETO PARA REDES COLETORAS DE ÁGUAS PLUVIAIS, DIÂMETRO DE 400 MM, JUNTA RÍGIDA, INSTALADO EM LOCAL COM BAIXO NÍVEL DE INTERFERÊNCIAS - FORNECIMENTO E ASSENTAMENTO. AF_12/2015 | 45 | M | 176.9 | 20.6% | 213.34 | 9600.3
3.4 | sicro 5502970 | Escavação de vala em material de 3º categoria-resistencia a compressão de 70 a 90 mpa-com escavadeira e rompedor hidraulico 1700 kg | 59.12 | M3 | 59.01 | 20.6% | 71.17 | 4207.57
3.5 | SINAPI - 92212 | TUBO DE CONCRETO PARA REDES COLETORAS DE ÁGUAS PLUVIAIS, DIÂMETRO DE 600 MM, JUNTA RÍGIDA, INSTALADO EM LOCAL COM BAIXO NÍVEL DE INTERFERÊNCIAS - FORNECIMENTO E ASSENTAMENTO. AF_12/2015 | 200 | M | 314.82 | 20.6% | 379.67 | 75934
3.6 | SINAPI - 93367 | REATERRO MECANIZADO DE VALA COM ESCAVADEIRA HIDRÁULICA (CAPACIDADE DA CAÇAMBA: 0,8 M³/POTÊNCIA: 111 HP), LARGURA DE 1,5 A 2,5 M, PROFUNDIDADE ATÉ 1,5 M, COM SOLO (SEM SUBSTITUIÇÃO) DE 1ª CATEGORIA, COM COMPACTADOR DE SOLOS DE PERCUSSÃO. AF_08/2023 | 236.5 | M3 | 25.97 | 20.6% | 31.32 | 7407.18
3.7 | Composição - comp06 | CAIXA COM GRELHA SIMPLES RETANGULAR, EM ALVENARIA COM TIJOLOS CERÂMICOS MACIÇOS, DIMENSÕES INTERNAS: 0,80X0,8X1,40 M. TUBULAÇÃO | 4 | UN | 1968.48 | 20.6% | 2373.99 | 9495.96
3.8 | SINAPI - 94273 | ASSENTAMENTO DE GUIA (MEIO-FIO) EM TRECHO RETO, CONFECCIONADA EM CONCRETO PRÉ-FABRICADO, DIMENSÕES 100X15X13X30 CM (COMPRIMENTO X BASE INFERIOR X BASE SUPERIOR X ALTURA). AF_01/2024 | 657.8 | M | 47.8 | 20.6% | 57.65 | 37922.17
3.9 | SINAPI - 94274 | ASSENTAMENTO DE GUIA (MEIO-FIO) EM TRECHO CURVO, CONFECCIONADA EM CONCRETO PRÉ-FABRICADO, DIMENSÕES 100X15X13X30 CM (COMPRIMENTO X BASE INFERIOR X BASE SUPERIOR X ALTURA). AF_01/2024 | 36.93 | M | 50.58 | 20.6% | 61 | 2252.73
3.10 | Composição - Comp 08 | CAIXA COM GRELHA SIMPLES RETANGULAR, EM ALVENARIA COM TIJOLOS CERAMICOS MAÇIÇOS, DIMENSÕES INTERNAS 0,5 X 0,8 X1M | 3 | UN | 1229.9 | 20.6% | 1483.26 | 4449.78
4 |  | Pavimentação | [5 empty] | 462324.21
4.1 | SINAPI - 100576 | REGULARIZAÇÃO E COMPACTAÇÃO DE SUBLEITO DE SOLO PREDOMINANTEMENTE ARGILOSO. AF_11/2019 | 2625 | M2 | 2.69 | 20.6% | 3.24 | 8505
4.2 | SINAPI - 96400 | EXECUÇÃO E COMPACTAÇÃO DE BASE E OU SUB BASE PARA PAVIMENTAÇÃO DE MACADAME SECO - EXCLUSIVE CARGA E TRANSPORTE. AF_11/2019 | 525 | M3 | 121.88 | 20.6% | 146.99 | 77169.75
4.3 | SINAPI - 95876 | TRANSPORTE COM CAMINHÃO BASCULANTE DE 14 M³, EM VIA URBANA PAVIMENTADA, DMT ATÉ 30 KM (UNIDADE: M3XKM). AF_07/2020 | 15750 | M3XKM | 2.26 | 20.6% | 2.73 | 42997.5
4.4 | SINAPI - 93593 | TRANSPORTE COM CAMINHÃO BASCULANTE DE 14 M³, EM VIA URBANA PAVIMENTADA, ADICIONAL PARA DMT EXCEDENTE A 30 KM (UNIDADE: M3XKM). AF_07/2020 | 2625 | M3XKM | 0.91 | 20.6% | 1.1 | 2887.5
4.5 | SINAPI - 96396 | EXECUÇÃO E COMPACTAÇÃO DE BASE E OU SUB BASE PARA PAVIMENTAÇÃO DE BRITA GRADUADA SIMPLES - EXCLUSIVE CARGA E TRANSPORTE. AF_11/2019 | 393.75 | M3 | 133.91 | 20.6% | 161.5 | 63590.63
4.6 | SINAPI - 95876 | TRANSPORTE COM CAMINHÃO BASCULANTE DE 14 M³, EM VIA URBANA PAVIMENTADA, DMT ATÉ 30 KM (UNIDADE: M3XKM). AF_07/2020 | 11812.5 | M3XKM | 2.26 | 20.6% | 2.73 | 32248.13
4.7 | SINAPI - 93593 | TRANSPORTE COM CAMINHÃO BASCULANTE DE 14 M³, EM VIA URBANA PAVIMENTADA, ADICIONAL PARA DMT EXCEDENTE A 30 KM (UNIDADE: M3XKM). AF_07/2020 | 1968.75 | M3XKM | 0.91 | 20.6% | 1.1 | 2165.63
4.8 | Composição - Comp 01 | EXECUÇÃO DE IMPRIMAÇÃO COM ASFALTO DILUÍDO CM-30 | 2625 | M2 | 7.45 | 20.6% | 8.98 | 23572.5
4.9 | Composição - comp 02 | EXECUÇÃO DE PINTURA DE LIGAÇÃO COM EMULSÃO ASFÁLTICA RR-2C | 2625 | M2 | 2.54 | 20.6% | 3.06 | 8032.5
4.10 | Composição - comp04 | EXECUÇÃO DE PAVIMENTO COM APLICAÇÃO DE CONCRETO ASFÁLTICO, CAMADA DE ROLAMENTO - EXCLUSIVE TRANSPORTE | 131.25 | M3 | 1198.35 | 20.6% | 1445.21 | 189683.81
4.11 | SINAPI - 95876 | TRANSPORTE COM CAMINHÃO BASCULANTE DE 14 M³, EM VIA URBANA PAVIMENTADA, DMT ATÉ 30 KM (UNIDADE: M3XKM). AF_07/2020 | 3937.5 | M3XKM | 2.26 | 20.6% | 2.73 | 10749.38
4.12 | SINAPI - 93593 | TRANSPORTE COM CAMINHÃO BASCULANTE DE 14 M³, EM VIA URBANA PAVIMENTADA, ADICIONAL PARA DMT EXCEDENTE A 30 KM (UNIDADE: M3XKM). AF_07/2020 | 656.25 | M3XKM | 0.91 | 20.6% | 1.1 | 721.88
5 |  | Passeios e Regularizações | [5 empty] | 76274.28
5.1 | SINAPI - 101617 | PREPARO DE FUNDO DE VALA COM LARGURA MAIOR OU IGUAL A 1,5 M E MENOR QUE 2,5 M (ACERTO DO SOLO NATURAL). AF_08/2020 | 862.58 | M2 | 3.2 | 20.6% | 3.86 | 3329.56
5.2 | SINAPI - 92397 | EXECUÇÃO DE PAVIMENTO EM PISO INTERTRAVADO, COM BLOCO RETANGULAR COR NATURAL DE 20 X 10 CM, ESPESSURA 6 CM. AF_10/2022 | 790.3 | M2 | 63.74 | 20.6% | 76.87 | 60750.36
5.3 | SINAPI - 104658 | PISO PODOTÁTIL DE ALERTA OU DIRECIONAL, DE CONCRETO, ASSENTADO SOBRE ARGAMASSA. AF_05/2023 | 72.28 | M2 | 139.89 | 20.6% | 168.71 | 12194.36
6 |  | Sinalizações | [5 empty] | 11197.57
6.1 | SINAPI - 102498 | PINTURA DE MEIO-FIO COM TINTA BRANCA A BASE DE CAL (CAIAÇÃO). AF_05/2021 | 694.73 | M | 1.55 | 20.6% | 1.87 | 1299.15
6.2 | sicro5213464 | PLACA DE ADVERTÊNCIA EM AÇO MODELO A18, LADO DE 0,60 M - PELÍCULA RETRORREFLETIVA TIPO I + SI - FORNECIMENTO E IMPLANTAÇÃO - SALIENCIA OU LOMBADA (LOCAL E 50M) | 6 | UN | 246.73 | 20.6% | 297.56 | 1785.36
6.3 | SINAPI - 13521 | PLACA DE ACO ESMALTADA PARA IDENTIFICACAO DE RUA, *45 CM X 20* CM | 2 | UN | 82.5 | 20.6% | 99.5 | 199
6.4 | sicro5213855 | SUPORTE TUBULAR METÁLICO GALVANIZADO PARA PLACA DE REGULAMENTAÇÃO - R1 - LADO DE 0,248 M - FORNECIMENTO E IMPLANTAÇÃO | 8 | UN | 403.7 | 20.6% | 486.86 | 3894.88
6.5 | SINAPI - 102512 | PINTURA DE EIXO VIÁRIO SOBRE ASFALTO COM TINTA RETRORREFLETIVA A BASE DE RESINA ACRÍLICA COM MICROESFERAS DE VIDRO, APLICAÇÃO MECÂNICA COM DEMARCADORA AUTOPROPELIDA. AF_05/2021 | 281.38 | M | 5.68 | 20.6% | 6.85 | 1927.45
6.6 | SINAPI - 102509 | PINTURA DE FAIXA DE PEDESTRE OU ZEBRADA TINTA RETRORREFLETIVA A BASE DE RESINA ACRÍLICA COM MICROESFERAS DE VIDRO, E = 30 CM, APLICAÇÃO MANUAL. AF_05/2021 | 76.48 | M2 | 22.68 | 20.6% | 27.35 | 2091.73
7 |  | Administração da Obra | [5 empty] | 19778.58
7.1 | Composição - comp07 | ADMINISTRAÇÃO LOCAL | 3 | MESES | 5466.72 | 20.6% | 6592.86 | 19778.58
8 |  | Mobilização | [5 empty] | 2976.53
8.1 | Composição - comp 06 | MOBILIZAÇÃO | 1 | UN | 2468.1 | 20.6% | 2976.53 | 2976.53
9 |  | Desmobilização | [5 empty] | 2976.53
9.1 | Composição - comp 06 | DESMOBILIZAÇÃO | 1 | UN | 2468.1 | 20.6% | 2976.53 | 2976.53
TOTAL GERAL | [7 empty] | 769926.87
Muitos Capões - RS, março de 2024
Eng° Civil José Luiz de Santo
crea-rs 55.899

## Planilha2
CRONOGRAMA FÍSICO FINANCEIRO
EMPREENDIMENTO: PAVIMENTAÇÃO, DRENAGEM E SINALIZAÇÃO DE VIAS URBANAS
trecho da Avenida Progresso
PROPONENTE: Município de Muitos Capões / RS
REFERÊNCIA: SINAPI/RS : FEV / 2024
ATIVIDADE | PERÍODO
TOTAL
| 30 dias | 60 dias | 90 dias | 120 dias | 150 dias | 180 dias
Serviços Preliminares | 100% | 0% | 0% | 0% | 0% | 0% | 100%
| 3134.77 | 0 | 0 | 0 | 0 | 0 | 3134.77 | 3134.77
Terraplanagem | 50% | 50% | 0% | 0% | 0% | 0% | 100%
| 18659.095 | 18659.095 | 0 | 0 | 0 | 0 | 37318.19 | 37318.19
Drenagem | 30% | 70% | 0% | 0% | 0% | 0% | 100%
| 46183.863 | 107762.347 | 0 | 0 | 0 | 0 | 153946.21 | 153946.21
Pavimentação | 0% | 50% | 50% | 0% | 0% | 0% | 100%
| 0 | 231162.105 | 231162.105 | 0 | 0 | 0 | 462324.21 | 462324.21
Passeios e Regularizações | 0% | 30% | 70% | 0% | 0% | 0% | 100%
| 0 | 22882.284 | 53391.996 | 0 | 0 | 0 | 76274.28 | 76274.28
Sinalizações | 0% | 0% | 100% | 0% | 0% | 0% | 100%
| 0 | 0 | 11197.57 | 0 | 0 | 0 | 11197.57 | 11197.57
Administração da Obra | 33% | 33% | 34% | 0% | 0% | 0% | 100%
| 6526.9314 | 6526.9314 | 6724.7172 | 0 | 0 | 0 | 19778.58 | 19778.58
Mobilização | 100% | 0% | 0% | 0% | 0% | 0% | 100%
| 2976.53 | 0 | 0 | 0 | 0 | 0 | 2976.53 | 2976.53
Desmobilização | 0% | 0% | 100% | 0% | 0% | 0% | 100%
| 0 | 0 | 2976.53 | 0 | 0 | 0 | 2976.53 | 2976.53
TOTAL | 77481.1894 | 386992.7624 | 305452.9182 | 0 | 0 | 0 | 769926.87
[8 empty] | 769926.87 | 769926.87
Muitos Capões - RS, março de 2024
Eng° Civil José Luiz de Santo
crea-rs 55.899