## memoria (hidden)
PREFEITURA MUNICIPAL DE SÃO FRANCISCO DO ITABAPOANA
SECRETARIA MUNICIPAL DE PLANEJAMENTO E DESENVOLVIMENTO
MEMÓRIA DE CÁLCULO - REFORMA DO POSTO DE SAÚDE DE IMBURI
Item |  | Descrição | Unidade | Quant | Cálculos
5
3 | 05.001.0082-0 | Remoção de piso de ardósia, pedra São Tomé, com a respectiva camada de assentamento | m2 | 364.1024 | Descrição | quant | larg | comp
[5 empty] | Consultório Odontológico | 12 | 4 | 3
[5 empty] | Sala de Curativos | 9 | 3 | 3
[5 empty] | Consultório Ginocológico | 9 | 3 | 3
[5 empty] | Sala de Vacina | 9 | 3 | 3
[5 empty] | Farmacia | 9 | 3 | 3
[5 empty] | Sala de Curativos | 9 | 3 | 3
[5 empty] | Bh. Masc. 1 | 6.6 | 1.5 | 4.4
[5 empty] | Bh. Fem. 1 | 6.6 | 1.5 | 4.4
[5 empty] | Administração 1 | 9.45 | 3 | 3.15
[5 empty] | Sala de Arquivo 1 | 6.3 | 2 | 3.15
[5 empty] | Circulação 1 | 24.5 | 2 | 12.25
[5 empty] | Sala de Espera 1 | 12 | 4 | 3
[5 empty] | Sala de Espera 1 | 5.65 | 1 | 5.65
[5 empty] | Refeitório | 37.0825 | 4.55 | 8.15
[5 empty] | Sala de Espera 2 | 12 | 4 | 3
[5 empty] | Sala de Espera 2 | 5.65 | 1 | 5.65
[5 empty] | Administração 2 | 9.45 | 3 | 3.15
[5 empty] | Sala de Arquivo 2 | 6.3 | 2 | 3.15
[5 empty] | Cozinha | 15.75 | 3.15 | 5
[5 empty] | Área de Serviço | 8.82 | 3.15 | 2.8
[5 empty] | Dispensa | 6.4499 | 3.15 | 2.0476
[5 empty] | Bh. Masc. 2 | 6 | 1.5 | 4
[5 empty] | Bh. Fem. 2 | 6 | 1.5 | 4
[5 empty] | Circulação 2 | 29.3 | 2 | 14.65
[5 empty] | Cons. Clin. Geral 1 | 25 | 5 | 5
[5 empty] | Cons. Clin. Geral 2 | 25 | 5 | 5
[5 empty] | Cons. Clin. Geral 3 | 20 | 5 | 4
[5 empty] | Cons. Clin. Geral 4 | 20 | 5 | 4
[5 empty] | Bh. Def. Físico | 3.2 | 1.6 | 2
5.2 | 05.001.0016-0 | Demolição manual de piso cimentado, exclusive a base de concreto, inclusive empilhamento lateral dentro do canteiro de serviço | m2 | 43.475 | Descrição | quant | larg | comp | prof
[5 empty] | Varanda | 33.8225 | 4.15 | 8.15
[5 empty] | Varanda | 9.6525 | 1.65 | 5.85
5.3 | 05.001.0041-0 | Remoção de cobertura em telhas de fibrocimento convencional, ondulada, inclusive madeiramento, medido o conjunto pela área real de cobertura | m3 | 470.5475 | Descrição | quant | larg | comp
[5 empty] | Área 1 | 157.76 | 11.6 | 13.6
[5 empty] | Área 2 | 43.9875 | 12.75 | 3.45
[5 empty] | Área 3 | 104.31 | 8.55 | 12.2
[5 empty] | Área 4 | 42.09 | 3.45 | 12.2
[5 empty] | Área 5 | 122.4 | 9.6 | 12.75
5.4 | 05.001.0009-0 | Demolição de revestimento em azulejos, cerâmicas ou mármore em parede, exclusive a camada de assentamento | m2 | 137.1 | Descrição | quant | comp | altura
[5 empty] | Bh. Masc. 1 | 17.7 | 11.8 | 1.5
[5 empty] | Bh. Fem. 1 | 17.7 | 11.8 | 1.5
[5 empty] | Bh. Masc. 2 | 16.5 | 11 | 1.5
[5 empty] | Bh. Fem. 2 | 16.5 | 11 | 1.5
[5 empty] | Bh. Def. Físico | 10.8 | 7.2 | 1.5
[5 empty] | Cozinha | 24.45 | 16.3 | 1.5
[5 empty] | Área de Serviço | 17.85 | 11.9 | 1.5
[5 empty] | Dispensa | 15.6 | 10.4 | 1.5
5.5 | 05.001.0134-0 | Arrancamento de portas, janelas e caixilhos de ar condicionado ou outros | un. | 69 | Descrição | quant
[5 empty] | Portas | 22
[5 empty] | Janelas | 47
5.6 | 05.001.0023-0 | Demolição manual de alvenaria de tijolos furados, inclusive empilhamento dentro do canteiro de serviço | m3 | 1.02 | Descrição | quant | comp | alt | esp
[5 empty] | Farmacia | 0.18 | 1 | 1.2 | 0.15
[5 empty] | Cozinha | 0.18 | 1 | 1.2 | 0.15
[5 empty] | Sala de Espera 1 | 0.66 | 2 | 2.2 | 0.15
5.7 | 05.001.0164-0 | Retirada cuidadosa de revestimento de argamassa (interno ou externo) | m2 | 49.65 | Descrição | quant | larg | comp
[5 empty] | Cons. Clin. Geral 1 | 9 | 1.5 | 6
[5 empty] | Cons. Clin. Geral 2 | 6 | 1.5 | 4
[5 empty] | Cons. Clin. Geral 3 | 7.65 | 1.7 | 4.5
[5 empty] | Cons. Clin. Geral 4 | 12 | 2 | 6
[5 empty] | Externo | 15 | 1.5 | 10
#REF! |  | Cobertura
16.1 | 16.001.0060-0 | Madeiramento para cobertura em telhas onduladas, constituído de peças de 3” x 3” e 3” x 4.1/2”, em madeira serrada, sem tesoura ou pontalete, medido pela área real do madeiramento. FORNECIMENTO e COLOCAÇÃO | m3 | 470.5475 | Descrição | quant | larg | comp
[5 empty] | Área 1 | 157.76 | 11.6 | 13.6
[5 empty] | Área 2 | 43.9875 | 12.75 | 3.45
[5 empty] | Área 3 | 104.31 | 8.55 | 12.2
[5 empty] | Área 4 | 42.09 | 3.45 | 12.2
[5 empty] | Área 5 | 122.4 | 9.6 | 12.75
16.2 | 16.004.0015-0 | Cobertura em telhas onduladas de cimento, sem amianto, reforçado com fios sintéticos (CRFS), com espessura de 6mm, exclusive madeiramento. FORNECIMENTO e COLOCAÇÃO | m3 | 470.5475 | Descrição
Idem Item 16.001.0086-0
#REF! |  | AZULEJOS
13.1 | 13.030.0290-0 | Revestimento de paredes com cerâmica 25x40cm e 8,5mm de espessura , assente conforme item 13.025.0016 | m2 | 382.8 | Descrição | quant | comp | altura
[5 empty] | Bh. Masc. 1 |  | 11.8 | 3
[5 empty] | Bh. Fem. 1 | 35.4 | 11.8 | 3
[5 empty] | Bh. Masc. 2 | 33 | 11 | 3
[5 empty] | Bh. Fem. 2 | 33 | 11 | 3
[5 empty] | Bh. Def. Físico | 21.6 | 7.2 | 3
[5 empty] | Cozinha | 48.9 | 16.3 | 3
[5 empty] | Área de Serviço | 35.7 | 11.9 | 3
[5 empty] | Dispensa | 31.2 | 10.4 | 3
[5 empty] | Farmacia | 36 | 12 | 3
[5 empty] | Sala de Curativos | 36 | 12 | 3
[5 empty] | Sala de Vacina | 36 | 12 | 3
[5 empty] | Sala de Curativos | 36 | 12 | 3
0
13.2 | 13.025.0010-0 | Assentamento de azulejos, pastilhas ou ladrilhos, em paredes, exclusive estes, constando de chapisco de cimento e areia, no traço 1:3, emboço de argamassa de cimento, saibro e areia, no traço 1:3:3, nata de cimento comum e rejuntamento com pasta de cimento branco | m2 | 382.8 | Descrição | quant | comp | altura
Idem Item 13.030.0290-0
13.3 | 13.331.0050-0 | Rodapé com cerâmica em porcelanato natural , com 7,5 a 10cm de altura, assentes conforme item 13.025.0016 | m | 289.3 | Descrição | quant | larg | comp
[5 empty] | Consultório Odontológico | 14 | 4 | 3
[5 empty] | Consultório Ginocológico | 12 | 3 | 3
[5 empty] | Administração 1 | 12.3 | 3 | 3.15
[5 empty] | Sala de Arquivo 1 | 10.3 | 2 | 3.15
[5 empty] | Circulação 1 | 28.5 | 2 | 12.25
[5 empty] | Sala de Espera 1 | 14 | 4 | 3
[5 empty] | Sala de Espera 1 | 13.3 | 13.3 | 5.65
[5 empty] | Refeitório | 25.7 | 4.55 | 8.15
[5 empty] | Sala de Espera 2 | 14 | 4 | 3
[5 empty] | Sala de Espera 2 | 13.3 | 1 | 5.65
[5 empty] | Administração 2 | 12.3 | 3 | 3.15
[5 empty] | Sala de Arquivo 2 | 10.3 | 2 | 3.15
[5 empty] | Circulação 2 | 33.3 | 2 | 14.65
[5 empty] | Cons. Clin. Geral 1 | 20 | 5 | 5
[5 empty] | Cons. Clin. Geral 2 | 20 | 5 | 5
[5 empty] | Cons. Clin. Geral 3 | 18 | 5 | 4
[5 empty] | Cons. Clin. Geral 4 | 18 | 5 | 4
13.4 | 13.331.0010-0 | Revestimento de piso cerâmico em porcelanato natural, tráfego intenso (P.E.I. IV), 60 x 60cm, assentes em superfície em osso com argamassa de cimento e cola (argamassa colante) e rejuntamento pronto | m2 | 364.1024 | Descrição
Idem Item 05.001.0082-0
13.5 | 13.348.0070-0 | Soleira em granito cinza andorinha, espessura de 3cm, com 2 polimentos, largura de 13cm, assentado com argamassa de cimento, saibro e areia, no traço 1:2:2, e rejuntamento com cimento branco e corante | m | 33.35 | Descrição | quant | un. | comp
[5 empty] | Portas 1m | 23.1 | 22 | 1.05
[5 empty] | Porta 2m | 10.25 | 5 | 2.05
13.6 | 13.004.0010-0 | Revestimento externo em 2 massas sobre superfície chapiscada, exclusive chapisco, inclusive emboço com argamassa de cimento e saibro, no traço 1:2, com 2,5cm de espessura e reboco de cimento e pó de pedra, no traço 1:3, espessura de 5mm | m | 15 | Descrição | quant | larg | comp
[5 empty] | Externo | 15 | 1.5 | 10
13.7 | 13.001.0040-0 | Idem item 13.001.0035, com espessura de 2cm | m2 | 34.65 | Descrição | quant | larg | comp
[5 empty] | Cons. Clin. Geral 1 | 9 | 1.5 | 6
[5 empty] | Cons. Clin. Geral 2 | 6 | 1.5 | 4
[5 empty] | Cons. Clin. Geral 3 | 7.65 | 1.7 | 4.5
[5 empty] | Cons. Clin. Geral 4 | 12 | 2 | 6
13.8 | 13.301.0080-1 | Piso cimentado, com 1,5cm de espessura, com argamassa de cimento e areia, no traço 1:3, alisado a colher, sobre base existente | m | 43.475 | Descrição
Idem Item 05.001.0016-0
#REF! |  | Portas
14.1 | 14.006.0005-0 | Porta de madeira de lei em compensado, de 100 x 210 x 3cm, folheada nas 2 faces, aduela de 13 x 3cm e alizares de 5 x 2cm, exclusive ferragens. FORNECIMENTO e COLOCAÇÃO | un. | 32 | Descrição | Quant
[5 empty] | Portas de Abrir | 22
[5 empty] | Porta de Correr | 10
14.3 | 14.007.0010-0 | Ferragens para porta de madeira, de 1 folha de abrir, de entrada principal, constando de fornecimento sem colocação (esta incluída no fornecimento e colocação das esquadrias), de: -Fechadura de cilindro, de latão cromado -Maçaneta tipo bola, de latão, acabamento cromado -Espelho de latão fundido ou laminado, forma retangular ou semielíptica, acabamento cromado -3 dobradiças 3” x 3” de aço laminado, com pino (eixo) e bolas de ferro, acabamento cromado | un. | 17 | Descrição | Quant | largura
[5 empty] | Portas de Salas | 17
14.4 | 14.007.0060-0 | Ferragens para porta de madeira, de 1 folha de abrir, para banheiro, constando de fornecimento sem colocação (esta incluída no fornecimento e colocação das esquadrias), de: -Fechadura tipo tranqueta, trinco reversível, em latão, acabamento cromado -Maçaneta tipo alavanca, latão, acabamento cromado -Roseta circular, em latão laminado, acabamento cromado -Tranqueta com trinco acoplado, circular, em latão laminado, acabamento cromado -Entrada circular, em latão, acabamento cromado -3 dobradiças de ferro galvanizado de 3” x 2.1/2”, com pino e bolas de latão | un. | 5 | Descrição | Quant | altura
[5 empty] | Portas Banheiros | 5
14.5 | 14.007.0095-0 | Ferragens para porta de madeira, de correr, de 2 folhas, constando de fornecimento sem colocação (esta incluída no fornecimento e colocação das esquadrias), de: -Fechadura com chave bipartida, em latão, acabamento cromado -4,00m de trilho em “U”, de ferro -4 roldanas de ferro -4 guias de latão, tamanho 3/4”, sem cantoneira -4,00m de canaleta de alumínio, tamanho 2,00m x 3/4” -2 conchas, com furo para chave, em latão cromado | un. | 5 | Descrição | Quant | altura
[5 empty] | Portas de Abrir | 5
#REF! |  | Pintura
17.1 | 17.035.0040-0 | Remoção de pintura acrílica, epóxi, borracha clorada e semelhantes |  | 1207.6825 | Descrição - Paredes | quant | comp | alt
[5 empty] | Consultório Odontológico | 42 | 14 | 3
[5 empty] | Consultório Ginocológico | 36 | 12 | 3
[5 empty] | Administração 1 | 36.9 | 12.3 | 3
[5 empty] | Sala de Arquivo 1 | 30.9 | 10.3 | 3
[5 empty] | Circulação 1 | 85.5 | 28.5 | 3
[5 empty] | Sala de Espera 1 | 42 | 14 | 3
[5 empty] | Sala de Espera 1 | 39.9 | 13.3 | 3
[5 empty] | Refeitório | 76.2 | 25.4 | 3
[5 empty] | Sala de Espera 2 | 42 | 14 | 3
[5 empty] | Sala de Espera 2 | 39.9 | 13.3 | 3
[5 empty] | Administração 2 | 36.9 | 12.3 | 3
[5 empty] | Sala de Arquivo 2 | 30.9 | 10.3 | 3
[5 empty] | Circulação 2 | 171.9 | 57.3 | 3
[5 empty] | Cons. Clin. Geral 1 | 60 | 20 | 3
[5 empty] | Cons. Clin. Geral 2 | 60 | 20 | 3
[5 empty] | Cons. Clin. Geral 3 | 54 | 18 | 3
[5 empty] | Cons. Clin. Geral 4 | 54 | 18 | 3
[5 empty] | Descrição - Teto | quant | comp | alt
[5 empty] | Consultório Odontológico | 12 | 4 | 3
[5 empty] | Consultório Ginocológico | 9 | 3 | 3
[5 empty] | Administração 1 | 9.45 | 3 | 3.15
[5 empty] | Sala de Arquivo 1 | 6.3 | 2 | 3.15
[5 empty] | Circulação 1 | 24.5 | 2 | 12.25
[5 empty] | Sala de Espera 1 | 12 | 4 | 3
[5 empty] | Sala de Espera 1 | 5.65 | 1 | 5.65
[5 empty] | Refeitório | 37.0825 | 4.55 | 8.15
[5 empty] | Sala de Espera 2 | 12 | 4 | 3
[5 empty] | Sala de Espera 2 | 5.65 | 1 | 5.65
[5 empty] | Administração 2 | 9.45 | 3 | 3.15
[5 empty] | Sala de Arquivo 2 | 6.3 | 2 | 3.15
[5 empty] | Circulação 2 | 29.3 | 2 | 14.65
[5 empty] | Cons. Clin. Geral 1 | 25 | 5 | 5
[5 empty] | Cons. Clin. Geral 2 | 25 | 5 | 5
[5 empty] | Cons. Clin. Geral 3 | 20 | 5 | 4
[5 empty] | Cons. Clin. Geral 4 | 20 | 5 | 4
17.2 | 17.018.0031-0 | Pintura com tinta látex, classificação premium ou standard (NBR 15079), fosco aveludada em revestimento liso, interior, acabamento de alta classe, em três demãos e mais uma demão de massa corrida e lixamento, sobre a superfície já preparada, conforme o item 17.018.0010, exclusive este preparo |  | 1207.6825 | Descrição | quant | comp | alt
Idem Item 17.035.0040-0
17.3 | 17.018.0010-0 | Preparo de superfícies novas, com revestimento liso, interior, inclusive raspagem, limpeza, uma demão de selador, uma demão de massa corrida e lixamentos necessários |  | 1207.6825 | Descrição | quant | comp | alt
[5 empty] | Idem Item 17.035.0040-0 | 42 | 14 | 3
| 17.018.0082-0 - | Repintura com tinta látex acetinada, classificação premium ou standard (NBR 15079), para exterior, sobre superfície em bom estado e na cor existente, inclusive limpeza, lixamento com lixa fina, uma demão de selador e uma de acabamento |  | 460.74 | Descrição | quant | perim | alt
[5 empty] | Área Externa | 460.74 | 109.7 | 4.2
#REF! |  | APARELHOS HIDRÁULICOS
18.1 | 18.002.0010-0 | Lavatório de louça branca tipo popular, sem ladrão, com medidas em torno de 47 x 35cm, inclusive acessórios de fixação. Ferragens em metal cromado: sifão 1680 de 1” x 1.1/4”, torneira de pressão 1193 de 1/2” e válvula de escoamento 1600. Rabicho em PVC. FORNECIMENTO | um | 11 | Descrição | quant | larg | altura
[5 empty] | Lavatório Banheiros | 4
[5 empty] | Lavatório Consultórios | 7
18.2 | 18.002.0065-0 | Vaso sanitário de louça branca, tipo popular, com caixa acoplada e medidas em torno de 35 x 65 x 35cm, inclusive assento plástico tipo popular, bolsa de ligação, rabicho em PVC e acessórios de fixação. FORNECIMENTO | um | 5 | Descrição | quant | larg | altura
[5 empty] | Vaso Sanitário Bh | 5
18.3 | 18.007.0049-0 | Idem item 18.007.0045, sendo o chuveiro em plástico | un | 2 | Descrição | quant | larg | altura
[5 empty] | Chuveiros Bh | 2
18.4 | 18.016.0030-0 | Banca de aço inoxidável de 2,00 x 0,55m, em chapa 18.304, com uma cuba de 500 x 400 x 200mm em chapa 20.304, válvula de escoamento tipo americana 1623, sifão 1680 1.1/2” x 1.1/2”, sobre apoios de alvenaria de meia vez e verga de concreto, sem revestimento, exclusive torneira. FORNECIMENTO e COLOCAÇÃO | um | 4 | Descrição | quant | comp
[5 empty] | Bancada Sala Curativo | 2
[5 empty] | Bancada Farmacia | 1
[5 empty] | Bancada Sala de Vacina | 1
18.5 | 18.009.0058-0 | Torneira para pia ou tanque, 1158 de 1/2” x 18cm aproximadamente, em metal cromado. FORNECIMENTO | un | 6 | Descrição | quant | larg | altura
[5 empty] | Bancada Sala Curativo | 2
[5 empty] | Bancada Farmacia | 1
[5 empty] | Bancada Sala de Vacina | 1
[5 empty] | Bancada Cozinha | 1
[5 empty] | Tanque Área de Serviço | 1
18.6 | 18.016.0105-0 | Barra de apoio, para pessoas com necessidades específicas, em tubo de 1.1/4” de aço inoxidável, AISI-304, liga 18.8, com 50cm. FORNECIMENTO e COLOCAÇÃO | un | 2 | Descrição | quant
[5 empty] | Bh Def Disico | 2
15.3 | 18.027.0310-0 | Idem item 18.027.0300, com 2 x 16W | un | 39 | Descrição | quant
[5 empty] | Luminárias | 39
#REF! |  | FOSSA
15.1 | 15.002.0580-0 | Fossa séptica, de câmara única, tipo cilíndrica, de concreto pré-moldado, medindo 1200 x 1500mm. FORNECIMENTO e COLOCAÇÃO | um | 1 | Descrição | quant
[5 empty] | Foda Séptica | 1
15.2 | 15.002.0662-0 | Filtro anaeróbio, de anéis de concreto pré-moldado, medindo 1200 x 2000mm. FORNECIMENTO e COLOCAÇÃO | um | 1 | Descrição | quant
[5 empty] | Filtro Anaeróbio | 1
15.3 | 15.002.0668-0 | Sumidouro cilíndrico, ligado a fossa, medindo 1200 x 1500mm, em anéis de concreto pré-moldado, exclusive fossa e manilhas. FORNECIMENTO e COLOCAÇÃO | um | 1 | Descrição | quant
[5 empty] | Sumidouro | 1
15.4 | 15.004.0023-0 | Coluna de PVC, de diâmetro 25mm, exclusive peças de derivação e rasgo em alvenaria. FORNECIMENTO e ASSENTAMENTO | m | 32 | Descrição | quant
[5 empty] | Coluna Ligação Salas/Consultórios | 32
15.5 | 15.004.0024-0 | Idem item 15.004.0023, no diâmetro de 32mm | m | 36 | Descrição | quant
[5 empty] | Coluna Ligação Caixa-Colunas 25mm | 36
15.6 | 15.015.0270-0 | Instalação de um conjunto de 2 tomadas, embutido na alvenaria, equivalente a 3 varas de eletroduto de PVC rígido de 3/4”, 18,00m de fio 2,5mm², caixas, conexões e tomadas de embutir 2P+T, 10A, com placa fosforescente, inclusive abertura e fechamento de rasgo em alvenaria | un | 46 | Descrição | quant
[5 empty] | Conjunto de Tomadas | 46
15.7 | 15.016.0010-0 | Instalação de ponto de luz, aparente, equivalente a 2 varas de eletroduto rígido, de aço carbono esmaltado, de 3/4”, 12,00m de fio 2,5mm², caixas, conexões, luvas, curva e interruptor de sobrepor com placa fosforescente | un | 39 | Descrição | quant
[5 empty] | Ponto de Luz | 39

## Memória Final
PREFEITURA MUNICIPAL DE SÃO FRANCISCO DO ITABAPOANA
SECRETARIA MUNICIPAL DE EDUCAÇÃO CULTURA E TECNOLOGIA
MEMÓRIA DE CÁLCULO - ESCOLA ILDA MUYLAERT - BREJO GRANDE
0309/25
Item |  | Descrição | Unidade | Quant | Cálculos
01 |  | SERVIÇOS
0001 | 01.003.0001-0 | Sondagem a percussão, em terreno comum, com ensaio de penetração, diâmetro de 3”, inclusive deslocamento dentro do canteiro e instalação da sonda em cada furo (Vide itens de mobilização e desmobilização na família 01.008) | m | 14 | Descrição | quant
14
0002 | 01.006.0010-0 | Regularização de terreno com trator em torno de 80cv, compreendendo acerto , raspagem eventualmente até 0,30m de profundidade e afastamento lateral do material excedente | m2 | 986.65 | Descrição | quant
[5 empty] | terreno (Cad) | 986.65
0003 | 01.018.0001-0 | Marcação de obra sem instrumento topográfico, considerada a projeção horizontal da área envolvente | m2 | 446.4 | Descrição | área
446.4
0004 | 01.008.0100-0 | Mobilização e desmobilização de equipamento e equipe de sondagem e perfuração a percussão, com transporte de 51 a 100km | Unidade | 1 | Descrição | quant
1
0005 | 01.050.0050-0 | Projeto executivo de instalação de incêndio e SPDA para prédios escolares e/ou administrativos de 501 até 3000m², inclusive projeto básico, apresentado nos padrões da contratante, inclusive as legalizações pertinentes | m2 | 892.8 | Descrição | area
[5 empty] | Área Total (Cad) | 892.8
0006 | 01.050.0088-0 | Projeto executivo de instalação de esgoto sanitário e águas pluviais para prédios escolares e/ou administrativos de 501 até 3000m², inclusive projeto básico, apresentado nos padrões da contratante, inclusive as legalizações pertinentes | m2 | 892.8 | Descrição | area
[5 empty] | Área Total (Cad) | 892.8
0007 | 01.050.0099-0 | Projeto executivo de instalação hidráulica para prédios escolares e/ou administrativos de 501 até 3000m², inclusive projeto básico, apresentado nos padrões da contratante, inclusive as legalizações pertinentes | m2 | 892.8 | Descrição | area
[5 empty] | Área Total (Cad) | 892.8
0008 | 01.050.0114-0 | Projeto executivo de instalação elétrica para prédios escolares e/ou administrativos de 501 até 3000m², inclusive projeto básico, apresentado nos padrões da contratante, inclusive as legalizações pertinentes | m2 | 892.8 | Descrição | area
[5 empty] | Área Total (Cad) | 892.8
0009 | 01.050.0553-0 | Projeto executivo estrutural, para prédios escolares e administrativos de 501 até 3000m², considerando o projeto básico existente, apresentado em Autocad nos padrões da contratante, constando de plantas de forma, armação e detalhes, de acordo com a ABNT | m2 | 892.8 | Descrição | area
[5 empty] | Área Total (Cad) | 892.8
02 |  | CANTEIRO DE OBRAS
0010 | 02.002.0007-0 | Tapume de vedação ou proteção executado com telhas trapezoidais de aço galvanizado, espessura de 0,5mm, estas com 4 vezes de utilização, inclusive engradamento de madeira, utilizado 2 vezes. | m2 | 58.586 | Descrição | quant | alt | comp
[5 empty] | tapume | 58.586 | 2.2 | 26.63
0011 | 02.006.0015-0 | Aluguel de container (módulo metálico içável), para escritório com WC, medindo aproximadamente 2,30m de largura, 6,00m de comprimento e 2,50m de altura, composto de chapas de aço com nervuras trapezoidais, isolamento termo-acústico no forro, chassis reforçado e piso em compensado naval, incluindo instalações elétricas e hidrossanitárias, suprido de acessórios, 1 vaso sanitário e 1 lavatório, exclusive transporte (vide item 04.005.0300), carga e descarga (vide item 04.013.0015) | un x mês | 10 | Descrição | quant | unidades | mês
[5 empty] | Barracão | 10 | 1 | 10
0012 | 02.006.0035-0 | Aluguel de container (módulo metálico içável), para escritório com WC, medindo aproximadamente 2,30m de largura, 6,00m de comprimento e 2,50m de altura, composto de chapas de aço com nervuras trapezoidais, isolamento termo-acústico no forro, chassis reforçado e piso em compensado naval, incluindo instalações elétricas e hidrossanitárias, suprido de acessórios, 3 vasos sanitários e 2 lavatórios, 2 mictórios exclusive transporte (vide item 04.005.0300), carga e descarga (vide item 04.013.0015) | un x mês | 10 | Descrição | quant | unidades | mês
[5 empty] | Sanitário | 10 | 1 | 10
0013 | 02.015.0001-0 | Instalação e ligação provisórias para abastecimento de água e esgotamento sanitário em canteiro de obras, inclusive escavação, exclusive reposição da pavimentação do logradouro público | Unidade | 1 | Descrição | quant
[5 empty] | instalação | 1
0014 | 02.016.0001-0 | Instalação e ligação provisórias de alimentação de energia elétrica, em baixa tensão, para canteiro de obras, M3 - chave 100A, carga 3kW, 20cv, exclusive o fornecimento do medidor | Unidade | 1 | Descrição | quant
[5 empty] | instalação | 1
0015 | 02.020.0001-0 | Placa de identificação de obra pública, inclusive pintura e suportes de madeira. FORNECIMENTO e COLOCAÇÃO | m2 | 6 | Descrição | quant | larg | comp
[5 empty] | Placa | 6 | 2 | 3
03 |  | MOVIMENTAÇÃO DE TERRA
0016 | 03.010.0015-0 | Aterro com material de 1ª categoria, espalhado por trator com potência em torno de 80cv com lâmina, em camadas de 20cm de material adensado, regado por caminhão tanque e compactado a 90% com rolo pé de carneiro convencional, de 2 (dois) cilindros, rebocado por trator de pneus, intervindo 2 (dois) serventes, exclusive o fornecimento da terra | m3 | 493.325 | Descrição | quant | área | esp média
[5 empty] | aterro | 493.325 | 986.65 | 0.5
0017 | 03.011.0015-1 | Reaterro de vala/cava com material de boa qualidade, utilizando vibro compactador portátil, exclusive material | m3 | 294.229 | Descrição | quant | volume esc | desc sapata
[5 empty] | Reaterro | 294.229 | 385.125 | 90.896
0018 | 03.001.0001-1 | Escavação manual de vala/cava em material de 1ª categoria (areia, argila ou piçarra), até 1,50m de profundidade, exclusive escoramento e esgotamento | m3 | 385.125 | Descrição | quant | larg | comp | prof | nº
[5 empty] | sapatas | 327.795 | 2.05 | 2.05 | 1.2 | 65
[5 empty] | sapatas muro | 57.33 | 1.05 | 1.05 | 1 | 52
04 |  | TRANSPORTES
0019 | 04.005.0015-0 | Transporte de carga de qualquer natureza, exclusive as despesas de carga e descarga, tanto de espera do caminhão como do servente ou equipamento auxiliar, à velocidade média de 50km/h, em caminhão trucado de carroceria fixa a óleo diesel, com capacidade útil de 12t | t x km | 23457.7728 | Descrição | quant | ton | km
[5 empty] | terreno | 10194.0678 | 414.393 | 24.6
[5 empty] | sapatas | 13263.705 | 539.175 | 24.6
0020 | 04.005.0300-0 | Transporte de container, segundo descrição da família 02.006, exclusive carga e descarga (vide item 04.013.0015) | un x km | 149.6 | Descrição | quant | unidades | km
[6 empty] | 149.6 | 2 | 74.8
0021 | 04.011.0051-1 | Carga e descarga mecânica, com pá-carregadeira, com 1,50m³ de capacidade, utilizando caminhão basculante a óleo diesel, com capacidade útil de 8t, considerados para o caminhão os tempos de espera, manobra, carga e descarga e para a carregadeira os tempos de espera e operação para cargas de 50t por dia de 8h | t | 953.568 | Descrição | quant | volume | peso esp
[5 empty] | Escavação Terreno | 414.393 | 295.995 | 1.4
[5 empty] | Escavação Sapatas | 539.175 | 385.125 | 1.4
0022 | 04.013.0015-0 | Carga e descarga de container, segundo descrição da família 02.006 | Unidade | 2 | Descrição | quant
2
05 |  | SERVIÇOS COMPLEMENTARES
0023 | 05.050.0001-0 | Placa de inauguração em alumínio, com 1mm de espessura, inscrição em plotter com as dimensões de 0,40 x 0,60m. FORNECIMENTO e COLOCAÇÃO | unidade | 1 | Descrição | quant
[5 empty] | escola | 1
0024 | 05.054.0001-0 | Placa de acrílico para identificação de portas, medindo (25 x 8)cm. FORNECIMENTO e COLOCAÇÃO | Unidade | 20 | Descrição | quant
[5 empty] | Placa das salas | 20
0025 | 05.055.0022-0 | Letra caixa de aço inox polido ou escovado com 30cm de altura. FORNECIMENTO e COLOCAÇÃO | Unidade | 21 | Descrição | quant
[5 empty] | escola | 21
06 |  | GALERIAS, DRENOS E CONEXOS
0026 | 06.014.0060-0 | Caixa de passagem de alvenaria de tijolo maciço (7 x 10 x 20cm), em paredes de uma vez (0,20m), de 0,40 x 0,40 x 0,60m, utilizando argamassa de cimento e areia, no traço 1:4 em volume, com fundo em concreto simples provido de calha interna, sendo as paredes revestidas internamente com a mesma argamassa, inclusive tampa de concreto armado, 15MPa, com espessura de 10cm | Unidade | 12 | Descrição | quant
[5 empty] | caixa passagem | 12
07 |  | ARGAMASSAS
0027 | 07.002.0025-1 | Argamassa de cimento e areia, no traço 1:3 | m3 | 3.128 | Descrição | quant | comp | larg | esp
[5 empty] | proteção mecânica | 0.648 | 36 | 0.45 | 0.04
[6 empty] | 2.48 | 8 | 7.75 | 0.04
08 |  | BASES E PAVIMENTOS
0028 | 08.020.0008-0 | Pavimentação de lajotas de concreto, altamente vibrado, intertravado, com articulação vertical, pré-fabricados, cor natural, com espessura de 6cm, resistência a compressão de 35MPa, assentes sobre colchão de pó-de-pedra, areia ou material equivalente, com as juntas tomadas com argamassa de cimento e areia, no traço 1:4 e/ou com pedrisco e asfalto, exclusive o preparo do terreno, mas com fornecimento de todos os materiais, bem como a colocação | m2 | 165.54 | Descrição | quant | área
[5 empty] | calçada | 32.81 | 32.81
[5 empty] | entrada | 24.58 | 24.58
[5 empty] | contorno quadra | 108.15 | 108.15
0029 | 08.040.0030-0 | Tento de concreto | m | 89.09 | Descrição | quant
89.09
09 |  | SERVIÇO DE PARQUES E JARDINS
0030 | 09.001.0001-1 | Plantio de grama em placas, tipo são carlos, batatais, larga e santo agostinho, inclusive compra e arrancamento no local de origem, carga, transporte, descarga e preparo do terreno | m2 | 25.26 | Descrição | quant | Área
[5 empty] | calçada | 13.51 | 13.51
[6 empty] | 2.87 | 2.87
[6 empty] | 8.88 | 8.88
0031 | 09.006.0030-0 | Aterro com terra preta vegetal, para execução de gramados | m3 | 2.526 | Descrição | quant | área | esp
[5 empty] | Área de grama (CAD) | 2.526 | 25.26 | 0.1
0032 | 09.015.0006-0 | Alambrado para campo de esporte, constando de postes de tubo de ferro galvanizado, espaçados de 2,00m, com diâmetro de 2”, e altura de 3,00m livres sobre o solo, fixados em prismas de concreto com fck=20MPa, medindo 30 x 30 x 100cm, e sobre estes postes fixada tela de arame galvanizado nº12, revestido com PVC, malha losangular de (75 x 75)mm, presa em dois arames nº 12 plastificados, colocados transversalmente e atravessando os tubos superior e inferior, com um “T” e uma cruzeta de 2”, respectivamente. F3ORNECIMENTO e COLOCAÇÃO | m2 | 244.46 | Descrição | quant | comp | alt
[5 empty] | alambrado | 86.8 | 21.7 | 4
[6 empty] | 54.76 | 13.69 | 4
[6 empty] | 70.23 | 23.41 | 3
[6 empty] | 32.67 | 10.89 | 3
11 |  | ESTRUTURAS
0033 | 11.003.0001-1 | Concreto dosado racionalmente para uma resistência característica à compressão de 10MPa, inclusive materiais, transporte, preparo com betoneira, lançamento e adensamento | m3 | 9.75 | Descrição | quant | comp | larg | esp | nº
[5 empty] | sapatas | 7.15 | 2.2 | 2.2 | 0.05 | 65
[5 empty] | sapatas muro | 2.6 | 1 | 1 | 0.05 | 52
0034 | 11.003.0052-0 | Preenchimento com concreto de 20MPa em vazios de alvenaria de blocos de concreto 10x20x40cm, em paredes de 10cm, medido pela área real, exclusive armação e a alvenaria | m2 | 52.226 | Descrição | quant | comp | alt
[5 empty] | arquibancada | 3.255 | 10.85 | 0.3
[5 empty] | arquibancada | 4.032 | 6.72 | 0.6
[5 empty] | arquibancada | 3.024 | 3.36 | 0.9
[5 empty] | mureta quadra | 35.39 | 35.39 | 1
[5 empty] | mureta frontal | 6.525 | 13.05 | 0.5
0035 | 11.008.0001-1 | Barra de aço CA-25, redonda, sem saliência ou mossa, coeficiente de conformação superficial mínimo (aderência) igual a 1, diâmetro igual a 6,3mm, destinada à armadura de peças de concreto armado, compreendendo 10% de perdas de pontas e arame 18. FORNECIMENTO | kg | 34.685 | Descrição | quant | kg/m | comp
[5 empty] | arquibancada | 34.685 | 0.25 | 138.74
muretas
0036 | 11.013.0003-1 | Vergas de concreto armado para alvenaria, com aproveitamento da madeira por 10 vezes | m3 | 0.96 | Descrição | quant | unidades | comp | larg | alt
[5 empty] | P1 | 0.176 | 16 | 1.1 | 0.1 | 0.1
[5 empty] | P2 | 0.027 | 3 | 0.9 | 0.1 | 0.1
[5 empty] | P3 | 0.022 | 2 | 1.1 | 0.1 | 0.1
[5 empty] | J1 | 0.44 | 20 | 2.2 | 0.1 | 0.1
[5 empty] | J2 | 0.034 | 2 | 1.7 | 0.1 | 0.1
[5 empty] | J3 | 0.024 | 1 | 2.4 | 0.1 | 0.1
[5 empty] | B1 | 0.132 | 6 | 2.2 | 0.1 | 0.1
[5 empty] | B2 | 0.072 | 6 | 1.2 | 0.1 | 0.1
[5 empty] | B3 | 0.016 | 2 | 0.8 | 0.1 | 0.1
[5 empty] | B4 | 0.017 | 1 | 1.7 | 0.1 | 0.1
0037 | 11.013.0105-0 | Concreto armado, fck=25MPa, incluindo materiais para 1,00m³ de concreto (importado de usina) adensado e colocado, 12,00m² de área moldada, formas e escoramento conforme itens 11.004.0022 e 11.004.0035, 80kg de aço CA-50, inclusive mão-de-obra para corte, dobragem, montagem e colocação nas formas | m3 | 159.6644 | Descrição | quant | comp | larg | alt | nº
[5 empty] | Sapatas muro | 6.656 | 0.8 | 0.8 | 0.2 | 52
[5 empty] | Pilares muro | 2.34 | 0.15 | 0.15 | 2 | 52
[5 empty] | Cintas muro | 8.3248 | 104.06 | 0.2 | 0.4
[5 empty] | Vigas muro | 1.0406 | 104.06 | 0.1 | 0.1
[5 empty] | Pilaretes platibanda | 1.35 | 0.15 | 0.15 | 1 | 60
[5 empty] | Sapatas | 84.24 | 1.8 | 1.8 | 0.4 | 65
[5 empty] | Pilares | 16.9 | 0.2 | 0.2 | 6.5 | 65
[5 empty] | Cintas | 18.125 | 181.25 | 0.2 | 0.5
[5 empty] | Vigas | 20.688 | 172.4 | 0.3 | 0.4
0038 | 11.023.0005-0 | Tela para estrutura de concreto armado, formada por barras de aço CA-60, cruzadas e soldadas entre si, formando malhas quadradas de fios com diâmetro de 4,2mm e espaçamento entre eles de 10 x 10cm. FORNECIMENTO | kg | 41.0167 | Descrição | quant | área | kg/m2
[6 empty] | 41.0167 | 376.3 | 0.109
0039 | 11.030.0085-0 | Laje pré-moldada Beta 16, para sobrecarga de 3,5kN/m² e vão de 5,20m, considerando vigotas, tijolos e armadura negativa, inclusive capeamento de 4cm de espessura, com concreto fck=25MPa e escoramento. FORNECIMENTO e MONTAGEM do conjunto | m2 | 939.4 | Descrição | quant | área
[5 empty] | laje 1 | 474.97 | 474.97
[5 empty] | laje 2 | 464.43 | 464.43
12 |  | ALVENARIAS E DIVISÓRIAS
0040 | 12.003.0080-0 | Alvenaria de tijolos cerâmicos furados 10 x 20 x 20cm, assentes com argamassa de cimento e saibro, no traço 1:8, em paredes de meia vez (0,10m) | m2 | 1465.91 | Descrição | quant | comp | alt
[5 empty] | 1º pav | 524.73 | 174.91 | 3
[5 empty] | 2º pav | 555.69 | 185.23 | 3
[5 empty] | muro | 215.66 | 107.83 | 2
[5 empty] | caixa d´água | 49 | 24.5 | 2
[5 empty] | platibanda | 120.83 | 120.83 | 1
0041 | 12.005.0010-0 | Alvenaria de blocos de concreto 10 x 20 x 40cm, assentes com argamassa de cimento e areia, no traço 1:8, em paredes de 0,10m de espessura, de superfície corrida, até 3,00m de altura e medida pela área real | m2 | 191.786 | Descrição | quant | comp | alt
[5 empty] | escada | 85.56 | 14.26 | 6
[5 empty] | elevador | 54 | 9 | 6
[5 empty] | mureta quadra | 35.39 | 35.39 | 1
[5 empty] | mureta frontal | 6.525 | 13.05 | 0.5
[5 empty] | arquibancada | 3.255 | 10.85 | 0.3
[5 empty] | arquibancada | 4.032 | 6.72 | 0.6
[5 empty] | arquibancada | 3.024 | 3.36 | 0.9
0042 | 12.008.0015-0 | Parede de blocos vazados (cobogó), em placas de concreto 50 x 50 x 5cm | m2 | 31.42 | Descrição | quant | comp | alt
[5 empty] | cobogó | 7.84 | 2.8 | 2.8
[6 empty] | 4.68 | 2.6 | 1.8
[6 empty] | 4.5 | 2.5 | 1.8
[6 empty] | 4.86 | 2.7 | 1.8
[6 empty] | 4.5 | 2.5 | 1.8
[6 empty] | 5.04 | 2.8 | 1.8
0043 | 12.035.0001-0 | Parede divisória para sanitário em granito cinza andorinha, com 3cm de espessura, polida nas duas faces, fixação piso ou parede, exclusive ferragens para fixação. FORNECIMENTO e COLOCAÇÃO | m2 | 38.736 | Descrição | quant | comp | alt
[5 empty] | banheiro feminino | 9.558 | 5.31 | 1.8
[5 empty] | banheiro masculino | 8.73 | 4.85 | 1.8
[5 empty] | banheiro masculino | 1.08 | 1.2 | 0.9
[5 empty] | banheiro feminino | 9.558 | 5.31 | 1.8
[5 empty] | banheiro masculino | 8.73 | 4.85 | 1.8
[5 empty] | banheiro masculino | 1.08 | 1.2 | 0.9
13 |  | REVESTIMENTO DE PAREDES, TETOS E PISOS
0044 | 13.001.0025-1 | Emboço com argamassa de cimento e areia, no traço 1:3 com 1,5cm de espessura, inclusive chapisco de cimento e areia, no traço 1:3, com 9mm de espessura | m2 | 3180.08 | Descrição | quant | area total | lados
[5 empty] | Paredes 1º pav | 1049.46 | 524.73 | 2
[5 empty] | Paredes 2º pav | 1111.38 | 555.69 | 2
[5 empty] | Caixa d'água | 98 | 49 | 2
[5 empty] | Platibanda | 241.66 | 120.83 | 2
[5 empty] | muro | 431.32 | 215.66 | 2
[5 empty] | teto 1º pav | 364.3 | 364.3
[5 empty] | teto 2º pav | 346.25 | 346.25
[5 empty] | desconto | 462.29
[5 empty] | total | 3180.08
0045 | 13.030.0250-0 | Revestimento de paredes com ladrilhos cerâmicos esmaltados, com medidas em torno de 20 x 20cm e 8,5mm de espessura, assente conforme item 13.025.0016 | m | 462.29 | Descrição | quant | comp | alt | desc
[5 empty] | serviço | 29.76 | 11.38 | 3 | 4.38
[5 empty] | banheiro | 24.93 | 9 | 3 | 2.07
[5 empty] | despensa | 28.41 | 10.3 | 3 | 2.49
[5 empty] | cozinha | 58.31 | 22.38 | 3 | 8.83
[5 empty] | wc | 15.57 | 5.8 | 3 | 1.83
[5 empty] | wc | 15.57 | 5.8 | 3 | 1.83
[5 empty] | DML | 28.02 | 10.1 | 3 | 2.28
[5 empty] | banheiro feminino | 46.2 | 16.5 | 3 | 3.3
[5 empty] | pne | 24.45 | 8.9 | 3 | 2.25
[5 empty] | banheiro masculino | 46.2 | 16.5 | 3 | 3.3
[5 empty] | banheiro feminino | 46.2 | 16.5 | 3 | 3.3
[5 empty] | pne | 24.45 | 8.9 | 3 | 2.25
[5 empty] | banheiro masculino | 46.2 | 16.5 | 3 | 3.3
[5 empty] | DML | 28.02 | 10.1 | 3 | 2.28
0046 | 13.030.0255-0 | Revestimento de paredes com ladrilhos cerâmicos com medidas em torno de (10x10)cm, em placa telada no formato em torno de (30x30)cm, nas cores branco, cinza, bege, creme, azul, marrom e preto, conforme ABNT NBR 16928, assente com argamassa colante, rejuntamento com argamassa industrializada, exclusive chapisco e emboço |  | 415.635 | Descrição | quant | comp | alt | desc
[5 empty] | refeitório | 33.385 | 30.35 | 1.1
[5 empty] | hall de entrada | 11.011 | 11.81 | 1.1 | 1.98
[5 empty] | hall | 5.643 | 5.13 | 1.1
[5 empty] | corredor | 44.858 | 40.78 | 1.1
[5 empty] | sala multidisciplinar | 23.76 | 22.5 | 1.1 | 0.99
[5 empty] | sala de aula I | 23.76 | 22.5 | 1.1 | 0.99
[5 empty] | biblioteca / informática | 25.08 | 23.7 | 1.1 | 0.99
[5 empty] | corredor | 63.635 | 64.15 | 1.1 | 6.93
[5 empty] | sala de aula 2 | 25.08 | 23.7 | 1.1 | 0.99
[5 empty] | sala de aula 3 | 23.76 | 22.5 | 1.1 | 0.99
[5 empty] | sala de aula 4 | 23.76 | 22.5 | 1.1 | 0.99
[5 empty] | sala de aula 5 | 27.17 | 25.6 | 1.1 | 0.99
[5 empty] | sala de aula 6 | 26.686 | 25.16 | 1.1 | 0.99
[5 empty] | sala de aula 7 | 26.686 | 25.16 | 1.1 | 0.99
[5 empty] | sala de aula 8 | 31.361 | 29.41 | 1.1 | 0.99
0047 | 13.180.0015-1 | Forro falso de gesso, com placas pré-moldadas, de 60 x 60cm, de encaixe, presas com 4 tirantes de arame e rejuntadas. FORNECIMENTO e COLOCAÇÃO | m2 | 670.55 | Descrição | quant | área
[5 empty] | cozinha | 31.2 | 31.2
[5 empty] | despensa | 6.3 | 6.3
[5 empty] | banheiro | 4.25 | 4.25
[5 empty] | serviço | 7.95 | 7.95
[5 empty] | refeitório | 68.7 | 68.7
[5 empty] | hall de entrada | 21 | 21
[5 empty] | secretaria | 10.25 | 10.25
[5 empty] | diretoria | 10.85 | 10.85
[5 empty] | wc | 2.1 | 2.1
[5 empty] | sala professores | 13.65 | 13.65
[5 empty] | wc | 2.1 | 2.1
[5 empty] | depósito | 8.1 | 8.1
[5 empty] | hall | 12.8 | 12.8
[5 empty] | DML | 5.3 | 5.3
[5 empty] | banheiro feminino | 14.35 | 14.35
[5 empty] | banheiro masculino | 14.35 | 14.35
[5 empty] | pne | 4.55 | 4.55
[5 empty] | corredor | 30.2 | 30.2
[5 empty] | sala multidisciplinar | 31.6 | 31.6
[5 empty] | sala de aula I | 31.6 | 31.6
[5 empty] | biblioteca / informática | 33.1 | 33.1
[5 empty] | sala de aula 2 | 33.1 | 33.1
[5 empty] | sala de aula 3 | 31.6 | 31.6
[5 empty] | sala de aula 4 | 31.6 | 31.6
[5 empty] | banheiro masculino | 14.35 | 14.35
[5 empty] | pne | 4.55 | 4.55
[5 empty] | banheiro feminino | 14.35 | 14.35
[5 empty] | DML | 5.3 | 5.3
[5 empty] | sala de aula 5 | 41.05 | 41.05
[5 empty] | sala de aula 6 | 39.4 | 39.4
[5 empty] | sala de aula 7 | 39.4 | 39.2
[5 empty] | sala de aula 8 | 51.55 | 51.55
0048 | 13.199.0010-0 | Veneziana vertical (brise soleil) construída com placa cimentícia (sem utilização de amianto), com espessura de 12mm, com 400mm de largura, fixada em cantoneiras de aço aparafusadas, e medida pela área colocada. FORNECIMENTO e COLOCAÇÃO | m2 | 13.284 | Descrição | quant | larg | alt
[5 empty] | brisa fachada | 3.48 | 2.9 | 1.2
[6 empty] | 3.156 | 2.63 | 1.2
[6 empty] | 3.288 | 2.74 | 1.2
[6 empty] | 3.36 | 2.8 | 1.2
0049 | 13.375.0010-0 | Camada impermeabilizadora de piso, de concreto simples, com 8cm de espessura, no traço 1:3:4, com impermeabilizante de pega normal adicionado à água da mistura do concreto na dosagem 1:12 | m2 | 376.3 | Descrição | quant | área
[5 empty] | cozinha | 31.2 | 31.2
[5 empty] | despensa | 6.3 | 6.3
[5 empty] | banheiro | 4.25 | 4.25
[5 empty] | serviço | 7.95 | 7.95
[5 empty] | refeitório | 68.7 | 68.7
[5 empty] | hall de entrada | 21 | 21
[5 empty] | secretaria | 10.25 | 10.25
[5 empty] | diretoria | 10.85 | 10.85
[5 empty] | wc | 2.1 | 2.1
[5 empty] | sala professores | 13.65 | 13.65
[5 empty] | wc | 2.1 | 2.1
[5 empty] | depósito | 8.1 | 8.1
[5 empty] | hall | 12.8 | 12.8
[5 empty] | DML | 5.3 | 5.3
[5 empty] | banheiro feminino | 14.35 | 14.35
[5 empty] | banheiro masculino | 14.35 | 14.35
[5 empty] | pne | 4.55 | 4.55
[5 empty] | corredor | 30.2 | 30.2
[5 empty] | sala multidisciplinar | 31.6 | 31.6
[5 empty] | sala de aula I | 31.6 | 31.6
[5 empty] | biblioteca / informática | 33.1 | 33.1
[5 empty] | plataforma elevador | 3 | 3
[5 empty] | escada | 9 | 9
0050 | 13.301.0120-1 | Contrapiso, base ou camada regularizadora executada com argamassa de cimento e areia, no traço 1:4, na espessura de 2,5cm | m2 | 670.55 | Descrição | quant | área
[5 empty] | cozinha | 31.2 | 31.2
[5 empty] | despensa | 6.3 | 6.3
[5 empty] | banheiro | 4.25 | 4.25
[5 empty] | serviço | 7.95 | 7.95
[5 empty] | refeitório | 68.7 | 68.7
[5 empty] | hall de entrada | 21 | 21
[5 empty] | secretaria | 10.25 | 10.25
[5 empty] | diretoria | 10.85 | 10.85
[5 empty] | wc | 2.1 | 2.1
[5 empty] | sala professores | 13.65 | 13.65
[5 empty] | wc | 2.1 | 2.1
[5 empty] | depósito | 8.1 | 8.1
[5 empty] | hall | 12.8 | 12.8
[5 empty] | DML | 5.3 | 5.3
[5 empty] | banheiro feminino | 14.35 | 14.35
[5 empty] | banheiro masculino | 14.35 | 14.35
[5 empty] | pne | 4.55 | 4.55
[5 empty] | corredor | 30.2 | 30.2
[5 empty] | sala multidisciplinar | 31.6 | 31.6
[5 empty] | sala de aula I | 31.6 | 31.6
[5 empty] | biblioteca / informática | 33.1 | 33.1
[5 empty] | sala de aula 2 | 33.1 | 33.1
[5 empty] | sala de aula 3 | 31.6 | 31.6
[5 empty] | sala de aula 4 | 31.6 | 31.6
[5 empty] | banheiro masculino | 14.35 | 14.35
[5 empty] | pne | 4.55 | 4.55
[5 empty] | banheiro feminino | 14.35 | 14.35
[5 empty] | DML | 5.3 | 5.3
[5 empty] | sala de aula 5 | 41.05 | 41.05
[5 empty] | sala de aula 6 | 39.4 | 39.4
[5 empty] | sala de aula 7 | 39.4 | 39.2
[5 empty] | sala de aula 8 | 51.55 | 51.55
0051 | 13.330.0075-0 | Revestimento de piso com ladrilho cerâmico, antiderrapante, com medidas em torno de (45 x 45)cm, resistência à abrasão P.E.I.-IV, assentes em superfície com nata de cimento sobre argamassa de cimento, areia e saibro, no traço 1:3:3, rejuntamento com cimento branco e corante | m2 | 131 | Descrição | quant | área
[5 empty] | cozinha | 31.2 | 31.2
[5 empty] | despensa | 6.3 | 6.3
[5 empty] | banheiro | 4.25 | 4.25
[5 empty] | serviço | 7.95 | 7.95
[5 empty] | wc | 2.1 | 2.1
[5 empty] | wc | 2.1 | 2.1
[5 empty] | DML | 5.3 | 5.3
[5 empty] | banheiro feminino | 14.35 | 14.35
[5 empty] | banheiro masculino | 14.35 | 14.35
[5 empty] | pne | 4.55 | 4.55
[5 empty] | DML | 5.3 | 5.3
[5 empty] | banheiro feminino | 14.35 | 14.35
[5 empty] | banheiro masculino | 14.35 | 14.35
[5 empty] | pne | 4.55 | 4.55
0052 | 13.373.0020-0 | Piso de concreto armado monolítico, com junta fria, alisado com régua vibratória, espessura de 10cm, sobre terreno acertado e sobre lastro de brita, exclusive acerto do terreno, inclusive brita, lona de tecido resinado, tela soldada de 15x15cm #4,2mm (dupla), concreto usinado resistência à compressão de 20MPa com transporte do concreto e toda a mão-de-obra e equipamento necessários | m2 | 275.95 | Descrição | quant | área
[5 empty] | quadra | 275.95 | 275.95
0053 | 13.380.0010-0 | Piso de marmorite, compreendendo: a) Lastro, com 4cm de espessura média, de argamassa de cimento e areia grossa, no traço 1:4; b) Camada de marmorite, com 1cm de espessura, feita com grana nº 1 de mármore branco nacional e cimento, superfície estucada após a fundição, com 3 polimentos mecânicos, exclusive junta | m2 | 585.05 | Descrição | quant | área
[5 empty] | refeitório | 68.7 | 68.7
[5 empty] | hall de entrada | 21 | 21
[5 empty] | secretaria | 10.25 | 10.25
[5 empty] | diretoria | 10.85 | 10.85
[5 empty] | sala de professores | 13.65 | 13.65
[5 empty] | hall | 12.8 | 12.8
[5 empty] | depósito | 8.1 | 8.1
[5 empty] | corredor | 30.2 | 30.2
[5 empty] | sala multidisciplinar | 31.6 | 31.6
[5 empty] | sala de aula I | 31.6 | 31.6
[5 empty] | biblioteca / informática | 33.1 | 33.1
[5 empty] | sala de aula 2 | 33.1 | 33.1
[5 empty] | sala de aula 3 | 31.6 | 31.6
[5 empty] | sala de aula 4 | 31.6 | 31.6
[5 empty] | corredor | 45.5 | 45.5
[5 empty] | sala de aula 5 | 41.05 | 41.05
[5 empty] | sala de aula 6 | 39.4 | 39.4
[5 empty] | sala de aula 7 | 39.4 | 39.2
[5 empty] | sala de aula 8 | 51.55 | 51.55
0054 | 13.380.0015-0 | Rodapé de marmorite, fundido no local, com 10cm de altura, 1cm de espessura, terminando em canto reto junto ao piso, feito com cimento e grana nº 1 de mármore branco nacional, com polimento manual, o marmorite é executado sobre emboço prévio não incluido nesta | m | 418.98 | Descrição | quant | comp
[5 empty] | refeitório | 21.6 | 21.6
[5 empty] | hall de entrada | 9.55 | 9.55
[5 empty] | secretaria | 12.1 | 12.1
[5 empty] | diretoria | 12.4 | 12.4
[5 empty] | sala de professores | 13.3 | 13.3
[5 empty] | hall | 3.83 | 3.83
[5 empty] | depósito | 7.53 | 7.53
[5 empty] | corredor | 40.78 | 40.78
[5 empty] | sala multidisciplinar | 21.6 | 21.6
[5 empty] | sala de aula I | 21.6 | 21.6
[5 empty] | biblioteca / informática | 22.8 | 22.8
[5 empty] | sala de aula 2 | 22.8 | 22.8
[5 empty] | sala de aula 3 | 21.6 | 21.6
[5 empty] | sala de aula 4 | 21.6 | 21.6
[5 empty] | corredor | 64.15 | 64.15
[5 empty] | sala de aula 5 | 24.7 | 24.7
[5 empty] | sala de aula 6 | 24.26 | 24.26
[5 empty] | sala de aula 7 | 24.26 | 24.26
[5 empty] | sala de aula 8 | 28.52 | 28.52
0055 | 13.381.0050-0 | Junta plástica 17 x 3mm, para pisos contínuos. FORNECIMENTO e COLOCAÇÃO | m | 1464.245 | Descrição | quant | área | comp
[5 empty] | refeitório | 171.75 | 68.7 | 2.5 |  |  | até 10m² = 2,70m/m²
[5 empty] | hall de entrada | 52.5 | 21 | 2.5 |  |  | acima 10m² = 2,50m/m²
[5 empty] | secretaria | 25.625 | 10.25 | 2.5
[5 empty] | diretoria | 27.125 | 10.85 | 2.5
[5 empty] | sala de professores | 34.125 | 13.65 | 2.5
[5 empty] | hall | 32 | 12.8 | 2.5
[5 empty] | depósito | 21.87 | 8.1 | 2.7
[5 empty] | corredor | 75.5 | 30.2 | 2.5
[5 empty] | sala multidisciplinar | 79 | 31.6 | 2.5
[5 empty] | sala de aula I | 79 | 31.6 | 2.5
[5 empty] | biblioteca / informática | 82.75 | 33.1 | 2.5
[5 empty] | sala de aula 2 | 82.75 | 33.1 | 2.5
[5 empty] | sala de aula 3 | 79 | 31.6 | 2.5
[5 empty] | sala de aula 4 | 79 | 31.6 | 2.5
[5 empty] | corredor | 113.75 | 45.5 | 2.5
[5 empty] | sala de aula 5 | 102.625 | 41.05 | 2.5
[5 empty] | sala de aula 6 | 98.5 | 39.4 | 2.5
[5 empty] | sala de aula 7 | 98.5 | 39.4 | 2.5
[5 empty] | sala de aula 8 | 128.875 | 51.55 | 2.5
0056 | 13.348.0050-0 | Peitoril em granito cinza andorinha, espessura de 2cm, largura 15 a 18cm, assentado com nata de cimento sobre argamassa de cimento, saibro e areia, no traço 1:3:3 e rejuntamento com cimento branco | m | 195.8 | Descrição | quant | unidades | comp
[5 empty] | J1 | 120 | 20 | 6
[5 empty] | J2 | 10 | 2 | 5
[5 empty] | J3 | 6.4 | 1 | 6.4
[5 empty] | B1 | 31.2 | 6 | 5.2
[5 empty] | B2 | 19.2 | 6 | 3.2
[5 empty] | B3 | 4.8 | 2 | 2.4
[5 empty] | B4 | 4.2 | 1 | 4.2
0057 | 13.348.0070-0 | Soleira em granito cinza andorinha, espessura de 3cm, com 2 polimentos, largura de 13cm, assentado com argamassa de cimento, saibro e areia, no traço 1:2:2, e rejuntamento com cimento branco e corante | m | 18.3 | Descrição | quant | unidades | comp
[5 empty] | P1 | 14.4 | 16 | 0.9
[5 empty] | P2 | 2.1 | 3 | 0.7
[5 empty] | P3 | 1.8 | 2 | 0.9
14 |  | ESQUADRIAS DE MADEIRA, SERRALHERIA, FERRAGENS
0058 | 14.002.0035-0 | Porta de enrolar automática, completa, tipo meia cana microperfurada (transvision). Fornecimento e colocação | m2 | 2.2 | Descrição | quant | comp | alt
[5 empty] | cozinha | 2.2 | 2.2 | 1
0059 | 14.002.0071-0 | Portão de chapa de ferro galvanizado, com espessura de 0,5mm, com altura entre 2m e 3m e área total de 6m² a 9m², exclusive fechadura. FORNECIMENTO e COLOCAÇÃO | m2 | 9.45 | Descrição | quant | comp | alt | unidades
[5 empty] | P3 | 3.78 | 0.9 | 2.1 | 2
[5 empty] | P4 | 5.67 | 0.9 | 2.1 | 3
0060 | 14.002.0133-0 | Grade de ferro formada de barras verticais de 1.1/2” x 3/8” a cada 10cm, quatro barras horizontais de 2” x 3/8” chumbadas no vão, sendo duas das extremidades e duas dividindo a grade em 3 partes iguais, com montantes de 1.1/2” x 1.1/2” a cada 2,00m chumbadas por baixo e por cima da grade. FORNECIMENTO e COLOCAÇÃO | m2 | 59.87 | Descrição | quant | comp | alt | unidades
[5 empty] | J1 | 28 | 2 | 1 | 14 |  | grade p/ janelas
[5 empty] | B1 | 2.4 | 2 | 0.6 | 2
[5 empty] | B2 | 1.2 | 1 | 0.6 | 2
[5 empty] | P5 | 2.52 | 1.2 | 2.1 | 1
[5 empty] | P6 | 5.5 | 2.75 | 2 | 1
[5 empty] | muro frontal | 20.25 | 13.5 | 1.5 | 1 |  | muro
0061 | 14.003.0225-0 | Porta de alumínio anodizado ao natural, perfil série 25, em veneziana, exclusive fechadura. FORNECIMENTO e COLOCAÇÃO | m2 | 15.12 | Descrição | quant | larg | alt | unidades
[5 empty] | banheiro feminino | 4.32 | 0.6 | 1.8 | 4
[5 empty] | banheiro masculino | 3.24 | 0.6 | 1.8 | 3
[5 empty] | banheiro feminino | 4.32 | 0.6 | 1.8 | 4
[5 empty] | banheiro masculino | 3.24 | 0.6 | 1.8 | 3
0062 | 14.004.0121-0 | Vidro temperado, incolor, com 6mm de espessura, encaixilhado em madeira, alumínio ou ferro. FORNECIMENTO e COLOCAÇÃO | m2 | 55.42 | Descrição | quant | comp | alt | unidades
[5 empty] | J1 | 40 | 2 | 1 | 20
[5 empty] | J2 | 3 | 1.5 | 1 | 2
[5 empty] | B1 | 7.2 | 2 | 0.6 | 6
[5 empty] | B2 | 3.6 | 1 | 0.6 | 6
[5 empty] | B3 | 0.72 | 0.6 | 0.6 | 2
[5 empty] | B4 | 0.9 | 1.5 | 0.6 | 1
0063 | 14.007.0041-0 | Ferragens para portas de madeira, de 1 folha de abrir, internas, sociais ou de serviço, constando de fornecimento sem colocação (esta incluída no fornecimento e colocação das esquadrias), de: -Fechadura tipo gorge, trinco reversível, em metal com acabamento cromado -Roseta em metal com acabamento cromado -Maçaneta tipo alavanca em metal com acabamento cromado -3 dobradiças de ferro galvanizado de 3” x 2.1/2”, com pino e bolas de ferro | unidade | 10 | Descrição | Quant
[5 empty] | P1 | 7
[5 empty] | P2 | 3
0064 | 14.007.0200-0 | Ferragens para divisórias de mármore ou marmorite, de sanitários, constando de fornecimento sem colocação (esta incluída no fornecimento e colocação da divisória) | unidade | 14 | Descrição | Quant
[5 empty] | divisórias banheiros | 14
0065 | 14.007.0266-0 | Ferragens para portas de abrir, de ferro ou alumínio, constando de fornecimento das peças, exclusive dobradiças | unidade | 5 | Descrição | Quant
[5 empty] | P3 | 2
[5 empty] | P4 | 3
0066 | 14.007.0278-0 | Dobradiça 3” x 3.1/2”, de latão cromado, com pino, bolas e anéis de latão. FORNECIMENTO | unidade | 57 | Descrição | Quant | unidades | uni / porta
[5 empty] | P3 | 6
[5 empty] | P4 | 9
[5 empty] | portas box banheiros | 42 | 14 | 3
0067 | 14.007.0296-0 | Fecho de sobrepor “Livre-Ocupado”, inclusive targeta com tranca fixa. FORNECIMENTO | unidade | 14 | Descrição | Quant
[5 empty] | divisórias banheiros | 14
0068 | 14.006.0008-0 | Porta de madeira de lei em compensado, de 90 x 210 x 3cm, folheada nas 2 faces, aduela de 13 x 3cm e alizares de 5 x 2cm, exclusive ferragens. FORNECIMENTO e COLOCAÇÃO | unidade | 7 | Descrição | Quant
[5 empty] | P1 | 7
0069 | 14.006.0012-0 | Porta de madeira de lei em compensado, de 70 x 210 x 3cm, folheada nas 2 faces, aduela de 13 x 3cm e alizares de 5 x 2cm, exclusive ferragens. FORNECIMENTO e COLOCAÇÃO | unidade | 3 | Descrição | Quant
[5 empty] | P2 | 3
0070 | 14.006.0234-0 | Porta de madeira de lei em compensado, de 90 x 210 x 3cm, com visor em policarbonato translúcido de 4mm , medindo 1,10 x 0,20m, mola “fecha-porta”, puxadores verticais metálicos de 40cm, aduela 13 x 3cm e alizares 5 x 2cm, faixas protetoras em material vinílico com 50cm de altura na parte inferior, conforme desenho CDRF S/Nº. (Coordenação de Obras da Rede Física da Secretaria de Estado de Educação), exclusive pintura e ferragens. FORNECIMENTO e COLOCAÇÃO | unidade | 10 | Descrição | Quant
[5 empty] | sala multidisciplinar | 1
[5 empty] | biblioteca / informática | 1
[5 empty] | sala de aula | 8
0071 | 14.004.0100-0 | Espelho de cristal, com 4mm de espessura, com moldura de madeira. FORNECIMENTO e COLOCAÇÃO | m2 | 5.1 | Descrição | Quant | larg | alt | unidades
[5 empty] | Espelho banheiros | 5.1 | 0.5 | 0.6 | 17
15 |  | INDICE GERAL P/ SERV. DE INST. ELETR. E HIDRO-SANIT.
0072 | 15.001.0053-0 | Abrigo para 4 botijões de gás de 45kg, exclusive ligações, nas dimensões de (2,00 x 0,50 x 1,80)m, em alvenaria de tijolos maciços (7 x 10 x 20)cm, paredes de meia vez, revestidas com argamassa de cimento e saibro, no traço 1:6, piso com espessura de 10cm e obertura com espessura de 6cm, ambas em concreto armado, fck=15MPa, com acabamento de cimentado, no traço 1:4, conforme projeto tipo nº 2001/EMOP | unidade | 1 | Descrição | quant
[5 empty] | abrigo de gás | 1
0073 | 15.002.0062-0 | Caixa de gordura simples, cilíndrica, pré-fabricada em anéis de concreto, com diâmetro de 40cm e profundidade total de 60cm, inclusive tampa de concreto. FORNECIMENTO e COLOCAÇÃO | unidade | 2 | Descrição | quant
[5 empty] | Caixa de Gordura | 2
0074 | 15.002.0210-0 | Caixa de inspeção/caixa para águas pluviais, de concreto pré-moldado, constando de círculo de fundo, 2 anéis superpostos, de 40mm de espessura e 600mm de diâmetro interno, sendo 1 anel inferior (entrada e saída) de 300mm, 1 de 75mm de altura, perfazendo 475mm de altura total, exclusive tampão de ferro fundido e escavação | unidade | 16 | Descrição | quant
[5 empty] | Caixa de Inspeção | 16
0075 | 15.002.0580-0 | Fossa séptica cílindrica, tipo câmara imhoff, de concreto pré-moldado, medindo 2000 x 2000mm. Fornecimento e colocação. | unidade | 1 | Descrição | quant
[5 empty] | Foda Séptica | 1
0076 | 15.002.0664-0 | Filtro anaeróbio, de anéis de concreto pré-moldado, medindo 2000 x 2000mm. FORNECIMENTO e COLOCAÇÃO | unidade | 1 | Descrição | quant
[5 empty] | Filtro Anaeróbio | 1
0077 | 15.002.0676-0 | Sumidouro cilíndrico, ligado a fossa, medindo 2000 x 2000mm, em anéis de concreto pré-moldado, exclusive fossa e manilhas. FORNECIMENTO e COLOCAÇÃO | unidade | 1 | Descrição | quant
[5 empty] | Sumidouro | 1
0078 | 15.003.0068-0 | Instalação e assentamento de fogão a gás encanado (exclusive fornecimento do aparelho), compreendendo: 25,00m de tubo de ferro galvanizado de 1”, conexões e registro | unidade | 2 | Descrição | quant
[5 empty] | fogão a gás | 2
0079 | 15.004.0012-0 | Alça para barrilete de distribuição, do tipo concentrado, sob reservatório duplo, inclusive ramais para extravasor e limpeza compreendendo: 5,50m de tubo de PVC 75mm, registros e conexões. FORNECIMENTO e INSTALAÇÃO | unidade | 2 | Descrição | quant
[5 empty] | Caixa Dagua | 2
0080 | 15.004.0046-0 | Instalação e assentamento de chuveiro elétrico | unidade | 3 | Descrição | quant
[5 empty] | banheiro | 1
[5 empty] | banheiro feminino | 1
[5 empty] | banheiro masculino | 1
0081 | 15.004.0050-0 | Instalação e assentamento de mictório (exclusive fornecimento do aparelho), compreendendo: 3,00m de tubo de PVC de 25mm, 1,50m de tubos de PVC de 40mm e 50mm, cada, conexões e ralo sifonado de PVC com 100 x 100 x 50mm, com tampa cega | unidade | 8 | Descrição | quant
[5 empty] | banheiro masculino | 4
[5 empty] | banheiro masculino | 4
0082 | 15.004.0059-0 | Instalação e assentamento de duchinha manual para banheiro (exclusive fornecimento do aparelho), compreendendo: 3,00m de tubo de PVC de 25mm e conexões | unidade | 5 | Descrição | quant
[5 empty] | banheiro | 1
[5 empty] | wc diretoria | 1
[5 empty] | wc professores | 1
[5 empty] | pne | 1
[5 empty] | pne | 1
0083 | 15.004.0062-0 | Instalação e assentamento de pia com cuba dupla (exclusive fornecimento do aparelho), compreendendo: 3,00m de tubo de PVC de 25mm, 3,00m de tubo PVC de 50mm e conexões | unidade | 2 | Descrição | quant
[5 empty] | Pia Cozinha | 2
0084 | 15.004.0063-0 | Instalação e assentamento de lavatório de uma torneira (exclusive fornecimento do aparelho), compreendendo: 3,00m de tubo de PVC de 25mm, 2,00m de tubo PVC de 40mm, rabichos e conexões | unidade | 17 | Descrição | quant
[5 empty] | banheiro | 1
[5 empty] | wc diretoria | 1
[5 empty] | wc professores | 1
[5 empty] | banheiro feminino | 3
[5 empty] | pne | 1
[5 empty] | banheiro masculino | 3
[5 empty] | banheiro feminino | 3
[5 empty] | pne | 1
[5 empty] | banheiro masculino | 3
0085 | 15.004.0070-0 | Instalação e assentamento de tanque de serviço (exclusive fornecimento do aparelho), compreendendo: 3,00m de tubo de PVC de 25mm, 3,00m de tubo de PVC de 50mm e conexões | unidade | 4 | Descrição | quant
[5 empty] | serviço | 2
[5 empty] | dml térreo | 1
[5 empty] | dml | 1
0086 | 15.004.0105-0 | Instalação e assentamento de vaso sanitário individual e válvula de descarga (exclusive estes) em pavimento térreo, compreendendo: instalação hidráulica com 2,00m de tubo de PVC de 50mm, com conexões, até a válvula e após esta até o vaso, ligação de esgotos com 3,00m de tubo de PVC de 100mm à caixa de inspeção e tubo de ventilação, inclusive conexões, exclusive o tubo de ventilação | unidade | 7 | Descrição | quant
[5 empty] | banheiro | 1
[5 empty] | banheiro feminino | 3
[5 empty] | pne | 1
[5 empty] | banheiro masculino | 2
0087 | 15.004.0102-1 | Instalação e assentamento de vaso sanitário individual e válvula de descarga (exclusive estes) em pavimento elevado, compreendendo: instalação hidráulica com 2,00m de tubo de PVC de 50mm, com conexões, até a válvula e após esta até o vaso, ligação de esgotos com 3,00m de tubo de PVC de 100mm aos tubos de queda e ventilação, inclusive conexões, exclusive os tubos de queda e ventilação | unidade | 8 | Descrição | quant
[5 empty] | banheiro feminino | 4
[5 empty] | pne | 1
[5 empty] | banheiro masculino | 3
0088 | 15.004.0110-0 | Instalação e assentamento de vaso sanitário individual com caixa acoplada, com 2,00m de tubo de PVC de 25mm até a caixa acoplada | unidade | 2 | Descrição | quant
[5 empty] | wc diretoria | 1
[5 empty] | wc professores | 1
0089 | 15.004.0170-0 | Ralo seco (simples) de PVC (100 x 53) x 40mm, com grelha, compreendendo: efluente de 40mm soldável em PVC com 2,00m de extensão e ligação ao ralo sifonado. FORNECIMENTO e INSTALAÇÃO | unidade | 12 | Descrição | quant
[5 empty] | Ralo Seco | 12
0090 | 15.004.0190-0 | Ligação à coluna de gordura do esgoto de pias em tubo de PVC de 50mm soldável, com conexões | unidade | 1 | Descrição | quant
[5 empty] | Pia Cozinha | 1
0091 | 15.005.0215-0 | Assentamento de ar condicionado Split de 9000 a 30000 BTU/h, com 1 condensador e 1 evaporador, conforme ABNT NBR 16655, (vide fornecimento do aparelho na família 18.030) inclusive acessórios de fixação, exclusive alimentação elétrica e interligação ao condensador / evaporador (vide item 15.005.0240) | Unidade | 23 | Descrição | quant
23
0092 | 15.005.0240-0 | Tubulação em cobre para interligação de Split ao condensador/evaporador, conforme ABNT NBR 16655, inclusive isolamento térmico, alimentação elétrica, conexões e fixação, para aparelhos de 9000 a 30000 BTU/h. FORNECIMENTO e INSTALAÇÃO | m | 49 | Descrição | quant
49
0093 | 15.007.0208-0 | Haste para aterramento, de cobre de 5/8” (16mm), com 3,00m de comprimento. FORNECIMENTO e COLOCAÇÃO | unidade | 1 | Descrição | quant
[5 empty] | haste para aterramento | 1
0094 | 15.007.0511-0 | Quadro de distribuição de energia para disjuntores termo-magnéticos unipolares, de embutir, com porta e barramentos de fase, neutro e terra, trifásico, para instalação de até 32 disjuntores com dispositivo para chave geral. FORNECIMENTO e COLOCAÇÃO | unidade | 1 | Descrição | quant
[5 empty] | Quadro de Disjuntores | 1
0095 | 15.007.0570-0 | Disjuntor termomagnético, unipolar, de 10 a 30A x 250V. FORNECIMENTO e COLOCAÇÃO | unidade | 20 | Descrição | quant
[5 empty] | Disjuntor | 20
0096 | 15.007.0572-0 | Disjuntor termomagnético, unipolar, de 35 a 60A x 250V. FORNECIMENTO e COLOCAÇÃO | unidade | 5 | Descrição | quant
[5 empty] | Disjuntor | 5
0097 | 15.007.0575-0 | Disjuntor termomagnético, bipolar, de 10 a 50A x 250V. FORNECIMENTO e COLOCAÇÃO | unidade | 13 | Descrição | quant
[5 empty] | Disjuntor | 13
0098 | 15.007.0610-0 | Disjuntor termomagnético, tripolar, de 250A x 250V. FORNECIMENTO e COLOCAÇÃO | unidade | 1 | Descrição | quant
[5 empty] | Disjuntor | 1
0099 | 15.007.0640-0 | Dispositivo de proteção contra surto (DPS), classe II, 1 polo, tensão 175V, correntes aproximadas de descarga nominal e máxima de 8KA e 20KA. FORNECIMENTO e COLOCAÇÃO | unidade | 1 | Descrição | quant
[5 empty] | DPS | 1
0100 | 15.008.0220-0 | Cabo de cobre com isolamento termoplástico, compreendendo: preparo, corte e enfiação em eletrodutos, na bitola de 10mm², 600/1000V. FORNECIMENTO e COLOCAÇÃO | m | 90 | Descrição | quant
[5 empty] | quadra | 90
0101 | 15.008.0225-0 | Cabo de cobre com isolamento termoplástico, compreendendo: preparo, corte e enfiação em eletrodutos, na bitola de 16mm², 600/1000V. FORNECIMENTO e COLOCAÇÃO | m | 30 | Descrição | quant
[5 empty] | Cabo Entrada Energia | 30
0102 | 15.011.0015-0 | Entrada de energia individual, padrão ENEL, medição direta, rede aérea demanda entre 10kVA e 24kVA, trifásica, inclusive caixa polimérica para medição direta polifásica e caixa polimérica para disjuntor polifásico (até 100A) interna, ambas em policarbonato com tampa transparente, caixa de inspeção, haste e conector de aterramento e demais materiais necessários | unidade | 1 | Descrição | quant
[5 empty] | entrade de energia | 1
0103 | 15.015.0020-0 | Instalação de ponto de luz, embutido na laje, equivalente a 2 varas de eletroduto de PVC rígido de 3/4”, 12,00m de fio 2,5mm², caixas, conexões, luvas, curva e interruptor de embutir com placa fosforescente, inclusive abertura e fechamento de rasgo em alvenaria | unidade | 36 | Descrição | quant
[5 empty] | internos | 11
[5 empty] | externos | 25
0104 | 15.015.0035-0 | Instalação de um conjunto de 2 pontos de luz, embutido na laje, equivalente a 5 varas de eletroduto de PVC rígido de 3/4”, 33,00m de fio 2,5mm², caixas, conexões, luvas, curva e interruptor de embutir com placa fosforescente, inclusive abertura e fechamento de rasgo em alvenaria | unidade | 10 | Descrição | quant
[5 empty] | internos | 10
0105 | 15.015.0070-0 | Instalação de um conjunto de 4 pontos de luz, embutido na laje, equivalente a 7 varas de eletroduto de PVC rígido de 1/2”, 50,00m de fio 2,5mm², caixas, conexões, luvas, curva e interruptor de embutir com placa fosforescente, inclusive abertura e fechamento de rasgo em alvenaria | unidade | 11 | Descrição | quant
[5 empty] | internos | 11
0106 | 15.015.0095-0 | Instalação de um conjunto de 6 pontos de luz, embutido na laje, equivalente a 9 varas de eletroduto de PVC rígido de 3/4”, 66,00m de fio 2,5mm², caixas, conexões, luvas, curva e interruptor de embutir com placa fosforescente, inclusive abertura e fechamento de rasgo em alvenaria | unidade | 1 | Descrição | quant
[5 empty] | internos | 1
0107 | 15.015.0203-0 | Instalação de ponto de telefone ou lógica, compreendendo: 5 varas de eletroduto de 3/4”, conexões e caixas | unidade | 24 | Descrição | quant
24
0108 | 15.018.0145-0 | Caixa de passagem nº 3, para telefone, conforme especificação da TELEBRÁS, nas dimensões de 40 x 40 x 13,5cm. FORNECIMENTO e COLOCAÇÃO | unidade | 24 | Descrição | quant
24
0109 | 15.015.0250-0 | Instalação de ponto de tomada, embutido na alvenaria, equivalente a 2 varas de eletroduto de PVC rígido de 3/4”, 12,00m de fio 2,5mm², caixas, conexões e tomada de embutir 2P+T, 10A, padrão brasileiro, com placa fosforescente, inclusive abertura e fechamento de rasgo em alvenaria | unidade | 65 | Descrição | quant
65
0110 | 15.028.0017-0 | Colocação de reservatório de fibrocimento, fibra de vidro ou semelhante de 2000l, inclusive peças de apoio em alvenaria e madeira serrada, e flanges de ligação hidráulica, exclusive fornecimento do reservatório | unidade | 4 | Descrição | quant
[5 empty] | Caixa d'água | 4
0111 | 15.035.0022-0 | Eletroduto pesado, diâmetro de 1”, inclusive conexões e emendas, exclusive abertura e fechamento de rasgo. FORNECIMENTO e ASSENTAMENTO | m | 30 | Descrição | quant
[5 empty] | quadra | 30
0112 | 15.036.0037-0 | Tubo de PVC rígido de 25mm, soldável, inclusivee conexões, emendas, exclusive abertura e fechamento de rasgo. FORNECIMENTO e ASSENTAMENTO | m | 60 | Descrição | quant
[5 empty] | água | 60
0113 | 15.036.0039-0 | Tubo de PVC rígido de 40mm, soldável, inclusive conexões e emendas, exclusive abertura e fechamento de rasgo. FORNECIMENTO e ASSENTAMENTO | m | 50 | Descrição | quant
[5 empty] | água | 50
0114 | 15.036.0052-0 | Tubo de PVC rígido de 40mm, soldável, inclusive conexões e emendas, exclusive abertura e fechamento de rasgo. FORNECIMENTO e ASSENTAMENTO | m | 30 | Descrição | quant
[5 empty] | esgoto | 30
16 |  | COBERTURA, ISOALAMENTOS E IMPERMEABILIZAÇÃO
0115 | 16.001.0060-0 | Madeiramento para cobertura em telhas onduladas, constituído de peças de 3” x 3” e 3” x 4.1/2”, em madeira serrada, sem tesoura ou pontalete, medido pela área real do madeiramento. FORNECIMENTO e COLOCAÇÃO | m2 | 348.28 | Descrição | quant | área
[5 empty] | pano 1 | 137.47 | 137.47
[5 empty] | pano 2 | 210.81 | 210.81
0116 | 16.001.0085-0 | Pontalete de madeira serrada, em peças de 3” x 3”, verticais e horizontais, para cobertura de telhas onduladas de qualquer tipo, medido pela área real da cobertura do telhado. FORNECIMENTO e COLOCAÇÃO | m2 | 348.28 | Descrição | quant
348.28
0117 | 16.004.0015-0 | Cobertura em telhas onduladas de cimento, sem amianto, reforçado com fios sintéticos (CRFS), com espessura de 6mm, exclusive madeiramento. FORNECIMENTO e COLOCAÇÃO | m2 | 348.28 | Descrição | quant
348.28
0118 | 16.004.0045-0 | Rufo à direita ou à esquerda, de cimento, sem amianto, reforçado com fios sintéticos (CRFS), para telha ondulada de 1,10m de largura, inclusive acessórios de fixação e vedação. FORNECIMENTO e COLOCAÇÃO | m | 120.8 | Descrição | quant | comp
[6 empty] | 120.8 | 120.8
0119 | 16.020.0001-0 | Impermeabilização com manta a base de asfalto modificado com polímeros, atendendo a norma ABNT-NBR 9952 como tipo III-B, com espessura de 4,0mm, consumo mínimo de 1,15m²/m², aplicação com chama de maçarico sobre primer asfáltico base água ou base solvente, com consumo de 0,40kg/m², inclusive este, em substrato com caimento de 1%, exclusive regularização, camada separadora e proteção mecânica. CAMPO DE APLICAÇÃO: Terraços, lajes maciças, calhas, marquises, varandas e em regiões com temperatura até -5°C | m2 | 113.03 | Descrição | quant | comp | larg
[5 empty] | calha lateral | 30.345 | 35.7 | 0.85
[5 empty] | calha frontal | 21.335 | 25.1 | 0.85
[5 empty] | laje impermeabilizada | 61.35 | 61.35
17 |  | PINTURA
0120 | 17.017.0100-0 | Preparo de madeira nova, inclusive lixamento, limpeza, uma demão de verniz isolante incolor, duas demãos de massa para madeira, lixamento e remoção de pó, e uma demão de fundo sintético nivelador | m2 | 109.62 | Descrição | quant | larg | alt | unidades | coef
[5 empty] | preparo porta madeira | 96.39 | 0.9 | 2.1 | 17 | 3
[6 empty] | 13.23 | 0.7 | 2.1 | 3 | 3
0121 | 17.017.0120-1 | Pintura interna ou externa sobre madeira nova, com tinta a óleo brilhante ou acetinada com duas demãos de acabamento sobre superfície preparada, conforme o item 17.017.0100, exclusive este preparo | m2 | 109.62 | Descrição | quant
[5 empty] | pintura porta madeira | 109.62
0122 | 17.018.0060-0 | Preparo de superfícies novas, com revestimento liso interno, inclusive uma demão de selador acrílico, duas demãos de massa acrílica e lixamentos necessários | m2 | 3180.08 | Descrição | quant | area
[5 empty] | preparo pintura | 3180.08 | 3180.08
0123 | 17.018.0110-0 | Pintura com tinta látex semibrilhante, fosca ou acetinada, classificação premium ou standard (NBR 15079), para interior e exterior, incolor ou colorida, sobre tijolo, concreto liso, cimento sem amianto, revestimento, madeira e ferro | m2 | 3180.08 | Descrição | quant
[5 empty] | pintura | 3180.08
0124 | 17.017.0320-0 | Pintura interna ou externa sobre ferro, com esmalte sintético brilhante ou acetinado após lixamento, limpeza, desengorduramento, uma demão de fundo anti corrosivo na cor laranja de secagem rápida e duas demãos de acabamento | m2 | 119.74 | Descrição | quant | comp | alt | unidades | coef
[5 empty] | J1 | 56 | 2 | 1 | 14 | 2
[5 empty] | B1 | 4.8 | 2 | 0.6 | 2 | 2
[5 empty] | B2 | 2.4 | 1 | 0.6 | 2 | 2
[5 empty] | P5 | 5.04 | 1.2 | 2.1 | 1 | 2
[5 empty] | P6 | 11 | 2.75 | 2 | 1 | 2
[5 empty] | muro frontal | 40.5 | 13.5 | 1.5 | 1 | 2
0125 | 17.040.0020-0 | Marcação de quadra de esporte ou vaga de garagem com tinta a base de borracha clorada, com utilização de selador e solvente próprio e fita crepe como limitador de linhas, medida pela área real de pintura | m2 | 275.95 | Descrição | quant | área
[5 empty] | quadra | 275.95 | 275.95
18 |  | APARELHOS HIDRÁULICOS, SANITÁRIOS, ELETRICOS
0126 | 18.002.0012-0 | Lavatório de louça branca tipo médio luxo, com ladrão, com medidas em torno de 47 x 35cm, inclusive acessórios de fixação. Ferragens em metal cromado: sifão 1680 de 1” x 1.1/4”, torneira de pressão 1193 de 1/2” e válvula de escoamento 1603. Rabicho em PVC. FORNECIMENTO | unidade | 3 | Descrição | quant
[5 empty] | banheiro | 1
[5 empty] | wc diretoria | 1
[5 empty] | wc professores | 1
0127 | 18.002.0014-0 | Lavatório de louça branca, com coluna suspensa, para pessoas com necessidades específicas, com medidas em torno de 45,5 x 35,5cm, inclusive sifão em PVC flexível, válvula de escoamento cromada, rabicho em PVC e torneira de fechamento automático | unidade | 2 | Descrição | quant
[5 empty] | pne | 2
0128 | 18.002.0026-0 | Lavatório de louça branca de embutir (cuba), tipo médio luxo, sem ladrão, com medidas em torno de 52 x 39cm. Ferragens em metal cromado: sifão 1680 1” x 1.1/4”, torneira de pressão 1193 de 1/2” e válvula de escoamento 1600. Rabicho em PVC. FORNECIMENTO | unidade | 12 | Descrição | quant
[5 empty] | banheiro feminino | 3
[5 empty] | banheiro masculino | 3
[5 empty] | banheiro feminino | 3
[5 empty] | banheiro masculino | 3
0129 | 18.016.0025-0 | Tanque de aço inoxidável, em chapa 22.304 de 520 x 520mm, capacidade de 30l, com esfregador, exclusive torneira. FORNECIMENTO | unidade | 4 | Descrição | quant
[5 empty] | serviço | 2
[5 empty] | DML | 2
0130 | 18.002.0065-0 | Vaso sanitário de louça branca, tipo popular, com caixa acoplada e medidas em torno de 35 x 65 x 35cm, inclusive assento plástico tipo popular, bolsa de ligação, rabicho em PVC e acessórios de fixação. FORNECIMENTO | unidade | 2 | Descrição | quant
[5 empty] | wc diretoria | 1
[5 empty] | wc professores | 1
0131 | 18.002.0085-0 | Vaso sanitário de louça branca, convencional, tipo médio luxo, com medidas em torno de 37 x 47 x 38cm, inclusive assento plástico tipo médio luxo, bolsa de ligação, válvula de descarga de 1.1/2” com registro integrado, sistema hidromecânico (isenta de golpe de ariete) com corpo em latão, canopla e botão em metal cromado, tubo de ligação e acessórios de fixação. FORNECIMENTO | unidade | 13 | Descrição | quant
[5 empty] | banheiro | 1
[5 empty] | banheiro feminino | 3
[5 empty] | banheiro masculino | 2
[5 empty] | banheiro feminino | 4
[5 empty] | banheiro masculino | 3
0132 | 18.002.0090-0 | Vaso sanitário de louça branca, para pessoas com necessidades específicas, inclusive assento especial, bolsa de ligação e acessórios de fixação. FORNECIMENTO | unidade | 2 | Descrição | quant
[5 empty] | pne | 2
0133 | 18.005.0010-0 | Saboneteira em plástico ABS, para sabonete líquido. FORNECIMENTO e COLOCAÇÃO | unidade | 13 | Descrição | quant
[5 empty] | banheiro | 1
[5 empty] | banheiro feminino | 2
[5 empty] | banheiro masculino | 2
[5 empty] | banheiro feminino | 2
[5 empty] | banheiro masculino | 2
[5 empty] | wc diretoria | 1
[5 empty] | wc professores | 1
[5 empty] | pne | 2
0134 | 18.005.0012-0 | Porta-toalha de papel em plástico ABS. FORNECIMENTO e COLOCAÇÃO | unidade | 13 | Descrição | quant
[5 empty] | banheiro | 1
[5 empty] | banheiro feminino | 2
[5 empty] | banheiro masculino | 2
[5 empty] | banheiro feminino | 2
[5 empty] | banheiro masculino | 2
[5 empty] | wc diretoria | 1
[5 empty] | wc professores | 1
[5 empty] | pne | 2
0135 | 18.005.0013-0 | Porta papel higiênico em plástico ABS. FORNECIMENTO e COLOCAÇÃO | unidade | 17 | Descrição | quant
[5 empty] | banheiro | 1
[5 empty] | banheiro feminino | 3
[5 empty] | banheiro masculino | 2
[5 empty] | banheiro feminino | 4
[5 empty] | banheiro masculino | 3
[5 empty] | wc diretoria | 1
[5 empty] | wc professores | 1
[5 empty] | pne | 2
0136 | 18.006.0037-0 | Mictório de louça branca, com sifão integrado e medidas em torno de 33 x 28 x 53cm, inclusive acessórios de fixação. FORNECIMENTO | unidade | 8 | Descrição | quant
[5 empty] | banheiro masculino | 4
[5 empty] | banheiro masculino | 4
0137 | 18.007.0049-0 | Chuveiro elétrico, em plástico, de 110/220V. FORNECIMENTO | unidade | 3 | Descrição | quant
[5 empty] | banheiro | 1
[5 empty] | banheiro feminino | 1
[5 empty] | banheiro masculino | 1
0138 | 18.007.0051-0 | Duchinha manual, com registro de pressão 1/2” cromado, rabicho cromado, suporte branco, pistola branca, buchas e parafusos para fixação. FORNECIMENTO | unidade | 5 | Descrição | quant
[5 empty] | banheiro | 1
[5 empty] | wc diretoria | 1
[5 empty] | wc professores | 1
[5 empty] | pne | 1
[5 empty] | pne | 1
0139 | 18.009.0058-0 | Torneira para pia ou tanque, 1158 de 1/2” x 18cm aproximadamente, em metal cromado. FORNECIMENTO | unidade | 8 | Descrição | quant
[5 empty] | serviço | 2
[5 empty] | DML | 2
[5 empty] | cozinha | 4
0140 | 18.013.0156-0 | Registro de pressão, 1416 de 3/4”, com canopla e volante em metal cromado. FORNECIMENTO | unidade | 13 | Descrição | quant
[5 empty] | banheiro | 1
[5 empty] | cozinha | 1
[5 empty] | serviço | 1
[5 empty] | wc diretoria | 1
[5 empty] | wc professores | 1
[5 empty] | DML | 2
[5 empty] | pne | 2
[5 empty] | banheiros feminino | 2
[5 empty] | banheiros masculino | 2
0141 | 18.015.0082-0 | Fogão a gás, industrial, com 6 bocas, forno, grelha de (30 x 30)cm e perfil de 5cm. FORNECIMENTO | unidade | 1 | Descrição | quant
[5 empty] | cozinha | 1
0142 | 18.016.0040-0 | Cuba de aço inoxidável de 500 x 400 x 200mm, em chapa 20.304, válvula de escoamento tipo americana 1623, sifão 1680 1.1/2” x 1.1/2”, exclusive torneira. FORNECIMENTO e COLOCAÇÃO | unidade | 4 | Descrição | quant
[5 empty] | cozinha | 4
0143 | 18.016.0105-0 | Barra de apoio, para pessoas com necessidades específicas, em tubo de 1.1/4” de aço inoxidável, AISI-304, liga 18.8, com 50cm. FORNECIMENTO e COLOCAÇÃO | unidade | 4 | Descrição | quant
[5 empty] | pne | 4
0144 | 18.021.0042-0 | Reservatório, em fibra de vidro ou polietileno, com capacidade em torno de 2000l, inclusive tampa de vedação com escotilha e fixadores. Fornecimento | unidade | 4 | Descrição | quant
[5 empty] | Caixa d'água | 4
0145 | 18.009.0078-0 | Torneira para jardim, de 3/4” x 10cm aproximadamente, em metal cromado. FORNECIMENTO | unidade | 2 | Descrição | quant
[5 empty] | torneira jardim | 2
0146 | 18.027.0097-0 | Luminária fechada, para iluminação de quadras de esportes e afins, para lâmpada LED de 100W, inclusive esta. FORNECIMENTO e COLOCAÇÃO | unidade | 8 | Descrição | quant
[5 empty] | quadra | 8
0147 | 18.027.0445-0 | Arandela em alumínio e vidro, com base para fixação. Exclusive lampada. FORNECIMENTO e COLOCAÇÃO | unidade | 25 | Descrição | quant
25
0148 | 18.027.0510-0 | Luminária LED tubular de embutir, 2 x 9W (inclusive lâmpadas), corpo em chapa de aço tratada e pintura eletrostática branca, refletor em alumínio de alto brilho, sem reator. FORNECIMENTO e COLOCAÇÃO | unidade | 20 | Descrição | quant
[5 empty] | luminárias | 20
0149 | 18.027.0516-0 | Luminária LED tubular de embutir, 2 x 18W (inclusive lâmpadas), corpo em chapa de aço tratada e pintura eletrostática branca, refletor em alumínio de alto brilho, sem reator. FORNECIMENTO e COLOCAÇÃO | unidade | 56 | Descrição | quant
[5 empty] | luminárias | 56
0150 | 18.030.0002-0 | Condicionador de ar tipo SPLIT 12000 BTU’S compreendendo 1 condensador e 1 evaporador (vide instalação, assentamento e interligações família 15.005). FORNECIMENTO | unidade | 23 | Descrição | quant
[5 empty] | ar condicionado | 23
0151 | 18.034.0010-0 | Exaustor tubo axial, acionamento direto, diâmetro de 300mm, hélice de 6 paletas, fabricada em chapa de aço carbono. FORNECIMENTO e COLOCAÇÃO | unidade | 1 | Descrição | quant
[5 empty] | cozinha | 1
0152 | 18.040.0025-0 | Plataforma para transporte vertical, percurso de 4,00m, capacidade para 230kg, velocidade de 6m/min., com duas paradas, guarda corpo lateral com braço tipo basculante e acesso pelo mesmo lado, comando automático simples nas duas paradas franqueado, chave na cabine, motor elétrico de 2cv a 1720rpm, 60Hz, trifásico (220/380V), acionamento com fuso de aço com rosca trapezoidal 150 e bucha auto lubrificante, construção modulada em chapas e perfis de aço com ligações parafusadas de alta resistência, acabamento em pintura a pó na cor cinza, com acabamento texturizado, cabine com piso anti-derrapante, chaves de fim de curso, microrutores de interferência no percurso, acoplamento por embreagem cônica automática, plataforma nas dimensões da base, sendo largura e profundidade respectivamente de (125x125)cm, dimensões úteis da cabine, sendo largura e profundidade respectivamente de (80x120)cm, inclusive portão de embarque/desembarque nos dois pavimentos. FORNECIMENTO, MONTAGEM e INSTALAÇÃO | unidade | 1 | Descrição | quant
[5 empty] | elevador | 1
0153 | 18.045.0015-0 | Poste de concreto, com seção circular, com 7,00m de comprimento e carga nominal horizontal no topo de 100kg, inclusive escavação, exclusive transporte. FORNECIMENTO e COLOCAÇÃO | unidade | 1 | Descrição | quant
[5 empty] | poste para entrada de energia | 1
0154 | 18.082.0020-0 | Banca seca de granito cinza andorinha, com 2cm de espessura e 60cm de largura, sobre apoios de alvenaria de meia vez e verga de concreto, sem revestimento. FORNECIMENTO e COLOCAÇÃO | m | 9.69 | Descrição | quant | comp
[5 empty] | cozinha | 9.69 | 9.69
0155 | 18.082.0051-0 | Banca de granito cinza andorinha, com 3cm de espessura, com abertura para 2 cubas (exclusive esta), sobre apoios de alvenaria de meia vez e verga de concreto, sem revestimento. FORNECIMENTO e COLOCAÇÃO | m2 | 2.388 | Descrição | quant | comp | larg
[5 empty] | serviço | 2.388 | 3.98 | 0.6
0156 | 18.082.0052-0 | Banca de granito cinza andorinha, com 3cm de espessura, com abertura para 3 cubas (exclusive esta), sobre apoios de alvenaria de meia vez e verga de concreto, sem revestimento. FORNECIMENTO e COLOCAÇÃO | m2 | 6.12 | Descrição | quant | comp | larg
[5 empty] | banheiro feminino | 1.53 | 2.55 | 0.6
[5 empty] | banheiro masculino | 1.53 | 2.55 | 0.6
[5 empty] | banheiro feminino | 1.53 | 2.55 | 0.6
[5 empty] | banheiro masculino | 1.53 | 2.55 | 0.6
0157 | 18.082.0053-0 | Banca de granito cinza andorinha, com 3cm de espessura, com abertura para 4 cubas (exclusive esta), sobre apoios de alvenaria de meia vez e verga de concreto, sem revestimento. FORNECIMENTO e COLOCAÇÃO | m2 | 3.36 | Descrição | quant | comp | larg
[5 empty] | cozinha | 3.36 | 5.6 | 0.6
0158 | 18.200.0004-0 | Trave desmontável para futebol de salão, em tubo de ferro galvanizado e buchas. FORNECIMENTO | par | 1 | Descrição | quant
[5 empty] | quadra | 1
0159 | 18.200.0005-0 | Rede de nylon para futebol de salão. FORNECIMENTO, | par | 1 | Descrição | quant
[5 empty] | quadra | 1