## PLANILHA ORÇAMENTARIA
CÂMARA MUNICIPAL DE TAMANDARÉ
CASA JOSÉ LOURENÇO DE OLIVEIRA
PLANILHA ORÇAMENTÁRIA COMPARATIVA
OBRA: |  | CONTRATAÇÃO DE EMPRESA DE ENGENHARIA OU ARQUITETURA PARA MANUTENÇÃO E REPAROS DA CÂMARA MUNICIPAL DE TAMANDARÉ-PE. |  |  | SINAPI - 11/2025 - Pernambuco
BDI's: |  | "SEM DESONERAÇÃO" = |  | 22.88% | "COM DESONERAÇÃO" = | [5 empty] | 29.07%
LOCAL: |  | Av. José Bezerra Sobrinho, nº s/n, Centro - CEP: 55.578-000 |  |  |  | DATA DO ORÇAMENTO: |  |  | JANEIRO/2026.
CIDADE: |  | Tamandaré-PE |  |  |  | SEM DESONERAÇÃO |  |  | COM DESONERAÇÃO |  |  | 1.2288 | 1.2907
ITEM | CODIGO | FONTE | DESCRIÇÃO | UND | QUANT | UNITÁRIO | UNITÁRIO COM BDI | TOTAL | UNITÁRIO | UNITÁRIO COM BDI | TOTAL
1.0 | ADMINISTRAÇÃO LOCAL | [6 empty] | 4101.98 |  |  | 3893.84
1.1 | 90779 | SINAPI | ENGENHEIRO CIVIL DE OBRA SENIOR COM ENCARGOS COMPLEMENTARES | H | 8 | 164.56 | 202.21 | 1617.68 | 147.7 | 190.63 | 1525.04
1.2 | 90776 | SINAPI | ENCARREGADO GERAL COM ENCARGOS COMPLEMENTARES | H | 42 | 48.14 | 59.15 | 2484.3 | 43.7 | 56.4 | 2368.8
2.0 | SERVIÇOS PRELIMINARES | [6 empty] | 3626.05 |  |  | 3598.17
2.1 | 103689 | SINAPI | FORNECIMENTO E INSTALAÇÃO DE PLACA DE OBRA COM CHAPA GALVANIZADA E ESTRUTURA DE MADEIRA. AF_03/2022_PS | m² | 2 | 468.49 | 575.68 | 1151.36 | 465.02 | 600.2 | 1200.4
2.2 | 97633 | SINAPI | DEMOLIÇÃO DE REVESTIMENTO CERÂMICO, DE FORMA MANUAL, SEM REAPROVEITAMENTO. AF_09/2023 | m² | 69.3 | 25.46 | 31.28 | 2167.7 | 23.49 | 30.31 | 2100.48
2.3 | 2334 | Próprio | Apicoamento total de reboco com ponteiras/talhadeiras. BASE da Orse (42). | M² | 69.3 | 3.61 | 4.43 | 306.99 | 3.33 | 4.29 | 297.29
3.0 | ALVENARIA E ACABAMENTO | [6 empty] | 10866.24 |  |  | 11200.95
3.1 | 2333 | Próprio | REVESTIMENTO CERÂMICO TIPO PORCENALATO PARA PAREDES INTERNAS COM PLACAS DE DIMENSÕES 60X60 CM APLICADAS NA ALTURA INTEIRA DAS PAREDES. BASE da SINAPI (104611). | m² | 69.3 | 127.61 | 156.8 | 10866.24 | 125.23 | 161.63 | 11200.95
4.0 | COBERTURA E ÁGUAS PLUVIAIS | [6 empty] | 6192.23 |  |  | 6206.94
4.1 | 100330 | SINAPI | RETIRADA E RECOLOCAÇÃO DE TELHA CERÂMICA CAPA-CANAL, COM ATÉ DUAS ÁGUAS, INCLUSO IÇAMENTO. AF_07/2019 | m² | 225.41 | 20.84 | 25.6 | 5770.49 | 19.86 | 25.63 | 5777.25
4.2 | 94221 | SINAPI | CUMEEIRA PARA TELHA CERÂMICA EMBOÇADA COM ARGAMASSA TRAÇO 1:2:9 (CIMENTO, CAL E AREIA) PARA TELHADOS COM ATÉ 2 ÁGUAS, INCLUSO TRANSPORTE VERTICAL. AF_07/2019 | M | 11.52 | 29.8 | 36.61 | 421.74 | 28.9 | 37.3 | 429.69
5.0 | PINTURA | [6 empty] | 32826.48 |  |  | 33125.82
5.1 | 7725 | ORSE | Remoção de pintura látex (raspagem e/ou lixamento e/ou escovação) | m² | 170.09 | 7.34 | 9.01 | 1532.51 | 7.34 | 9.47 | 1610.75
5.2 | 88415 | SINAPI | APLICAÇÃO MANUAL DE FUNDO SELADOR ACRÍLICO EM PAREDES EXTERNAS DE CASAS. AF_03/2024 | m² | 170.09 | 5.27 | 6.47 | 1100.48 | 5.11 | 6.59 | 1120.89
5.3 | 88497 | SINAPI | EMASSAMENTO COM MASSA LÁTEX, APLICAÇÃO EM PAREDE, DUAS DEMÃOS, LIXAMENTO MANUAL. AF_04/2023 | m² | 148.17 | 17.81 | 21.88 | 3241.95 | 16.72 | 21.58 | 3197.5
5.4 | 88489 | SINAPI | PINTURA LÁTEX ACRÍLICA PREMIUM, APLICAÇÃO MANUAL EM PAREDES, DUAS DEMÃOS. AF_04/2023 | m² | 928.2 | 15 | 18.43 | 17106.72 | 14.51 | 18.72 | 17375.9
5.5 | 88496 | SINAPI | EMASSAMENTO COM MASSA LÁTEX, APLICAÇÃO EM TETO, DUAS DEMÃOS, LIXAMENTO MANUAL. AF_04/2023 | m² | 63.39 | 32.88 | 40.4 | 2560.95 | 30.63 | 39.53 | 2505.8
5.6 | 88488 | SINAPI | PINTURA LÁTEX ACRÍLICA PREMIUM, APLICAÇÃO MANUAL EM TETO, DUAS DEMÃOS. AF_04/2023 | m² | 158.49 | 17.53 | 21.54 | 3413.87 | 16.84 | 21.73 | 3443.98
5.7 | 100717 | SINAPI | LIXAMENTO MANUAL EM SUPERFÍCIES METÁLICAS EM OBRA. AF_01/2020 | m² | 18.99 | 10.19 | 12.52 | 237.75 | 9.46 | 12.21 | 231.86
5.8 | 100721 | SINAPI | PINTURA COM TINTA ALQUÍDICA DE FUNDO (TIPO ZARCÃO) PULVERIZADA SOBRE SUPERFÍCIES METÁLICAS (EXCETO PERFIL) EXECUTADO EM OBRA (POR DEMÃO). AF_01/2020_PE | m² | 18.99 | 29.68 | 36.47 | 692.56 | 28.41 | 36.66 | 696.17
5.9 | 100759 | SINAPI | PINTURA COM TINTA ALQUÍDICA DE ACABAMENTO (ESMALTE SINTÉTICO BRILHANTE) PULVERIZADA SOBRE SUPERFÍCIES METÁLICAS (EXCETO PERFIL) EXECUTADO EM OBRA (02 DEMÃOS). AF_01/2020_PE | m² | 18.99 | 57.8 | 71.02 | 1348.66 | 55.25 | 71.31 | 1354.17
5.10 | 102214 | SINAPI | PINTURA VERNIZ (INCOLOR) ALQUÍDICO EM MADEIRA, USO INTERNO, 2 DEMÃOS. AF_01/2021 | m² | 55.65 | 23.27 | 28.59 | 1591.03 | 22.12 | 28.55 | 1588.8
6.0 | LOUÇAS E METAIS | [6 empty] | 2405.77 |  |  | 2526.23
6.1 | 2107 | ORSE | Pia de cozinha com bancada em aço inox, dim 2,00x0,60m, com 01 cuba, sifão cromado, válvula cromada, torneira cromada, concretada e assentada | un | 1 | 1279.11 | 1571.77 | 1571.77 | 1279.11 | 1650.94 | 1650.94
6.2 | 2450 | ORSE | Limpeza geral | m² | 275.25 | 2.47 | 3.03 | 834 | 2.47 | 3.18 | 875.29
TOTALIZAÇÃO= | [7 empty] | 60018.75 |  |  | 60551.95

## DECLARAÇÃO DE ECONOMICIDADE
CÂMARA MUNICIPAL DE TAMANDARÉ
CASA JOSÉ LOURENÇO DE OLIVEIRA
DECLARAÇÃO DE ECONOMICIDADE
OBRA: | CONTRATAÇÃO DE EMPRESA DE ENGENHARIA OU ARQUITETURA PARA MANUTENÇÃO E REPAROS DA CÂMARA MUNICIPAL DE TAMANDARÉ-PE. |  | SINAPI - 11/2025 - Pernambuco
LOCAL: | Av. José Bezerra Sobrinho, nº s/n, Centro - CEP: 55.578-000 |  | DATA DO ORÇAMENTO |  | JANEIRO/2026.
CIDADE: | Tamandaré-PE |  |  |  |  | 1.2288
Declaro para os devidos fins, que foi utilizada na elaboração do orçamento referente a:
CONTRATAÇÃO DE EMPRESA DE ENGENHARIA OU ARQUITETURA PARA MANUTENÇÃO E REPAROS DA CÂMARA MUNICIPAL DE TAMANDARÉ-PE.
a tabela de preço |  | SEM "DESONERAÇÃO" |  | por ter apresentado o valor mais econômico, portanto, o mais vantajoso para contratação.

## ORÇAMENTO DEFINITIVO
CÂMARA MUNICIPAL DE TAMANDARÉ
CASA JOSÉ LOURENÇO DE OLIVEIRA
PLANILHA ORÇAMENTÁRIA ESTIMATIVA DEFINITIVA
OBRA: |  | CONTRATAÇÃO DE EMPRESA DE ENGENHARIA OU ARQUITETURA PARA MANUTENÇÃO E REPAROS DA CÂMARA MUNICIPAL DE TAMANDARÉ-PE. |  | SINAPI - 11/2025 - Pernambuco
LOCAL: |  | Av. José Bezerra Sobrinho, nº s/n, Centro - CEP: 55.578-000 |  | DATA DO ORÇAMENTO |  |  | JANEIRO/2026.
CIDADE: |  | Tamandaré-PE |  | BDI SEM DESONERAÇÃO: |  |  | 22.88% |  |  | 1.2288
Item | Código | Banco | Descrição | Und | Quant. | Valor Unit | Valor Unit com BDI | Total | Peso (%)
1 |  |  | ADMINISTRAÇÃO LOCAL |  | 1 |  | 4101.98 | 4101.98 | 6.834%
1.1 | 90779 | SINAPI | ENGENHEIRO CIVIL DE OBRA SENIOR COM ENCARGOS COMPLEMENTARES | H | 8 | 164.56 | 202.21 | 1617.68 | 2.695%
1.2 | 90776 | SINAPI | ENCARREGADO GERAL COM ENCARGOS COMPLEMENTARES | H | 42 | 48.14 | 59.15 | 2484.3 | 4.139%
2 |  |  | SERVIÇOS PRELIMINARES |  | 1 |  | 3626.05 | 3626.05 | 6.042%
2.1 | 103689 | SINAPI | FORNECIMENTO E INSTALAÇÃO DE PLACA DE OBRA COM CHAPA GALVANIZADA E ESTRUTURA DE MADEIRA. AF_03/2022_PS | m² | 2 | 468.49 | 575.68 | 1151.36 | 1.918%
2.2 | 97633 | SINAPI | DEMOLIÇÃO DE REVESTIMENTO CERÂMICO, DE FORMA MANUAL, SEM REAPROVEITAMENTO. AF_09/2023 | m² | 69.3 | 25.46 | 31.28 | 2167.7 | 3.612%
2.3 | 2334 | Próprio | Apicoamento total de reboco com ponteiras/talhadeiras. BASE da Orse (42). | M² | 69.3 | 3.61 | 4.43 | 306.99 | 0.5115%
3 |  |  | ALVENARIA E ACABAMENTO |  | 1 |  | 10866.24 | 10866.24 | 18.1%
3.1 | 2333 | Próprio | REVESTIMENTO CERÂMICO TIPO PORCENALATO PARA PAREDES INTERNAS COM PLACAS DE DIMENSÕES 60X60 CM APLICADAS NA ALTURA INTEIRA DAS PAREDES. BASE da SINAPI (104611). | m² | 69.3 | 127.61 | 156.8 | 10866.24 | 18.1%
4 |  |  | COBERTURA E ÁGUAS PLUVIAIS |  | 1 |  | 6192.23 | 6192.23 | 10.32%
4.1 | 100330 | SINAPI | RETIRADA E RECOLOCAÇÃO DE TELHA CERÂMICA CAPA-CANAL, COM ATÉ DUAS ÁGUAS, INCLUSO IÇAMENTO. AF_07/2019 | m² | 225.41 | 20.84 | 25.6 | 5770.49 | 9.614%
4.2 | 94221 | SINAPI | CUMEEIRA PARA TELHA CERÂMICA EMBOÇADA COM ARGAMASSA TRAÇO 1:2:9 (CIMENTO, CAL E AREIA) PARA TELHADOS COM ATÉ 2 ÁGUAS, INCLUSO TRANSPORTE VERTICAL. AF_07/2019 | M | 11.52 | 29.8 | 36.61 | 421.74 | 0.7027%
5 |  |  | PINTURA |  | 1 |  | 32826.48 | 32826.48 | 54.69%
5.1 | 7725 | ORSE | Remoção de pintura látex (raspagem e/ou lixamento e/ou escovação) | m² | 170.09 | 7.34 | 9.01 | 1532.51 | 2.553%
5.2 | 88415 | SINAPI | APLICAÇÃO MANUAL DE FUNDO SELADOR ACRÍLICO EM PAREDES EXTERNAS DE CASAS. AF_03/2024 | m² | 170.09 | 5.27 | 6.47 | 1100.48 | 1.834%
5.3 | 88497 | SINAPI | EMASSAMENTO COM MASSA LÁTEX, APLICAÇÃO EM PAREDE, DUAS DEMÃOS, LIXAMENTO MANUAL. AF_04/2023 | m² | 148.17 | 17.81 | 21.88 | 3241.95 | 5.402%
5.4 | 88489 | SINAPI | PINTURA LÁTEX ACRÍLICA PREMIUM, APLICAÇÃO MANUAL EM PAREDES, DUAS DEMÃOS. AF_04/2023 | m² | 928.2 | 15 | 18.43 | 17106.72 | 28.5%
5.5 | 88496 | SINAPI | EMASSAMENTO COM MASSA LÁTEX, APLICAÇÃO EM TETO, DUAS DEMÃOS, LIXAMENTO MANUAL. AF_04/2023 | m² | 63.39 | 32.88 | 40.4 | 2560.95 | 4.267%
5.6 | 88488 | SINAPI | PINTURA LÁTEX ACRÍLICA PREMIUM, APLICAÇÃO MANUAL EM TETO, DUAS DEMÃOS. AF_04/2023 | m² | 158.49 | 17.53 | 21.54 | 3413.87 | 5.688%
5.7 | 100717 | SINAPI | LIXAMENTO MANUAL EM SUPERFÍCIES METÁLICAS EM OBRA. AF_01/2020 | m² | 18.99 | 10.19 | 12.52 | 237.75 | 0.3961%
5.8 | 100721 | SINAPI | PINTURA COM TINTA ALQUÍDICA DE FUNDO (TIPO ZARCÃO) PULVERIZADA SOBRE SUPERFÍCIES METÁLICAS (EXCETO PERFIL) EXECUTADO EM OBRA (POR DEMÃO). AF_01/2020_PE | m² | 18.99 | 29.68 | 36.47 | 692.56 | 1.154%
5.9 | 100759 | SINAPI | PINTURA COM TINTA ALQUÍDICA DE ACABAMENTO (ESMALTE SINTÉTICO BRILHANTE) PULVERIZADA SOBRE SUPERFÍCIES METÁLICAS (EXCETO PERFIL) EXECUTADO EM OBRA (02 DEMÃOS). AF_01/2020_PE | m² | 18.99 | 57.8 | 71.02 | 1348.66 | 2.247%
5.10 | 102214 | SINAPI | PINTURA VERNIZ (INCOLOR) ALQUÍDICO EM MADEIRA, USO INTERNO, 2 DEMÃOS. AF_01/2021 | m² | 55.65 | 23.27 | 28.59 | 1591.03 | 2.651%
6 |  |  | LOUÇAS E METAIS |  | 1 |  | 2405.77 | 2405.77 | 4.008%
6.1 | 2107 | ORSE | Pia de cozinha com bancada em aço inox, dim 2,00x0,60m, com 01 cuba, sifão cromado, válvula cromada, torneira cromada, concretada e assentada | un | 1 | 1279.11 | 1571.77 | 1571.77 | 2.619%
6.2 | 2450 | ORSE | Limpeza geral | m² | 275.25 | 2.47 | 3.03 | 834 | 1.39%
[5 empty] | Total sem BDI |  | 48852.07
[5 empty] | Total do BDI |  | 11166.68
[5 empty] | Total Geral |  | 60018.75
Valor Total: R$ 60.018,75 (Sessenta mil, dezoito reais e setenta e cinco centavos).

## CURVA ABC DE SERVIÇOS
CÂMARA MUNICIPAL DE TAMANDARÉ
CASA JOSÉ LOURENÇO DE OLIVEIRA
PLANILHA ORÇAMENTÁRIA ESTIMATIVA DEFINITIVA
OBRA: |  | CONTRATAÇÃO DE EMPRESA DE ENGENHARIA OU ARQUITETURA PARA MANUTENÇÃO E REPAROS DA CÂMARA MUNICIPAL DE TAMANDARÉ-PE. |  | SINAPI - 11/2025 - Pernambuco
LOCAL: |  | Av. José Bezerra Sobrinho, nº s/n, Centro - CEP: 55.578-000 |  | DATA DO ORÇAMENTO |  |  | JANEIRO/2026.
CIDADE: |  | Tamandaré-PE |  | BDI SEM DESONERAÇÃO: |  |  | 22.88% |  |  | 1.2288
Curva ABC de Serviços
Código | Banco | Descrição | Tipo | Und | Quant. | Valor Unit | Total | Peso (%) | Peso Acumulado (%)
88489 | SINAPI | PINTURA LÁTEX ACRÍLICA PREMIUM, APLICAÇÃO MANUAL EM PAREDES, DUAS DEMÃOS. AF_04/2023 | Pintura Interna | m² | 928,2 | 18,43 | 17.106,72 | 28,50 | 28,50
2333 | Próprio | REVESTIMENTO CERÂMICO TIPO PORCENALATO PARA PAREDES INTERNAS COM PLACAS DE DIMENSÕES 60X60 CM APLICADAS NA ALTURA INTEIRA DAS PAREDES. BASE da SINAPI (104611). | Revestimentos Cerâmicos Internos | m² | 69,3 | 156,80 | 10.866,24 | 18,10 | 46,61
100330 | SINAPI | RETIRADA E RECOLOCAÇÃO DE TELHA CERÂMICA CAPA-CANAL, COM ATÉ DUAS ÁGUAS, INCLUSO IÇAMENTO. AF_07/2019 | Telhamento para Cobertura | m² | 225,41 | 25,60 | 5.770,49 | 9,61 | 56,22
88488 | SINAPI | PINTURA LÁTEX ACRÍLICA PREMIUM, APLICAÇÃO MANUAL EM TETO, DUAS DEMÃOS. AF_04/2023 | Pintura Interna | m² | 158,49 | 21,54 | 3.413,87 | 5,69 | 61,91
88497 | SINAPI | EMASSAMENTO COM MASSA LÁTEX, APLICAÇÃO EM PAREDE, DUAS DEMÃOS, LIXAMENTO MANUAL. AF_04/2023 | Pintura Interna | m² | 148,17 | 21,88 | 3.241,95 | 5,40 | 67,31
88496 | SINAPI | EMASSAMENTO COM MASSA LÁTEX, APLICAÇÃO EM TETO, DUAS DEMÃOS, LIXAMENTO MANUAL. AF_04/2023 | Pintura Interna | m² | 63,39 | 40,40 | 2.560,95 | 4,27 | 71,58
90776 | SINAPI | ENCARREGADO GERAL COM ENCARGOS COMPLEMENTARES | Livro SINAPI: Cálculos e Parâmetros | H | 42,0 | 59,15 | 2.484,30 | 4,14 | 75,72
97633 | SINAPI | DEMOLIÇÃO DE REVESTIMENTO CERÂMICO, DE FORMA MANUAL, SEM REAPROVEITAMENTO. AF_09/2023 | Demolições e Remoções | m² | 69,3 | 31,28 | 2.167,70 | 3,61 | 79,33
90779 | SINAPI | ENGENHEIRO CIVIL DE OBRA SENIOR COM ENCARGOS COMPLEMENTARES | Livro SINAPI: Cálculos e Parâmetros | H | 8,0 | 202,21 | 1.617,68 | 2,70 | 82,02
102214 | SINAPI | PINTURA VERNIZ (INCOLOR) ALQUÍDICO EM MADEIRA, USO INTERNO, 2 DEMÃOS. AF_01/2021 | Pintura em Madeira | m² | 55,65 | 28,59 | 1.591,03 | 2,65 | 84,68
2107 | ORSE | Pia de cozinha com bancada em aço inox, dim 2,00x0,60m, com 01 cuba, sifão cromado, válvula cromada, torneira cromada, concretada e assentada | Louças e Metais Sanitários | un | 1,0 | 1.571,77 | 1.571,77 | 2,62 | 87,29
7725 | ORSE | Remoção de pintura látex (raspagem e/ou lixamento e/ou escovação) | Demolições / Remoções | m² | 170,09 | 9,01 | 1.532,51 | 2,55 | 89,85
100759 | SINAPI | PINTURA COM TINTA ALQUÍDICA DE ACABAMENTO (ESMALTE SINTÉTICO BRILHANTE) PULVERIZADA SOBRE SUPERFÍCIES METÁLICAS (EXCETO PERFIL) EXECUTADO EM OBRA (02 DEMÃOS). AF_01/2020_PE | Pintura em Superfícies Metálicas | m² | 18,99 | 71,02 | 1.348,66 | 2,25 | 92,09
103689 | SINAPI | FORNECIMENTO E INSTALAÇÃO DE PLACA DE OBRA COM CHAPA GALVANIZADA E ESTRUTURA DE MADEIRA. AF_03/2022_PS | Sinalização Vertical Viária | m² | 2,0 | 575,68 | 1.151,36 | 1,92 | 94,01
88415 | SINAPI | APLICAÇÃO MANUAL DE FUNDO SELADOR ACRÍLICO EM PAREDES EXTERNAS DE CASAS. AF_03/2024 | Pintura Externa | m² | 170,09 | 6,47 | 1.100,48 | 1,83 | 95,85
2450 | ORSE | Limpeza geral | Limpeza | m² | 275,25 | 3,03 | 834,00 | 1,39 | 97,24
100721 | SINAPI | PINTURA COM TINTA ALQUÍDICA DE FUNDO (TIPO ZARCÃO) PULVERIZADA SOBRE SUPERFÍCIES METÁLICAS (EXCETO PERFIL) EXECUTADO EM OBRA (POR DEMÃO). AF_01/2020_PE | Pintura em Superfícies Metálicas | m² | 18,99 | 36,47 | 692,56 | 1,15 | 98,39
94221 | SINAPI | CUMEEIRA PARA TELHA CERÂMICA EMBOÇADA COM ARGAMASSA TRAÇO 1:2:9 (CIMENTO, CAL E AREIA) PARA TELHADOS COM ATÉ 2 ÁGUAS, INCLUSO TRANSPORTE VERTICAL. AF_07/2019 | Telhamento para Cobertura | M | 11,52 | 36,61 | 421,74 | 0,70 | 99,09
2334 | Próprio | Apicoamento total de reboco com ponteiras/talhadeiras. BASE da Orse (42). | PARE - PAREDES/PAINEIS | M² | 69,3 | 4,43 | 306,99 | 0,51 | 99,60
100717 | SINAPI | LIXAMENTO MANUAL EM SUPERFÍCIES METÁLICAS EM OBRA. AF_01/2020 | Pintura em Superfícies Metálicas | m² | 18,99 | 12,52 | 237,75 | 0,40 | 100,00
[5 empty] | Total sem BDI |  | 48852.07
[5 empty] | Total do BDI |  | 11166.68
[5 empty] | Total Geral |  | 60018.75
Valor Total: R$ 60.018,75 (Sessenta mil, dezoito reais e setenta e cinco centavos).

## MEMORIA DE CALCULO
CÂMARA MUNICIPAL DE TAMANDARÉ
CASA JOSÉ LOURENÇO DE OLIVEIRA
MEMORIA DE CALCULO
OBRA: |  | CONTRATAÇÃO DE EMPRESA DE ENGENHARIA OU ARQUITETURA PARA MANUTENÇÃO E REPAROS DA CÂMARA MUNICIPAL DE TAMANDARÉ-PE. |  | SINAPI - 11/2025 - Pernambuco
LOCAL: |  | Av. José Bezerra Sobrinho, nº s/n, Centro - CEP: 55.578-000 |  | DATA DO ORÇAMENTO |  | JANEIRO/2026.
CIDADE: |  | Tamandaré-PE
ITEM | CODIGO | FONTE | DISCRIMINAÇÃO | UND | HORAS | DIAS | SEMANAS | MÊS | ANO | TOTAL | S/ DESON | C/ DESON
1 | ADMINISTRAÇÃO LOCAL
1.1 | 90777 | SINAPI | ENGENHEIRO CIVIL DE OBRA JUNIOR COM ENCARGOS COMPLEMENTARES | H | [6 empty] | 310.55 | 310.55
[5 empty] | 2 | 1 | 4 | 1 |  | 8
[8 empty] | TOTAL |  | 8
1.2 | 90776 | SINAPI | ENCARREGADO GERAL COM ENCARGOS COMPLEMENTARES | H
[5 empty] | 3.5 | 3 | 4 | 1 |  | 42
[8 empty] | TOTAL |  | 42
ITEM | CODIGO | FONTE | DISCRIMINAÇÃO | UND | COMPRIMENTO | LARGURA | ALTURA | REPETIÇÕES |  | TOTAL | S/ DESON | C/ DESON
2 | SERVIÇOS PRELIMINARES
2.1 | 103689 | SINAPI | FORNECIMENTO E INSTALAÇÃO DE PLACA DE OBRA COM CHAPA GALVANIZADA E ESTRUTURA DE MADEIRA. AF_03/2022_PS | M² | [6 empty] | 310.55 | 310.55
|  |  | PLACA DE OBRA |  | 2 | 1 |  |  |  | 2
[8 empty] | TOTAL |  | 2
2.2 | 97633 | SINAPI | DEMOLIÇÃO DE REVESTIMENTO CERÂMICO, DE FORMA MANUAL, SEM REAPROVEITAMENTO. AF_09/2023 | M² | [6 empty] | 310.55 | 310.55
|  |  | FACHADA FRONTAL CÂMARA |  | 21 | 3.3 |  |  |  | 69.3
[8 empty] | TOTAL |  | 69.3
2.3 | 2334 | PROPRIO | DEMOLIÇÃO DE REVESTIMENTO CERÂMICO, DE FORMA MANUAL, SEM REAPROVEITAMENTO. AF_09/2023 | M² | [6 empty] | 310.55 | 310.55
|  |  | FACHADA FRONTAL CÂMARA |  | 21 | 3.3 |  |  |  | 69.3
[8 empty] | TOTAL |  | 69.3
3 | ALVENARIA E ACABAMENTO
3.1 | 2333 | PROPRIO | REVESTIMENTO CERÂMICO TIPO PORCENALATO PARA PAREDES INTERNAS COM PLACAS DE DIMENSÕES 60X60 CM APLICADAS NA ALTURA INTEIRA DAS PAREDES. BASE da SINAPI (104611). | M²
|  |  | FACHADA FRONTAL CÂMARA |  | 21 | 3.3 |  |  |  | 69.3
[8 empty] | TOTAL |  | 69.3
4 | COBERTURA E ÁGUAS PLUVIAIS
4.1 | 100330 | SINAPI | RETIRADA E RECOLOCAÇÃO DE TELHA CERÂMICA CAPA-CANAL, COM ATÉ DUAS ÁGUAS, INCLUSO IÇAMENTO. AF_07/2019 | M²
|  |  | PRÉDIO PRINCIPAL |  | 15.65 | 11.52 |  |  |  | 180.29
|  |  | PRÉDIO ANEXO |  | 9.6 | 4.7 |  |  |  | 45.12
[8 empty] | TOTAL |  | 225.41
4.2 | 94221 | SINAPI | CUMEEIRA PARA TELHA CERÂMICA EMBOÇADA COM ARGAMASSA TRAÇO 1:2:9 (CIMENTO, CAL E AREIA) PARA TELHADOS COM ATÉ 2 ÁGUAS, INCLUSO TRANSPORTE VERTICAL. AF_07/2019 | M²
|  |  | PRÉDIO PRINCIPAL |  |  | 11.52 |  |  |  | 11.52
[8 empty] | TOTAL |  | 11.52
5 | PINTURA
5.1 | 7725 | ORSE | Remoção de pintura látex (raspagem e/ou lixamento e/ou escovação) | M²
ÁREA EXTERNA
|  |  | FACHADA LATERAL DIREITA CÂMARA |  | 15 |  | 3.8 |  |  | 57
|  |  | DESCONTO |  | 1.5 |  | 1.1 | -1 |  | -1.65
|  |  | FACHADA LATERAL ESQUERDA CÂMARA |  | 15 |  | 3.8 |  |  | 57
|  |  | DESCONTO |  | 1.5 |  | 1.1 | -3 |  | -4.95
|  |  | FACHADA POSTERIOR CÂMARA |  | 21.15 |  | 3.3 |  |  | 69.8
|  |  | DESCONTO |  | 0.8 |  | 2.1 | -1 |  | -1.68
|  |  | DESCONTO |  | 0.9 |  | 2.1 | -2 |  | -3.78
|  |  | DESCONTO |  | 1.5 |  | 1.1 | -1 |  | -1.65
[8 empty] | TOTAL |  | 170.09
5.2 | 88415 | SINAPI | APLICAÇÃO MANUAL DE FUNDO SELADOR ACRÍLICO EM PAREDES EXTERNAS DE CASAS. AF_03/2024 | M²
ÁREA EXTERNA
|  |  | FACHADA LATERAL DIREITA CÂMARA |  | 15 |  | 3.8 |  |  | 57
|  |  | DESCONTO |  | 1.5 |  | 1.1 | -1 |  | -1.65
|  |  | FACHADA LATERAL ESQUERDA CÂMARA |  | 15 |  | 3.8 |  |  | 57
|  |  | DESCONTO |  | 1.5 |  | 1.1 | -3 |  | -4.95
|  |  | FACHADA POSTERIOR CÂMARA |  | 21.15 |  | 3.3 |  |  | 69.8
|  |  | DESCONTO |  | 0.8 |  | 2.1 | -1 |  | -1.68
|  |  | DESCONTO |  | 0.9 |  | 2.1 | -2 |  | -3.78
|  |  | DESCONTO |  | 1.5 |  | 1.1 | -1 |  | -1.65
[8 empty] | TOTAL |  | 170.09
5.3 | 88497 | SINAPI | EMASSAMENTO COM MASSA LÁTEX, APLICAÇÃO EM PAREDE, DUAS DEMÃOS, LIXAMENTO MANUAL. AF_04/2023 | M²
ÁREA INTERNA
|  |  | PLENARIO |  | 12.7 | 10 | 3 |  |  | 136.2
|  |  | DESCONTO |  | 1.25 |  | 2.1 | -2 |  | -5.25
|  |  | DESCONTO |  | 2.93 |  | 0.96 | -2 |  | -5.63
|  |  | DESCONTO |  | 4.23 |  | 0.44 | -2 |  | -3.72
|  |  | DESCONTO |  | 2.58 |  | 0.44 | -1 |  | -1.14
|  |  | DESCONTO |  | 3.36 |  | 0.44 | -1 |  | -1.48
|  |  | DESCONTO PAINEL RIPADO VEREADORES |  | 6.69 |  | 3 | -1 |  | -20.07
|  |  | DESCONTO ESTRUTURA EM ACM LATERAIS |  | 1.69 |  | 3 | -2 |  | -10.14
|  |  | SALA DE SOM |  | 1.54 | 3 | 2.7 |  |  | 24.52
|  |  | DESCONTO |  | 0.7 |  | 2.1 | -1 |  | -1.47
|  |  | DESCONTO |  | 1 |  | 1.1 | -1 |  | -1.1
|  |  | DESCONTO |  | 0.8 |  | 0.4 | -1 |  | -0.32
|  |  | CORREDOR ACESSO SALA PRESIDENCIA |  | 11.7 | 1.5 | 2.7 |  |  | 71.28
|  |  | DESCONTO |  | 0.7 |  | 2.1 | -5 |  | -7.35
|  |  | DESCONTO |  | 2 |  | 2.7 | -1 |  | -5.4
|  |  | DESCONTO |  | 1 |  | 2.1 | -1 |  | -2.1
|  |  | DESCONTO |  | 4.23 |  | 0.44 | -1 |  | -1.86
|  |  | DESCONTO |  | 2.58 |  | 0.44 | -1 |  | -1.14
|  |  | SALA PRESIDENCIA |  | 4.38 | 3.03 | 2.7 |  |  | 40.01
|  |  | DESCONTO |  | 0.7 |  | 2.1 | -1 |  | -1.47
|  |  | DESCONTO |  | 0.6 |  | 2.1 | -1 |  | -1.26
|  |  | DESCONTO |  | 1.5 |  | 1.1 | -1 |  | -1.65
|  |  | W.C PRESIDENCIA |  | 1.9 | 1.2 | 1 |  |  | 6.2
|  |  | DESCONTO |  | 0.6 |  | 0.4 | -1 |  | -0.24
|  |  | DESCONTO |  | 1.8 |  | 0.4 | -1 |  | -0.72
|  |  | SALA REUNIÃO 01 |  | 4.05 | 3.03 | 2.7 |  |  | 38.23
|  |  | DESCONTO |  | 0.7 |  | 2.1 | -1 |  | -1.47
|  |  | DESCONTO |  | 1.5 |  | 1.1 | -1 |  | -1.65
|  |  | SALA REUNIÃO 02 |  | 2.97 | 3.03 | 2.7 |  |  | 32.4
|  |  | DESCONTO |  | 0.7 |  | 2.1 | -1 |  | -1.47
|  |  | DESCONTO |  | 1.5 |  | 1.1 | -1 |  | -1.65
|  |  | SALA COTROLADOR |  | 5 | 3 | 2.7 |  |  | 43.2
|  |  | DESCONTO |  | 0.7 |  | 2.1 | -2 |  | -2.94
|  |  | DESCONTO |  | 1.5 |  | 1.1 | -1 |  | -1.65
|  |  | DESCONTO |  | 0.95 |  | 2.7 | -1 |  | -2.57
|  |  | EQUIPAMENTOS ELETRONICOS |  | 1.32 | 0.95 | 2.7 |  |  | 12.26
|  |  | DESCONTO |  | 0.95 |  | 2.7 | -1 |  | -2.57
|  |  | CORREDOR ACESSO COZINHA |  | 11.7 | 1.5 | 2.7 |  |  | 71.28
|  |  | DESCONTO |  | 0.7 |  | 2.1 | -2 |  | -2.94
|  |  | DESCONTO |  | 2 |  | 2.7 | -1 |  | -5.4
|  |  | DESCONTO |  | 1 |  | 2.1 | -1 |  | -2.1
|  |  | DESCONTO |  | 4.23 |  | 0.44 | -1 |  | -1.86
|  |  | DESCONTO |  | 3.36 |  | 0.44 | -1 |  | -1.48
|  |  | DESCONTO |  | 0.8 |  | 2.1 | -2 |  | -3.36
|  |  | CORREDORES W.C MASC |  | 2.62 | 1.41 | 1 |  |  | 8.06
|  |  | DESCONTO |  | 0.8 |  | 0.4 | -3 |  | -0.96
|  |  | CORREDORES W.C FEM |  | 2.62 | 1.41 | 1 |  |  | 8.06
|  |  | DESCONTO |  | 0.8 |  | 0.4 | -3 |  | -0.96
|  |  | BOX W.C MASC |  | 1.23 | 1.42 | 1 |  |  | 5.3
|  |  | DESCONTO |  | 0.8 |  | 0.4 | -1 |  | -0.32
|  |  | DESCONTO |  | 1.2 |  | 0.4 | -1 |  | -0.48
|  |  | BOX W.C MASC |  | 1.23 | 1.42 | 1 |  |  | 5.3
|  |  | DESCONTO |  | 0.8 |  | 0.4 | -1 |  | -0.32
|  |  | DESCONTO |  | 1.2 |  | 0.4 | -1 |  | -0.48
|  |  | BOX W.C FEM |  | 1.24 | 1.42 | 1 |  |  | 5.32
|  |  | DESCONTO |  | 0.8 |  | 0.4 | -1 |  | -0.32
|  |  | DESCONTO |  | 1.2 |  | 0.4 | -1 |  | -0.48
|  |  | BOX W.C FEM |  | 1.24 | 1.42 | 1 |  |  | 5.32
|  |  | DESCONTO |  | 1.2 |  | 0.4 | -1 |  | -0.48
|  |  | DESCONTO |  | 0.8 |  | 0.4 | -1 |  | -0.32
|  |  | SALA ADVOCACIA |  | 4 | 3 | 2.7 |  |  | 37.8
|  |  | DESCONTO |  | 0.7 |  | 2.1 | -1 |  | -1.47
|  |  | DESCONTO |  | 1.5 |  | 1.1 | -1 |  | -1.65
|  |  | COPA |  | 2.97 | 3 | 1 |  |  | 11.94
|  |  | DESCONTO |  | 0.7 |  | 0.4 | -1 |  | -0.28
|  |  | DESCONTO |  | 0.8 |  | 0.4 | -1 |  | -0.32
|  |  | DESCONTO |  | 2.77 |  | 0.4 | -1 |  | -1.11
|  |  | ÁREA DE SERVIÇO |  | 1.67 | 0.99 | 2.7 |  |  | 14.36
[5 empty] | 1.35 | 2.08 | 2.7 |  |  | 18.52
|  |  | DESCONTO |  | 0.6 |  | 2.1 | -1 |  | -1.26
|  |  | DESCONTO |  | 0.99 |  | 2.7 | -2 |  | -5.35
|  |  | DESCONTO |  | 0.7 |  | 2.1 | -1 |  | -1.47
|  |  | DESCONTO |  | 0.8 |  | 2.1 | -2 |  | -3.36
|  |  | DESCONTO |  | 0.94 |  | 0.4 | -1 |  | -0.38
|  |  | W.C ÁREA DE SERVIÇO |  | 0.94 | 1.52 | 1 |  |  | 4.92
|  |  | DESCONTO |  | 0.6 |  | 0.4 | -1 |  | -0.24
|  |  | DESCONTO |  | 0.94 |  | 0.4 | -1 |  | -0.38
|  |  | DESPENSA |  | 3 | 1.5 | 2.7 |  |  | 24.3
|  |  | DESCONTO |  | 1 |  | 0.4 | -1 |  | -0.4
|  |  | DESCONTO |  | 0.7 |  | 2.1 | -1 |  | -1.47 |  |  | 141.9 | 0.625 | 227.04
[8 empty] | SUBTOTAL |  | 493.9 |  |  | 120 | 0.448 | 267.8571
[8 empty] | CONSIDERAR 30% |  | 148.17 |  |  | 87.22 | 0.25 | 348.88
[8 empty] | TOTAL |  | 148.17
281.259
5.4 | 88489 | SINAPI | PINTURA LÁTEX ACRÍLICA PREMIUM, APLICAÇÃO MANUAL EM PAREDES, DUAS DEMÃOS. AF_04/2023 | M²
ÁREA INTERNA
|  |  | PLENARIO |  | 12.7 | 10 | 3 |  |  | 136.2
|  |  | DESCONTO |  | 1.25 |  | 2.1 | -2 |  | -5.25
|  |  | DESCONTO |  | 2.93 |  | 0.96 | -2 |  | -5.63
|  |  | DESCONTO |  | 4.23 |  | 0.44 | -2 |  | -3.72
|  |  | DESCONTO |  | 2.58 |  | 0.44 | -1 |  | -1.14
|  |  | DESCONTO |  | 3.36 |  | 0.44 | -1 |  | -1.48
|  |  | DESCONTO PAINEL RIPADO VEREADORES |  | 6.69 |  | 3 | -1 |  | -20.07
|  |  | DESCONTO ESTRUTURA EM ACM LATERAIS |  | 1.69 |  | 3 | -2 |  | -10.14
|  |  | SALA DE SOM |  | 1.54 | 3 | 2.7 |  |  | 24.52
|  |  | DESCONTO |  | 0.7 |  | 2.1 | -1 |  | -1.47
|  |  | DESCONTO |  | 1 |  | 1.1 | -1 |  | -1.1
|  |  | RECEPÇÃO |  | 10 | 2 | 2.7 |  |  | 64.8
|  |  | DESCONTO |  | 2 |  | 2.7 | -2 |  | -10.8
|  |  | DESCONTO |  | 2.93 |  | 0.96 | -2 |  | -5.63
|  |  | DESCONTO |  | 1.25 |  | 2.1 | -2 |  | -5.25
|  |  | DESCONTO |  | 2.75 |  | 2.1 | -2 |  | -11.55
|  |  | CORREDOR ACESSO SALA PRESIDENCIA |  | 11.7 | 1.5 | 2.7 |  |  | 71.28
|  |  | DESCONTO |  | 0.7 |  | 2.1 | -5 |  | -7.35
|  |  | DESCONTO |  | 2 |  | 2.7 | -1 |  | -5.4
|  |  | DESCONTO |  | 1 |  | 2.1 | -1 |  | -2.1
|  |  | DESCONTO |  | 4.23 |  | 0.44 | -1 |  | -1.86
|  |  | DESCONTO |  | 2.58 |  | 0.44 | -1 |  | -1.14
|  |  | SALA PRESIDENCIA |  | 4.38 | 3.03 | 2.7 |  |  | 40.01
|  |  | DESCONTO |  | 0.7 |  | 2.1 | -1 |  | -1.47
|  |  | DESCONTO |  | 0.6 |  | 2.1 | -1 |  | -1.26
|  |  | DESCONTO |  | 1.5 |  | 1.1 | -1 |  | -1.65
|  |  | W.C PRESIDENCIA |  | 1.9 | 1.2 | 1 |  |  | 6.2
|  |  | DESCONTO |  | 0.6 |  | 0.4 | -1 |  | -0.24
|  |  | SALA REUNIÃO 01 |  | 4.05 | 3.03 | 2.7 |  |  | 38.23
|  |  | DESCONTO |  | 0.7 |  | 2.1 | -1 |  | -1.47
|  |  | DESCONTO |  | 1.5 |  | 1.1 | -1 |  | -1.65
|  |  | SALA REUNIÃO 02 |  | 2.97 | 3.03 | 2.7 |  |  | 32.4
|  |  | DESCONTO |  | 0.7 |  | 2.1 | -1 |  | -1.47
|  |  | DESCONTO |  | 1.5 |  | 1.1 | -1 |  | -1.65
|  |  | SALA COTROLADOR |  | 5 | 3 | 2.7 |  |  | 43.2
|  |  | DESCONTO |  | 0.7 |  | 2.1 | -2 |  | -2.94
|  |  | DESCONTO |  | 1.5 |  | 1.1 | -1 |  | -1.65
|  |  | DESCONTO |  | 0.95 |  | 2.7 | -1 |  | -2.57
|  |  | EQUIPAMENTOS ELETRONICOS |  | 1.32 | 0.95 | 2.7 |  |  | 12.26
|  |  | DESCONTO |  | 0.95 |  | 2.7 | -1 |  | -2.57
|  |  | CORREDOR ACESSO COZINHA |  | 11.7 | 1.5 | 2.7 |  |  | 71.28
|  |  | DESCONTO |  | 0.7 |  | 2.1 | -2 |  | -2.94
|  |  | DESCONTO |  | 2 |  | 2.7 | -1 |  | -5.4
|  |  | DESCONTO |  | 1 |  | 2.1 | -1 |  | -2.1
|  |  | DESCONTO |  | 4.23 |  | 0.44 | -1 |  | -1.86
|  |  | DESCONTO |  | 3.36 |  | 0.44 | -1 |  | -1.48
|  |  | DESCONTO |  | 0.8 |  | 2.1 | -2 |  | -3.36
|  |  | CORREDORES W.C MASC |  | 2.62 | 1.41 | 1 |  |  | 8.06
|  |  | DESCONTO |  | 0.8 |  | 0.4 | -3 |  | -0.96
|  |  | CORREDORES W.C FEM |  | 2.62 | 1.41 | 1 |  |  | 8.06
|  |  | DESCONTO |  | 0.8 |  | 0.4 | -3 |  | -0.96
|  |  | BOX W.C MASC |  | 1.23 | 1.42 | 1 |  |  | 5.3
|  |  | DESCONTO |  | 0.8 |  | 0.4 | -1 |  | -0.32
|  |  | BOX W.C MASC |  | 1.23 | 1.42 | 1 |  |  | 5.3
|  |  | DESCONTO |  | 0.8 |  | 0.4 | -1 |  | -0.32
|  |  | BOX W.C FEM |  | 1.24 | 1.42 | 1 |  |  | 5.32
|  |  | DESCONTO |  | 0.8 |  | 0.4 | -1 |  | -0.32
|  |  | BOX W.C FEM |  | 1.24 | 1.42 | 1 |  |  | 5.32
|  |  | DESCONTO |  | 0.8 |  | 0.4 | -1 |  | -0.32
|  |  | SALA ADVOCACIA |  | 4 | 3 | 2.7 |  |  | 37.8
|  |  | DESCONTO |  | 0.7 |  | 2.1 | -1 |  | -1.47
|  |  | DESCONTO |  | 1.5 |  | 1.1 | -1 |  | -1.65
|  |  | COPA |  | 2.97 | 3 | 1 |  |  | 11.94
|  |  | DESCONTO |  | 0.7 |  | 0.4 | -1 |  | -0.28
|  |  | DESCONTO |  | 0.8 |  | 0.4 | -1 |  | -0.32
|  |  | ÁREA DE SERVIÇO |  | 1.67 | 0.99 | 2.7 |  |  | 14.36
[5 empty] | 1.35 | 2.08 | 2.7 |  |  | 18.52
|  |  | DESCONTO |  | 0.6 |  | 2.1 | -1 |  | -1.26
|  |  | DESCONTO |  | 0.99 |  | 2.7 | -2 |  | -5.35
|  |  | DESCONTO |  | 0.7 |  | 2.1 | -1 |  | -1.47
|  |  | DESCONTO |  | 0.8 |  | 2.1 | -2 |  | -3.36
|  |  | W.C ÁREA DE SERVIÇO |  | 0.94 | 1.52 | 1 |  |  | 4.92
|  |  | DESCONTO |  | 0.6 |  | 0.4 | -1 |  | -0.24
|  |  | DESPENSA |  | 3 | 1.5 | 2.7 |  |  | 24.3
|  |  | DESCONTO |  | 0.7 |  | 2.1 | -1 |  | -1.47
ÁREA EXTERNA
|  |  | FACHADA LATERAL DIREITA CÂMARA |  | 15 |  | 3.8 |  |  | 57
|  |  | DESCONTO |  | 1.5 |  | 1.1 | -1 |  | -1.65
|  |  | FACHADA LATERAL ESQUERDA CÂMARA |  | 15 |  | 3.8 |  |  | 57
|  |  | DESCONTO |  | 1.5 |  | 1.1 | -3 |  | -4.95
|  |  | FACHADA POSTERIOR CÂMARA |  | 21.15 |  | 3.3 |  |  | 69.8
|  |  | DESCONTO |  | 0.8 |  | 2.1 | -1 |  | -1.68
|  |  | DESCONTO |  | 0.9 |  | 2.1 | -2 |  | -3.78
|  |  | DESCONTO |  | 1.5 |  | 1.1 | -1 |  | -1.65
|  |  | MURO POSTERIOR |  | 29.95 |  | 1.35 | 2 |  | 80.87
|  |  | DESCONTO |  | 2.4 |  | 1.35 | -2 |  | -6.48
|  |  | MURO LATERAL DIREITA |  | 36.8 |  | 1 | 2 |  | 73.6
|  |  | MURO LATERAL ESQUERDA |  | 28.41 |  | 1 | 2 |  | 56.82
|  |  | DESCONTO |  | 1.5 |  | 1 | -2 |  | -3
|  |  | MURETA FRONTAL |  | 4.58 |  | 0.9 | 2 |  | 8.24
|  |  | DESCONTO |  | 0.8 |  | 0.9 | -2 |  | -1.44
|  |  | MURETA FRONTAL |  | 4.08 |  | 0.9 | 2 |  | 7.34
|  |  | DESCONTO |  | 0.8 |  | 0.9 | -2 |  | -1.44
|  |  | ALVENARIA EMBASAMENTO GUARDA CORPO FRONTAL |  | 42.99 |  | 0.3 | 1 |  | 12.9
[8 empty] | TOTAL |  | 928.2
5.5 | 88496 | SINAPI | EMASSAMENTO COM MASSA LÁTEX, APLICAÇÃO EM TETO, DUAS DEMÃOS, LIXAMENTO MANUAL. AF_04/2023 | M²
ÁREA INTERNA
|  |  | SALA DE SOM |  | 1.54 | 3 |  |  |  | 4.62
|  |  | RECEPÇÃO |  | 10 | 2 |  |  |  | 20
|  |  | CORREDOR ACESSO SALA PRESIDENCIA |  | 11.7 | 1.5 |  |  |  | 17.55
|  |  | SALA PRESIDENCIA |  | 4.38 | 3.03 |  |  |  | 13.27
|  |  | W.C PRESIDENCIA |  | 1.9 | 1.2 |  |  |  | 2.28
|  |  | SALA REUNIÃO 01 |  | 4.05 | 3.03 |  |  |  | 12.27
|  |  | SALA REUNIÃO 02 |  | 2.97 | 3.03 |  |  |  | 9
|  |  | SALA COTROLADOR |  | 5 | 3 |  |  |  | 15
|  |  | EQUIPAMENTOS ELETRONICOS |  | 1.32 | 0.95 |  |  |  | 1.25
|  |  | CORREDOR ACESSO COZINHA |  | 11.7 | 1.5 |  |  |  | 17.55
|  |  | CORREDORES W.C MASC |  | 2.62 | 1.41 |  |  |  | 3.69
|  |  | CORREDORES W.C FEM |  | 2.62 | 1.41 |  |  |  | 3.69
|  |  | BOX W.C MASC |  | 1.23 | 1.42 |  |  |  | 1.75
|  |  | BOX W.C MASC |  | 1.23 | 1.42 |  |  |  | 1.75
|  |  | BOX W.C FEM |  | 1.24 | 1.42 |  |  |  | 1.76
|  |  | BOX W.C FEM |  | 1.24 | 1.42 |  |  |  | 1.76
|  |  | SALA ADVOCACIA |  | 4 | 3 |  |  |  | 12
|  |  | COPA |  | 2.97 | 3 |  |  |  | 8.91
|  |  | ÁREA DE SERVIÇO |  | 1.67 | 0.99 |  |  |  | 1.65
[5 empty] | 1.35 | 2.08 |  |  |  | 2.81
|  |  | W.C ÁREA DE SERVIÇO |  | 0.94 | 1.52 |  |  |  | 1.43
|  |  | DESPENSA |  | 3 | 1.5 |  |  |  | 4.5
[8 empty] | SUBTOTAL |  | 158.49
[8 empty] | CONSIDERAR 40% |  | 63.39
[8 empty] | TOTAL |  | 63.39
5.6 | 88488 | SINAPI | PINTURA LÁTEX ACRÍLICA PREMIUM, APLICAÇÃO MANUAL EM TETO, DUAS DEMÃOS. AF_04/2023 | M²
ÁREA INTERNA
|  |  | SALA DE SOM |  | 1.54 | 3 |  |  |  | 4.62
|  |  | RECEPÇÃO |  | 10 | 2 |  |  |  | 20
|  |  | CORREDOR ACESSO SALA PRESIDENCIA |  | 11.7 | 1.5 |  |  |  | 17.55
|  |  | SALA PRESIDENCIA |  | 4.38 | 3.03 |  |  |  | 13.27
|  |  | W.C PRESIDENCIA |  | 1.9 | 1.2 |  |  |  | 2.28
|  |  | SALA REUNIÃO 01 |  | 4.05 | 3.03 |  |  |  | 12.27
|  |  | SALA REUNIÃO 02 |  | 2.97 | 3.03 |  |  |  | 9
|  |  | SALA COTROLADOR |  | 5 | 3 |  |  |  | 15
|  |  | EQUIPAMENTOS ELETRONICOS |  | 1.32 | 0.95 |  |  |  | 1.25
|  |  | CORREDOR ACESSO COZINHA |  | 11.7 | 1.5 |  |  |  | 17.55
|  |  | CORREDORES W.C MASC |  | 2.62 | 1.41 |  |  |  | 3.69
|  |  | CORREDORES W.C FEM |  | 2.62 | 1.41 |  |  |  | 3.69
|  |  | BOX W.C MASC |  | 1.23 | 1.42 |  |  |  | 1.75
|  |  | BOX W.C MASC |  | 1.23 | 1.42 |  |  |  | 1.75
|  |  | BOX W.C FEM |  | 1.24 | 1.42 |  |  |  | 1.76
|  |  | BOX W.C FEM |  | 1.24 | 1.42 |  |  |  | 1.76
|  |  | SALA ADVOCACIA |  | 4 | 3 |  |  |  | 12
|  |  | COPA |  | 2.97 | 3 |  |  |  | 8.91
|  |  | ÁREA DE SERVIÇO |  | 1.67 | 0.99 |  |  |  | 1.65
[5 empty] | 1.35 | 2.08 |  |  |  | 2.81
|  |  | W.C ÁREA DE SERVIÇO |  | 0.94 | 1.52 |  |  |  | 1.43
|  |  | DESPENSA |  | 3 | 1.5 |  |  |  | 4.5
[8 empty] | TOTAL |  | 158.49
5.7 | 100717 | SINAPI | LIXAMENTO MANUAL EM SUPERFÍCIES METÁLICAS EM OBRA. AF_01/2020 | M²
PRÉDIO PRINCIPAL
|  |  | GRADE JANELAS |  | 1.6 |  | 1.2 | 5 |  | 9.6
|  |  | GRADE PORTAS |  | 1 |  | 2.2 | 2 |  | 4.4
|  |  | GRADE PORTAS |  | 0.9 |  | 2.2 | 1 |  | 1.98
|  |  | CORRIMÃO VERTICAL |  |  | 0.105 | 1 | 12 |  | 1.26
|  |  | CORRIMÃO HORIZONTAL |  | 16.66 | 0.105 |  | 1 |  | 1.75
[8 empty] | TOTAL |  | 18.99
5.8 | 100721 | SINAPI | PINTURA COM TINTA ALQUÍDICA DE FUNDO (TIPO ZARCÃO) PULVERIZADA SOBRE SUPERFÍCIES METÁLICAS (EXCETO PERFIL) EXECUTADO EM OBRA (POR DEMÃO). AF_01/2020_PE | M²
PRÉDIO PRINCIPAL
|  |  | GRADE JANELAS |  | 1.6 |  | 1.2 | 5 |  | 9.6
|  |  | GRADE PORTAS |  | 1 |  | 2.2 | 2 |  | 4.4
|  |  | GRADE PORTAS |  | 0.9 |  | 2.2 | 1 |  | 1.98
|  |  | CORRIMÃO VERTICAL |  |  | 0.105 | 1 | 12 |  | 1.26
|  |  | CORRIMÃO HORIZONTAL |  | 16.66 | 0.105 |  | 1 |  | 1.75
[8 empty] | TOTAL |  | 18.99
5.9 | 100759 | SINAPI | PINTURA COM TINTA ALQUÍDICA DE ACABAMENTO (ESMALTE SINTÉTICO BRILHANTE) PULVERIZADA SOBRE SUPERFÍCIES METÁLICAS (EXCETO PERFIL) EXECUTADO EM OBRA (02 DEMÃOS). AF_01/2020_PE | M²
PRÉDIO PRINCIPAL
|  |  | GRADE JANELAS |  | 1.6 |  | 1.2 | 5 |  | 9.6
|  |  | GRADE PORTAS |  | 1 |  | 2.2 | 2 |  | 4.4
|  |  | GRADE PORTAS |  | 0.9 |  | 2.2 | 1 |  | 1.98
|  |  | CORRIMÃO VERTICAL |  |  | 0.105 | 1 | 12 |  | 1.26
|  |  | CORRIMÃO HORIZONTAL |  | 16.66 | 0.105 |  | 1 |  | 1.75
[8 empty] | TOTAL |  | 18.99
5.10 | 102214 | SINAPI | PINTURA VERNIZ (INCOLOR) ALQUÍDICO EM MADEIRA, USO INTERNO, 2 DEMÃOS. AF_01/2021 | M² |  | LADOS
[5 empty] | 0.7 | 2.5 | 2.1 | 10 |  | 36.75
[5 empty] | 0.6 | 2.5 | 2.1 | 2 |  | 6.3
[5 empty] | 0.8 | 2.5 | 2.1 | 3 |  | 12.6
[8 empty] | TOTAL |  | 55.65
6 | LOUÇAS E METAIS
6.1 | 2107 | ORSE | Pia de cozinha com bancada em aço inox, dim 2,00x0,60m, com 01 cuba, sifão cromado, válvula cromada, torneira cromada, concretada e assentada | UN
|  |  | COZINHA |  |  |  |  | 1 |  | 1
[8 empty] | TOTAL |  | 1
6.2 | 2450 | ORSE | Limpeza geral | M²
|  |  | PLENARIO |  | 116.76 | área cad |  |  |  | 116.76
|  |  | SALA DE SOM |  | 1.54 | 3 |  |  |  | 4.62
|  |  | RECEPÇÃO |  | 10 | 2 |  |  |  | 20
|  |  | CORREDOR ACESSO SALA PRESIDENCIA |  | 11.7 | 1.5 |  |  |  | 17.55
|  |  | SALA PRESIDENCIA |  | 4.38 | 3.03 |  |  |  | 13.27
|  |  | W.C PRESIDENCIA |  | 1.9 | 1.2 |  |  |  | 2.28
|  |  | SALA REUNIÃO 01 |  | 4.05 | 3.03 |  |  |  | 12.27
|  |  | SALA REUNIÃO 02 |  | 2.97 | 3.03 |  |  |  | 9
|  |  | SALA COTROLADOR |  | 5 | 3 |  |  |  | 15
|  |  | EQUIPAMENTOS ELETRONICOS |  | 1.32 | 0.95 |  |  |  | 1.25
|  |  | CORREDOR ACESSO COZINHA |  | 11.7 | 1.5 |  |  |  | 17.55
|  |  | CORREDORES W.C MASC |  | 2.62 | 1.41 |  |  |  | 3.69
|  |  | CORREDORES W.C FEM |  | 2.62 | 1.41 |  |  |  | 3.69
|  |  | BOX W.C MASC |  | 1.23 | 1.42 |  |  |  | 1.75
|  |  | BOX W.C MASC |  | 1.23 | 1.42 |  |  |  | 1.75
|  |  | BOX W.C FEM |  | 1.24 | 1.42 |  |  |  | 1.76
|  |  | BOX W.C FEM |  | 1.24 | 1.42 |  |  |  | 1.76
|  |  | SALA ADVOCACIA |  | 4 | 3 |  |  |  | 12
|  |  | COPA |  | 2.97 | 3 |  |  |  | 8.91
|  |  | ÁREA DE SERVIÇO |  | 1.67 | 0.99 |  |  |  | 1.65
[5 empty] | 1.35 | 2.08 |  |  |  | 2.81
|  |  | W.C ÁREA DE SERVIÇO |  | 0.94 | 1.52 |  |  |  | 1.43
|  |  | DESPENSA |  | 3 | 1.5 |  |  |  | 4.5
[8 empty] | TOTAL |  | 275.25

## COMPOSIÇÕES DE PREÇO
CÂMARA MUNICIPAL DE TAMANDARÉ
CASA JOSÉ LOURENÇO DE OLIVEIRA
Composições Analíticas com Preço Unitário
OBRA: |  | CONTRATAÇÃO DE EMPRESA DE ENGENHARIA OU ARQUITETURA PARA MANUTENÇÃO E REPAROS DA CÂMARA MUNICIPAL DE TAMANDARÉ-PE. |  | SINAPI - 11/2025 - Pernambuco
LOCAL: |  | Av. José Bezerra Sobrinho, nº s/n, Centro - CEP: 55.578-000 |  | DATA DO ORÇAMENTO |  | JANEIRO/2026.
CIDADE: |  | Tamandaré-PE |  | BDI SEM DESONERAÇÃO: |  |  | 22.88% |  |  | 1.2288
Planilha Orçamentária Analítica
1 |  |  | ADMINISTRAÇÃO LOCAL | [5 empty] | 4101.98
1.1 | Código | Banco | Descrição | Tipo |  | Und | Quant. | Valor Unit | Total
Composição | 90779 | SINAPI | ENGENHEIRO CIVIL DE OBRA SENIOR COM ENCARGOS COMPLEMENTARES | Livro SINAPI: Cálculos e Parâmetros |  | H | 1 | 164.56 | 164.56
Composição Auxiliar | 95404 | SINAPI | CURSO DE CAPACITAÇÃO PARA ENGENHEIRO CIVIL DE OBRA SÊNIOR (ENCARGOS COMPLEMENTARES) - HORISTA | Livro SINAPI: Cálculos e Parâmetros |  | H | 1 | 2.31 | 2.31
Insumo | 00043486 | SINAPI | EPI - FAMILIA ENGENHEIRO CIVIL - HORISTA (ENCARGOS COMPLEMENTARES - COLETADO CAIXA) | Encargos Complementares |  | H | 1 | 0.77 | 0.77
Insumo | 00037370 | SINAPI | ALIMENTACAO - HORISTA (COLETADO CAIXA - ENCARGOS COMPLEMENTARES) | Encargos Complementares |  | H | 1 | 2.79 | 2.79
Insumo | 00002708 | SINAPI | ENGENHEIRO CIVIL DE OBRA SENIOR (HORISTA) | Mão de Obra |  | H | 1 | 157.17 | 157.17
Insumo | 00037372 | SINAPI | EXAMES - HORISTA (COLETADO CAIXA - ENCARGOS COMPLEMENTARES) | Encargos Complementares |  | H | 1 | 1.43 | 1.43
Insumo | 00043462 | SINAPI | FERRAMENTAS - FAMILIA ENGENHEIRO CIVIL - HORISTA (ENCARGOS COMPLEMENTARES - COLETADO CAIXA) | Encargos Complementares |  | H | 1 | 0.01 | 0.01
Insumo | 00037373 | SINAPI | SEGURO - HORISTA (COLETADO CAIXA - ENCARGOS COMPLEMENTARES) | Encargos Complementares |  | H | 1 | 0.08 | 0.08
|  |  |  | MO sem LS => | 159.48 | LS => | 0 | MO com LS => | 159.48
|  |  |  | Valor do BDI => | 37.65 |  | Valor com BDI => |  | 202.21
[6 empty] | Quant. => | 8,00 | Preço Total => | 1617.68
1.2 | Código | Banco | Descrição | Tipo |  | Und | Quant. | Valor Unit | Total
Composição | 90776 | SINAPI | ENCARREGADO GERAL COM ENCARGOS COMPLEMENTARES | Livro SINAPI: Cálculos e Parâmetros |  | H | 1 | 48.14 | 48.14
Composição Auxiliar | 95401 | SINAPI | CURSO DE CAPACITAÇÃO PARA ENCARREGADO GERAL (ENCARGOS COMPLEMENTARES) - HORISTA | Livro SINAPI: Cálculos e Parâmetros |  | H | 1 | 0.87 | 0.87
Insumo | 00004083 | SINAPI | ENCARREGADO GERAL DE OBRAS (HORISTA) | Mão de Obra |  | H | 1 | 41.07 | 41.07
Insumo | 00037371 | SINAPI | TRANSPORTE - HORISTA (COLETADO CAIXA - ENCARGOS COMPLEMENTARES) | Encargos Complementares |  | H | 1 | 0.54 | 0.54
Insumo | 00043463 | SINAPI | FERRAMENTAS - FAMILIA ENCARREGADO GERAL - HORISTA (ENCARGOS COMPLEMENTARES - COLETADO CAIXA) | Encargos Complementares |  | H | 1 | 0.08 | 0.08
Insumo | 00043487 | SINAPI | EPI - FAMILIA ENCARREGADO GERAL - HORISTA (ENCARGOS COMPLEMENTARES - COLETADO CAIXA) | Encargos Complementares |  | H | 1 | 1.28 | 1.28
Insumo | 00037370 | SINAPI | ALIMENTACAO - HORISTA (COLETADO CAIXA - ENCARGOS COMPLEMENTARES) | Encargos Complementares |  | H | 1 | 2.79 | 2.79
Insumo | 00037373 | SINAPI | SEGURO - HORISTA (COLETADO CAIXA - ENCARGOS COMPLEMENTARES) | Encargos Complementares |  | H | 1 | 0.08 | 0.08
Insumo | 00037372 | SINAPI | EXAMES - HORISTA (COLETADO CAIXA - ENCARGOS COMPLEMENTARES) | Encargos Complementares |  | H | 1 | 1.43 | 1.43
|  |  |  | MO sem LS => | 41.94 | LS => | 0 | MO com LS => | 41.94
|  |  |  | Valor do BDI => | 11.01 |  | Valor com BDI => |  | 59.15
[6 empty] | Quant. => | 42,00 | Preço Total => | 2484.3
2 |  |  | SERVIÇOS PRELIMINARES | [5 empty] | 3626.05
2.1 | Código | Banco | Descrição | Tipo |  | Und | Quant. | Valor Unit | Total
Composição | 103689 | SINAPI | FORNECIMENTO E INSTALAÇÃO DE PLACA DE OBRA COM CHAPA GALVANIZADA E ESTRUTURA DE MADEIRA. AF_03/2022_PS | Sinalização Vertical Viária |  | m² | 1 | 468.49 | 468.49
Composição Auxiliar | 102234 | SINAPI | PINTURA IMUNIZANTE PARA MADEIRA, 2 DEMÃOS. AF_01/2021 | Pintura em Madeira |  | m² | 0.5 | 24.65 | 12.32
Composição Auxiliar | 88262 | SINAPI | CARPINTEIRO DE FORMAS COM ENCARGOS COMPLEMENTARES | Livro SINAPI: Cálculos e Parâmetros |  | H | 0.3729 | 29.41 | 10.96
Composição Auxiliar | 88316 | SINAPI | SERVENTE COM ENCARGOS COMPLEMENTARES | Livro SINAPI: Cálculos e Parâmetros |  | H | 1.1186 | 24.08 | 26.93
Insumo | 00004813 | SINAPI | PLACA DE OBRA (PARA CONSTRUCAO CIVIL) EM CHAPA GALVANIZADA *N. 22*, ADESIVADA, DE *2,4 X 1,2* M (SEM POSTES PARA FIXACAO) | Material |  | m² | 1 | 400 | 400
Insumo | 00005069 | SINAPI | PREGO DE ACO POLIDO COM CABECA 17 X 27 (2 1/2 X 11) | Material |  | KG | 0.0132 | 18.1 | 0.23
Insumo | 00004509 | SINAPI | SARRAFO *2,5 X 10* CM EM PINUS, MISTA OU EQUIVALENTE DA REGIAO - BRUTA | Material |  | M | 3.2083 | 5.51 | 17.67
Insumo | 00005065 | SINAPI | PREGO DE ACO POLIDO COM CABECA 10 X 10 (7/8 X 17) | Material |  | KG | 0.0113 | 33.78 | 0.38
|  |  |  | MO sem LS => | 32.89 | LS => | 0 | MO com LS => | 32.89
|  |  |  | Valor do BDI => | 107.19 |  | Valor com BDI => |  | 575.68
[6 empty] | Quant. => | 2,00 | Preço Total => | 1151.36
2.2 | Código | Banco | Descrição | Tipo |  | Und | Quant. | Valor Unit | Total
Composição | 97633 | SINAPI | DEMOLIÇÃO DE REVESTIMENTO CERÂMICO, DE FORMA MANUAL, SEM REAPROVEITAMENTO. AF_09/2023 | Demolições e Remoções |  | m² | 1 | 25.46 | 25.46
Composição Auxiliar | 88256 | SINAPI | AZULEJISTA OU LADRILHEIRO COM ENCARGOS COMPLEMENTARES | Livro SINAPI: Cálculos e Parâmetros |  | H | 0.2301 | 29.71 | 6.83
Composição Auxiliar | 88316 | SINAPI | SERVENTE COM ENCARGOS COMPLEMENTARES | Livro SINAPI: Cálculos e Parâmetros |  | H | 0.774 | 24.08 | 18.63
|  |  |  | MO sem LS => | 18.58 | LS => | 0 | MO com LS => | 18.58
|  |  |  | Valor do BDI => | 5.82 |  | Valor com BDI => |  | 31.28
[6 empty] | Quant. => | 69,30 | Preço Total => | 2167.7
2.3 | Código | Banco | Descrição | Tipo |  | Und | Quant. | Valor Unit | Total
Composição | 2334 | Próprio | Apicoamento total de reboco com ponteiras/talhadeiras. BASE da Orse (42). | PARE - PAREDES/PAINEIS |  | M² | 1 | 3.61 | 3.61
Composição Auxiliar | 88316 | SINAPI | SERVENTE COM ENCARGOS COMPLEMENTARES | Livro SINAPI: Cálculos e Parâmetros |  | H | 0.15 | 24.08 | 3.61
|  |  |  | MO sem LS => | 2.58 | LS => | 0 | MO com LS => | 2.58
|  |  |  | Valor do BDI => | 0.82 |  | Valor com BDI => |  | 4.43
[6 empty] | Quant. => | 69,30 | Preço Total => | 306.99
3 |  |  | ALVENARIA E ACABAMENTO | [5 empty] | 10866.24
3.1 | Código | Banco | Descrição | Tipo |  | Und | Quant. | Valor Unit | Total
Composição | 2333 | Próprio | REVESTIMENTO CERÂMICO TIPO PORCENALATO PARA PAREDES INTERNAS COM PLACAS DE DIMENSÕES 60X60 CM APLICADAS NA ALTURA INTEIRA DAS PAREDES. BASE da SINAPI (104611). | Revestimentos Cerâmicos Internos |  | m² | 1 | 127.61 | 127.61
Composição Auxiliar | 88316 | SINAPI | SERVENTE COM ENCARGOS COMPLEMENTARES | Livro SINAPI: Cálculos e Parâmetros |  | H | 0.3259 | 24.08 | 7.84
Composição Auxiliar | 88256 | SINAPI | AZULEJISTA OU LADRILHEIRO COM ENCARGOS COMPLEMENTARES | Livro SINAPI: Cálculos e Parâmetros |  | H | 0.7407 | 29.71 | 22
Insumo | 00034357 | SINAPI | REJUNTE CIMENTICIO, QUALQUER COR | Material |  | KG | 0.141 | 5.87 | 0.82
Insumo | 00037595 | SINAPI | ARGAMASSA COLANTE TIPO AC III | Material |  | KG | 6.85 | 3.07 | 21.02
Insumo | 00045190 | SINAPI | PISO EM PORCELANATO, RETIFICADO, LISO, MONOCOLOR, ACETINADO OU POLIDO, FORMATO MAIOR QUE 2500 ATE 6400 CM2 | Material |  | m² | 1.0864 | 69.9 | 75.93
|  |  |  | MO sem LS => | 22.48 | LS => | 0 | MO com LS => | 22.48
|  |  |  | Valor do BDI => | 29.19 |  | Valor com BDI => |  | 156.8
[6 empty] | Quant. => | 69,30 | Preço Total => | 10866.24
4 |  |  | COBERTURA E ÁGUAS PLUVIAIS | [5 empty] | 6192.23
4.1 | Código | Banco | Descrição | Tipo |  | Und | Quant. | Valor Unit | Total
Composição | 100330 | SINAPI | RETIRADA E RECOLOCAÇÃO DE TELHA CERÂMICA CAPA-CANAL, COM ATÉ DUAS ÁGUAS, INCLUSO IÇAMENTO. AF_07/2019 | Telhamento para Cobertura |  | m² | 1 | 20.84 | 20.84
Composição Auxiliar | 93281 | SINAPI | GUINCHO ELÉTRICO DE COLUNA, CAPACIDADE 400 KG, COM MOTO FREIO, MOTOR TRIFÁSICO DE 1,25 CV - CHP DIURNO. AF_03/2016 | Custos Horários Produtivo e Improdutivo dos Equipamentos |  | CHP | 0.0074 | 24.29 | 0.17
Composição Auxiliar | 88323 | SINAPI | TELHADISTA COM ENCARGOS COMPLEMENTARES | Livro SINAPI: Cálculos e Parâmetros |  | H | 0.183 | 29.13 | 5.33
Composição Auxiliar | 93282 | SINAPI | GUINCHO ELÉTRICO DE COLUNA, CAPACIDADE 400 KG, COM MOTO FREIO, MOTOR TRIFÁSICO DE 1,25 CV - CHI DIURNO. AF_03/2016 | Custos Horários Produtivo e Improdutivo dos Equipamentos |  | CHI | 0.0103 | 23.17 | 0.23
Composição Auxiliar | 88316 | SINAPI | SERVENTE COM ENCARGOS COMPLEMENTARES | Livro SINAPI: Cálculos e Parâmetros |  | H | 0.285 | 24.08 | 6.86
Insumo | 00007173 | SINAPI | TELHA DE BARRO / CERAMICA, NAO ESMALTADA, TIPO COLONIAL, CANAL, PLAN, PAULISTA, COMPRIMENTO DE *44 A 50* CM, RENDIMENTO DE COBERTURA DE *26* TELHAS/M2 | Material |  | MIL | 0.0055 | 1500 | 8.25
|  |  |  | MO sem LS => | 9.3 | LS => | 0 | MO com LS => | 9.3
|  |  |  | Valor do BDI => | 4.76 |  | Valor com BDI => |  | 25.6
[6 empty] | Quant. => | 225,41 | Preço Total => | 5770.49
4.2 | Código | Banco | Descrição | Tipo |  | Und | Quant. | Valor Unit | Total
Composição | 94221 | SINAPI | CUMEEIRA PARA TELHA CERÂMICA EMBOÇADA COM ARGAMASSA TRAÇO 1:2:9 (CIMENTO, CAL E AREIA) PARA TELHADOS COM ATÉ 2 ÁGUAS, INCLUSO TRANSPORTE VERTICAL. AF_07/2019 | Telhamento para Cobertura |  | M | 1 | 29.8 | 29.8
Composição Auxiliar | 88316 | SINAPI | SERVENTE COM ENCARGOS COMPLEMENTARES | Livro SINAPI: Cálculos e Parâmetros |  | H | 0.209 | 24.08 | 5.03
Composição Auxiliar | 88323 | SINAPI | TELHADISTA COM ENCARGOS COMPLEMENTARES | Livro SINAPI: Cálculos e Parâmetros |  | H | 0.164 | 29.13 | 4.77
Composição Auxiliar | 93281 | SINAPI | GUINCHO ELÉTRICO DE COLUNA, CAPACIDADE 400 KG, COM MOTO FREIO, MOTOR TRIFÁSICO DE 1,25 CV - CHP DIURNO. AF_03/2016 | Custos Horários Produtivo e Improdutivo dos Equipamentos |  | CHP | 0.0063 | 24.29 | 0.15
Composição Auxiliar | 87337 | SINAPI | ARGAMASSA TRAÇO 1:2:9 (EM VOLUME DE CIMENTO, CAL E AREIA MÉDIA ÚMIDA) PARA EMBOÇO/MASSA ÚNICA/ASSENTAMENTO DE ALVENARIA DE VEDAÇÃO, PREPARO MECÂNICO COM MISTURADOR DE EIXO HORIZONTAL DE 300 KG. AF_08/2019 | Argamassas |  | m³ | 0.0117 | 685.11 | 8.01
Composição Auxiliar | 93282 | SINAPI | GUINCHO ELÉTRICO DE COLUNA, CAPACIDADE 400 KG, COM MOTO FREIO, MOTOR TRIFÁSICO DE 1,25 CV - CHI DIURNO. AF_03/2016 | Custos Horários Produtivo e Improdutivo dos Equipamentos |  | CHI | 0.0087 | 23.17 | 0.2
Insumo | 00007181 | SINAPI | CUMEEIRA PARA TELHA CERAMICA, COMPRIMENTO DE *41* CM, RENDIMENTO DE *3* TELHAS/M | Material |  | UN | 3 | 3.88 | 11.64
|  |  |  | MO sem LS => | 8.47 | LS => | 0 | MO com LS => | 8.47
|  |  |  | Valor do BDI => | 6.81 |  | Valor com BDI => |  | 36.61
[6 empty] | Quant. => | 11,52 | Preço Total => | 421.74
5 |  |  | PINTURA | [5 empty] | 32826.48
5.1 | Código | Banco | Descrição | Tipo |  | Und | Quant. | Valor Unit | Total
Composição | 7725 | ORSE | Remoção de pintura látex (raspagem e/ou lixamento e/ou escovação) | Demolições / Remoções |  | m² | 1 | 7.34 | 7.34
Item | Código | Banco | Descrição | Tipo |  | Und | Quant. | Valor Unit | Total
Composição | 10549 | ORSE | Encargos Complementares - Servente | Provisórios |  | h | 0.4 | 3,86 | 1,54
Insumo | 00006111/SINAPI | ORSE | Servente de obras (horista) | Mão de Obra |  | h | 0.4 | 14,58 | 5,83
Detalhamento de Cálculo ORSE
Item | Código | Banco | Descrição | Tipo |  | Und | Quant. | Valor Unit | Total
Insumo | 941 | ORSE | Fardamento com mangas curta | Material |  | un | 0.0006 | 193,04 | 0,11
Insumo | 00012894/SINAPI | ORSE | Capa para chuva em pvc com forro de poliester, com capuz (amarela ou azul) | Material |  | un | 8e-05 | 20,11 | 0,00
Insumo | 10517 | ORSE | Exames admissionais/demissionais (checkup) | Serviços |  | cj | 0.00016 | 300,00 | 0,04
Insumo | 1651 | ORSE | Óculos branco proteção | Material |  | pr | 0.00032 | 6,00 | 0,00
Insumo | 10362 | ORSE | Seguro de vida e acidente em grupo | Serviços |  | un | 0.0018 | 12,54 | 0,02
Insumo | 158 | ORSE | Almoço (Participação do empregador) | Material |  | un | 0.04072 | 14,00 | 0,57
Insumo | 4728 | ORSE | Talhadeira chata 10" | Material |  | un | 0.00012 | 18,58 | 0,00
Insumo | 00012893/SINAPI | ORSE | Bota de seguranca com biqueira de aco e colarinho acolchoado | Material |  | par | 0.00032 | 73,93 | 0,02
Insumo | 10492 | ORSE | Cesta Básica | Material |  | un | 0.0018 | 205,00 | 0,36
Insumo | 10599 | ORSE | Protetor solar fps 30 com 120ml | Material |  | un | 0.00072 | 18,00 | 0,01
Insumo | 10788 | ORSE | Pá quadrada | Material |  | un | 8e-05 | 36,90 | 0,00
Insumo | 00012895/SINAPI | ORSE | Capacete de seguranca aba frontal com suspensao de polietileno, sem jugular (classe b) | Material |  | un | 0.00024 | 13,50 | 0,00
Insumo | 2378 | ORSE | Vale transporte | Material |  | un | 0.03764 | 4,50 | 0,16
Insumo | 10761 | ORSE | Refeição - café da manhã ( café com leite e dois pães com manteiga) | Serviços |  | un | 0.04072 | 5,00 | 0,20
Insumo | 4729 | ORSE | Marreta 1 kg com cabo | Material |  | un | 4e-05 | 37,80 | 0,00
Insumo | 10596 | ORSE | Protetor auricular | Material |  | un | 0.0018 | 4,81 | 0,00
Insumo | 00012892/SINAPI | ORSE | Luva raspa de couro, cano curto (punho *7* cm) | Material |  | par | 0.00092 | 10,87 | 0,01
Insumo | 00002711/SINAPI | ORSE | Carrinho de mao, em aco, com capacidade de *45 a 65* l / *100* kg, pneu com camara | Material |  | un | 8e-05 | 185,23 | 0,01
Insumo | 00006111/SINAPI | ORSE | Servente de obras (horista) | Mão de Obra |  | h | 0.4 | 14,58 | 5,83
|  |  |  | MO sem LS => | 5.83 | LS => | 0 | MO com LS => | 5.83
|  |  |  | Valor do BDI => | 1.67 |  | Valor com BDI => |  | 9.01
[6 empty] | Quant. => | 170,09 | Preço Total => | 1532.51
5.2 | Código | Banco | Descrição | Tipo |  | Und | Quant. | Valor Unit | Total
Composição | 88415 | SINAPI | APLICAÇÃO MANUAL DE FUNDO SELADOR ACRÍLICO EM PAREDES EXTERNAS DE CASAS. AF_03/2024 | Pintura Externa |  | m² | 1 | 5.27 | 5.27
Composição Auxiliar | 88316 | SINAPI | SERVENTE COM ENCARGOS COMPLEMENTARES | Livro SINAPI: Cálculos e Parâmetros |  | H | 0.0092 | 24.08 | 0.22
Composição Auxiliar | 88310 | SINAPI | PINTOR COM ENCARGOS COMPLEMENTARES | Livro SINAPI: Cálculos e Parâmetros |  | H | 0.0566 | 31.52 | 1.78
Insumo | 00006085 | SINAPI | SELADOR ACRILICO OPACO PREMIUM INTERIOR/EXTERIOR | Material |  | L | 0.29472 | 11.11 | 3.27
|  |  |  | MO sem LS => | 1.43 | LS => | 0 | MO com LS => | 1.43
|  |  |  | Valor do BDI => | 1.2 |  | Valor com BDI => |  | 6.47
[6 empty] | Quant. => | 170,09 | Preço Total => | 1100.48
5.3 | Código | Banco | Descrição | Tipo |  | Und | Quant. | Valor Unit | Total
Composição | 88497 | SINAPI | EMASSAMENTO COM MASSA LÁTEX, APLICAÇÃO EM PAREDE, DUAS DEMÃOS, LIXAMENTO MANUAL. AF_04/2023 | Pintura Interna |  | m² | 1 | 17.81 | 17.81
Composição Auxiliar | 88310 | SINAPI | PINTOR COM ENCARGOS COMPLEMENTARES | Livro SINAPI: Cálculos e Parâmetros |  | H | 0.361 | 31.52 | 11.37
Composição Auxiliar | 88316 | SINAPI | SERVENTE COM ENCARGOS COMPLEMENTARES | Livro SINAPI: Cálculos e Parâmetros |  | H | 0.1203 | 24.08 | 2.89
Insumo | 00043626 | SINAPI | MASSA CORRIDA PARA SUPERFICIES DE AMBIENTES INTERNOS | Material |  | KG | 1.3389 | 2.6 | 3.48
Insumo | 00003767 | SINAPI | LIXA EM FOLHA PARA PAREDE OU MADEIRA, NUMERO 120, COR VERMELHA | Material |  | UN | 0.0802 | 0.88 | 0.07
|  |  |  | MO sem LS => | 10.29 | LS => | 0 | MO com LS => | 10.29
|  |  |  | Valor do BDI => | 4.07 |  | Valor com BDI => |  | 21.88
[6 empty] | Quant. => | 148,17 | Preço Total => | 3241.95
5.4 | Código | Banco | Descrição | Tipo |  | Und | Quant. | Valor Unit | Total
Composição | 88489 | SINAPI | PINTURA LÁTEX ACRÍLICA PREMIUM, APLICAÇÃO MANUAL EM PAREDES, DUAS DEMÃOS. AF_04/2023 | Pintura Interna |  | m² | 1 | 15 | 15
Composição Auxiliar | 88310 | SINAPI | PINTOR COM ENCARGOS COMPLEMENTARES | Livro SINAPI: Cálculos e Parâmetros |  | H | 0.1631 | 31.52 | 5.14
Composição Auxiliar | 88316 | SINAPI | SERVENTE COM ENCARGOS COMPLEMENTARES | Livro SINAPI: Cálculos e Parâmetros |  | H | 0.0544 | 24.08 | 1.3
Insumo | 00007356 | SINAPI | TINTA LATEX ACRILICA PREMIUM, COR BRANCO FOSCO | Material |  | L | 0.2285 | 37.49 | 8.56
|  |  |  | MO sem LS => | 4.64 | LS => | 0 | MO com LS => | 4.64
|  |  |  | Valor do BDI => | 3.43 |  | Valor com BDI => |  | 18.43
[6 empty] | Quant. => | 928,20 | Preço Total => | 17106.72
5.5 | Código | Banco | Descrição | Tipo |  | Und | Quant. | Valor Unit | Total
Composição | 88496 | SINAPI | EMASSAMENTO COM MASSA LÁTEX, APLICAÇÃO EM TETO, DUAS DEMÃOS, LIXAMENTO MANUAL. AF_04/2023 | Pintura Interna |  | m² | 1 | 32.88 | 32.88
Composição Auxiliar | 88316 | SINAPI | SERVENTE COM ENCARGOS COMPLEMENTARES | Livro SINAPI: Cálculos e Parâmetros |  | H | 0.2473 | 24.08 | 5.95
Composição Auxiliar | 88310 | SINAPI | PINTOR COM ENCARGOS COMPLEMENTARES | Livro SINAPI: Cálculos e Parâmetros |  | H | 0.7419 | 31.52 | 23.38
Insumo | 00003767 | SINAPI | LIXA EM FOLHA PARA PAREDE OU MADEIRA, NUMERO 120, COR VERMELHA | Material |  | UN | 0.0802 | 0.88 | 0.07
Insumo | 00043626 | SINAPI | MASSA CORRIDA PARA SUPERFICIES DE AMBIENTES INTERNOS | Material |  | KG | 1.3389 | 2.6 | 3.48
|  |  |  | MO sem LS => | 21.16 | LS => | 0 | MO com LS => | 21.16
|  |  |  | Valor do BDI => | 7.52 |  | Valor com BDI => |  | 40.4
[6 empty] | Quant. => | 63,39 | Preço Total => | 2560.95
5.6 | Código | Banco | Descrição | Tipo |  | Und | Quant. | Valor Unit | Total
Composição | 88488 | SINAPI | PINTURA LÁTEX ACRÍLICA PREMIUM, APLICAÇÃO MANUAL EM TETO, DUAS DEMÃOS. AF_04/2023 | Pintura Interna |  | m² | 1 | 17.53 | 17.53
Composição Auxiliar | 88316 | SINAPI | SERVENTE COM ENCARGOS COMPLEMENTARES | Livro SINAPI: Cálculos e Parâmetros |  | H | 0.0757 | 24.08 | 1.82
Composição Auxiliar | 88310 | SINAPI | PINTOR COM ENCARGOS COMPLEMENTARES | Livro SINAPI: Cálculos e Parâmetros |  | H | 0.227 | 31.52 | 7.15
Insumo | 00007356 | SINAPI | TINTA LATEX ACRILICA PREMIUM, COR BRANCO FOSCO | Material |  | L | 0.2285 | 37.49 | 8.56
|  |  |  | MO sem LS => | 6.47 | LS => | 0 | MO com LS => | 6.47
|  |  |  | Valor do BDI => | 4.01 |  | Valor com BDI => |  | 21.54
[6 empty] | Quant. => | 158,49 | Preço Total => | 3413.87
5.7 | Código | Banco | Descrição | Tipo |  | Und | Quant. | Valor Unit | Total
Composição | 100717 | SINAPI | LIXAMENTO MANUAL EM SUPERFÍCIES METÁLICAS EM OBRA. AF_01/2020 | Pintura em Superfícies Metálicas |  | m² | 1 | 10.19 | 10.19
Composição Auxiliar | 88310 | SINAPI | PINTOR COM ENCARGOS COMPLEMENTARES | Livro SINAPI: Cálculos e Parâmetros |  | H | 0.2986 | 31.52 | 9.41
Insumo | 00003768 | SINAPI | LIXA EM FOLHA PARA FERRO, NUMERO 150 | Material |  | UN | 0.3 | 2.62 | 0.78
|  |  |  | MO sem LS => | 6.8 | LS => | 0 | MO com LS => | 6.8
|  |  |  | Valor do BDI => | 2.33 |  | Valor com BDI => |  | 12.52
[6 empty] | Quant. => | 18,99 | Preço Total => | 237.75
5.8 | Código | Banco | Descrição | Tipo |  | Und | Quant. | Valor Unit | Total
Composição | 100721 | SINAPI | PINTURA COM TINTA ALQUÍDICA DE FUNDO (TIPO ZARCÃO) PULVERIZADA SOBRE SUPERFÍCIES METÁLICAS (EXCETO PERFIL) EXECUTADO EM OBRA (POR DEMÃO). AF_01/2020_PE | Pintura em Superfícies Metálicas |  | m² | 1 | 29.68 | 29.68
Composição Auxiliar | 88310 | SINAPI | PINTOR COM ENCARGOS COMPLEMENTARES | Livro SINAPI: Cálculos e Parâmetros |  | H | 0.5266 | 31.52 | 16.59
Insumo | 00007307 | SINAPI | FUNDO ANTICORROSIVO PARA METAIS FERROSOS (ZARCAO) | Material |  | L | 0.207 | 52.27 | 10.81
Insumo | 00005318 | SINAPI | DILUENTE AGUARRAS | Material |  | L | 0.0619 | 36.99 | 2.28
|  |  |  | MO sem LS => | 11.99 | LS => | 0 | MO com LS => | 11.99
|  |  |  | Valor do BDI => | 6.79 |  | Valor com BDI => |  | 36.47
[6 empty] | Quant. => | 18,99 | Preço Total => | 692.56
5.9 | Código | Banco | Descrição | Tipo |  | Und | Quant. | Valor Unit | Total
Composição | 100759 | SINAPI | PINTURA COM TINTA ALQUÍDICA DE ACABAMENTO (ESMALTE SINTÉTICO BRILHANTE) PULVERIZADA SOBRE SUPERFÍCIES METÁLICAS (EXCETO PERFIL) EXECUTADO EM OBRA (02 DEMÃOS). AF_01/2020_PE | Pintura em Superfícies Metálicas |  | m² | 1 | 57.8 | 57.8
Composição Auxiliar | 88310 | SINAPI | PINTOR COM ENCARGOS COMPLEMENTARES | Livro SINAPI: Cálculos e Parâmetros |  | H | 1.0531 | 31.52 | 33.19
Insumo | 00005318 | SINAPI | DILUENTE AGUARRAS | Material |  | L | 0.124 | 36.99 | 4.58
Insumo | 00007292 | SINAPI | TINTA ESMALTE SINTETICO PREMIUM BRILHANTE | Material |  | L | 0.4134 | 48.46 | 20.03
|  |  |  | MO sem LS => | 23.98 | LS => | 0 | MO com LS => | 23.98
|  |  |  | Valor do BDI => | 13.22 |  | Valor com BDI => |  | 71.02
[6 empty] | Quant. => | 18,99 | Preço Total => | 1348.66
5.10 | Código | Banco | Descrição | Tipo |  | Und | Quant. | Valor Unit | Total
Composição | 102214 | SINAPI | PINTURA VERNIZ (INCOLOR) ALQUÍDICO EM MADEIRA, USO INTERNO, 2 DEMÃOS. AF_01/2021 | Pintura em Madeira |  | m² | 1 | 23.27 | 23.27
Composição Auxiliar | 88310 | SINAPI | PINTOR COM ENCARGOS COMPLEMENTARES | Livro SINAPI: Cálculos e Parâmetros |  | H | 0.4718 | 31.52 | 14.87
Insumo | 00010475 | SINAPI | VERNIZ TIPO COPAL PARA MADEIRA, BRILHANTE, USO INTERNO | Material |  | L | 0.203 | 35.9 | 7.28
Insumo | 00005318 | SINAPI | DILUENTE AGUARRAS | Material |  | L | 0.0304 | 36.99 | 1.12
|  |  |  | MO sem LS => | 10.74 | LS => | 0 | MO com LS => | 10.74
|  |  |  | Valor do BDI => | 5.32 |  | Valor com BDI => |  | 28.59
[6 empty] | Quant. => | 55,65 | Preço Total => | 1591.03
6 |  |  | LOUÇAS E METAIS | [5 empty] | 2405.77
6.1 | Código | Banco | Descrição | Tipo |  | Und | Quant. | Valor Unit | Total
Composição | 2107 | ORSE | Pia de cozinha com bancada em aço inox, dim 2,00x0,60m, com 01 cuba, sifão cromado, válvula cromada, torneira cromada, concretada e assentada | Louças e Metais Sanitários |  | un | 1 | 1279.11 | 1279.11
Item | Código | Banco | Descrição | Tipo |  | Und | Quant. | Valor Unit | Total
Insumo | 00006111/SINAPI | ORSE | Servente de obras (horista) | Mão de Obra |  | h | 3 | 14,58 | 43,74
Insumo | 14004 | ORSE | Torneira p/ pia cozinha d=1/2" (Linha Max, Deca, ref.1159-C34 ou similar) | Material |  | un | 1 | 186,45 | 186,45
Insumo | 00004750/SINAPI | ORSE | Pedreiro (horista) | Mão de Obra |  | h | 3 | 20,44 | 61,32
Composição | 10554 | ORSE | Encargos Complementares - Encanador | Provisórios |  | h | 3 | 3,80 | 11,40
Insumo | 00006157/SINAPI | ORSE | Valvula em metal cromado para pia americana 3.1/2 x 1.1/2" | Material |  | un | 1 | 76,67 | 76,67
Composição | 10549 | ORSE | Encargos Complementares - Servente | Provisórios |  | h | 3 | 3,86 | 11,58
Composição | 141 | ORSE | Aço CA - 60 Ø 4,2 a 9,5mm, inclusive corte, dobragem, montagem e colocacao deferragens nas formas, para superestruturas e fundações - R1 | Armaduras Convencionais |  | kg | 4.8 | 11,84 | 56,83
Composição | 126 | ORSE | Concreto simples fabricado na obra, fck=15 mpa, lançado e adensado | Concreto Simples |  | m³ | 0.06 | 599,57 | 35,97
Insumo | 00002696/SINAPI | ORSE | Encanador ou bombeiro hidraulico (horista) | Mão de Obra |  | h | 3 | 20,44 | 61,32
Insumo | 2016 | ORSE | Sifão para pia de cozinha ou tanque, DECA ref. 1680.C112, acabamento cromado 1 1/2 x 1 1/2 ou similar. | Material |  | un | 1 | 345,50 | 345,50
Insumo | 9964 | ORSE | Perfil Alumínio, Tubo Retangular 50,80mm x 25,40mm x 1,20mm (0,484kg/m) | Material |  | m | 1.2 | 20,89 | 25,06
Insumo | 2092 | ORSE | Pia de cozinha em aço inox 2,00x0,60m c/ 1 cuba, sem valvula (padrão comercial) | Material |  | un | 1 | 350,90 | 350,90
Composição | 10550 | ORSE | Encargos Complementares - Pedreiro | Provisórios |  | h | 3 | 3,73 | 11,19
Detalhamento de Cálculo ORSE
Item | Código | Banco | Descrição | Tipo |  | Und | Quant. | Valor Unit | Total
Insumo | 00006111/SINAPI | ORSE | Servente de obras (horista) | Mão de Obra |  | h | 3.7932 | 14,58 | 55,30
Insumo | 14004 | ORSE | Torneira p/ pia cozinha d=1/2" (Linha Max, Deca, ref.1159-C34 ou similar) | Material |  | un | 1 | 186,45 | 186,45
Insumo | 00004750/SINAPI | ORSE | Pedreiro (horista) | Mão de Obra |  | h | 3.0216 | 20,44 | 61,76
Insumo | 10517 | ORSE | Exames admissionais/demissionais (checkup) | Serviços |  | cj | 0.0040733 | 300,00 | 1,22
Insumo | 00012893/SINAPI | ORSE | Bota de seguranca com biqueira de aco e colarinho acolchoado | Material |  | par | 0.0081444 | 73,93 | 0,60
Insumo | 00012894/SINAPI | ORSE | Capa para chuva em pvc com forro de poliester, com capuz (amarela ou azul) | Material |  | un | 0.0020366 | 20,11 | 0,04
Insumo | 10362 | ORSE | Seguro de vida e acidente em grupo | Serviços |  | un | 0.045824 | 12,54 | 0,57
Insumo | 158 | ORSE | Almoço (Participação do empregador) | Material |  | un | 1.0366 | 14,00 | 14,51
Insumo | 11255 | ORSE | Tarracha para tubos PVC de 1" | Material |  | un | 0.0018 | 49,00 | 0,08
Insumo | 2378 | ORSE | Vale transporte | Material |  | un | 0.77485 | 4,50 | 3,48
Insumo | 00012892/SINAPI | ORSE | Luva raspa de couro, cano curto (punho *7* cm) | Material |  | par | 0.023421 | 10,87 | 0,25
Insumo | 00012895/SINAPI | ORSE | Capacete de seguranca aba frontal com suspensao de polietileno, sem jugular (classe b) | Material |  | un | 0.0061099 | 13,50 | 0,08
Insumo | 1651 | ORSE | Óculos branco proteção | Material |  | pr | 0.0081444 | 6,00 | 0,04
Insumo | 11253 | ORSE | Tarracha para tubos PVC de 1/2" | Material |  | un | 0.0033 | 29,00 | 0,09
Insumo | 10492 | ORSE | Cesta Básica | Material |  | un | 0.045824 | 205,00 | 9,39
Insumo | 10596 | ORSE | Protetor auricular | Material |  | un | 0.045824 | 4,81 | 0,22
Insumo | 11256 | ORSE | Tarracha para tubos PVC de 1 1/2" | Material |  | un | 0.0012 | 92,70 | 0,11
Insumo | 10761 | ORSE | Refeição - café da manhã ( café com leite e dois pães com manteiga) | Serviços |  | un | 1.0366 | 5,00 | 5,18
Insumo | 10593 | ORSE | Praio simples 30cm | Material |  | un | 0.0003 | 19,57 | 0,00
Insumo | 10592 | ORSE | Lima chata 12" | Material |  | un | 0.0003 | 38,31 | 0,01
Insumo | 10599 | ORSE | Protetor solar fps 30 com 120ml | Material |  | un | 0.01833 | 18,00 | 0,32
Insumo | 11254 | ORSE | Tarracha para tubos PVC de 3/4" | Material |  | un | 0.0021 | 27,49 | 0,05
Insumo | 941 | ORSE | Fardamento com mangas curta | Material |  | un | 0.015275 | 193,04 | 2,94
Insumo | 11257 | ORSE | Tarracha para tubos PVC de 1 1/4" | Material |  | un | 0.0012 | 32,30 | 0,03
Insumo | 00006157/SINAPI | ORSE | Valvula em metal cromado para pia americana 3.1/2 x 1.1/2" | Material |  | un | 1 | 76,67 | 76,67
Insumo | 4728 | ORSE | Talhadeira chata 10" | Material |  | un | 0.001138 | 18,58 | 0,02
Insumo | 10788 | ORSE | Pá quadrada | Material |  | un | 0.00075864 | 36,90 | 0,02
Insumo | 4729 | ORSE | Marreta 1 kg com cabo | Material |  | un | 0.00037932 | 37,80 | 0,01
Insumo | 00002711/SINAPI | ORSE | Carrinho de mao, em aco, com capacidade de *45 a 65* l / *100* kg, pneu com camara | Material |  | un | 0.00075864 | 185,23 | 0,14
Insumo | 00039017/SINAPI | ORSE | Espacador / distanciador circular com entrada lateral, em plastico, para vergalhao *4,2 a 12,5* mm, cobrimento 20 mm | Material |  | un | 1.92 | 0,22 | 0,42
Insumo | 10586 | ORSE | Torquesa | Material |  | un | 6.936e-05 | 39,00 | 0,00
Insumo | 10585 | ORSE | Arco de serra | Material |  | un | 6.936e-05 | 19,95 | 0,00
Insumo | 00043132/SINAPI | ORSE | Arame recozido 16 bwg, d = 1,65 mm (0,016 kg/m) ou 18 bwg, d = 1,25 mm (0,01 kg/m) | Material |  | kg | 0.096 | 30,99 | 2,97
Insumo | 00000378/SINAPI | ORSE | Armador (horista) | Mão de Obra |  | h | 0.3468 | 20,44 | 7,08
Insumo | 82 | ORSE | Aço ca-60 4,2 a 9,5 mm | Material |  | kg | 4.8 | 8,08 | 38,78
Insumo | 00039315/SINAPI | ORSE | Espacador / distanciador tipo garra dupla, em plastico, cobrimento *20* mm, para ferragens de lajes e fundo de vigas | Material |  | un | 1.92 | 0,36 | 0,69
Insumo | 00001379/SINAPI | ORSE | Cimento portland composto cp ii-32 | Material |  | kg | 17.58 | 0,78 | 13,71
Insumo | 00000367/SINAPI | ORSE | Areia grossa - posto jazida/fornecedor (retirado na jazida, sem transporte) | Material |  | m³ | 0.05478 | 101,30 | 5,54
Insumo | 00004721/SINAPI | ORSE | Pedra britada n. 1 (9,5 a 19 mm) posto pedreira/fornecedor, sem frete | Material |  | m³ | 0.01254 | 137,75 | 1,72
Insumo | 00004718/SINAPI | ORSE | Pedra britada n. 2 (19 a 38 mm) posto pedreira/fornecedor, sem frete | Material |  | m³ | 0.03762 | 138,48 | 5,20
Insumo | 11265 | ORSE | Martelo de borracha com cabo | Material |  | un | 0.0012086 | 18,75 | 0,02
Insumo | 10282 | ORSE | Regua de alumínio c/ 2,00m (para pedreiro) | Material |  | un | 0.00060432 | 44,00 | 0,02
Insumo | 11243 | ORSE | Martelo sem unha | Material |  | un | 0.00030216 | 28,00 | 0,00
Insumo | 4174 | ORSE | Desempenadeira de aço lisa, cabo madeira, ref:143, Atlas ou similar | Material |  | un | 0.0015108 | 12,90 | 0,01
Insumo | 11245 | ORSE | Desempoladeira de madeira 12x22 | Material |  | un | 0.0021151 | 11,60 | 0,02
Insumo | 4722 | ORSE | Colher de pedreiro | Material |  | un | 0.0012086 | 18,80 | 0,02
Insumo | 10789 | ORSE | Nível de bolha de madeira | Material |  | un | 0.00060432 | 15,40 | 0,00
Insumo | 11264 | ORSE | Marreta de 1/2 kg com cabo | Material |  | un | 0.00060432 | 13,52 | 0,00
Insumo | 11247 | ORSE | Serra mármore | Material |  | un | 0.00030216 | 319,90 | 0,09
Insumo | 10790 | ORSE | Prumo de face | Material |  | un | 0.00030216 | 25,95 | 0,00
Insumo | 11246 | ORSE | Escala métrica de bambú | Material |  | Un | 0.0021151 | 10,22 | 0,02
Insumo | 10577 | ORSE | Serrote 40cm | Material |  | un | 2.16e-06 | 36,00 | 0,00
Insumo | 10579 | ORSE | Chave de fenda chata 30 cm | Material |  | un | 4.32e-06 | 26,89 | 0,00
Insumo | 10578 | ORSE | Formão grande | Material |  | un | 4.32e-06 | 21,30 | 0,00
Insumo | 11249 | ORSE | Serra circular eletrica portatil | Equipamento |  | un | 2.16e-06 | 979,65 | 0,00
Insumo | 11244 | ORSE | Martelo com unha | Material |  | un | 4.32e-06 | 39,10 | 0,00
Insumo | 11248 | ORSE | Furadeira e Parafusadeira eletrica Bosch ou Similar profissional | Equipamento |  | un | 2.16e-06 | 246,00 | 0,00
Insumo | 00001213/SINAPI | ORSE | Carpinteiro de formas para concreto (horista) | Mão de Obra |  | h | 0.0216 | 20,44 | 0,44
Insumo | 00002696/SINAPI | ORSE | Encanador ou bombeiro hidraulico (horista) | Mão de Obra |  | h | 3 | 20,44 | 61,32
Insumo | 2016 | ORSE | Sifão para pia de cozinha ou tanque, DECA ref. 1680.C112, acabamento cromado 1 1/2 x 1 1/2 ou similar. | Material |  | un | 1 | 345,50 | 345,50
Insumo | 9964 | ORSE | Perfil Alumínio, Tubo Retangular 50,80mm x 25,40mm x 1,20mm (0,484kg/m) | Material |  | m | 1.2 | 20,89 | 25,06
Insumo | 2092 | ORSE | Pia de cozinha em aço inox 2,00x0,60m c/ 1 cuba, sem valvula (padrão comercial) | Material |  | un | 1 | 350,90 | 350,90
|  |  |  | MO sem LS => | 185.9 | LS => | 0 | MO com LS => | 185.9
|  |  |  | Valor do BDI => | 292.66 |  | Valor com BDI => |  | 1571.77
[6 empty] | Quant. => | 1,00 | Preço Total => | 1571.77
6.2 | Código | Banco | Descrição | Tipo |  | Und | Quant. | Valor Unit | Total
Composição | 2450 | ORSE | Limpeza geral | Limpeza |  | m² | 1 | 2.47 | 2.47
Item | Código | Banco | Descrição | Tipo |  | Und | Quant. | Valor Unit | Total
Insumo | 2414 | ORSE | Vassoura piaçava | Material |  | un | 0.05 | 12,50 | 0,62
Insumo | 1997 | ORSE | Sabão em pó | Material |  | kg | 0.005 | 10,82 | 0,05
Composição | 10549 | ORSE | Encargos Complementares - Servente | Provisórios |  | h | 0.1 | 3,86 | 0,38
Insumo | 00006111/SINAPI | ORSE | Servente de obras (horista) | Mão de Obra |  | h | 0.1 | 14,58 | 1,45
Detalhamento de Cálculo ORSE
Item | Código | Banco | Descrição | Tipo |  | Und | Quant. | Valor Unit | Total
Insumo | 2414 | ORSE | Vassoura piaçava | Material |  | un | 0.05 | 12,50 | 0,62
Insumo | 1997 | ORSE | Sabão em pó | Material |  | kg | 0.005 | 10,82 | 0,05
Insumo | 941 | ORSE | Fardamento com mangas curta | Material |  | un | 0.00015 | 193,04 | 0,02
Insumo | 00012894/SINAPI | ORSE | Capa para chuva em pvc com forro de poliester, com capuz (amarela ou azul) | Material |  | un | 2e-05 | 20,11 | 0,00
Insumo | 10517 | ORSE | Exames admissionais/demissionais (checkup) | Serviços |  | cj | 4e-05 | 300,00 | 0,01
Insumo | 1651 | ORSE | Óculos branco proteção | Material |  | pr | 8e-05 | 6,00 | 0,00
Insumo | 10362 | ORSE | Seguro de vida e acidente em grupo | Serviços |  | un | 0.00045 | 12,54 | 0,00
Insumo | 158 | ORSE | Almoço (Participação do empregador) | Material |  | un | 0.01018 | 14,00 | 0,14
Insumo | 4728 | ORSE | Talhadeira chata 10" | Material |  | un | 3e-05 | 18,58 | 0,00
Insumo | 00012893/SINAPI | ORSE | Bota de seguranca com biqueira de aco e colarinho acolchoado | Material |  | par | 8e-05 | 73,93 | 0,00
Insumo | 10492 | ORSE | Cesta Básica | Material |  | un | 0.00045 | 205,00 | 0,09
Insumo | 10599 | ORSE | Protetor solar fps 30 com 120ml | Material |  | un | 0.00018 | 18,00 | 0,00
Insumo | 10788 | ORSE | Pá quadrada | Material |  | un | 2e-05 | 36,90 | 0,00
Insumo | 00012895/SINAPI | ORSE | Capacete de seguranca aba frontal com suspensao de polietileno, sem jugular (classe b) | Material |  | un | 6e-05 | 13,50 | 0,00
Insumo | 2378 | ORSE | Vale transporte | Material |  | un | 0.00941 | 4,50 | 0,04
Insumo | 10761 | ORSE | Refeição - café da manhã ( café com leite e dois pães com manteiga) | Serviços |  | un | 0.01018 | 5,00 | 0,05
Insumo | 4729 | ORSE | Marreta 1 kg com cabo | Material |  | un | 1e-05 | 37,80 | 0,00
Insumo | 10596 | ORSE | Protetor auricular | Material |  | un | 0.00045 | 4,81 | 0,00
Insumo | 00012892/SINAPI | ORSE | Luva raspa de couro, cano curto (punho *7* cm) | Material |  | par | 0.00023 | 10,87 | 0,00
Insumo | 00002711/SINAPI | ORSE | Carrinho de mao, em aco, com capacidade de *45 a 65* l / *100* kg, pneu com camara | Material |  | un | 2e-05 | 185,23 | 0,00
Insumo | 00006111/SINAPI | ORSE | Servente de obras (horista) | Mão de Obra |  | h | 0.1 | 14,58 | 1,45
|  |  |  | MO sem LS => | 1.45 | LS => | 0 | MO com LS => | 1.45
|  |  |  | Valor do BDI => | 0.56 |  | Valor com BDI => |  | 3.03
[6 empty] | Quant. => | 275,25 | Preço Total => | 834
[5 empty] | Total sem BDI |  | 48852.07
[5 empty] | Total do BDI |  | 11166.68
[5 empty] | Total Geral |  | 60018.75
Valor Total: R$ 60.018,75 (Sessenta mil, dezoito reais e setenta e cinco centavos).

## ENCARGOS SOCIAIS
CÂMARA MUNICIPAL DE TAMANDARÉ
CASA JOSÉ LOURENÇO DE OLIVEIRA
ENCARGOS SOCIAIS
OBRA: | CONTRATAÇÃO DE EMPRESA DE ENGENHARIA OU ARQUITETURA PARA MANUTENÇÃO E REPAROS DA CÂMARA MUNICIPAL DE TAMANDARÉ-PE.
LOCAL: | Av. José Bezerra Sobrinho, nº s/n, Centro - CEP: 55.578-000 | SINAPI - 11/2025 - Pernambuco
CIDADE: | Tamandaré-PE |  |  | DATA DO ORÇAMENTO: |  | JANEIRO/2026.
SINAPI | 11/2025 |  |  | VIGENCIA A PARTIR DE 01/2025 |  |  | BDI: 22,88%
|  | COM DESONERAÇÃO |  |  | SEM DESONERAÇÃO
CÓDIGO | DESCRIÇÃO | HORISTA % | MENSALISTA % |  | HORISTA % |  | MENSALISTA %
GRUPO A
A1 | INSS | 5% | 5% |  | 20% |  | 20%
A2 | SESI | 1.5% | 1.5% |  | 1.5% |  | 1.5%
A3 | SENAI | 1% | 1% |  | 1% |  | 1%
A4 | INCRA | 0.2% | 0.2% |  | 0.2% |  | 0.2%
A5 | SEBRAE | 0.6% | 0.6% |  | 0.6% |  | 0.6%
A6 | Salário Educação | 2.5% | 2.5% |  | 2.5% |  | 2.5%
A7 | Seguro contra Acidentes de Trabalho | 3% | 3% |  | 3% |  | 3%
A8 | FGTS | 8% | 8% |  | 8% |  | 8%
A9 | SECONCI | 0% | 0% |  | 0% |  | 0%
A | TOTAL | 21.8% | 21.8% |  | 36.8% |  | 36.8%
GRUPO B
B1 | Repouso semanal Remunerado | 18.01% | 0% |  | 18.01% |  | 0%
B2 | Feriados | 4.32% | 0% |  | 4.32% |  | 0%
B3 | Auxilio - Enfermidade | 0.86% | 0.65% |  | 0.86% |  | 0.65%
B4 | 13º Salário | 10.97% | 8.33% |  | 10.97% |  | 8.33%
B5 | Licença Paternidade | 0.07% | 0.05% |  | 0.07% |  | 0.05%
B6 | Faltas Justificadas | 0.73% | 0.56% |  | 0.73% |  | 0.56%
B7 | Dias de Chuvas | 1.96% | 0% |  | 1.96% |  | 0%
B8 | Auxilio de Acidente de Trabalho | 0.1% | 0.07% |  | 0.1% |  | 0.07%
B9 | Férias gozadas | 9.95% | 7.56% |  | 9.95% |  | 7.56%
B10 | Salário Maternidade | 0.03% | 0.03% |  | 0.03% |  | 0.03%
B | TOTAL | 47% | 17.25% |  | 47% |  | 17.25%
GRUPO C
C1 | Aviso prévio indenizado | 4.77% | 3.63% |  | 4.77% |  | 3.63%
C2 | Aviso prévio trabalhado | 0.11% | 0.09% |  | 0.11% |  | 0.09%
C3 | Férias Indenizadas | 3.98% | 3.03% |  | 3.98% |  | 3.03%
C4 | Depósito Rescisão sem Justa Causa | 3.06% | 2.33% |  | 3.06% |  | 2.33%
C5 | Indenização Adicional | 0.4% | 0.31% |  | 0.4% |  | 0.31%
C | TOTAL | 12.32% | 9.39% |  | 12.32% |  | 9.39%
GRUPO D
D1 | Reincidência de Grupo A sobre Grupo B | 9.7% | 3.34% |  | 17.3% |  | 6.35%
D2 | Reincidência de Grupo A sobre Aviso prévio Trabalhado | 0.41% | 0.31% |  | 0.42% |  | 0.32%
D | TOTAL | 10.11% | 3.65% |  | 17.72% |  | 6.67%
TOTAL (A+B+C+D) |  | 91.23% | 52.09% |  | 113.8% |  | 70.11%

## CRONOGRAMA FÍSICO-FINANCEIRO
CÂMARA MUNICIPAL DE TAMANDARÉ
CASA JOSÉ LOURENÇO DE OLIVEIRA
CRONOGRAMA FÍSICO / FINANCEIRO
OBRA: | CONTRATAÇÃO DE EMPRESA DE ENGENHARIA OU ARQUITETURA PARA MANUTENÇÃO E REPAROS DA CÂMARA MUNICIPAL DE TAMANDARÉ-PE.
LOCAL: | Av. José Bezerra Sobrinho, nº s/n, Centro - CEP: 55.578-000
CIDADE: | Tamandaré-PE
Item | Discriminação de Serviços | Total (R$) | Incidência(%)
|  |  |  | 30 DIAS | Acumulado (R$)
1 | ADMINISTRAÇÃO LOCAL | 4101.98 | 6.834% | 4101.98 | 4101.98
2 | SERVIÇOS PRELIMINARES | 3626.05 | 6.042% | 3626.05 | 3626.05
3 | ALVENARIA E ACABAMENTO | 10866.24 | 18.1% | 10866.24 | 10866.24
4 | COBERTURA E ÁGUAS PLUVIAIS | 6192.23 | 10.32% | 6192.23 | 6192.23
5 | PINTURA | 32826.48 | 54.69% | 32826.48 | 32826.48
6 | LOUÇAS E METAIS | 2405.77 | 4.008% | 2405.77 | 2405.77
|  | 60018.75 | 100% | 60018.75 | 60018.75
Financeiro Acumulado (R$) |  |  |  | 60018.75
Físico Acumulado |  |  |  | 100%

## BDI SEM DESONERAÇÃO
CÂMARA MUNICIPAL DE TAMANDARÉ
CASA JOSÉ LOURENÇO DE OLIVEIRA
QUADRO DE COMPOSIÇÃO DETALHADA DE BDI SEM DESONERAÇÃO
Fórmula e parâmetros estabelecidos pelo Acórdão 2622/2013-TCU-Plenário
OBRA: | CONTRATAÇÃO DE EMPRESA DE ENGENHARIA OU ARQUITETURA PARA MANUTENÇÃO E REPAROS DA CÂMARA MUNICIPAL DE TAMANDARÉ-PE.
LOCAL: | Avenida Caetano Monteiro, nº 260, Centro - CEP: 55.530-000
CIDADE: | Gameleira-PE
ITEM | DESCRIÇÃO |  |  | %
AC | ADMINISTRAÇÃO CENTRAL |  |  | 4%
SG | SEGUROS E GARANTIAS | 0 |  | 0.8%
R | RISCO | 0 |  | 1.27%
DF | DESPESAS FINANCEIRAS | 0 |  | 1.23%
L | LUCRO BRUTO |  |  | 7.4%
T | TRIBUTOS | 0 |  | 6.15%
| PIS |  | 0.65%
| COFINS |  | 3%
| ISS (MUNICIPIO GAMELEIRA) |  | 2.5%
| CONTRIB. PREV. SOBRE REC. BRUTA - CPRB |  | 0%
FÓRMULA DO CÁLCULO DO BDI |  |  |  | 22.88%
BDI = (1+ AC + SG + R)*(1 + DF)* (1 + L) - 1 =
(1- IT)

## BDI COM DESONERAÇÃO
CÂMARA MUNICIPAL DE TAMANDARÉ
CASA JOSÉ LOURENÇO DE OLIVEIRA
QUADRO DE COMPOSIÇÃO DETALHADA DE BDI COM DESONERAÇÃO
Fórmula e parâmetros estabelecidos pelo Acórdão 2622/2013-TCU-Plenário
OBRA: | CONTRATAÇÃO DE EMPRESA DE ENGENHARIA OU ARQUITETURA PARA MANUTENÇÃO E REPAROS DA CÂMARA MUNICIPAL DE TAMANDARÉ-PE.
LOCAL: | Avenida Caetano Monteiro, nº 260, Centro - CEP: 55.530-000
CIDADE: | Gameleira-PE
ITEM | DESCRIÇÃO |  |  | %
AC | ADMINISTRAÇÃO CENTRAL |  |  | 4%
SG | SEGUROS E GARANTIAS | 0 |  | 0.8%
R | RISCO | 0 |  | 1.27%
DF | DESPESAS FINANCEIRAS | 0 |  | 1.23%
L | LUCRO BRUTO |  |  | 7.4%
T | TRIBUTOS | 0 |  | 10.65%
| PIS |  | 0.65%
| COFINS |  | 3%
| ISS (MUNICIPIO GAMELEIRA) |  | 2.5%
| CONTRIB. PREV. SOBRE REC. BRUTA - CPRB |  | 4.5%
FÓRMULA DO CÁLCULO DO BDI |  |  |  | 29.07%
BDI = (1+ AC + SG + R)*(1 + DF)* (1 + L) - 1 =
(1- IT)

## NÃO DESONERADO
|  |  | Obra | Bancos |  | B.D.I. |  | Encargos Sociais
|  |  | CONTRATAÇÃO DE EMPRESA DE ENGENHARIA PARA MANUTENÇÃO E REPAROS DA CÂMARA MUNICIPAL DE TAMANDARÉ, NO MUNICIPIO DE TAMANDARÉ-PE. | SINAPI - 11/2025 - Pernambuco ORSE - 09/2025 - Sergipe |  | 22,88% |  | Não Desonerado: embutido nos preços unitário dos insumos de mão de obra, de acordo com as bases.
Orçamento Sintético
Item | Código | Banco | Descrição | Und | Quant. | Valor Unit | Valor Unit com BDI | Total | Peso (%)
1 |  |  | ADMINISTRAÇÃO LOCAL |  | 1 |  | 4101.98 | 4101.98 | 6.834%
1.1 | 90779 | SINAPI | ENGENHEIRO CIVIL DE OBRA SENIOR COM ENCARGOS COMPLEMENTARES | H | 8 | 164.56 | 202.21 | 1617.68 | 2.695%
1.2 | 90776 | SINAPI | ENCARREGADO GERAL COM ENCARGOS COMPLEMENTARES | H | 42 | 48.14 | 59.15 | 2484.3 | 4.139%
2 |  |  | SERVIÇOS PRELIMINARES |  | 1 |  | 3626.05 | 3626.05 | 6.042%
2.1 | 103689 | SINAPI | FORNECIMENTO E INSTALAÇÃO DE PLACA DE OBRA COM CHAPA GALVANIZADA E ESTRUTURA DE MADEIRA. AF_03/2022_PS | m² | 2 | 468.49 | 575.68 | 1151.36 | 1.918%
2.2 | 97633 | SINAPI | DEMOLIÇÃO DE REVESTIMENTO CERÂMICO, DE FORMA MANUAL, SEM REAPROVEITAMENTO. AF_09/2023 | m² | 69.3 | 25.46 | 31.28 | 2167.7 | 3.612%
2.3 | 2334 | Próprio | Apicoamento total de reboco com ponteiras/talhadeiras. BASE da Orse (42). | M² | 69.3 | 3.61 | 4.43 | 306.99 | 0.5115%
3 |  |  | ALVENARIA E ACABAMENTO |  | 1 |  | 10866.24 | 10866.24 | 18.1%
3.1 | 2333 | Próprio | REVESTIMENTO CERÂMICO TIPO PORCENALATO PARA PAREDES INTERNAS COM PLACAS DE DIMENSÕES 60X60 CM APLICADAS NA ALTURA INTEIRA DAS PAREDES. BASE da SINAPI (104611). | m² | 69.3 | 127.61 | 156.8 | 10866.24 | 18.1%
4 |  |  | COBERTURA E ÁGUAS PLUVIAIS |  | 1 |  | 6192.23 | 6192.23 | 10.32%
4.1 | 100330 | SINAPI | RETIRADA E RECOLOCAÇÃO DE TELHA CERÂMICA CAPA-CANAL, COM ATÉ DUAS ÁGUAS, INCLUSO IÇAMENTO. AF_07/2019 | m² | 225.41 | 20.84 | 25.6 | 5770.49 | 9.614%
4.2 | 94221 | SINAPI | CUMEEIRA PARA TELHA CERÂMICA EMBOÇADA COM ARGAMASSA TRAÇO 1:2:9 (CIMENTO, CAL E AREIA) PARA TELHADOS COM ATÉ 2 ÁGUAS, INCLUSO TRANSPORTE VERTICAL. AF_07/2019 | M | 11.52 | 29.8 | 36.61 | 421.74 | 0.7027%
5 |  |  | PINTURA |  | 1 |  | 32826.48 | 32826.48 | 54.69%
5.1 | 7725 | ORSE | Remoção de pintura látex (raspagem e/ou lixamento e/ou escovação) | m² | 170.09 | 7.34 | 9.01 | 1532.51 | 2.553%
5.2 | 88415 | SINAPI | APLICAÇÃO MANUAL DE FUNDO SELADOR ACRÍLICO EM PAREDES EXTERNAS DE CASAS. AF_03/2024 | m² | 170.09 | 5.27 | 6.47 | 1100.48 | 1.834%
5.3 | 88497 | SINAPI | EMASSAMENTO COM MASSA LÁTEX, APLICAÇÃO EM PAREDE, DUAS DEMÃOS, LIXAMENTO MANUAL. AF_04/2023 | m² | 148.17 | 17.81 | 21.88 | 3241.95 | 5.402%
5.4 | 88489 | SINAPI | PINTURA LÁTEX ACRÍLICA PREMIUM, APLICAÇÃO MANUAL EM PAREDES, DUAS DEMÃOS. AF_04/2023 | m² | 928.2 | 15 | 18.43 | 17106.72 | 28.5%
5.5 | 88496 | SINAPI | EMASSAMENTO COM MASSA LÁTEX, APLICAÇÃO EM TETO, DUAS DEMÃOS, LIXAMENTO MANUAL. AF_04/2023 | m² | 63.39 | 32.88 | 40.4 | 2560.95 | 4.267%
5.6 | 88488 | SINAPI | PINTURA LÁTEX ACRÍLICA PREMIUM, APLICAÇÃO MANUAL EM TETO, DUAS DEMÃOS. AF_04/2023 | m² | 158.49 | 17.53 | 21.54 | 3413.87 | 5.688%
5.7 | 100717 | SINAPI | LIXAMENTO MANUAL EM SUPERFÍCIES METÁLICAS EM OBRA. AF_01/2020 | m² | 18.99 | 10.19 | 12.52 | 237.75 | 0.3961%
5.8 | 100721 | SINAPI | PINTURA COM TINTA ALQUÍDICA DE FUNDO (TIPO ZARCÃO) PULVERIZADA SOBRE SUPERFÍCIES METÁLICAS (EXCETO PERFIL) EXECUTADO EM OBRA (POR DEMÃO). AF_01/2020_PE | m² | 18.99 | 29.68 | 36.47 | 692.56 | 1.154%
5.9 | 100759 | SINAPI | PINTURA COM TINTA ALQUÍDICA DE ACABAMENTO (ESMALTE SINTÉTICO BRILHANTE) PULVERIZADA SOBRE SUPERFÍCIES METÁLICAS (EXCETO PERFIL) EXECUTADO EM OBRA (02 DEMÃOS). AF_01/2020_PE | m² | 18.99 | 57.8 | 71.02 | 1348.66 | 2.247%
5.10 | 102214 | SINAPI | PINTURA VERNIZ (INCOLOR) ALQUÍDICO EM MADEIRA, USO INTERNO, 2 DEMÃOS. AF_01/2021 | m² | 55.65 | 23.27 | 28.59 | 1591.03 | 2.651%
6 |  |  | LOUÇAS E METAIS |  | 1 |  | 2405.77 | 2405.77 | 4.008%
6.1 | 2107 | ORSE | Pia de cozinha com bancada em aço inox, dim 2,00x0,60m, com 01 cuba, sifão cromado, válvula cromada, torneira cromada, concretada e assentada | un | 1 | 1279.11 | 1571.77 | 1571.77 | 2.619%
6.2 | 2450 | ORSE | Limpeza geral | m² | 275.25 | 2.47 | 3.03 | 834 | 1.39%
[5 empty] | Total sem BDI |  | 48852.07
[5 empty] | Total do BDI |  | 11166.68
[5 empty] | Total Geral |  | 60018.75

## DESONERADO
|  |  | Obra | Bancos |  | B.D.I. |  | Encargos Sociais
|  |  | CONTRATAÇÃO DE EMPRESA DE ENGENHARIA PARA MANUTENÇÃO E REPAROS DA CÂMARA MUNICIPAL DE TAMANDARÉ, NO MUNICIPIO DE TAMANDARÉ-PE. | SINAPI - 11/2025 - Pernambuco ORSE - 09/2025 - Sergipe |  | 29,07% |  | Desonerado: embutido nos preços unitário dos insumos de mão de obra, de acordo com as bases.
Orçamento Sintético
Item | Código | Banco | Descrição | Und | Quant. | Valor Unit | Valor Unit com BDI | Total | Peso (%)
1 |  |  | ADMINISTRAÇÃO LOCAL |  | 1 |  | 3893.84 | 3893.84 | 6.431%
1.1 | 90779 | SINAPI | ENGENHEIRO CIVIL DE OBRA SENIOR COM ENCARGOS COMPLEMENTARES | H | 8 | 147.7 | 190.63 | 1525.04 | 2.519%
1.2 | 90776 | SINAPI | ENCARREGADO GERAL COM ENCARGOS COMPLEMENTARES | H | 42 | 43.7 | 56.4 | 2368.8 | 3.912%
2 |  |  | SERVIÇOS PRELIMINARES |  | 1 |  | 3598.17 | 3598.17 | 5.942%
2.1 | 103689 | SINAPI | FORNECIMENTO E INSTALAÇÃO DE PLACA DE OBRA COM CHAPA GALVANIZADA E ESTRUTURA DE MADEIRA. AF_03/2022_PS | m² | 2 | 465.02 | 600.2 | 1200.4 | 1.982%
2.2 | 97633 | SINAPI | DEMOLIÇÃO DE REVESTIMENTO CERÂMICO, DE FORMA MANUAL, SEM REAPROVEITAMENTO. AF_09/2023 | m² | 69.3 | 23.49 | 30.31 | 2100.48 | 3.469%
2.3 | 2334 | Próprio | Apicoamento total de reboco com ponteiras/talhadeiras. BASE da Orse (42). | M² | 69.3 | 3.33 | 4.29 | 297.29 | 0.491%
3 |  |  | ALVENARIA E ACABAMENTO |  | 1 |  | 11200.95 | 11200.95 | 18.5%
3.1 | 2333 | Próprio | REVESTIMENTO CERÂMICO TIPO PORCENALATO PARA PAREDES INTERNAS COM PLACAS DE DIMENSÕES 60X60 CM APLICADAS NA ALTURA INTEIRA DAS PAREDES. BASE da SINAPI (104611). | m² | 69.3 | 125.23 | 161.63 | 11200.95 | 18.5%
4 |  |  | COBERTURA E ÁGUAS PLUVIAIS |  | 1 |  | 6206.94 | 6206.94 | 10.25%
4.1 | 100330 | SINAPI | RETIRADA E RECOLOCAÇÃO DE TELHA CERÂMICA CAPA-CANAL, COM ATÉ DUAS ÁGUAS, INCLUSO IÇAMENTO. AF_07/2019 | m² | 225.41 | 19.86 | 25.63 | 5777.25 | 9.541%
4.2 | 94221 | SINAPI | CUMEEIRA PARA TELHA CERÂMICA EMBOÇADA COM ARGAMASSA TRAÇO 1:2:9 (CIMENTO, CAL E AREIA) PARA TELHADOS COM ATÉ 2 ÁGUAS, INCLUSO TRANSPORTE VERTICAL. AF_07/2019 | M | 11.52 | 28.9 | 37.3 | 429.69 | 0.7096%
5 |  |  | PINTURA |  | 1 |  | 33125.82 | 33125.82 | 54.71%
5.1 | 7725 | ORSE | Remoção de pintura látex (raspagem e/ou lixamento e/ou escovação) | m² | 170.09 | 7.34 | 9.47 | 1610.75 | 2.66%
5.2 | 88415 | SINAPI | APLICAÇÃO MANUAL DE FUNDO SELADOR ACRÍLICO EM PAREDES EXTERNAS DE CASAS. AF_03/2024 | m² | 170.09 | 5.11 | 6.59 | 1120.89 | 1.851%
5.3 | 88497 | SINAPI | EMASSAMENTO COM MASSA LÁTEX, APLICAÇÃO EM PAREDE, DUAS DEMÃOS, LIXAMENTO MANUAL. AF_04/2023 | m² | 148.17 | 16.72 | 21.58 | 3197.5 | 5.281%
5.4 | 88489 | SINAPI | PINTURA LÁTEX ACRÍLICA PREMIUM, APLICAÇÃO MANUAL EM PAREDES, DUAS DEMÃOS. AF_04/2023 | m² | 928.2 | 14.51 | 18.72 | 17375.9 | 28.7%
5.5 | 88496 | SINAPI | EMASSAMENTO COM MASSA LÁTEX, APLICAÇÃO EM TETO, DUAS DEMÃOS, LIXAMENTO MANUAL. AF_04/2023 | m² | 63.39 | 30.63 | 39.53 | 2505.8 | 4.138%
5.6 | 88488 | SINAPI | PINTURA LÁTEX ACRÍLICA PREMIUM, APLICAÇÃO MANUAL EM TETO, DUAS DEMÃOS. AF_04/2023 | m² | 158.49 | 16.84 | 21.73 | 3443.98 | 5.688%
5.7 | 100717 | SINAPI | LIXAMENTO MANUAL EM SUPERFÍCIES METÁLICAS EM OBRA. AF_01/2020 | m² | 18.99 | 9.46 | 12.21 | 231.86 | 0.3829%
5.8 | 100721 | SINAPI | PINTURA COM TINTA ALQUÍDICA DE FUNDO (TIPO ZARCÃO) PULVERIZADA SOBRE SUPERFÍCIES METÁLICAS (EXCETO PERFIL) EXECUTADO EM OBRA (POR DEMÃO). AF_01/2020_PE | m² | 18.99 | 28.41 | 36.66 | 696.17 | 1.15%
5.9 | 100759 | SINAPI | PINTURA COM TINTA ALQUÍDICA DE ACABAMENTO (ESMALTE SINTÉTICO BRILHANTE) PULVERIZADA SOBRE SUPERFÍCIES METÁLICAS (EXCETO PERFIL) EXECUTADO EM OBRA (02 DEMÃOS). AF_01/2020_PE | m² | 18.99 | 55.25 | 71.31 | 1354.17 | 2.236%
5.10 | 102214 | SINAPI | PINTURA VERNIZ (INCOLOR) ALQUÍDICO EM MADEIRA, USO INTERNO, 2 DEMÃOS. AF_01/2021 | m² | 55.65 | 22.12 | 28.55 | 1588.8 | 2.624%
6 |  |  | LOUÇAS E METAIS |  | 1 |  | 2526.23 | 2526.23 | 4.172%
6.1 | 2107 | ORSE | Pia de cozinha com bancada em aço inox, dim 2,00x0,60m, com 01 cuba, sifão cromado, válvula cromada, torneira cromada, concretada e assentada | un | 1 | 1279.11 | 1650.94 | 1650.94 | 2.726%
6.2 | 2450 | ORSE | Limpeza geral | m² | 275.25 | 2.47 | 3.18 | 875.29 | 1.446%
[5 empty] | Total sem BDI |  | 46925.7
[5 empty] | Total do BDI |  | 13626.25
[5 empty] | Total Geral |  | 60551.95