## LEVANTAMENTO QUANTITATIVO
Prefeitura Municipal de Planaltina de Goiás
Objeto: Execução de RAMAIS, BOCAS DE LOBO, POÇOS DE VISITAS Ø800, Ø1500mm E DISSIPADOR E GABIÃO.
LOCAL : Quadra 05 Setor Sul Rua 06 MR 07 MR 09.
LEVANTAMENTO QUATITATIVO - REDE DE DRENAGEM EROSÃO
TRECHO |  |  |  | Setor Sul |  | TRECHO |  |  |  | Setor Sul
QUANTITATIVO GERAL
Ramal Principal |  |  | PV | 1 |  | Ramal Principal |  |  | PV | 2
Diâmetro da tubulação | 800 | mm | Largura | 2 | m | Diâmetro da tubulação | 800 | mm | Largura | 2 | m
Comp. Do trecho | 41.65 | m | Comp. | 2 | m | Comp. Do trecho | 38.1 | m | Comp. | 2 | m | TOTAL PV DE 1500 | 9 | UND
Profundidade Méd. | 2.5 | m | Profund. Méd. | 3 | m | Profundidade Méd. | 2.5 | m | Profund. Méd. | 3 | m
Largura do Corte. | 1.7 | m |  |  |  | Largura do Corte. | 1.7 | m
[12 empty] | TOTAL MANILHA DE 800MM | 79.75 | M
Escavação | 177.0125 | m³ | Escavação | 12 | m³ | Escavação | 161.925 | m³ | Escavação | 12 | m³ | TOTAL MANILHA DE 1500MM | 390.24 | M
[12 empty] | TOTAL DE PVS | 11 | UND
[12 empty] | TOTAL DE BLS | 8 | UND
TRECHO |  |  |  | Setor Sul |  | TRECHO |  |  |  | Setor Sul |  | EXTENSÃO TOTAL | 469.99 | M
[12 empty] | TOTAL DISSIPADOR E GABIÃO | 1 | UND
Ramal Principal |  |  | PV | 3 |  | Ramal Principal |  |  | PV | 4 |  | DISSIPADOR A4 - Ø 1500MM | 1 | UND
Diâmetro da tubulação | 1500 | mm | Largura | 2 | m | Diâmetro da tubulação | 1500 | mm | Largura | 2 | m
Comp. Do trecho | 37.65 | m | Comp. | 2 | m | Comp. Do trecho | 32.28 | m | Comp. | 2 | m
Profundidade Méd. | 3 | m | Profund. Méd. | 3 | m | Profundidade Méd. | 3.5 | m | Profund. Méd. | 3 | m
Largura do Corte. | 2.6 | m |  |  |  | Largura do Corte. | 2.6 | m
Escavação | 293.67 | m³ | Escavação | 12 | m³ | Escavação | 293.748 | m³ | Escavação | 12 | m³
TRECHO |  |  |  | Setor Sul |  | TRECHO |  |  |  | Setor Sul
Ramal Principal |  |  | PV | 4A |  | Ramal Principal |  |  | PV | 5
Diâmetro da tubulação | 600 | mm | Largura | 2 | m | Diâmetro da tubulação | 1500 | mm | Largura | 2 | m
Comp. Do trecho | 23.93 | m | Comp. | 2 | m | Comp. Do trecho | 48.58 | m | Comp. | 2 | m
Profundidade Méd. | 2.5 | m | Profund. Méd. | 3 | m | Profundidade Méd. | 3.5 | m | Profund. Méd. | 3 | m
Largura do Corte. | 1.4 | m |  |  |  | Largura do Corte. | 2.6 | m
Escavação | 83.755 | m³ | Escavação | 12 | m³ | Escavação | 442.078 | m³ | Escavação | 12 | m³
TRECHO |  |  |  | Setor Sul |  | TRECHO |  |  |  | Setor Sul
Ramal Principal |  |  | PV | 6 |  | Ramal Principal |  |  | PV | 7
Diâmetro da tubulação | 1500 | mm | Largura | 2 | m | Diâmetro da tubulação | 1500 | mm | Largura | 2 | m
Comp. Do trecho | 45.88 | m | Comp. | 2 | m | Comp. Do trecho | 48.46 | m | Comp. | 2 | m
Profundidade Méd. | 3.5 | m | Profund. Méd. | 3 | m | Profundidade Méd. | 3.5 | m | Profund. Méd. | 3 | m
Largura do Corte. | 2.6 | m |  |  |  | Largura do Corte. | 2.6 | m
Escavação | 417.508 | m³ | Escavação | 12 | m³ | Escavação | 440.986 | m³ | Escavação | 12 | m³
TRECHO |  |  |  | Setor Sul |  | TRECHO |  |  |  | Setor Sul
Ramal Principal |  |  | PV | 8 |  | Ramal Principal |  |  | PV | 9
Diâmetro da tubulação | 1500 | mm | Largura | 2 | m | Diâmetro da tubulação | 1500 | mm | Largura | 2 | m
Comp. Do trecho | 49.37 | m | Comp. | 2 | m | Comp. Do trecho | 55 | m | Comp. | 2 | m
Profundidade Méd. | 3.5 | m | Profund. Méd. | 3 | m | Profundidade Méd. | 3.5 | m | Profund. Méd. | 3 | m
Largura do Corte. | 2.6 | m |  |  |  | Largura do Corte. | 2.6 | m
Escavação | 449.267 | m³ | Escavação | 12 | m³ | Escavação | 500.5 | m³ | Escavação | 12 | m³
TRECHO |  |  |  | Setor Sul |  | TRECHO |  |  |  | Setor Sul
Ramal Principal |  |  | PV | 10 |  | Ramal Principal |  |  | PV | 11
Diâmetro da tubulação | 1500 | mm | Largura | 2 | m | Diâmetro da tubulação | 1500 | mm | Largura | 2 | m
Comp. Do trecho | 29.81 | m | Comp. | 2 | m | Comp. Do trecho | 43.21 | m | Comp. | 2 | m
Profundidade Méd. | 3.5 | m | Profund. Méd. | 3 | m | Profundidade Méd. | 3.5 | m | Profund. Méd. | 3 | m
Largura do Corte. | 2.6 | m |  |  |  | Largura do Corte. | 2.6 | m
Escavação | 271.271 | m³ | Escavação | 12 | m³ | Escavação | 393.211 | m³ | Escavação | 12 | m³
[6 empty] | TOTAL DE PV DE 800MM | 2 | UND
[6 empty] | TOTAL DE PV DE 1500MM | 9 | UND
[6 empty] | TOTAL DE PVS | 11 | UND
[6 empty] | TOTAL MANILHAS DE 800MM | 79.75 | M
[6 empty] | TOTAL DE MANILHAS DE 1500MM | 390.24 | M

## CÁLCULO
Prefeitura Municipal de Planaltina-GO
OBRA: AMPLIAÇÃO E REFORMA DA ESCOLA MUNICIPAL JARDIM PAQUETA
LOCAL: ENTREQUADRAS 47 E 48 - JARDIM PAQUETÁ- MUNICÍPIO DE PLANALTINA-GO
MEMÓRIA DE CÁLCULO
1- SERVIÇOS PRELIMINARES
DEMOLIÇÃO TELHA CERAMICA (COBERTURAS DAS PASSARELAS ANTIGAS)
ÁREA DAS COBERTURAS (M²)
Largura (m) | Comprimento (m) | Área (m²)
2 | 9.5 | 19
2 | 8.8 | 17.6
2 | 12.4 | 24.8
TOTAL |  | 61.4
[6 empty] | área (m²) | 61.4
DEMOLIÇÃO ESTRUTURA DE MADEIRA TELHADO (COBERTURAS DAS PASSARELAS ANTIGAS DA ENTRADA)
ÁREA DAS COBERTURAS (M²)
Largura (m) | Comprimento (m) | Área (m²)
2 | 9.5 | 19
2 | 8.8 | 17.6
TOTAL |  | 36.6
[6 empty] | área (m²) | 36.6
LOCAÇÃO DA OBRA
Locação da nova sala (m²)
Largura (m) | Comprimento (m) | Área (m²)
3.15 | 5.3 | 16.695
[6 empty] | área total (m²) | 16.695
PLACA DE OBRA
instalação de uma placa de obra (m²)
Largura (m) | Comprimento (m) | Área (m²)
1 | 2 | 2
[6 empty] | área (m²) | 2
2- SERVIÇOS EM TERRA
ESCAVACAO MANUAL DE VALAS < 1 MTS. (OBRAS CIVIS)
ESCAVAÇÃO DAS VIGAS BALDRAMES E DOS BLOCOS DE CONCRETO DAS FUNDAÇÕES
SALA NOVA
vigas baldrames
vigas baldrames | Comprimento (m) | Quantidade | total (m) |  | Escavação
verticais | 5.3 | 1 | 5.3 |  | largura(m) | profundidade(m) | área( m²)
horizontais | 3.15 | 2 | 6.3 |  | 0.4 | 0.4 | 0.16
total |  |  | 11.6
comprimento total (m) |  |  | 11.6
Escavação vigas baldrames
Comprimento total (m) | escavação (m2) | Volume (m3)
11.6 | 0.16 | 1.856
SALA NOVA
blocos concreto
blocos concreto | Comprimento (m) | largura (m) | profundidade (m) | nº de blocos | volume escavado (m3)
bloco 1 | 0.6 | 0.6 | 0.4 | 3 | 0.432
|  |  | escavação total blocos |  | 0.432
|  |  | escavação total |  |  | Volume (m³) | 2.288
APILOAMENTO
compactação interna da sala nova (m2)
salas | Comprimento (m) | largura (m) | área (m²)
sala recursos | 5 | 3 | 15
TOTAL |  |  | 15
[6 empty] | ÁREA m2 | 15
FORNECIMENTO DE SOLO PARA ATERRO - EXCLUSO TRANSPORTE PARA OBRA
aterros internos da sala nova, com espessura média de 30cm de camada de aterro
salas | Comprimento (m) | largura (m) | área (m²) | altura aterro (m) | volume (m3)
sala recursos | 5 | 3 | 15 | 0.3 | 4.5
TOTAL |  |  | 15 |  | 4.5
[6 empty] | Volume m3 | 4.5
3- FUNDAÇÕES
ESTACA A TRADO DIAM.30 CM S/FERRO
TODOS OS BLOCOS DE FUNDAÇÃO E PILARES (INCLUSE PILARES METÁLICOS) TERÃO ESTACAS A TRADO COM PROFUNDIDADE DE 3,00M.
Estacas
Estacas | Comprimento (m) | Quantidade | total (m)
SALA NOVA | 3 | 3 | 9
passarela | 3 | 6 | 18
total |  |  | 27
[6 empty] | Comprimento (m) | 27
FORMA TABUA PINHO P/FUNDACOES U=3V - (OBRAS CIVIS)
COMPRIMENTO DE TODAS AS VIGAS BALDRAMES, COM MADEIRAMENTO LATERAL DE 30CM NAS DUAS FACES. ÁREA DE TODOS OS BLOCOS DE CONCRETO ( ALTURA DO BLOCO X COMPRIMENTO DO BLOCO X 4 FACES)
blocos concreto
blocos concreto | Comprimento (m) | profundidade (m) | nº faces | nº de blocos | área (m2)
SALA NOVA | 0.6 | 0.4 | 4 | 3 | 2.88
vigas baldrames - SALA NOVA
vigas baldrames | Comprimento (m) | Quantidade | total (m) | área fôrmas ( 0,30m x 2) |  | Área fôrmas - total
verticais | 5.3 | 1 | 5.3 | 0.6 |  | 3.18
horizontais | 3.15 | 2 | 6.3 | 0.6 |  | 3.78
TOTAL VIGAS BALDRAMES |  |  | #REF! | 0.6 |  | 6.96
[6 empty] | TOTAL m2 | 9.84
CONCR.USINADO BOMBEAVEL FCK=25 MPA (OB.CIVIS)
CONCRETAGEM DE TODAS AS VIGAS BALDRAMES E TODOS OS BLOCOS BLOCOS DE CONCRETO - EM VOLUME
blocos concreto | Comprimento (m) | largura (m) | profundidade (m) | nº de blocos | volume escavado (m3)
SALA NOVA | 0.6 | 0.6 | 0.4 | 3 | 0.432
|  |  | Volume total blocos |  | 0.432
vigas baldrames - SALA NOVA
vigas baldrames | Comprimento (m) | Quantidade | total (m) | área vigas ( 0,15m x 0,30m) |  | Volume (m3)
verticais | 5.3 | 1 | 5.3 | 0.045 |  | 0.2385
horizontais | 3.15 | 2 | 6.3 | 0.045 |  | 0.2835
TOTAL VIGAS BALDRAMES |  |  | #REF! | 0.045 |  | 0.522
[6 empty] | TOTAL m3 | 0.954
ACO CA 50-A - 8,0 MM (5/16") - (OBRAS CIVIS)
FERRAGEM DAS ESTACAS (4 BARRAS DE COMPRIMENTO 3,00M PARA AS ESTACAS ). FERRAGEM DOS BLOCOS DE CONCRETO E FERRAGENS DAS VIGAS BALDRAMES - CONFORME PROJETO
Estacas
Estacas | Comprimento (m) | Quantidade | total (m) | Nº Barras |  | Comprimento total (m)
SALA NOVA | 3 | 3 | 9 | 4 |  | 36
PASSARELAS | 3 | 6 | 18 | 4 |  | 72
total |  |  | 27 | 4 |  | 108
blocos concreto | Comprimento (m) | nº Barras | Comprimento total (m) | nº de blocos | Comprimento total (m)
SALA NOVA | 1.7 | 20 | 34 | 3 | 102
|  |  | Comprimento total blocos |  | 102
vigas baldrames - SALA NOVA
vigas baldrames | Comprimento (m) | Quantidade | total (m) | nº barras |  | Comprimento total (m)
verticais | 5.3 | 1 | 5.3 | 4 |  | 21.2
verticais | 3.15 | 2 | 6.3 | 4 |  | 25.2
|  |  | Comprimento vigas baldrames |  | 46.4
Peso especifico aço 5/16 = 0,40kg/m
| Comprimento (m) | peso especifico (0,40kg/m) | peso (kg)
Estacas | 108 | 0.4 | 43.2
blocos | 102 | 0.4 | 40.8
vigas baldrames | 46.4 | 0.4 | 18.56
TOTAL |  |  | 102.56
[6 empty] | TOTAL KG | 102.56
ACO CA 60-B 4,2 MM - (OBRAS CIVIS)
FERRAGEM DE ESTRIBOS DAS VIGAS BALDRAMES, ESTACAS - CONFORME PROJETO
Estacas | Comprimento peça (m) | Quantidade por peça | total (m) | Nº peças |  | Comprimento total (m)
Estacas SALA NOVA | 0.7 | 20 | 14 | 3 |  | 42
Estacas PASSARELA | 0.7 | 20 | 14 | 6 |  | 84
vigas baldrames - SALA NOVA | 0.85 | 1 | 0.85 | 93 |  | 79.05
TOTAL | [5 empty] | 205.05
Peso especifico aço 4.2mm = 0,109kg/m
| Comprimento (m) | peso especifico (0,109kg/m) | peso (kg)
fundações | 205.05 | 0.109 | 22.3505
[6 empty] | TOTAL KG | 22.3505
4- ESTRUTURA
VERGA/CONTRAVERGA EM CONCRETO ARMADO FCK = 20 MPA
VERGAS E CONTRAVERGAS SOBRE PORTA, SOB E SOBRE JANELAS, NA DIMENSÃO DE DE 12CM X 15CM, COM FERRAGEM DE 5/16" E ESTRIBOS DE 4.2MM
| Comprimento peça (m) | Nª PEÇAS | Dimensão (0,15m x 0,12m) | volume (m3)
VERGAS | 3 | 4 | 0.018 | 0.216
VERGAS | 2.5 | 1 | 0.018 | 0.045
[6 empty] | TOTAL m3 | 0.261
FORMA DE TABUA CINTA SOBRE ALVENARIA U=8 VEZES
COMPRIMENTO DE TODAS OS PILARES E VIGAS DE COBERTURA, COM MADEIRAMENTO LATERAL DE 30CM NAS DUAS FACES.
PILARES
PIlares | Comprimento (m) | largura (m) | nº faces | nº de pilares | área (m2)
Pilar P1 | 4.3 | 0.3 | 2 | 3 | 7.74
TOTAL |  |  |  |  | 7.74
vigas respaldo - SALA NOVA
vigas respaldo | Comprimento (m) | Quantidade | total (m) | área fôrmas ( 0,30m x 2) |  | Área fôrmas - total
verticais | 5.3 | 1 | 5.3 | 0.6 |  | 3.18
horizontais | 3.15 | 2 | 6.3 | 0.6 |  | 3.78
vigas platibanda - SALA NOVA
vigas respaldo | Comprimento (m) | Quantidade | total (m) | área fôrmas ( 0,20m x 2) |  | Área fôrmas - total
verticais | 5.3 | 1 | 5.3 | 0.4 |  | 2.12
horizontais | 3.15 | 2 | 6.3 | 0.4 |  | 2.52
TOTAL FORMAS VIGAS | [5 empty] | 11.6
[6 empty] | TOTAL m2 | 19.34
ACO CA-50 A - 8,0 MM (5/16") - (OBRAS CIVIS)
FERRAGEM DAS VIGAS DE RESPALDO E PLATIBANDAS FERRAGEM DAS VIGAS DE RESPALDO (4 BARRAS) E ARRANQUES E PILARES- conforme projeto
Pilares
Pilares | Comprimento (arranque + pilar) (m) | Quantidade | total (m) | nº barras |  | Comprimento total (m)
P1 | 5.5 | 3 | 16.5 | 6 |  | 99
|  | COMPRIMENTO TOTAL PILARES |  |  |  | 99
vigas Respaldo - SALA NOVA
vigas respaldo | Comprimento (m) | Quantidade | total (m) | nº barras |  | Comprimento total (m)
verticais | 5.3 | 1 | 5.3 | 4 |  | 21.2
horizontais | 3.15 | 2 | 6.3 | 4 |  | 25.2
|  | COMPRIMENTO TOTAL VIGAS RESPALDO |  |  |  | 46.4
vigas PLATIBANDAS - SALA NOVA
vigas respaldo | Comprimento (m) | Quantidade | total (m) | nº barras |  | Comprimento total (m)
verticais | 5.3 | 1 | 5.3 | 4 |  | 21.2
horizontais | 3.15 | 2 | 6.3 | 4 |  | 25.2
|  | COMPRIMENTO TOTAL VIGAS RESPALDO |  |  |  | 46.4
Peso especifico aço 5/16 = 0,40kg/m
| Comprimento (m) | peso especifico (0,40kg/m) | peso (kg)
TOTAL | 191.8 | 0.4 | 76.72
[6 empty] | TOTAL KG | 76.72
ACO ACO-60B - 4,2 MM - (OBRAS CIVIS)
FERRAGEM DE ESTRIBOS DAS VIGAS DE RESPALDO, VIGAS DA PLATIBANDA E DOS PILARES - CONFORME PROJETO
ITENS | Comprimento peça (m) | Quantidade por peça | total (m) | Nº peças |  | Comprimento total (m)
vigas respaldo - SALA NOVA | 0.8 | 1 | 0.8 | 93 |  | 74.4
vigas platibanda - SALA NOVA | 0.6 | 1 | 0.6 | 93 |  | 55.8
Pilar P1 | 0.8 | 35 | 28 | 3 |  | 84
TOTAL | [5 empty] | 214.2
Peso especifico aço 4.2mm = 0,109kg/m
| Comprimento (m) | peso especifico (0,109kg/m) | peso (kg)
TOTAL | 214.2 | 0.109 | 23.3478
[6 empty] | TOTAL KG | 23.3478
CONCR.USINADO BOMBEAVEL FCK=25 MPA (OB.CIVIS)
CONCRETAGEM DE TODAS AS VIGAS DE RESPALDO E VIGAS DE PLATIBANDA E TODOS OS PILARES - EM VOLUME
Pilares | Comprimento (m) | largura (m) | Comprimento (m) | nº de Pilares | volume (m3)
Pilar P1 | 4.3 | 0.12 | 0.3 | 3 | 0.4644
|  |  | Volume total Pilares |  | 0.4644
vigas respaldo - SALA NOVA
vigas respaldo | Comprimento (m) | Quantidade | total (m) | área vigas ( 0,12m x 0,30m) |  | Volume (m3)
verticais | 5.3 | 1 | 5.3 | 0.036 |  | 0.1908
horizontais | 3.15 | 2 | 6.3 | 0.036 |  | 0.2268
vigas platibanda - SALA NOVA
vigas respaldo | Comprimento (m) | Quantidade | total (m) | área vigas ( 0,12m x 0,20m) |  | Volume (m3)
verticais | 5.3 | 1 | 5.3 | 0.024 |  | 0.1272
horizontais | 3.15 | 2 | 6.3 | 0.024 |  | 0.1512
TOTAL VIGAS RESPALDO |  |  | #REF! | 0.036 |  | 0.9744
[6 empty] | TOTAL m3 | 1.4388
5- ALVENARIAS
ALVENARIA TIJOLO FURADO 1/2 VEZ - 10 x 20 x 20
ALVENARIA DE TIJOLO FURADO EM TODOS OS BLOCOS E MUROS DA ESCOLA
SALAS NOVA
ALVENARIAS | Comprimento (m) | Quantidade | Pé direito (m) | área (m²)
verticais | 5.3 | 1 | 4.3 | 22.79
verticais | 3.15 | 1 | 4.3 | 13.545
verticais | 3.15 | 1 | 3.35 | 10.5525
total |  |  |  | 46.8875
[6 empty] | Área (m²) | 46.8875
6- IMPERMEABILIZAÇÃO
IMPERMEABILIZAÇÃO- COM 4 DEMÃOS DE EMULSÃO ASFÁLTICA
IMPERMEABILIZAÇÃO DE TODAS AS VIGAS BALDRAMES, NAS FACES LATERIAIS E NA FACE SUPERIOR, 30CM NAS DUAS FACES LATERIAIS E 15CM NA FACE SUPERIOR
vigas baldrames - bloco NOVO
vigas baldrames | Comprimento (m) | Quantidade | total (m) | perimetro impermeabilização ( 0,30m x 2 + 0,15m) |  | Área impermeabilização - total
verticais | 5.3 | 1 | 5.3 | 0.75 |  | 3.975
horizontais | 3.15 | 2 | 6.3 | 0.75 |  | 4.725
TOTAL IMPERMEABILIZAÇÃO VIGAS BALDRAMES |  |  | #REF! | 0.75 |  | 8.7
[6 empty] | TOTAL m2 | 8.7
7- ESTRUTURA METALICA
ESTRUT.ACO TIPO MR-250 C/FUNDO ANTI-CORROSIVO
COBERTURA PATIO COBERTO
PERFIL U enrijecido 200x75x25mm # 11 (3,00mm)
PILARES - TESOURAS
Comprimento (m) | Nº PEÇAS | Comprimento total (m)
2.5 | 12 | 30
Comprimento total (m) |  | 30
Peso PERFIL U enrijecido 200x75x25mm # 11 (kg/m) |  |  | 8.85
|  |  |  | peso total (kg) |  |  | 265.5
PERFIL U enrijecido 150x50x20mm # 11 (3,00mm)
TESOURA 1
BANZO INFERIOR
Comprimento (m) | Nº PEÇAS | Comprimento total (m)
7.55 | 3 | 22.65
BANZO SUPERIOR
Comprimento (m) | Nº PEÇAS | Comprimento total (m)
7.55 | 3 | 22.65
TESOURA 2
BANZO INFERIOR
Comprimento (m) | Nº PEÇAS | Comprimento total (m)
3 | 3 | 9
BANZO SUPERIOR
Comprimento (m) | Nº PEÇAS | Comprimento total (m)
3 | 3 | 9
PILARES - TESOURAS
Comprimento (m) | Nº PEÇAS | Comprimento total (m)
2.5 | 3 | 7.5
MÃO FRANCESA - TESOURAS
Comprimento (m) | Nº PEÇAS | Comprimento total (m)
0.95 | 3 | 2.85
Comprimento total (m) |  | 73.65
Peso PERFIL U enrijecido 150x50x20mm # 11 (kg/m) |  |  | 6.26
|  |  |  | peso total (kg) |  |  | 461.049
PERFIL U enrijecido 127x50x17mm # 12 (2,65mm)
VIGOTAS - SALAS NOVA
Comprimento (m) | Nº PEÇAS |  | COMPRIMENTO TOTAL
3.15 | 4 |  | 12.6
TESOURAS 1
vigotas
Comprimento (m) | Nº PEÇAS |  | COMPRIMENTO TOTAL
9.9 | 5 |  | 49.5
Comprimento total (m) |  | 62.1
Peso PERFIL U enrijecido 127x50x17mm # 12 (kg/m) |  |  | 4.99
|  |  |  | peso total (kg) |  |  | 309.879
PERFIL U enrijecido 100x50x17mm # 12 (2,65mm)
DIAGONAIS - TESOURAS 1
Comprimento (m) | Nº PEÇAS | nº tesouras | COMPRIMENTO TOTAL
0.5 | 15 | 3 | 22.5
0.3 | 16 | 3 | 14.4
DIAGONAIS - TESOURAS 2
Comprimento (m) | Nº PEÇAS | nº tesouras | COMPRIMENTO TOTAL
0.5 | 6 | 3 | 9
0.3 | 6 | 3 | 5.4
TERÇAS - SALA NOVA
Comprimento (m) | Nº PEÇAS | Comprimento total (m)
5.35 | 4 | 21.4
Comprimento total (m) |  | 72.7
Peso PERFIL U enrijecido 125x50x17mm # 13 (kg/m) |  |  | 4.3
|  |  |  | peso total (kg) |  |  | 312.61
|  |  |  | peso total GERAL (kg) |  |  | 1349.038
8- COBERTURA
COBERTURA C/TELHA ONDULADA
SALA NOVA (m²)
SALA NOVA
Largura (m) | Comprimento (m) | Área (m²)
3 | 5.35 | 16.05
Área total (m²) |  | 16.05
CIRCULAÇÃO INTERNA
Largura (m) | Comprimento (m) | Área (m²)
2 | 12.4 | 24.8
Área total (m²) |  | 24.8
[6 empty] | área total (m²) | 40.85
COBERTURA C/TELHAS GALV. OND. 0,5 MM C/ACESSORIOS
PATIO COBERTO (m²)
COBERTURA
Largura (m) | Comprimento (m) | Área (m²)
7.55 | 9.9 | 74.745
Área total (m²) |  | 74.745
COBERTURA EXTERNA
Largura (m) | Comprimento (m) | Área (m²)
4 | 3 | 12
Área total (m²) |  | 12
[6 empty] | área total (m²) | 86.745
CUMEEIRA P/TELHA GALVANIZADA ONDULADA 0,5 MM
PATIO COBERTO (m²)
Comprimento (m)
7.55
[5 empty] | comprimento total (m) |  | 7.55
RUFO DE CHAPA GALVANIZADA
SALA NOVA (m)
Comprimento (m)
18
COBERTURA INTERIOR ESCOLHA - TESOURA 1 (m)
Comprimento (m)
7
[5 empty] | comprimento total (m) |  | 25
9- ESQUADRIAS METÁLICAS
PORTA DE ABRIR EM CHAPA PF-1B C/FERRAGENS
PORTA DE ABRIR DA SALA NOVA, CONFORME O PROJETO
PORTAS
PORTAS | largura (m) | Altura (m) | área (m²) | nº portas |  | Área total (m2)
P80 | 0.8 | 2.1 | 1.68 | 1 |  | 1.68
área total | [5 empty] | 1.68
[5 empty] | área total (m2) |  | 1.68
JANELA DE CORRER EM ALUMINIO, 04 FOLHAS DE VIDRO, COM ACABAMENTO EM PINTURA ELETROSTÁTICA BRANCA, COMPLETA
AS JANELAS DE CORRER DA SALA NOVA, DIMENSÕES CONFORME O PROJETO
JANELAS | largura (m) | Altura (m) | área (m²) | nº JANELAS |  | Área total (m2)
JC-1 | 1.5 | 1 | 1.5 | 2 |  | 3
área total | [5 empty] | 3
[5 empty] | área total (m2) |  | 3
10- REVESTIMENTO DE PAREDES
CHAPISCO COMUM
CHAPISCO EM TODAS AS SUPERFICIES DE ALVENARIA DE TIJOLO FURADO DA SALA NOVA
bloco NOVO
ALVENARIAS | Comprimento (m) | Quantidade | Pé direito (m) | área (m²) |  | Nº FACES | área TOTAL (m²)
verticais | 5.3 | 1 | 4.3 | 22.79 |  | 2 | 45.58
horizontais | 3.15 | 1 | 4.3 | 13.545 |  | 2 | 27.09
horizontais | 3.15 | 1 | 3.35 | 10.5525 |  | 2 | 21.105
total | [6 empty] | 93.775
Área total (m²) |  |  | 93.775
[6 empty] | Área (m²) | 93.775
REVESTIMENTO DE PISOS
CERAMICA 60X60 RETIFICADA COM REGULARIZAÇÃO DE PISO
CERAMICA 60X60 RETIFICADA EM TODOS OS AMBIENTES INTERNOS DA SALA NOVA
SALA NOVA
| COMPRIMENTO (m) | LARGURA (m) | área (m²)
SALA DE RECURSOS | 5 | 3 | 15
total |  |  | 15
[6 empty] | Área (m²) | 15
PINTURA
EMASSAMENTO E PINTURA LÁTEX ACRILICA EM DUAS DEMÃOS
EMASSAMENTO E PINTURA LATEX EM DUAS DEMÃOS, EM TODAS AS PAREDES INTERNAS DA SALA NOVA
bloco NOVO
PAREDES INTERNAS
| PERIMETRO (m) | Pé direito (m) | área (m²)
SALA DE RECURSO | 16 | 2.95 | 47.2
total |  |  | 47.2
[6 empty] | Área (m²) | 47.2
PINTURA TEXTURIZADA C/SELADOR ACRILICO
PINTURA TEXTURIZADA EM TODAS AS PAREDES EXTERNAS DA SALA NOVA
SALA NOVA
PAREDES EXTERNAS
| PERIMETRO (m) | Pé direito (m) | área (m²)
| 8.45 | 4.3 | 36.335
| 3.15 | 3.35 | 10.5525
total |  |  | 46.8875
Área total (m²) |  |  | 46.8875
[6 empty] | Área (m²) | 46.8875
PINT.ESMALTE/ESQUAD.FERRO C/FUNDO ANTICOR.
PINTURA DE TODAS PORTAS DE ABRIR E ESTRUTURAS METALICAS
PORTAS
PORTAS | largura (m) | Altura (m) | área (m²) | nº portas |  | nº de vão para pintura | Área total (m2)
P80 | 0.8 | 2.1 | 1.68 | 1 |  | 2 | 3.36
área total | [6 empty] | 3.36
[6 empty] | Área (m²) | 3.36
ESTRUTURAS METALICAS
PERFIL U enrijecido 200x75x25mm # 11 (3,00mm)
PILARES - TESOURAS 1
BANZO INFERIOR
Comprimento (m) | Nº PEÇAS | Comprimento total (m) |  | Area pintura peça (0,20m + 0,075m x 2 + 0,025m x 2) |  | Área (m²)
2.5 | 12 | 30 |  | 0.4 |  | 12
Área total (m²) |  | 12
PERFIL U enrijecido 150x50x17mm # 12 (2,65mm)
PILARES - TESOURAS 2
Comprimento (m) | Nº PEÇAS | Nº PILARES | COMPRIMENTO TOTAL |  | Area pintura peça (0,15m + 0,05m x 2 + 0,017m x 2) |  | Área (m²)
2.5 | 3 |  | 7.5 |  | 0.28 |  | 2.1
MAO FRANCESA TESOURA 2
Comprimento (m) | Nº PEÇAS | Nº PILARES | COMPRIMENTO TOTAL |  | Area pintura peça (0,15m + 0,05m x 2 + 0,017m x 2) |  | Área (m²)
0.95 | 3 |  | 2.85 |  | 0.28 |  | 0.798
Área total (m²) |  | 2.898
PERFIL U enrijecido 127x50x17mm # 13 (2,25mm)
VIGOTAS - SALA NOVA
Comprimento (m) | Nº PEÇAS |  | COMPRIMENTO TOTAL |  | Area pintura peça (0,12m + 0,05m x 2 + 0,017m x 2) |  | Área (m²)
3.15 | 4 |  | 12.6 |  | 0.25 |  | 3.15
TESOURA 1
VIGOTAS
Comprimento (m) | Nº PEÇAS |  | COMPRIMENTO TOTAL |  | Area pintura peça (0,12m + 0,05m x 2 + 0,017m x 2) |  | Área (m²)
9.9 | 5 |  | 49.5 |  | 0.25 |  | 12.375
Área total (m²) |  | 15.525
PERFIL U enrijecido 100x50x17mm # 13 (2,25mm)
TESOURA 1
DIAGONAIS
Comprimento (m) | Nº PEÇAS | Nº TESOURAS | COMPRIMENTO TOTAL |  | Area pintura peça (0,10m + 0,05m x 2 + 0,017m x 2) |  | Área (m²)
0.5 | 15 | 3 | 22.5 |  | 0.24 |  | 5.4
0.3 | 16 | 3 | 14.4 |  | 0.24 |  | 3.456
TESOURA 2
DIAGONAIS
Comprimento (m) | Nº PEÇAS | Nº TESOURAS | COMPRIMENTO TOTAL |  | Area pintura peça (0,10m + 0,05m x 2 + 0,017m x 2) |  | Área (m²)
0.5 | 6 | 3 | 9 |  | 0.24 |  | 2.16
0.3 | 6 | 3 | 5.4 |  | 0.24 |  | 1.296
TERÇAS - SALA NOVA
Comprimento (m) | Nº PEÇAS | Comprimento total (m) |  | Area pintura peça (0,10m + 0,05m x 2 + 0,017m x 2) |  | Área (m²)
5.35 | 4 | 21.4 |  | 0.24 |  | 5.136
Área total (m²) |  | 17.448
|  |  |  | Área total GERAL (m²) |  |  | 51.231
DIVERSOS
LIMPEZA FINAL DE OBRA - (OBRAS CIVIS)
LIMPEZA DAS ÁREAS CONSTRUIDAS
SALA NOVA
Largura (m) | Comprimento (m) | Área (m²)
3 | 5 | 15
PATIO COBERTO
Largura (m) | Comprimento (m) | Área (m²)
7.55 | 9.9 | 74.745
[6 empty] | área total (m²) | 89.745
#REF!
BANCADAS DA COZINHA, E BANHEIROS
COZINHA
Largura (m) | Comprimento (m) | Área (m²)
0.6 | 10.8 | 6.48
SANITARIO FEMININO
Largura (m) | Comprimento (m) | Área (m²)
0.6 | 2.5 | 1.5
SANITARIO MASCULINO
Largura (m) | Comprimento (m) | Área (m²)
0.6 | 2.5 | 1.5
[6 empty] | área total (m²) | 9.48
#REF!
ALAMBRADO DE FECHAMENTO DO GINASIO COBERTO
LATERAIS
Altura (m) | Comprimento x 2 (m) | Área (m²)
7.25 | 58 | 420.5
FUNDOS
Altura (m) | Comprimento x 2 (m) | Área (m²)
7.98 | 40.6 | 323.988
[6 empty] | área total (m²) | 744.488
PLANALTINA-GO, 06 DE JANEIRO DE 2025

## PLANILHA ORÇAMENTÁRIA
PREFITURA MUNICIPAL DE PLANALTINA-GO
OBRA: AMPLIAÇÃO E REFORMA DA ESCOLA MUNICIPAL JARDIM PAQUETA
LOCAL: ENTREQUADRAS 47 E 48 - JARDIM PAQUETÁ- MUNICÍPIO DE PLANALTINA-GO
ÁREA DE AMPLIAÇÃO: 89,75m²
TABELA REFERÊNCIA: GOINFRA 12/2025 - COM DESONERAÇÃO
Tab | Cód | Discriminação | Quant | Un | Valores Unitários |  | R$ | total | VALOR
referencia |  |  |  |  | Materiais | Mão de Obra |  |  | TOTAL
| 1.0 | SERVIÇOS PRELIMINARES | [6 empty] | 2178.8672
GOINFRA | 20101 | DEMOLICAO COBERTURA TELHA CERAMICA | 61.4 | M2 |  | 7.72 | 7.72 | 7.72 | 474.008
GOINFRA | 20103 | DEMOLICAO-ESTRUTURA MADEIRA TELHADO | 36.6 | M2 |  | 22.35 | 22.35 | 22.35 | 818.01
GOINFRA | 20701 | LOCACAO DA OBRA | 16.695 | M2 | 3.89 | 2.08 | 5.97 | 5.97 | 99.6692
GOINFRA | 21301 | PLACA DE OBRA | 2 | M2 | 389.46 | 4.13 | 393.59 | 393.59 | 787.18
| 2.0 | SERVIÇO EM TERRA | [6 empty] | 292.9183
GOINFRA | 40101 | ESCAVACAO MANUAL DE VALAS < 1 MTS. (OBRAS CIVIS) | 2.288 | M3 | 0 | 48.31 | 48.31 | 48.31 | 110.5333
GOINFRA | 41002 | APILOAMENTO | 15 | M2 | 0 | 7.53 | 7.53 | 7.53 | 112.95
GOINFRA | 41146 | FORNECIMENTO DE SOLO PARA ATERRO - EXCLUSO TRANSPORTE PARA OBRA | 4.5 | M3 | 15.43 |  | 15.43 | 15.43 | 69.435
| 3.0 | FUNDAÇÕES E SONDAGENS | [6 empty] | 5423.6265
GOINFRA | 50302 | ESTACA A TRADO DIAM.30 CM S/FERRO | 27 | M | 39.87 | 49.76 |  | 89.63 | 2420.01
GOINFRA | 51009 | FORMA TABUA PINHO P/FUNDACOES U=3V - (OBRAS CIVIS) | 9.84 | M2 | 27.99 | 61.41 |  | 89.4 | 879.696
GOINFRA | 51036 | CONCR.USINADO BOMBEAVEL FCK=25 MPA (OB.CIVIS) | 0.954 | M3 | 587.77 | 0 |  | 587.77 | 560.7326
GOINFRA | 51060 | LANÇAM./APLIC.CONCR.USIN.BOMBEADO EM FUNDAÇÃO | 0.954 | M3 | 0.12 | 53.6 |  | 53.72 | 51.2489
GOINFRA | 52004 | ACO CA 50-A - 8,0 MM (5/16") - (OBRAS CIVIS) | 102.56 | KG | 8.02 | 3.78 |  | 11.8 | 1210.208
GOINFRA | 52012 | ACO CA 60-B 4,2 MM - (OBRAS CIVIS) | 22.3505 | KG | 10.2 | 3.3 |  | 13.5 | 301.7311
60000 | 4.0 | ESTRUTURA | [6 empty] | 3491.4828
GOINFRA | 60010 | VERGA/CONTRAVERGA EM CONCRETO ARMADO FCK = 20 MPA | 0.261 | M2 | 1892.17 | 956.98 | 2849.15 | 2849.15 | 743.6281
GOINFRA | 60192 | FORMA DE TABUA CINTA SOBRE ALVENARIA U=8 VEZES | 19.34 | M2 | 16.1 | 14.4 | 30.5 | 30.5 | 589.87
GOINFRA | 60304 | ACO CA-50 A - 8,0 MM (5/16") - (OBRAS CIVIS) | 76.72 | KG | 8.02 | 3.78 | 11.8 | 11.8 | 905.296
GOINFRA | 60312 | ACO ACO-60B - 4,2 MM - (OBRAS CIVIS) | 23.3478 | KG | 10.2 | 3.3 | 13.5 | 13.5 | 315.1953
GOINFRA | 60524 | CONCR.USINADO BOMBEAVEL FCK=25 MPA (OB.CIVIS) | 1.4388 | M3 | 587.77 |  | 587.77 | 587.77 | 845.6835
GOINFRA | 60800 | LANÇAM./APLIC.CONCR.USIN.BOMBEADO ESTRUT.(OC) | 1.4388 | M3 | 0.12 | 63.69 | 63.81 | 63.81 | 91.8098
| 5.0 | INST. ELÉT./TELEFÔNICA/CABEAMENTO ESTRUTURADO | [6 empty] | 3063.12
GOINFRA | 70691 | CAIXA METALICA RET. 4" X 2" X 2" | 4 | UN | 2.66 | 7.13 | 9.79 | 9.79 | 39.16
GOINFRA | 71201 | ELETRODUTO DE PVC RIGIDO DIAMETRO 3/4" | 35 | M | 5.62 | 8.08 | 13.7 | 13.7 | 479.5
GOINFRA | 71194 | ELETRODUTO PVC FLEXIVEL DIAM. 25MM | 20 | M | 2.13 | 8.08 | 10.21 | 10.21 | 204.2
GOINFRA | 71278 | ESPELHO BAQUELITE 4" X 2" 1 FURO RJ-45 | 4 | UN | 2.12 | 1.42 | 3.54 | 3.54 | 14.16
GOINFRA | 71291 | FIO ISOLADO 750 V, PIRASTIC No. 2,5 MM2 | 300 | M | 2.89 | 2.61 | 5.5 | 5.5 | 1650
GOINFRA | 71330 | FITA ISOLANTE, ROLO DE 10,00 M | 4 | UN | 6.02 | 9.51 | 15.53 | 15.53 | 62.12
GOINFRA | 71440 | INTERRUPTOR SIMPLES (1 SECAO) | 2 | UN | 8.81 | 9.98 | 18.79 | 18.79 | 37.58
GOINFRA | 71539 | LÂMPADA BULBO LED, BASE E27, BIVOLT 17/20 W, 1500 A 1900 LUMENS, LUZ BRANCA | 8 | UN | 11.55 | 3.8 | 15.35 | 15.35 | 122.8
GOINFRA | 71646 | LUMINÁRIA TIPO PLAFON DE SOBREPOR PARA 01 LÂMPADA - 20X20CM | 8 | UN | 32.33 | 15.34 | 47.67 | 47.67 | 381.36
GOINFRA | 72578 | TOMADA DE 2 POLOS MAIS TERRA | 3 | UN | 10.29 | 13.79 | 24.08 | 24.08 | 72.24
| 7.0 | ALVENARIAS E DIVISÓRIAS | [6 empty] | 3133.9605
GOINFRA | 100201 | ALVENARIA TIJOLO FURADO 1/2 VEZ - 10 x 20 x 20 | 46.8875 | M2 | 30.28 | 36.56 | 66.84 | 66.84 | 3133.9605
| 8.0 | IMPERMEABILIZAÇÃO | [6 empty] | 151.206
GOINFRA | 121001 | IMPERMEABILIZAÇÃO- COM 4 DEMÃOS DE EMULSÃO ASFÁLTICA | 8.7 | M2 | 14.27 | 3.11 | 17.38 | 17.38 | 151.206
| 9.0 | ESTRUTURA METALICA | [6 empty] | 25388.8952
GOINFRA | 150204 | ESTRUT.ACO TIPO MR-250 C/FUNDO ANTI-CORROSIVO | 1349.038 | KG | 18.82 |  | 18.82 | 18.82 | 25388.8952
| 10.0 | COBERTURAS | [6 empty] | 10123.2337
GOINFRA | 160501 | COBERTURA C/TELHA ONDULADA | 40.85 | M2 | 36.61 | 10 | 46.61 | 46.61 | 1904.0185
GOINFRA | 160502 | CUMEEIRA P/TELHA ONDULADA | 12.4 | ML | 44.42 | 5.45 | 49.87 | 49.87 | 618.388
GOINFRA | 160966 | COBERTURA C/TELHAS GALV. OND. 0,5 MM C/ACESSORIOS | 86.745 | M2 | 58.09 | 7.57 | 65.66 | 65.66 | 5695.6767
GOINFRA | 160965 | CUMEEIRA P/TELHA GALVANIZADA ONDULADA 0,5 MM | 7.55 | ML | 39.94 | 3.77 | 43.71 | 43.71 | 330.0105
GOINFRA | 160601 | CALHA DE CHAPA GALVANIZADA | 7 | ML | 27.33 | 42.94 | 70.27 | 70.27 | 491.89
GOINFRA | 160602 | RUFO DE CHAPA GALVANIZADA | 25 | ML | 20.6 | 22.73 | 43.33 | 43.33 | 1083.25
| 11.0 | ESQUADRIAS METALICAS | [6 empty] | 2799.144
GOINFRA | 180120 | JANELA DE CORRER EM ALUMINIO, 04 FOLHAS DE VIDRO, COM ACABAMENTO EM PINTURA ELETROSTÁTICA BRANCA, COMPLETA | 3 | M2 | 566.74 | 57.02 | 623.76 | 623.76 | 1871.28
GOINFRA | 180491 | PORTA DE ABRIR EM CHAPA PF-1B C/FERRAGENS | 1.68 | M2 | 494.15 | 58.15 | 552.3 | 552.3 | 927.864
| 12.0 | REVESTIMENTO DE PAREDES | [6 empty] | 3755.6888
GOINFRA | 200101 | CHAPISCO COMUM | 93.775 | M2 | 2.32 | 4.43 | 6.75 | 6.75 | 632.9813
GOINFRA | 200499 | REBOCO PAULISTA A-14 (1CALH:4ARMLC+100kgCI/M3) | 93.775 | M2 | 8.71 | 24.59 | 33.3 | 33.3 | 3122.7075
| 12.0 | FORROS | [6 empty] | 982.05
GOINFRA | 210462 | FORRO DE PVC COM ESTRUTURA EM METALON PINTADA COM TINTA EPOXI MASTIC | 15 | M2 | 53.11 | 12.36 | 65.47 | 65.47 | 982.05
| 13.0 | REVESTIMENTO DE PISOS | [6 empty] | 1952.38
GOINFRA | 220309 | CERAMICA 60X60 RETIFICADA COM REGULARIZAÇÃO DE PISO | 15 | M2 | 48.78 | 36.4 | 85.18 | 85.18 | 1277.7
GOINFRA | 220310 | RODAPÉ DE CERÂMICA COM ARGAMASSA COLANTE | 16 | ML | 2.45 | 8.48 | 10.93 | 10.93 | 174.88
GOINFRA | 220050 | LASTRO DE CONCRETO SEM IMPERM.1:3:6 | 15 | M2 | 19.79 | 13.53 | 33.32 | 33.32 | 499.8
| 15.0 | ADMINISTRAÇÃO | [6 empty] | 6426.25
GOINFRA | 250103 | ENCARREGADO - (OBRAS CIVIS) | 1 | MÊS | 0 | 6426.25 | 6426.25 | 6426.25 | 6426.25
| 16.0 | PINTURA | [6 empty] | 4073.7667
GOINFRA | 261000 | PINTURA LATEX ACRILICA 2 DEMAOS C/SELADOR | 47.2 | M2 | 5.55 | 9.75 | 15.3 | 15.3 | 722.16
GOINFRA | 260601 | PINTURA TEXTURIZADA C/SELADOR ACRILICO | 46.8875 | M2 | 7.5 | 8.83 | 16.33 | 16.33 | 765.6729
GOINFRA | 261304 | EMASSAMENTO ACRILICO 2 DEMAOS | 47.2 | M2 | 7.06 | 14.47 | 21.53 | 21.53 | 1016.216
GOINFRA | 261602 | PINT.ESMALTE/ESQUAD.FERRO C/FUNDO ANTICOR. | 51.231 | M2 | 12.16 | 18.48 | 30.64 | 30.64 | 1569.7178
| 17.0 | DIVERSOS | [6 empty] | 413.7244
GOINFRA | 270501 | LIMPEZA FINAL DE OBRA - (OBRAS CIVIS) | 89.745 | M2 | 1.79 | 2.82 | 4.61 | 4.61 | 413.7244
|  | Subtotal da obra/serviço | [6 empty] | 73650.314
|  | BDI 25% | [6 empty] | 18412.5785
|  | Total da obra/serviço | [6 empty] | 92062.8925
PLANALTINA-GO, 05 DE MAIO DE 2026

## CRONOGRAMA FISICO FINANCEIRO
Prefeitura Municipal de Planaltina-GO
OBRA: AMPLIAÇÃO E REFORMA DA ESCOLA MUNICIPAL JARDIM PAQUETA
LOCAL: ENTREQUADRAS 47 E 48 - JARDIM PAQUETÁ- MUNICÍPIO DE PLANALTINA-GO
CRONOGRAMA FÍSICO - FINANCEIRO
ITEM | DESCRIÇÃO DE SERVIÇOS | VALOR DOS SERVIÇOS | Mês - 1 |  | Mês - 2 |  | Mês - 3
|  |  | % | Valor (R$) | % | Valor (R$) | % | Valor (R$)
1 | SERVIÇOS PRELIMINARES | 2178.8672 | 100% | 2178.8672
2 | SERVIÇO EM TERRA | 292.9183 | 100% | 292.9183
3 | FUNDAÇÕES E SONDAGENS | 5423.6265 | 100% | 5423.6265
4 | ESTRUTURA | 3491.4828 | 40% | 1396.5931 | 60% | 2094.8897
5 | INST. ELÉT./TELEFÔNICA/CABEAMENTO ESTRUTURADO | 3063.12 | 20% | 612.624 | 50% | 1531.56 | 30% | 918.936
7 | ALVENARIAS E DIVISÓRIAS | 3133.9605 | 70% | 2193.7723 | 30% | 940.1881
8 | IMPERMEABILIZAÇÃO | 151.206 | 100% | 151.206
9 | ESTRUTURA METALICA | 25388.8952 | 10% | 2538.8895 | 50% | 12694.4476 | 40% | 10155.5581
10 | COBERTURAS | 10123.2337 |  |  | 30% | 3036.9701 | 70% | 7086.2636
11 | ESQUADRIAS METALICAS | 2799.144 |  |  | 50% | 1399.572 | 50% | 1399.572
12 | REVESTIMENTO DE PAREDES | 3755.6888 | 30% | 1126.7066 | 50% | 1877.8444 | 20% | 751.1378
13 | FORROS | 982.05 |  |  |  |  | 100% | 982.05
13 | REVESTIMENTO DE PISOS | 1952.38 | 30% | 585.714 | 50% | 976.19 | 20% | 390.476
15 | ADMINISTRAÇÃO | 6426.25 | 30% | 1927.875 | 30% | 1927.875 | 40% | 2570.5
16 | PINTURA | 4073.7667 |  |  | 30% | 1222.13 | 70% | 2851.6367
17 | DIVERSOS | 413.7244 |  |  |  |  | 100% | 413.7244
| BDI 25% | 18412.5785 | 20% | 3682.5157 | 40% | 7365.0314 | 40% | 7365.0314
TOTAL: |  | 92062.8925
TOTAL MÉDIO MENSAL |  |  | 24.02% | 22111.3083 | 38.09% | 35066.6983 | 37.89% | 34884.886
TOTAL ACUMULADO |  |  | 24.02% | 22111.3083 | 62.11% | 57178.0065 | 100% | 92062.8925