## Curva ABC de Serviços
|  | Obra | Bancos | B.D.I. |  |  | Encargos Sociais
|  | QUADRA POLIESPORTIVA NO BONFIM | SINAPI - 12/2025 - Mato Grosso do Sul SBC - 01/2026 - Mato Grosso do Sul ORSE - 11/2025 - Sergipe SEINFRA - 028 - Ceará CPOS/CDHU - 01/2026 - São Paulo AGESUL - 06/2025 - Mato Grosso do Sul | 24,2% |  |  | Desonerado: embutido nos preços unitário dos insumos de mão de obra, de acordo com as bases.
Curva ABC de Serviços
Código | Banco | Descrição | Tipo | Und | Quant. | Valor Unit | Total | Peso (%) | Peso Acumulado (%)
0901000135 | AGESUL | FORNECIMENTO, MONTAGEM E INSTALACAO DE ESTRUTURA METALICA, COM LIGACAO SOLDADAS, INCLUSOS PERFIS METALICOS LAMINADOS, CHAPA METALICAS, CHUMBADORES, MAO DE OBRA E TRANSPORTE COM GUINDALTO - FORNECIMENTO E INSTALACAO |  | KG | 9.247,74 | 28,88 | 267.074,73 | 18,63 | 18,63
103915 | SINAPI | EXECUÇÃO DE PISO INDUSTRIAL DE CONCRETO ARMADO, FCK = 20 MPA, ESPESSURA DE 15,0 CM. AF_04/2022 |  | m² | 783,3 | 204,09 | 159.863,69 | 11,15 | 29,78
ADM6 | Próprio | ADMINISTRAÇÃO LOCAL DE OBRAS E EQUIPES |  | MÊS | 6,0 | 17.854,01 | 107.124,06 | 7,47 | 37,25
94213 | SINAPI | TELHAMENTO COM TELHA DE AÇO/ALUMÍNIO E = 0,5 MM, COM ATÉ 2 ÁGUAS, INCLUSO IÇAMENTO. AF_07/2019 |  | m² | 1.299,01 | 80,79 | 104.947,01 | 7,32 | 44,57
102364 | SINAPI | ALAMBRADO PARA QUADRA POLIESPORTIVA, ESTRUTURADO POR TUBOS DE ACO GALVANIZADO, (MONTANTES COM DIAMETRO 2", TRAVESSAS E ESCORAS COM DIÂMETRO 1 ¼"), COM TELA DE ARAME GALVANIZADO, FIO 10 BWG E MALHA QUADRADA 5X5CM (EXCETO MURETA). AF_03/2021 |  | m² | 390,8 | 210,35 | 82.204,78 | 5,73 | 50,30
102494 | SINAPI | PINTURA DE PISO COM TINTA EPÓXI, APLICAÇÃO MANUAL, 2 DEMÃOS, INCLUSO PRIMER EPÓXI. AF_05/2021 |  | m² | 872,12 | 76,17 | 66.429,38 | 4,63 | 54,93
15.05.520 | CPOS/CDHU | PLACAS, VIGAS E PILARES EM CONCRETO ARMADO PRÉ-MOLDADO - FCK= 35 MPA |  | m³ | 12,8 | 3.803,09 | 48.679,55 | 3,39 | 58,33
0401001124 | AGESUL | ATERRO EM CAMADAS DE 20 CM, UMEDECIDAS E FORTEMENTE APILOADAS, COM TERRA DISPONIVEL NA OBRA |  | m³ | 400,0 | 83,72 | 33.488,00 | 2,34 | 60,66
87777 | SINAPI | EMBOÇO OU MASSA ÚNICA EM ARGAMASSA TRAÇO 1:2:8, PREPARO MANUAL, APLICADA MANUALMENTE EM PANOS DE FACHADA COM PRESENÇA DE VÃOS, ESPESSURA DE 25 MM. AF_08/2022 |  | m² | 477,39 | 67,93 | 32.429,10 | 2,26 | 62,92
97097 | SINAPI | ACABAMENTO POLIDO PARA PISO DE CONCRETO ARMADO OU LAJE SOBRE SOLO DE ALTA RESISTÊNCIA. AF_09/2021 |  | m² | 783,3 | 39,07 | 30.603,53 | 2,13 | 65,06
103330 | SINAPI | ALVENARIA DE VEDAÇÃO DE BLOCOS CERÂMICOS FURADOS NA HORIZONTAL DE 11,5X19X19 CM (ESPESSURA 11,5 CM) E ARGAMASSA DE ASSENTAMENTO COM PREPARO EM BETONEIRA. AF_12/2021 |  | m² | 265,58 | 101,19 | 26.874,04 | 1,87 | 66,93
101176 | SINAPI | ESTACA BROCA DE CONCRETO, DIÂMETRO DE 30CM, ESCAVAÇÃO MANUAL COM TRADO CONCHA, INTEIRAMENTE ARMADA. AF_05/2020 |  | M | 128,0 | 171,40 | 21.939,20 | 1,53 | 68,46
105944 | SINAPI | CONCRETAGEM DE VALETA/ CANALETA MOLDADA IN LOCO. AF_05/2025 |  | m³ | 18,81 | 934,43 | 17.576,62 | 1,23 | 69,69
94991 | SINAPI | EXECUÇÃO DE PASSEIO (CALÇADA) OU PISO DE CONCRETO COM CONCRETO MOLDADO IN LOCO, USINADO C20, ACABAMENTO CONVENCIONAL, NÃO ARMADO. AF_08/2022 |  | m³ | 17,29 | 1.014,65 | 17.543,29 | 1,22 | 70,91
96624 | SINAPI | LASTRO COM MATERIAL GRANULAR (PEDRA BRITADA N.2), APLICADO EM PISOS OU LAJES SOBRE SOLO, ESPESSURA DE *10 CM*. AF_01/2024 |  | m³ | 80,63 | 212,10 | 17.101,62 | 1,19 | 72,10
1901003033 | AGESUL | APLICACAO E LIXAMENTO DE MASSA ACRILICA EM PAREDES EM DUAS DEMAOS |  | m² | 502,19 | 33,59 | 16.868,56 | 1,18 | 73,28
101174 | SINAPI | ESTACA BROCA DE CONCRETO, DIÂMETRO DE 25CM, ESCAVAÇÃO MANUAL COM TRADO CONCHA, COM ARMADURA DE ARRANQUE. AF_05/2020 |  | M | 162,0 | 101,02 | 16.365,24 | 1,14 | 74,42
91935 | SINAPI | CABO DE COBRE FLEXÍVEL ISOLADO, 16 MM², ANTI-CHAMA 0,6/1,0 KV, PARA CIRCUITOS TERMINAIS - FORNECIMENTO E INSTALAÇÃO. AF_03/2023 |  | M | 500,0 | 32,71 | 16.355,00 | 1,14 | 75,56
89472 | SINAPI | ALVENARIA DE BLOCOS DE CONCRETO ESTRUTURAL 14X19X39 CM (ESPESSURA 14 CM), FBK = 14 MPA, UTILIZANDO COLHER DE PEDREIRO. AF_10/2022 |  | m² | 110,0 | 144,97 | 15.946,70 | 1,11 | 76,67
92762 | SINAPI | ARMAÇÃO DE PILAR OU VIGA DE ESTRUTURA CONVENCIONAL DE CONCRETO ARMADO UTILIZANDO AÇO CA-50 DE 10,0 MM - MONTAGEM. AF_06/2022 |  | KG | 1.151,65 | 13,50 | 15.547,27 | 1,08 | 77,76
1101002010 | AGESUL | PORTA EM CHAPA VINCADA - 1 FOLHA, INCLUSIVE ACABAMENTO E FERRAGENS - ANEXO A-045 (ESQ.) |  | m² | 13,2 | 878,09 | 11.590,78 | 0,81 | 78,57
102481 | SINAPI | CONCRETO FCK = 20MPA, TRAÇO 1:2,6:2,9 (EM MASSA SECA DE CIMENTO/ AREIA MÉDIA/ SEIXO ROLADO) - PREPARO MECÂNICO COM BETONEIRA 600 L. AF_05/2021 |  | m³ | 14,55 | 762,84 | 11.099,32 | 0,77 | 79,34
99059 | SINAPI | LOCAÇÃO CONVENCIONAL DE OBRA, UTILIZANDO GABARITO DE TÁBUAS CORRIDAS PONTALETADAS A CADA 2,00M - 2 UTILIZAÇÕES. AF_03/2024 |  | M | 128,0 | 74,38 | 9.520,64 | 0,66 | 80,01
100754 | SINAPI | PINTURA COM TINTA ACRÍLICA DE ACABAMENTO APLICADA A ROLO OU PINCEL SOBRE SUPERFÍCIES METÁLICAS (EXCETO PERFIL) EXECUTADO EM OBRA (02 DEMÃOS). AF_01/2020 |  | m² | 260,98 | 34,10 | 8.899,41 | 0,62 | 80,63
98557 | SINAPI | IMPERMEABILIZAÇÃO DE SUPERFÍCIE COM EMULSÃO ASFÁLTICA, 2 DEMÃOS. AF_09/2023 |  | m² | 170,85 | 48,86 | 8.347,73 | 0,58 | 81,21
103675 | SINAPI | CONCRETAGEM DE VIGAS E LAJES, FCK=25 MPA, PARA LAJES MACIÇAS OU NERVURADAS COM USO DE BOMBA - LANÇAMENTO, ADENSAMENTO E ACABAMENTO. AF_02/2022_PS |  | m³ | 8,81 | 933,12 | 8.220,78 | 0,57 | 81,78
88489 | SINAPI | PINTURA LÁTEX ACRÍLICA PREMIUM, APLICAÇÃO MANUAL EM PAREDES, DUAS DEMÃOS. AF_04/2023 |  | m² | 526,22 | 15,47 | 8.140,62 | 0,57 | 82,35
1301005003 | AGESUL | TUBO PVC ESGOTO PREDIAL DN 100MM, INCLUSIVE CONEXOES - FORNECIMENTO E INSTALACAO |  | M | 102,0 | 78,49 | 8.005,98 | 0,56 | 82,91
92759 | SINAPI | ARMAÇÃO DE PILAR OU VIGA DE ESTRUTURA CONVENCIONAL DE CONCRETO ARMADO UTILIZANDO AÇO CA-60 DE 5,0 MM - MONTAGEM. AF_06/2022 |  | KG | 463,72 | 16,82 | 7.799,77 | 0,54 | 83,45
CISP32 | Próprio | VASO SANITARIO SIFONADO, PARA VALVULA DE DESCARGA, EM LOUÇA BRANCA, COM ACESSORIOS, INCLUSIVE ASSENTO PLASTICO, TUBO DE DESCARGA VDE 38MM, BOLSA DE BORRACHA PARA LIGAÇÃO, TUBO DE DESCARGA FORNECIMENTO E INSTALAÇÃO (REF.: SINAPI 72739) |  | UN | 5,0 | 1.530,03 | 7.650,15 | 0,53 | 83,99
94228 | SINAPI | CALHA EM CHAPA DE AÇO GALVANIZADO NÚMERO 24, DESENVOLVIMENTO DE 50 CM, INCLUSO TRANSPORTE VERTICAL. AF_07/2019 |  | M | 78,0 | 93,78 | 7.314,84 | 0,51 | 84,50
8921 | ORSE | Plantio - Eucalipto (eucalyptus), fornecimento e plantio |  | un | 30,0 | 242,35 | 7.270,50 | 0,51 | 85,00
1201009015 | AGESUL | ENTRADA DE SERVICO, EM BAIXA TENSAO, COM CAIXA DE MEDICAO INSTALADA EM MURETA DE ALVENARIA (1 1/2 VEZ), MEDINDO (1,20 X 2,10)M, CONFORME PADRAO ENERGISA, NA(S) ESPECIFICACAO(OES):- TRIFASICO DE 19,1 A 26,60 KVA |  | UN | 1,0 | 7.067,04 | 7.067,04 | 0,49 | 85,50
96556 | SINAPI | CONCRETAGEM DE SAPATA, FCK 30 MPA, COM USO DE JERICA - LANÇAMENTO, ADENSAMENTO E ACABAMENTO. AF_01/2024 |  | m³ | 6,4 | 1.065,35 | 6.818,24 | 0,48 | 85,97
103670 | SINAPI | LANÇAMENTO COM USO DE BALDES, ADENSAMENTO E ACABAMENTO DE CONCRETO EM ESTRUTURAS. AF_02/2022 |  | m³ | 19,21 | 338,61 | 6.504,69 | 0,45 | 86,42
LC07 | Próprio | MONTAGEM DE PILARES PRÉ-FABRICADOS, INCLUSO IÇAMENTO COM GUINDASTE |  | m³ | 12,8 | 478,15 | 6.120,32 | 0,43 | 86,85
87273 | SINAPI | REVESTIMENTO CERÂMICO PARA PAREDES INTERNAS COM PLACAS TIPO ESMALTADA DE DIMENSÕES 33X45 CM APLICADAS NA ALTURA INTEIRA DAS PAREDES. AF_02/2023_PE |  | m² | 70,44 | 86,76 | 6.111,37 | 0,43 | 87,28
92267 | SINAPI | FABRICAÇÃO DE FÔRMA PARA LAJES, EM CHAPA DE MADEIRA COMPENSADA RESINADA, E = 17 MM. AF_09/2020 |  | m² | 88,12 | 67,92 | 5.985,11 | 0,42 | 87,70
98063 | SINAPI | SUMIDOURO CIRCULAR, EM CONCRETO PRÉ-MOLDADO, DIÂMETRO INTERNO = 2,38 M, ALTURA INTERNA = 2,50 M, ÁREA DE INFILTRAÇÃO: 21,3 M² (PARA 8 CONTRIBUINTES). AF_12/2020 |  | UN | 1,0 | 5.602,61 | 5.602,61 | 0,39 | 88,09
C1349 | SEINFRA | CONJUNTO PARA FUTSAL COM TRAVES OFICIAIS DE 3,00 X 2,00 M EM TUBO DE ACO GALVANIZADO 3" COM REQUADRO EM TUBO DE 1", PINTURA EM PRIMER COM TINTA ESMALTE SINTETICO E REDES |  | CJ | 1,0 | 5.530,21 | 5.530,21 | 0,39 | 88,47
0101001181 | AGESUL | LOCACAO DE CONTAINER PARA DEPOSITO DE (2,30 X 6,00)M, ALT. 2,50M, SEM DIVISORIAS INTERNAS E SEM SANITARIO, EXC TRANSP/CARGA/DESCARGA |  | MES | 6,0 | 876,66 | 5.259,96 | 0,37 | 88,84
0601004036 | AGESUL | LAJE PRE-FABRICADA PROTENDIDA BETA 12 (8CM DE TRILHO + 4CM DE CAPA), CONCRETO USINADO BOMBEADO FCK=25,0MPA, CONS=0,0441M3/M2, EPS/CERAMICA H8-40, INTEREIXO 40CM, SOBREC.=340KG/M2, VAOS ATE 4,60M, VIGUETAS 5 FIOS DE ACO (EXCL. ESC. E FERRAGENS) |  | m² | 33,46 | 153,12 | 5.123,39 | 0,36 | 89,20
96536 | SINAPI | FABRICAÇÃO, MONTAGEM E DESMONTAGEM DE FÔRMA PARA VIGA BALDRAME, EM MADEIRA SERRADA, E=25 MM, 4 UTILIZAÇÕES. AF_01/2024 |  | m² | 68,34 | 72,58 | 4.960,11 | 0,35 | 89,54
92419 | SINAPI | MONTAGEM E DESMONTAGEM DE FÔRMA DE PILARES RETANGULARES E ESTRUTURAS SIMILARES, PÉ-DIREITO SIMPLES, EM CHAPA DE MADEIRA COMPENSADA RESINADA, 4 UTILIZAÇÕES. AF_09/2020 |  | m² | 43,33 | 112,18 | 4.860,75 | 0,34 | 89,88
090073 | SBC | DIVISORIA PLACA PRE-MOLDADA EM GRANILITE/GRANILITE |  | m² | 12,0 | 371,49 | 4.457,88 | 0,31 | 90,19
C0865 | SEINFRA | CONJUNTO DE TABELAS P/ BASQUETE EM COMPENSADO NAVAL, MODELO OFICIAL, 1,05X1,80M, ESP. 18MM |  | CJ | 1,0 | 4.364,48 | 4.364,48 | 0,30 | 90,50
2201000010 | AGESUL | LIMPEZA FINAL DA OBRA |  | m² | 1.000,0 | 4,21 | 4.210,00 | 0,29 | 90,79
91926 | SINAPI | CABO DE COBRE FLEXÍVEL ISOLADO, 2,5 MM², ANTI-CHAMA 450/750 V, PARA CIRCUITOS TERMINAIS - FORNECIMENTO E INSTALAÇÃO. AF_03/2023 |  | M | 750,0 | 5,50 | 4.125,00 | 0,29 | 91,08
0601002125 | AGESUL | ARMACAO DE BLOCO, VIGA BALDRAME E SAPATA UTILIZANDO ACO CA-50, MEDIA, DIAM. 12,5MM - FORNECIMENTO, CORTE, DOBRA E COLOCACAO (C/ PERDA DE 11%) |  | KG | 301,44 | 13,21 | 3.982,02 | 0,28 | 91,35
98504 | SINAPI | PLANTIO DE GRAMA BATATAIS EM PLACAS. AF_07/2024 |  | m² | 285,0 | 13,57 | 3.867,45 | 0,27 | 91,62
38.07.200 | CPOS/CDHU | VERGALHÃO COM ROSCA, PORCA E ARRUELA DE DIÂMETRO 3/8´ (TIRANTE) |  | M | 189,0 | 19,97 | 3.774,33 | 0,26 | 91,89
103672 | SINAPI | CONCRETAGEM DE PILARES, FCK = 25 MPA, COM USO DE BOMBA - LANÇAMENTO, ADENSAMENTO E ACABAMENTO. AF_02/2022_PS |  | m³ | 3,87 | 932,66 | 3.609,39 | 0,25 | 92,14
103689 | SINAPI | FORNECIMENTO E INSTALAÇÃO DE PLACA DE OBRA COM CHAPA GALVANIZADA E ESTRUTURA DE MADEIRA. AF_03/2022_PS |  | m² | 6,0 | 563,65 | 3.381,90 | 0,24 | 92,38
C1351 | SEINFRA | CONJUNTO PARA QUADRA DE VOLEI OFICIAL COM POSTES EM TUBO DE ACO GALVANIZADO 3", H = *255* CM, PINTURA EM TINTA ESMALTE SINTETICO, REDE DE NYLON COM 2 MM, MALHA 10 X 10 CM E ANTENAS OFICIAIS |  | CJ | 1,0 | 3.357,32 | 3.357,32 | 0,23 | 92,61
C1220 | SEINFRA | EMBOÇO C/ ARGAMASSA DE CIMENTO E AREIA S/ PENEIRAR, TRAÇO 1:3 |  | m² | 70,44 | 47,41 | 3.339,56 | 0,23 | 92,84
CISP31 | Próprio | Refletor Slim LED 200W de potência, branco Frio, 6500k, Autovolt, marca G-light ou similar. Ref. ORSE (12808) |  | un | 21,0 | 155,98 | 3.275,58 | 0,23 | 93,07
87878 | SINAPI | CHAPISCO APLICADO EM ALVENARIAS E ESTRUTURAS DE CONCRETO INTERNAS, COM COLHER DE PEDREIRO. ARGAMASSA TRAÇO 1:3 COM PREPARO MANUAL. AF_10/2022 |  | m² | 546,6 | 5,72 | 3.126,55 | 0,22 | 93,29
12157 | ORSE | Tubo de pead, PE-80, ramal predial, diam = 25mm (3/4") |  | m | 150,0 | 20,08 | 3.012,00 | 0,21 | 93,50
91845 | SINAPI | ELETRODUTO FLEXÍVEL CORRUGADO REFORÇADO, PVC, DN 25 MM (3/4"), PARA CIRCUITOS TERMINAIS, INSTALADO EM LAJE - FORNECIMENTO E INSTALAÇÃO. AF_03/2023 |  | M | 300,0 | 10,01 | 3.003,00 | 0,21 | 93,71
0101002116 | AGESUL | FOSSA SEPTICA CIRCULAR EM CONCRETO PRE-MOLDADO ARMADO, DIAMETRO INTERNO = 1,00M, ALTURA EXTERNA = 3,00M, REJUNTADA COM ARGAMASSA NO TRACO 1:3 (EM VOLUME DE CIMENTO E AREIA UMIDA) COM ADICAO DE IMPERMEABILIZANTE, INCLUSIVE TAMPA PRE-MOLDADA |  | UN | 1,0 | 2.814,30 | 2.814,30 | 0,20 | 93,90
CISP26 | Próprio | PLACA DE INAUGURAÇÃO DE OBRA EM BRONZE, 60X40 CM, LETRAS E BRASÃO OFICIAL EM ALTO RELEVO, FUNDO PRETO, LETRAS E BORDAS PRATEADAS. FORNECIMENTO E INSTALAÇÃO. |  | UN | 1,0 | 2.757,48 | 2.757,48 | 0,19 | 94,10
98520 | SINAPI | APLICAÇÃO DE ADUBO EM SOLO. AF_07/2024 |  | m² | 285,0 | 9,66 | 2.753,10 | 0,19 | 94,29
00007155 | SINAPI | TELA DE ACO SOLDADA NERVURADA, CA-60, Q-138, (2,20 KG/M2), DIAMETRO DO FIO = 4,2 MM, LARGURA = 2,45 M, ESPACAMENTO DA MALHA = 10 X 10 CM |  | m² | 121,58 | 22,21 | 2.699,92 | 0,19 | 94,48
0101001196 | AGESUL | MOBILIZACAO E DESMOBILIZACAO DE CONTAINER |  | UN | 2,0 | 1.335,54 | 2.671,08 | 0,19 | 94,66
102506 | SINAPI | PINTURA DE DEMARCAÇÃO DE QUADRA POLIESPORTIVA COM TINTA EPÓXI, E = 5 CM, APLICAÇÃO MANUAL. AF_05/2021 |  | M | 200,0 | 13,00 | 2.600,00 | 0,18 | 94,84
92455 | SINAPI | MONTAGEM E DESMONTAGEM DE FÔRMA DE VIGA, ESCORAMENTO COM GARFO DE MADEIRA, PÉ-DIREITO SIMPLES, EM CHAPA DE MADEIRA RESINADA, 4 UTILIZAÇÕES. AF_09/2020 |  | m² | 14,61 | 177,03 | 2.586,40 | 0,18 | 95,03
103362 | SINAPI | ALVENARIA DE VEDAÇÃO DE BLOCOS CERÂMICOS FURADOS NA HORIZONTAL DE 19X19X29 CM (ESPESSURA 19 CM) E ARGAMASSA DE ASSENTAMENTO COM PREPARO EM BETONEIRA. AF_12/2021 |  | m² | 20,37 | 123,47 | 2.515,08 | 0,18 | 95,20
1101002058 | AGESUL | CORRIMAO DUPLO LATERAL EM TUBO INDUSTRIAL 1.1/2" CH 18, COM ALTURAS DE H=0.70M E H=0.92M EM TUBO DE ACO IND. 1.1/2" CH 18, FIXADOS EM PAREDE COM BUCHA S12, INCLUSIVE FUNDO E ESMALTE SINTETICO, AMBOS EM 2 DEMAOS, CONF. DET. ANEXO (A-15.006) |  | M | 10,0 | 244,83 | 2.448,30 | 0,17 | 95,37
93358 | SINAPI | ESCAVAÇÃO MANUAL DE VALA. AF_09/2024 |  | m³ | 24,46 | 98,88 | 2.418,60 | 0,17 | 95,54
97669 | SINAPI | ELETRODUTO FLEXÍVEL CORRUGADO, PEAD, DN 90 (3"), PARA REDE ENTERRADA DE DISTRIBUIÇÃO DE ENERGIA ELÉTRICA - FORNECIMENTO E INSTALAÇÃO. AF_12/2021 |  | M | 100,0 | 23,54 | 2.354,00 | 0,16 | 95,70
88485 | SINAPI | FUNDO SELADOR ACRÍLICO, APLICAÇÃO MANUAL EM PAREDE, UMA DEMÃO. AF_04/2023 |  | m² | 526,22 | 4,30 | 2.262,74 | 0,16 | 95,86
87256 | SINAPI | REVESTIMENTO CERÂMICO PARA PISO COM PLACAS TIPO ESMALTADA DE DIMENSÕES 60X60 CM APLICADA EM AMBIENTES DE ÁREA ENTRE 5 M2 E 10 M2. AF_02/2023_PE |  | m² | 22,98 | 98,44 | 2.262,15 | 0,16 | 96,02
C4636 | SEINFRA | LAVATÓRIO DE LOUÇA BRANCA C/ COLUNA SUSPENSA E ACESSÓRIOS |  | UN | 3,0 | 727,91 | 2.183,73 | 0,15 | 96,17
90278 | SINAPI | GRAUTE FGK=15 MPA; TRAÇO 1:0,04:2,2:2,5 (EM MASSA SECA DE CIMENTO/CAL/AREIA GROSSA/BRITA 0) - PREPARO MECÂNICO COM BETONEIRA 400 L. AF_09/2021 |  | m³ | 3,3 | 646,87 | 2.134,67 | 0,15 | 96,32
0601002105 | AGESUL | ARMACAO DE BLOCO, VIGA BALDRAME E SAPATA UTILIZANDO ACO CA-60 DIAM. 5,0MM - FORNECIMENTO, CORTE, DOBRA E COLOCACAO (C/ PERDA DE 7%) |  | KG | 100,48 | 20,69 | 2.078,93 | 0,14 | 96,47
O.13.000.060207 | CPOS/CDHU | ANEL PRÉ-MOLDADO EM CONCRETO, DIÂMETRO EXTERNO DE 1,20 M, H= 0,50 M |  | UN | 8,0 | 237,30 | 1.898,37 | 0,13 | 96,60
96537 | SINAPI | FABRICAÇÃO, MONTAGEM E DESMONTAGEM DE FÔRMA PARA BLOCO DE COROAMENTO, EM CHAPA DE MADEIRA COMPENSADA RESINADA, E=17 MM, 2 UTILIZAÇÕES. AF_01/2024 |  | m² | 9,0 | 201,99 | 1.817,91 | 0,13 | 96,73
97914 | SINAPI | TRANSPORTE COM CAMINHÃO BASCULANTE DE 6 M³, EM VIA URBANA PAVIMENTADA, DMT ATÉ 30 KM (UNIDADE: M3XKM). AF_07/2020 |  | M3XKM | 500,0 | 3,57 | 1.785,00 | 0,12 | 96,85
102729 | SINAPI | ARMAÇÃO DE MURO ALA E MURO TESTA UTILIZANDO AÇO CA-50 DE 8 MM - MONTAGEM. AF_07/2021 |  | KG | 103,62 | 16,29 | 1.687,96 | 0,12 | 96,97
210900 | SBC | REMOCAO ENTULHO/EMBALAGENS |  | m³ | 12,0 | 132,49 | 1.589,88 | 0,11 | 97,08
1301001063 | AGESUL | TUBO PVC SOLDAVEL AGUA FRIA DN 40MM, INCLUSIVE CONEXOES- FORNECIMENTO E INSTALACAO |  | M | 32,0 | 45,66 | 1.461,12 | 0,10 | 97,18
C1779 | SEINFRA | IMPERMEABILIZAÇÃO DE LAJES C/ MANTA ASFÁLTICA PRÉ-FABRICADA, C/ VÉU DE POLIÉSTER |  | m² | 33,46 | 42,68 | 1.428,07 | 0,10 | 97,28
1801000120 | AGESUL | ESPELHO CRISTAL, ESPESSURA 4MM FIXADO COM BOTAO FRANCES DE PLASTICO CROMADO, PARAFUSO E BUCHA, SEM MOLDURA - FORNECIMENTO E INSTALACAO |  | m² | 2,0 | 651,96 | 1.303,92 | 0,09 | 97,37
91931 | SINAPI | CABO DE COBRE FLEXÍVEL ISOLADO, 6 MM², ANTI-CHAMA 0,6/1,0 KV, PARA CIRCUITOS TERMINAIS - FORNECIMENTO E INSTALAÇÃO. AF_03/2023 |  | M | 100,0 | 13,00 | 1.300,00 | 0,09 | 97,46
88496 | SINAPI | EMASSAMENTO COM MASSA LÁTEX, APLICAÇÃO EM TETO, DUAS DEMÃOS, LIXAMENTO MANUAL. AF_04/2023 |  | m² | 33,46 | 37,95 | 1.269,80 | 0,09 | 97,55
9919 | ORSE | Grelha pré-moldada em concreto para canaleta 40x50 cm |  | un | 30,0 | 42,11 | 1.263,30 | 0,09 | 97,64
90408 | SINAPI | MASSA ÚNICA, EM ARGAMASSA TRAÇO 1:2:8, PREPARO MECÂNICO, APLICADA MANUALMENTE EM TETO, E = 10MM, COM TALISCAS. AF_03/2024 |  | m² | 33,46 | 37,38 | 1.250,73 | 0,09 | 97,73
96527 | SINAPI | ESCAVAÇÃO MANUAL PARA VIGA BALDRAME OU SAPATA CORRIDA (INCLUINDO ESCAVAÇÃO PARA COLOCAÇÃO DE FÔRMAS). AF_01/2024 |  | m³ | 10,25 | 118,99 | 1.219,64 | 0,09 | 97,81
0401002022 | AGESUL | COMPACTACAO MECANICA, SEM CONTROLE DO GC (C/ COMPACTADOR PLACA 400 KG) |  | m³ | 161,25 | 7,51 | 1.210,98 | 0,08 | 97,89
3643 | ORSE | Acabamento de superfície de piso de concreto com sarrafeamento manual |  | m² | 88,12 | 13,17 | 1.160,54 | 0,08 | 97,98
94231 | SINAPI | RUFO EM CHAPA DE AÇO GALVANIZADO NÚMERO 24, CORTE DE 25 CM, INCLUSO TRANSPORTE VERTICAL. AF_07/2019 |  | M | 20,0 | 55,60 | 1.112,00 | 0,08 | 98,05
C0702 | SEINFRA | CARGA MANUAL DE ENTULHO EM CAMINHÃO BASCULANTE |  | m³ | 30,0 | 35,23 | 1.056,90 | 0,07 | 98,13
102623 | SINAPI | CAIXA D´ÁGUA EM POLIETILENO, 1000 LITROS (INCLUSOS TUBOS, CONEXÕES E TORNEIRA DE BÓIA) - FORNECIMENTO E INSTALAÇÃO. AF_06/2021 |  | UN | 1,0 | 1.033,46 | 1.033,46 | 0,07 | 98,20
96985 | SINAPI | HASTE DE ATERRAMENTO, DIÂMETRO 5/8", COM 3 METROS - FORNECIMENTO E INSTALAÇÃO. AF_08/2023 |  | UN | 12,0 | 84,95 | 1.019,40 | 0,07 | 98,27
8930 | ORSE | Chuveiro antivandalismo, Biopress, ref. 1990 AV-BIO, da Fabrimar ou similar |  | un | 2,0 | 496,43 | 992,86 | 0,07 | 98,34
1301001069 | AGESUL | ESCAVACAO (MANUAL) DE VALAS, PARA ASSENTAMENTO DE TUBOS, COM DIAMETRO DE 2 1/2" (75 MM) A 4" (110 MM) |  | M | 150,0 | 6,52 | 978,00 | 0,07 | 98,41
98525 | SINAPI | LIMPEZA MECANIZADA DE CAMADA VEGETAL, VEGETAÇÃO E PEQUENAS ÁRVORES (DIÂMETRO DE TRONCO MENOR QUE 0,20 M), COM TRATOR DE ESTEIRAS. AF_03/2024 |  | m² | 1.200,0 | 0,81 | 972,00 | 0,07 | 98,48
1701000102 | AGESUL | CONTRAPISO EM CONCRETO FCK=15MPA, TRACO 1:3,4:3,5 (CIMENTO, AREIA MEDIA E BRITA 1), ESPESSURA DE 5CM |  | m² | 22,98 | 39,57 | 909,31 | 0,06 | 98,54
92760 | SINAPI | ARMAÇÃO DE PILAR OU VIGA DE ESTRUTURA CONVENCIONAL DE CONCRETO ARMADO UTILIZANDO AÇO CA-50 DE 6,3 MM - MONTAGEM. AF_06/2022 |  | KG | 56,7 | 15,98 | 906,06 | 0,06 | 98,60
100872 | SINAPI | BARRA DE APOIO RETA, EM ALUMINIO, COMPRIMENTO 80 CM, FIXADA NA PAREDE - FORNECIMENTO E INSTALAÇÃO. AF_01/2020 |  | UN | 2,0 | 438,96 | 877,92 | 0,06 | 98,66
O.13.000.060220 | CPOS/CDHU | TAMPA PRÉ MOLDADA DE CONCRETO, DIÂMETRO EXTERNO DE 1,50M COM 1 ABERTURA DE INSPEÇÃO (PARA FOSSA SÉPTICA) |  | UN | 2,0 | 413,35 | 826,70 | 0,06 | 98,72
0601004200 | AGESUL | ESCORAMENTO DE FORMAS DE LAJE EM MADEIRA NAO APARELHADAS, PE DIREITO SIMPLES, INCLUSO TRAVAMENTO, 4 UTILIZACOES |  | m² | 16,7 | 48,05 | 802,43 | 0,06 | 98,78
1301001060 | AGESUL | TUBO PVC SOLDAVEL AGUA FRIA DN 25MM, INCLUSIVE CONEXOES - FORNECIMENTO E INSTALACAO |  | M | 30,0 | 25,72 | 771,60 | 0,05 | 98,83
1701000116 | AGESUL | REGULARIZACAO SARRAFEADA PARA REVESTIMENTO DE PISO COM ARGAMASSA DE CIMENTO E AREIA NO TRACO 1:3, NA(S) ESPESSURA(S):- 2 CM |  | m² | 22,98 | 32,72 | 751,90 | 0,05 | 98,88
96555 | SINAPI | CONCRETAGEM DE BLOCO DE COROAMENTO OU VIGA BALDRAME, FCK 30 MPA, COM USO DE JERICA - LANÇAMENTO, ADENSAMENTO E ACABAMENTO. AF_01/2024 |  | m³ | 0,79 | 891,95 | 704,64 | 0,05 | 98,93
93184 | SINAPI | VERGA PRÉ-MOLDADA COM ATÉ 1,5 M DE VÃO, ESPESSURA DE *20* CM. AF_03/2024 |  | M | 20,0 | 34,58 | 691,60 | 0,05 | 98,98
97901 | SINAPI | CAIXA ENTERRADA HIDRÁULICA RETANGULAR EM ALVENARIA COM TIJOLOS CERÂMICOS MACIÇOS, DIMENSÕES INTERNAS: 0,4X0,4X0,4 M PARA REDE DE ESGOTO. AF_12/2020 |  | UN | 2,0 | 343,97 | 687,94 | 0,05 | 99,03
9054 | ORSE | Fornecimento e instalação de brise metálico de alumínio ref. 84F, 45º L, da Fibrocell ou similar |  | m² | 2,7 | 242,19 | 653,91 | 0,05 | 99,07
101883 | SINAPI | QUADRO DE DISTRIBUIÇÃO DE ENERGIA EM CHAPA DE AÇO GALVANIZADO, DE EMBUTIR, COM BARRAMENTO TRIFÁSICO, PARA 18 DISJUNTORES DIN 100A - FORNECIMENTO E INSTALAÇÃO. AF_07/2025 |  | UN | 1,0 | 636,58 | 636,58 | 0,04 | 99,12
0201002158 | AGESUL | CARGA MANUAL DE ENTULHO EM CAMINHAO BASCULANTE 6 M3 |  | m³ | 18,0 | 34,51 | 621,18 | 0,04 | 99,16
0401001100 | AGESUL | ESCAVACAO DE VALAS EM SOLO DE QUALQUER CATEGORIA, NA(S) PROFUNDIDADE(S):- ATE 2,00 M (SEM PRESENCA DE AGUA) |  | m³ | 6,4 | 95,68 | 612,35 | 0,04 | 99,20
88650 | SINAPI | RODAPÉ CERÂMICO DE 7CM DE ALTURA COM PLACAS TIPO ESMALTADA DE DIMENSÕES 60X60CM. AF_02/2023 |  | M | 38,19 | 16,03 | 612,18 | 0,04 | 99,25
88488 | SINAPI | PINTURA LÁTEX ACRÍLICA PREMIUM, APLICAÇÃO MANUAL EM TETO, DUAS DEMÃOS. AF_04/2023 |  | m² | 33,46 | 18,13 | 606,62 | 0,04 | 99,29
00039455 | SINAPI | DISPOSITIVO DR, 4 POLOS, SENSIBILIDADE DE 30 MA, CORRENTE DE 25 A, TIPO AC |  | UN | 3,0 | 201,71 | 605,13 | 0,04 | 99,33
1301005001 | AGESUL | TUBO PVC ESGOTO PREDIAL DN 50MM, INCLUSIVE CONEXOES - FORNECIMENTO E INSTALACAO |  | M | 12,0 | 47,81 | 573,72 | 0,04 | 99,37
102717 | SINAPI | ENCHIMENTO DE BRITA PARA DRENO, LANÇAMENTO MECANIZADO. AF_07/2021 |  | m³ | 3,39 | 165,99 | 562,70 | 0,04 | 99,41
88497 | SINAPI | EMASSAMENTO COM MASSA LÁTEX, APLICAÇÃO EM PAREDE, DUAS DEMÃOS, LIXAMENTO MANUAL. AF_04/2023 |  | m² | 24,03 | 22,16 | 532,50 | 0,04 | 99,45
00039445 | SINAPI | DISPOSITIVO DR, 2 POLOS, SENSIBILIDADE DE 30 MA, CORRENTE DE 25 A, TIPO AC |  | UN | 3,0 | 177,03 | 531,10 | 0,04 | 99,49
92761 | SINAPI | ARMAÇÃO DE PILAR OU VIGA DE ESTRUTURA CONVENCIONAL DE CONCRETO ARMADO UTILIZANDO AÇO CA-50 DE 8,0 MM - MONTAGEM. AF_06/2022 |  | KG | 33,86 | 15,10 | 511,28 | 0,04 | 99,52
98689 | SINAPI | SOLEIRA EM GRANITO, LARGURA 15 CM, ESPESSURA 2,0 CM. AF_09/2020 |  | M | 3,2 | 145,87 | 466,78 | 0,03 | 99,55
2025 | ORSE | Chuveiro elétrico de plástico (lorenzetti ou similar) |  | un | 3,0 | 148,94 | 446,82 | 0,03 | 99,58
100866 | SINAPI | BARRA DE APOIO RETA, EM ACO INOX POLIDO, COMPRIMENTO 60CM, FIXADA NA PAREDE - FORNECIMENTO E INSTALAÇÃO. AF_01/2020 |  | UN | 1,0 | 381,13 | 381,13 | 0,03 | 99,61
00039467 | SINAPI | DISPOSITIVO DPS CLASSE II, 1 POLO, TENSAO MAXIMA DE 175 V, CORRENTE MAXIMA DE *45* KA (TIPO AC) |  | UN | 3,0 | 123,81 | 371,44 | 0,03 | 99,64
105040 | SINAPI | CONTRAVERGA PRÉ-FABRICADA, ESPESSURA DE *10* CM. AF_03/2024 |  | M | 10,0 | 36,83 | 368,30 | 0,03 | 99,66
10067 | ORSE | Manta Geotex 70g/m² para separação, proteção, reforço e drenagem em estruturas, fornecimento e aplicação |  | m² | 10,0 | 34,44 | 344,40 | 0,02 | 99,69
94497 | SINAPI | REGISTRO DE GAVETA BRUTO, LATÃO, ROSCÁVEL, 1 1/2" - FORNECIMENTO E INSTALAÇÃO. AF_08/2021 |  | UN | 3,0 | 111,71 | 335,13 | 0,02 | 99,71
1301005000 | AGESUL | TUBO PVC ESGOTO PREDIAL DN 40MM, INCLUSIVE CONEXOES - FORNECIMENTO E INSTALACAO |  | M | 9,0 | 35,95 | 323,55 | 0,02 | 99,73
91997 | SINAPI | TOMADA MÉDIA DE EMBUTIR (1 MÓDULO), 2P+T 20 A, INCLUINDO SUPORTE E PLACA - FORNECIMENTO E INSTALAÇÃO. AF_03/2023 |  | UN | 7,0 | 42,24 | 295,68 | 0,02 | 99,75
91981 | SINAPI | INTERRUPTOR BIPOLAR (1 MÓDULO), 10A/250V, INCLUINDO SUPORTE E PLACA - FORNECIMENTO E INSTALAÇÃO. AF_03/2023 |  | UN | 5,0 | 55,76 | 278,80 | 0,02 | 99,77
C4834 | SEINFRA | ARANDELA COM SOQUETE E-27, CORPO E GRADE FRONTAL DE PROTEÇÃO EM ALUMÍNIO, DIFUSOR EM VIDRO TRANSPARENTE COM UMA LÂMPADA ELETRÔNICA FLUORESCENTE COMPACTA DE 15W, COMPLETA |  | UN | 2,0 | 135,63 | 271,26 | 0,02 | 99,79
87881 | SINAPI | CHAPISCO APLICADO NO TETO OU EM ALVENARIA E ESTRUTURA, COM ROLO PARA TEXTURA ACRÍLICA. ARGAMASSA TRAÇO 1:4 E EMULSÃO POLIMÉRICA (ADESIVO) COM PREPARO MANUAL. AF_10/2022 |  | m² | 33,46 | 7,55 | 252,62 | 0,02 | 99,81
200041 | SBC | SEIXOS ROLADOS EM PAVIMENTO |  | m² | 1,13 | 219,29 | 247,79 | 0,02 | 99,83
92023 | SINAPI | INTERRUPTOR SIMPLES (1 MÓDULO) COM 1 TOMADA DE EMBUTIR 2P+T 10 A, INCLUINDO SUPORTE E PLACA - FORNECIMENTO E INSTALAÇÃO. AF_03/2023 |  | UN | 4,0 | 57,45 | 229,80 | 0,02 | 99,84
95544 | SINAPI | PAPELEIRA DE PAREDE EM METAL CROMADO SEM TAMPA, INCLUSO FIXAÇÃO. AF_01/2020 |  | UN | 5,0 | 44,93 | 224,65 | 0,02 | 99,86
1301001062 | AGESUL | TUBO PVC SOLDAVEL AGUA FRIA DN 32MM, INCLUSIVE CONEXOES - FORNECIMENTO E INSTALACAO |  | M | 6,0 | 33,32 | 199,92 | 0,01 | 99,87
92869 | SINAPI | CAIXA RETANGULAR 4" X 2" BAIXA (0,30 M DO PISO), METÁLICA, INSTALADA EM PAREDE - FORNECIMENTO E INSTALAÇÃO. AF_03/2023 |  | UN | 16,0 | 12,22 | 195,52 | 0,01 | 99,89
89707 | SINAPI | CAIXA SIFONADA, PVC, DN 100 X 100 X 50 MM, JUNTA ELÁSTICA, FORNECIDA E INSTALADA EM RAMAL DE DESCARGA OU EM RAMAL DE ESGOTO SANITÁRIO. AF_08/2022 |  | UN | 3,0 | 62,64 | 187,92 | 0,01 | 99,90
064275 | SBC | DISJUNTOR BIPOLAR 40A CURVA C SDD62C40 3KA STECK |  | UN | 3,0 | 60,29 | 180,87 | 0,01 | 99,91
103782 | SINAPI | LUMINÁRIA TIPO PLAFON CIRCULAR, DE SOBREPOR, COM LED DE 12/13 W - FORNECIMENTO E INSTALAÇÃO. AF_09/2024 |  | UN | 5,0 | 34,04 | 170,20 | 0,01 | 99,92
452 | ORSE | Disjuntor termomagnetico tripolar 63 A, padrão DIN (Europeu - linha branca),curva C |  | un | 1,0 | 141,48 | 141,48 | 0,01 | 99,93
00039390/SINAPI | ORSE | Luminaria led refletor retangular bivolt, luz branca, 30 w |  | un | 5,0 | 25,90 | 129,47 | 0,01 | 99,94
103037 | SINAPI | REGISTRO DE ESFERA, PVC, ROSCÁVEL, COM VOLANTE, 1" - FORNECIMENTO E INSTALAÇÃO. AF_08/2021 |  | UN | 2,0 | 53,02 | 106,04 | 0,01 | 99,95
94705 | SINAPI | ADAPTADOR COM FLANGE E ANEL DE VEDAÇÃO, PVC, SOLDÁVEL, DN 40 MM X 1 1/4", INSTALADO EM RESERVAÇÃO PREDIAL DE ÁGUA - FORNECIMENTO E INSTALAÇÃO. AF_04/2024 |  | UN | 2,0 | 45,05 | 90,10 | 0,01 | 99,96
92865 | SINAPI | CAIXA OCTOGONAL 4" X 4", METÁLICA, INSTALADA EM LAJE - FORNECIMENTO E INSTALAÇÃO. AF_03/2023 |  | UN | 5,0 | 16,82 | 84,10 | 0,01 | 99,96
104326 | SINAPI | RALO SECO CÔNICO, PVC, DN 100 X 40 MM, JUNTA SOLDÁVEL, FORNECIDO E INSTALADO EM RAMAL DE DESCARGA OU EM RAMAL DE ESGOTO SANITÁRIO. AF_08/2022 |  | UN | 3,0 | 25,72 | 77,16 | 0,01 | 99,97
98111 | SINAPI | CAIXA DE INSPEÇÃO PARA ATERRAMENTO, CIRCULAR, EM POLIETILENO, DIÂMETRO INTERNO = 0,3 M. AF_12/2020 |  | UN | 1,0 | 70,85 | 70,85 | 0,00 | 99,97
00020147 | SINAPI | JOELHO PVC, SOLDAVEL, COM BUCHA DE LATAO, 90 GRAUS, 25 MM X 1/2", PARA AGUA FRIA PREDIAL |  | UN | 10,0 | 6,93 | 69,30 | 0,00 | 99,98
94704 | SINAPI | ADAPTADOR COM FLANGE E ANEL DE VEDAÇÃO, PVC, SOLDÁVEL, DN 32 MM X 1", INSTALADO EM RESERVAÇÃO PREDIAL DE ÁGUA - FORNECIMENTO E INSTALAÇÃO. AF_04/2024 |  | UN | 2,0 | 32,57 | 65,14 | 0,00 | 99,98
93655 | SINAPI | DISJUNTOR MONOPOLAR TIPO DIN, CORRENTE NOMINAL DE 20A - FORNECIMENTO E INSTALAÇÃO. AF_07/2025 |  | UN | 4,0 | 16,15 | 64,60 | 0,00 | 99,99
94962 | SINAPI | CONCRETO MAGRO PARA LASTRO, TRAÇO 1:4,5:4,5 (EM MASSA SECA DE CIMENTO/ AREIA MÉDIA/ BRITA 1) - PREPARO MECÂNICO COM BETONEIRA 400 L. AF_05/2021 |  | m³ | 0,11 | 479,21 | 52,71 | 0,00 | 99,99
00007122 | SINAPI | TE PVC, SOLDAVEL, COM BUCHA DE LATAO NA BOLSA CENTRAL, 90 GRAUS, 25 MM X 3/4", PARA AGUA FRIA PREDIAL |  | UN | 3,0 | 14,26 | 42,77 | 0,00 | 99,99
00039319 | SINAPI | TERMINAL DE VENTILACAO, 50 MM, SERIE NORMAL, ESGOTO PREDIAL |  | UN | 3,0 | 12,85 | 38,56 | 0,00 | 100,00
O.11.000.066106 | CPOS/CDHU | TORNEIRA PARA LAVATÓRIO EM PLÁSTICO, BITOLA DE 1/2´ |  | UN | 3,0 | 12,56 | 37,66 | 0,00 | 100,00
00007137 | SINAPI | TE PVC, SOLDAVEL, COM BUCHA DE LATAO NA BOLSA CENTRAL, 90 GRAUS, 25 MM X 1/2", PARA AGUA FRIA PREDIAL |  | UN | 2,0 | 12,95 | 25,90 | 0,00 | 100,00
93382 | SINAPI | REATERRO MANUAL DE VALAS, COM COMPACTADOR DE SOLOS DE PERCUSSÃO. AF_08/2023 |  | m³ | 0,12 | 30,32 | 3,63 | 0,00 | 100,00
[5 empty] | Total sem BDI |  | 1154614.78
[5 empty] | Total do BDI |  | 279250.08
[5 empty] | Total Geral |  | 1433864.86
_______________________________________________________________