## Curva ABC de Serviços
|  | Obra | Bancos | B.D.I. |  |  | Encargos Sociais
|  | CONSTRUÇÃO DO PAVILHÃO DE EVENTOS | SINAPI - 02/2026 - Mato Grosso do Sul SBC - 03/2026 - Mato Grosso do Sul ORSE - 01/2026 - Sergipe SEINFRA - 028 - Ceará CPOS/CDHU - 01/2026 - São Paulo AGESUL - 01/2026 - Mato Grosso do Sul | 24,2% |  |  | Desonerado: embutido nos preços unitário dos insumos de mão de obra, de acordo com as bases.
Curva ABC de Serviços
Código | Banco | Descrição | Tipo | Und | Quant. | Valor Unit | Total | Peso (%) | Peso Acumulado (%)
0901000135 | AGESUL | FORNECIMENTO, MONTAGEM E INSTALACAO DE ESTRUTURA METALICA, COM LIGACAO SOLDADAS, INCLUSOS PERFIS METALICOS LAMINADOS, CHAPA METALICAS, CHUMBADORES, MAO DE OBRA E TRANSPORTE COM GUINDALTO - FORNECIMENTO E INSTALACAO |  | KG | 37.721,71 | 28,55 | 1.076.954,82 | 39,95 | 39,95
100371 | SBC | COBERTURA TELHA GALVANIZADA (CHAPA GALVALUME) 0,43mm |  | m² | 3.294,8 | 129,16 | 425.556,36 | 15,79 | 55,74
15.05.520 | CPOS/CDHU | Placas, vigas e pilares em concreto armado pré-moldado - fck= 35 MPa |  | m³ | 73,74 | 3.803,09 | 280.439,85 | 10,40 | 66,14
101111 | SINAPI | TUBULÃO A CÉU ABERTO, DIÂMETRO DO FUSTE DE 120CM, ESCAVAÇÃO MECÂNICA, SEM ALARGAMENTO DE BASE, CONCRETO USINADO E LANÇADO COM BOMBA OU DIRETAMENTE DO CAMINHÃO (EXCLUSIVE BOMBEAMENTO, MOBILIZAÇÃO E DESMOBILIZAÇÃO). AF_05/2020 |  | m³ | 144,31 | 1.143,03 | 164.950,65 | 6,12 | 72,26
03.01.200 | CPOS/CDHU | Demolição mecanizada de concreto armado, inclusive fragmentação, carregamento, transporte até 1 quilômetro e descarregamento |  | m³ | 120,0 | 717,06 | 86.047,20 | 3,19 | 75,45
ADM6 | Próprio | ADMINISTRAÇÃO LOCAL DE OBRAS E EQUIPES |  | MÊS | 4,0 | 18.701,43 | 74.805,72 | 2,78 | 78,23
0601002180 | AGESUL | ARMACAO DE PILAR OU VIGA DE ESTRUTURA UTILIZANDO ACO CA-50, GROSSA, DIAM. 16,0MM - FORNECIMENTO, CORTE, DOBRA E COLOCACAO (C/ PERDA DE 11%) |  | KG | 6.013,78 | 11,04 | 66.392,13 | 2,46 | 80,69
0601002120 | AGESUL | ARMACAO DE BLOCO, VIGA BALDRAME E SAPATA UTILIZANDO ACO CA-50, MEDIA, DIAM. 10,0MM - FORNECIMENTO, CORTE, DOBRA E COLOCACAO (C/ PERDA DE 11%) |  | KG | 3.459,37 | 15,84 | 54.796,42 | 2,03 | 82,73
0601002160 | AGESUL | ARMACAO DE PILAR OU VIGA DE ESTRUTURA UTILIZANDO ACO CA-50, MEDIA, DIAM. 6,3MM - FORNECIMENTO, CORTE, DOBRA E COLOCACAO (C/ PERDA DE 7%) |  | KG | 2.348,95 | 16,23 | 38.123,45 | 1,41 | 84,14
LC07 | Próprio | MONTAGEM DE PILARES PRÉ-FABRICADOS, INCLUSO IÇAMENTO COM GUINDASTE |  | m³ | 73,74 | 492,06 | 36.284,50 | 1,35 | 85,49
0901000141 | AGESUL | TESTEIRA EM CHAPA METALICA N. 14 SEM SUSTENTACAO (CONSIDERANDO DESENVOLVIMENTO TOTAL DA CHAPA) |  | m² | 150,0 | 211,67 | 31.750,50 | 1,18 | 86,66
0601002185 | AGESUL | ARMACAO DE PILAR OU VIGA DE ESTRUTURA UTILIZANDO ACO CA-50, GROSSA, DIAM. 20,0MM - FORNECIMENTO, CORTE, DOBRA E COLOCACAO (C/ PERDA DE 14%) |  | KG | 2.468,25 | 12,56 | 31.001,22 | 1,15 | 87,81
100759 | SINAPI | PINTURA COM TINTA ALQUÍDICA DE ACABAMENTO (ESMALTE SINTÉTICO BRILHANTE) PULVERIZADA SOBRE SUPERFÍCIES METÁLICAS (EXCETO PERFIL) EXECUTADO EM OBRA (02 DEMÃOS). AF_01/2020_PE |  | m² | 500,0 | 60,69 | 30.345,00 | 1,13 | 88,94
12770 | ORSE | Luminária high bay led DC 100w, 150º (2 x50w) 5000k, 150 LM/W, em alumínio com alça, autovolt, branca, ref.: HBMLED-DC-150-100-50-3C, da Glight ou similar |  | un | 40,0 | 752,04 | 30.081,60 | 1,12 | 90,06
060222 | SBC | LUMINARIA INDUSTRIAL PENDENTE LED HIGH BAY LIGHT 200W |  | UN | 31,0 | 954,71 | 29.596,01 | 1,10 | 91,15
16.33.102 | CPOS/CDHU | Calha, rufo, afins em chapa galvanizada nº 26 - corte 0,50 m |  | M | 176,0 | 165,43 | 29.115,68 | 1,08 | 92,23
0601002115 | AGESUL | ARMACAO DE BLOCO, VIGA BALDRAME E SAPATA UTILIZANDO ACO CA-50, MEDIA, DIAM. 8,0MM - FORNECIMENTO, CORTE, DOBRA E COLOCACAO (C/ PERDA DE 11%) |  | KG | 1.352,58 | 17,98 | 24.319,38 | 0,90 | 93,14
0601002110 | AGESUL | ARMACAO DE BLOCO, VIGA BALDRAME E SAPATA UTILIZANDO ACO CA-50, MEDIA, DIAM. 6,3MM - FORNECIMENTO, CORTE, DOBRA E COLOCACAO (C/ PERDA DE 7%) |  | KG | 1.096,81 | 19,68 | 21.585,22 | 0,80 | 93,94
8921 | ORSE | Plantio - Eucalipto (eucalyptus), fornecimento e plantio |  | un | 75,0 | 245,07 | 18.380,25 | 0,68 | 94,62
1901003210 | AGESUL | PINTURA ESMALTE EM PAREDES INTERNAS/EXTERNAS EM 2(DUAS) DEMAOS |  | m² | 500,0 | 33,16 | 16.580,00 | 0,62 | 95,23
99059 | SINAPI | LOCAÇÃO CONVENCIONAL DE OBRA, UTILIZANDO GABARITO DE TÁBUAS CORRIDAS PONTALETADAS A CADA 2,00M - 2 UTILIZAÇÕES. AF_03/2024 |  | M | 200,0 | 76,54 | 15.308,00 | 0,57 | 95,80
2001004000 | AGESUL | LOCACAO MENSAL DE ANDAIME TIPO FACHADEIRO, CONTENDO PLATAFORMA, SAPATAS AJUSTAVEIS, RODAPES, ESCADA MARINHEIRO E GUARDA CORPO, CONFORME AS NORMAS NBR 6494 E NR 18, INCLUSIVE PRIMEIRA MONTAGEM |  | m² | 300,0 | 50,17 | 15.051,00 | 0,56 | 96,36
078028 | SBC | PERFILADO PERFURADO 38x38x3000mm CHAPA 22 |  | M | 690,0 | 20,96 | 14.462,40 | 0,54 | 96,90
2201000010 | AGESUL | LIMPEZA FINAL DA OBRA |  | m² | 2.500,0 | 4,57 | 11.425,00 | 0,42 | 97,32
CISP04 | Próprio | FECHAMENTO LATERAL COM TELHA TRAPEZOIDAL GALVANZADA, COM ESPESSURA DE 0,50 MM - FORNECIMENTO E INSTALAÇÃO |  | m² | 110,0 | 81,28 | 8.940,80 | 0,33 | 97,65
91926 | SINAPI | CABO DE COBRE FLEXÍVEL ISOLADO, 2,5 MM², ANTI-CHAMA 450/750 V, PARA CIRCUITOS TERMINAIS - FORNECIMENTO E INSTALAÇÃO. AF_03/2023 |  | M | 1.450,0 | 6,11 | 8.859,50 | 0,33 | 97,98
91854 | SINAPI | ELETRODUTO FLEXÍVEL CORRUGADO, PVC, DN 25 MM (3/4"), PARA CIRCUITOS TERMINAIS, INSTALADO EM PAREDE - FORNECIMENTO E INSTALAÇÃO. AF_03/2023 |  | M | 683,5 | 12,08 | 8.256,68 | 0,31 | 98,29
ART.01 | Próprio | FORNECIMENTO E INSTALAÇÃO DE LETREIRO COM NOME DO PRÉDIO E MUNICÍPIO, EM AÇO INOX, H1=30 CM E H2 =15 CM. REF. SINAPI 84124 |  | UN | 49,0 | 161,31 | 7.904,19 | 0,29 | 98,58
91928 | SINAPI | CABO DE COBRE FLEXÍVEL ISOLADO, 4 MM², ANTI-CHAMA 450/750 V, PARA CIRCUITOS TERMINAIS - FORNECIMENTO E INSTALAÇÃO. AF_03/2023 |  | M | 467,0 | 9,51 | 4.441,17 | 0,16 | 98,74
1012 | AGESUL | ARAME RECOZIDO 16 BWG, D = 1,65 MM (0,016 KG/M) OU 18 BWG, D = 1,25 MM (0,01 KG/M) - SINAPI - 00043132 |  | KG | 174,0 | 25,37 | 4.415,08 | 0,16 | 98,91
0101001181 | AGESUL | LOCACAO DE CONTAINER PARA DEPOSITO DE (2,30 X 6,00)M, ALT. 2,50M, SEM DIVISORIAS INTERNAS E SEM SANITARIO, EXC TRANSP/CARGA/DESCARGA |  | MES | 4,0 | 901,17 | 3.604,68 | 0,13 | 99,04
91933 | SINAPI | CABO DE COBRE FLEXÍVEL ISOLADO, 10 MM², ANTI-CHAMA 0,6/1,0 KV, PARA CIRCUITOS TERMINAIS - FORNECIMENTO E INSTALAÇÃO. AF_03/2023 |  | M | 150,0 | 23,15 | 3.472,50 | 0,13 | 99,17
0601002125 | AGESUL | ARMACAO DE BLOCO, VIGA BALDRAME E SAPATA UTILIZANDO ACO CA-50, MEDIA, DIAM. 12,5MM - FORNECIMENTO, CORTE, DOBRA E COLOCACAO (C/ PERDA DE 11%) |  | KG | 239,15 | 13,28 | 3.175,91 | 0,12 | 99,29
CISP26 | Próprio | PLACA DE INAUGURAÇÃO DE OBRA EM BRONZE, 60X40 CM, LETRAS E BRASÃO OFICIAL EM ALTO RELEVO, FUNDO PRETO, LETRAS E BORDAS PRATEADAS. FORNECIMENTO E INSTALAÇÃO. |  | UN | 1,0 | 2.759,91 | 2.759,91 | 0,10 | 99,39
0101001196 | AGESUL | MOBILIZACAO E DESMOBILIZACAO DE CONTAINER |  | UN | 2,0 | 1.365,90 | 2.731,80 | 0,10 | 99,49
210900 | SBC | REMOCAO ENTULHO/EMBALAGENS |  | m³ | 18,0 | 133,50 | 2.403,00 | 0,09 | 99,58
103689 | SINAPI | FORNECIMENTO E INSTALAÇÃO DE PLACA DE OBRA COM CHAPA GALVANIZADA E ESTRUTURA DE MADEIRA. AF_03/2022_PS |  | m² | 4,0 | 567,05 | 2.268,20 | 0,08 | 99,67
98525 | SINAPI | LIMPEZA MECANIZADA DE CAMADA VEGETAL, VEGETAÇÃO E PEQUENAS ÁRVORES (DIÂMETRO DE TRONCO MENOR QUE 0,20 M), COM TRATOR DE ESTEIRAS. AF_03/2024 |  | m² | 2.500,0 | 0,81 | 2.025,00 | 0,08 | 99,74
97914 | SINAPI | TRANSPORTE COM CAMINHÃO BASCULANTE DE 6 M³, EM VIA URBANA PAVIMENTADA, DMT ATÉ 30 KM (UNIDADE: M3XKM). AF_02/2026 |  | M3XKM | 500,0 | 3,78 | 1.890,00 | 0,07 | 99,81
96985 | SINAPI | HASTE DE ATERRAMENTO, DIÂMETRO 5/8", COM 3 METROS - FORNECIMENTO E INSTALAÇÃO. AF_08/2023 |  | UN | 12,0 | 86,13 | 1.033,56 | 0,04 | 99,85
0201002158 | AGESUL | CARGA MANUAL DE ENTULHO EM CAMINHAO BASCULANTE 6 M3 |  | m³ | 18,0 | 37,84 | 681,12 | 0,03 | 99,87
97667 | SINAPI | ELETRODUTO FLEXÍVEL CORRUGADO, PEAD, DN 50 (1 1/2"), PARA REDE ENTERRADA DE DISTRIBUIÇÃO DE ENERGIA ELÉTRICA - FORNECIMENTO E INSTALAÇÃO. AF_12/2021 |  | M | 50,0 | 11,97 | 598,50 | 0,02 | 99,90
00039471 | SINAPI | DISPOSITIVO DPS CLASSE II, 1 POLO, TENSAO MAXIMA DE 275 V, CORRENTE MAXIMA DE *45* KA (TIPO AC) |  | UN | 4,0 | 138,00 | 551,99 | 0,02 | 99,92
064115 | SBC | QUADRO DISTRIBUICAO 207x332x95mm-12 DISJUNTORES C/BARRAMENTO |  | UN | 1,0 | 505,30 | 505,30 | 0,02 | 99,94
00012001 | SINAPI | CAIXA OCTOGONAL DE FUNDO MOVEL, EM PVC, DE 4" X 4", PARA ELETRODUTO FLEXIVEL CORRUGADO |  | UN | 71,0 | 5,61 | 398,58 | 0,01 | 99,95
064026 | SBC | DISJUNTOR DIN BIPOLAR 16A CURVA C STECK |  | UN | 4,0 | 57,41 | 229,64 | 0,01 | 99,96
98111 | SINAPI | CAIXA DE INSPEÇÃO PARA ATERRAMENTO, CIRCULAR, EM POLIETILENO, DIÂMETRO INTERNO = 0,3 M. AF_12/2020 |  | UN | 3,0 | 70,95 | 212,85 | 0,01 | 99,97
00039455 | SINAPI | DISPOSITIVO DR, 4 POLOS, SENSIBILIDADE DE 30 MA, CORRENTE DE 25 A, TIPO AC |  | UN | 1,0 | 210,28 | 210,28 | 0,01 | 99,97
14366 | ORSE | Interruptor diferencial residual - IDR 4P DR 2x40A/30mA |  | un | 1,0 | 195,06 | 195,05 | 0,01 | 99,98
00039445 | SINAPI | DISPOSITIVO DR, 2 POLOS, SENSIBILIDADE DE 30 MA, CORRENTE DE 25 A, TIPO AC |  | UN | 1,0 | 184,57 | 184,57 | 0,01 | 99,99
064323 | SBC | DISJUNTOR DIN BIPOLAR 20A CURVA C STECK |  | UN | 3,0 | 58,90 | 176,70 | 0,01 | 100,00
00039467 | SINAPI | DISPOSITIVO DPS CLASSE II, 1 POLO, TENSAO MAXIMA DE 175 V, CORRENTE MAXIMA DE *45* KA (TIPO AC) |  | UN | 1,0 | 129,08 | 129,08 | 0,00 | 100,00
[5 empty] | Total sem BDI |  | 2170612.31
[5 empty] | Total do BDI |  | 524994.69
[5 empty] | Total Geral |  | 2695607
_______________________________________________________________