## Resumo do Orçamento
| Obra | Bancos | B.D.I. |  | Encargos Sociais
| POÇOS TUBULARES - ÁREA RURAL | SINAPI - 03/2026 - Mato Grosso do Sul SBC - 04/2026 - Mato Grosso do Sul ORSE - 02/2026 - Sergipe SEINFRA - 028 - Ceará SIURB INFRA - 01/2026 - São Paulo CPOS/CDHU - 04/2026 - São Paulo AGESUL - 01/2026 - Mato Grosso do Sul EMBASA - 06/2025 - sem_encargos | 22,48% |  | Desonerado: embutido nos preços unitário dos insumos de mão de obra, de acordo com as bases.
Planilha Orçamentária Resumida
Item | Descrição |  |  | Quant. | Total | Peso (%)
1 | ADMINISTRAÇÃO DE OBRA |  |  | 7 | 61355.14 | 5.725%
2 | SERVIÇOS PRELIMINARES |  |  | 7 | 70080.01 | 6.539%
3 | PERFURAÇÃO, REVESTIMENTO E SELO - POÇO EM ROCHA |  |  | 7 | 314332.69 | 29.33%
4 | FILTROS - CASO POÇO EM AREIA - EXTRAS |  |  |  | 42368.91 | 3.953%
5 | INSTALAÇÕES ELÉTRICAS |  |  | 7 | 52987.62 | 4.944%
6 | UNIDADE DE BOMBEAMENTO |  |  | 7 | 258127.52 | 24.08%
7 | RESERVATÓRIO E HIDRÁULICA |  |  | 7 | 251952.05 | 23.51%
8 | TRATAMENTO DE ÁGUA |  |  | 7 | 17405.01 | 1.624%
9 | SERVIÇOS COMPLEMENTARES |  |  | 7 | 3150 | 0.2939%
|  |  | Total sem BDI | 875079.27
|  |  | Total do BDI | 196679.68
|  |  | Total Geral | 1071758.95
_______________________________________________________________ ASSESSORIA DE ESTUDOS E PROJETOS

## Sintético
|  |  | Obra | Bancos |  | B.D.I. |  | Encargos Sociais
|  |  | POÇOS TUBULARES - ÁREA RURAL | SINAPI - 03/2026 - Mato Grosso do Sul SBC - 04/2026 - Mato Grosso do Sul ORSE - 02/2026 - Sergipe SEINFRA - 028 - Ceará SIURB INFRA - 01/2026 - São Paulo CPOS/CDHU - 04/2026 - São Paulo AGESUL - 01/2026 - Mato Grosso do Sul EMBASA - 06/2025 - sem_encargos |  | 22,48% |  | Desonerado: embutido nos preços unitário dos insumos de mão de obra, de acordo com as bases.
Orçamento Sintético
Item | Código | Banco | Descrição | Und | Quant. | Valor Unit | Valor Unit com BDI | Total | Peso (%)
1 |  |  | ADMINISTRAÇÃO DE OBRA |  | 7 |  | 8765.02 | 61355.14 | 5.725%
1.1 | 011417 | SBC | TURMA PERFURACAO POCO PROFUNDO | H | 40 | 55.56 | 68.04 | 2721.6 | 0.2539%
1.2 | 011418 | SBC | SUPERVISAO TECNICA-PERFURACAO POCO ARTESIANO | H | 15 | 198.27 | 242.84 | 3642.6 | 0.3399%
1.3 | 012581 | SBC | INSTALACAO/MANUTENCAO E MOBILIZACAO DE EQUIPAMENTOS | MES | 0.5 | 3920.36 | 4801.65 | 2400.82 | 0.224%
2 |  |  | SERVIÇOS PRELIMINARES |  | 7 |  | 10011.43 | 70080.01 | 6.539%
2.1 | 98524 | SINAPI | LIMPEZA MANUAL DE VEGETAÇÃO EM TERRENO COM ENXADA. AF_03/2024 | m² | 25 | 4.59 | 5.62 | 140.5 | 0.01311%
2.2 | LC03 | Próprio | AUTORIZAÇÃO DE PERFURAÇÃO E OUTORGA DE DIREITO DE USO PARA POÇO PROFUNDO | UN | 1 | 8059.22 | 9870.93 | 9870.93 | 0.921%
3 |  |  | PERFURAÇÃO, REVESTIMENTO E SELO - POÇO EM ROCHA |  | 7 |  | 44904.67 | 314332.69 | 29.33%
3.1 | 24.60.31 | EMBASA | PERFURACAO DIAMETRO6 POL - ROCHA SA - UNIDADE ROTOPNEUMATICA POCO | m | 100 | 158.17 | 193.72 | 19372 | 1.807%
3.2 | 24.60.02 | EMBASA | PERFURACAO DIAMETRO DE 10 POL - UNIDADE PERCUSSORA POCO | m | 20 | 195.33 | 239.24 | 4784.8 | 0.4464%
3.3 | 6268 | ORSE | Revestimento Filtro PVC - Geomecânico Reforçado DN 150mm | m | 20 | 221.38 | 271.14 | 5422.8 | 0.506%
3.4 | 94969 | SINAPI | CONCRETO FCK = 15MPA, TRAÇO 1:3,4:3,5 (EM MASSA SECA DE CIMENTO/ AREIA MÉDIA/ BRITA 1) - PREPARO MECÂNICO COM BETONEIRA 600 L. AF_05/2021 | m³ | 2 | 433.84 | 531.36 | 1062.72 | 0.09916%
3.5 | 1214 | ORSE | Tubo pvc rígido roscável d = 1 1/2" | m | 125 | 66.03 | 80.87 | 10108.75 | 0.9432%
3.6 | 052291 | SBC | LUVA GALVANIZADA 1"" | UN | 20 | 23.52 | 28.8 | 576 | 0.05374%
3.7 | G0248 | SEINFRA | POLIACRILAMIDA PARCIALMENTE HIDROLISADA(PHPA) EMULSÃO INIBIDOR PARA FURO DIRECIONAL HDD CONCEBIDO PARA USO COM BETONITA | L | 80 | 36.52 | 44.72 | 3577.6 | 0.3338%
4 |  |  | FILTROS - CASO POÇO EM AREIA - EXTRAS |  | 1 |  | 42368.91 | 42368.91 | 3.953%
4.1 | 103689 | SINAPI | FORNECIMENTO E INSTALAÇÃO DE PLACA DE OBRA COM CHAPA GALVANIZADA E ESTRUTURA DE MADEIRA. AF_03/2022_PS | m² | 4 | 456.57 | 559.2 | 2236.8 | 0.2087%
4.2 | 6268 | ORSE | Revestimento Filtro PVC - Geomecânico Reforçado DN 150mm | m | 20 | 221.38 | 271.14 | 5422.8 | 0.506%
4.3 | 6256 | ORSE | Revestimento Tubo Liso PVC Geomecânico Reforçado DN 150mm | m | 80 | 147.75 | 180.96 | 14476.8 | 1.351%
4.4 | 01.28.450 | CPOS/CDHU | PRÉ-FILTRO TIPO PÉROLA PARA POÇO PROFUNDO | m³ | 7.22 | 1809.56 | 2216.34 | 16001.97 | 1.493%
4.5 | 13018 | ORSE | Desenvolvimento com compressor 350psi - 950cfm | h | 6 | 575.68 | 705.09 | 4230.54 | 0.3947%
5 |  |  | INSTALAÇÕES ELÉTRICAS |  | 7 |  | 7569.66 | 52987.62 | 4.944%
5.1 | 101502 | SINAPI | ENTRADA DE ENERGIA ELÉTRICA, AÉREA, BIFÁSICA, COM CAIXA DE EMBUTIR, CABO DE 16 MM2 E DISJUNTOR DIN 50A (NÃO INCLUSO O POSTE DE CONCRETO). AF_07/2020_PS | UN | 1 | 2040.12 | 2498.73 | 2498.73 | 0.2331%
5.2 | 0102000019 | AGESUL | POSTE TELECONICO CONTINUO METALICO DE FERRO GALVANIZADO H=7M, - FORNECIMENTO E INSTALAÇÃO | UN | 1 | 1446.88 | 1772.13 | 1772.13 | 0.1653%
5.3 | 4119 | ORSE | Cabo de cobre PP Cordplast 4 x 4.0 mm2, 450/750v - Fornecimento e instalação | M | 120 | 22.45 | 27.49 | 3298.8 | 0.3078%
6 |  |  | UNIDADE DE BOMBEAMENTO |  | 7 |  | 36875.36 | 258127.52 | 24.08%
6.1 | LC01 | Próprio | CONJUNTO BOMBA SUBMERSA TRIFÁSICA 3CV, (MODELO REF. SCHNEIDER SUB15-30NY4E17 OL) - FORNECIMENTO E INSTALAÇÃO | UN | 1 | 7121.48 | 8722.38 | 8722.38 | 0.8138%
6.2 | 24.80.22 | EMBASA | DESENVOLVIMENTO OU TESTE COM BOMBA SUBMERSA - UEB1 NO SEDIMENTO COM VAZAO < 60M3 | h | 24 | 137.39 | 168.27 | 4038.48 | 0.3768%
6.3 | 1201007129 | AGESUL | QUADRO DE COMANDO (EXCLUSIVE BOMBA) PARA BOMBA DE RECALQUE COM MOTOR DE:- 3 CV | UN | 1 | 1343.49 | 1645.5 | 1645.5 | 0.1535%
6.4 | 104992 | SINAPI | HIDRÔMETRO DN 2", 30 M³/H - FORNECIMENTO E INSTALAÇÃO. AF_03/2024 | UN | 1 | 1383.94 | 1695.04 | 1695.04 | 0.1582%
6.5 | 050330 | SBC | ENTRADA DAGUA CAVALETE MED.UNICA GALV 1.1/2""EXCL.HIDROMETRO | UN | 1 | 732.93 | 897.69 | 897.69 | 0.08376%
6.6 | 99623 | SINAPI | VÁLVULA DE RETENÇÃO HORIZONTAL, DE BRONZE, ROSCÁVEL, 2" - FORNECIMENTO E INSTALAÇÃO. AF_08/2021 | UN | 1 | 508.08 | 622.29 | 622.29 | 0.05806%
6.7 | CISP54 | Próprio | ALAMBRADO DE ARAME GALVANIZADO, COM MALHA QUADRANGULAR 2" X 2", FIO N° 12, COM ALTURA 2M, FIXADO EM MOURÕES DE CONCRETO ARMADO 10X10CM A CADA 2,0M, INCLUSO MURETA DE CONCRETO COM H=30CM | M | 16.9 | 181.6 | 222.42 | 3758.89 | 0.3507%
6.8 | 00036799 | SINAPI | MOURAO DE CONCRETO RETO, TIPO ESTICADOR, *10 X 10* CM, H= 2,50 M | UN | 9 | 60.72 | 74.36 | 669.24 | 0.06244%
6.9 | 0101002141 | AGESUL | TUBO PVC SOLDAVEL AGUA FRIA DN 25MM, INCLUSIVE CONEXOES - FORNECIMENTO E INSTALACAO | M | 100 | 23.16 | 28.36 | 2836 | 0.2646%
6.10 | LC02 | Próprio | CASA DE BOMBAS COMPLETA | UN | 1 | 8591.91 | 10523.37 | 10523.37 | 0.9819%
6.11 | 6282 | ORSE | Tampa de Poço Galvanizada DN 6" | un | 1 | 107.28 | 131.39 | 131.39 | 0.01226%
6.12 | 13295 | ORSE | Portão em tubo de ferro galvanizado de 2", de abrir, de 0,90 x 2,10m, tela malha revestida 76 x 76mm, n.º 12, inclusive dobradiças e trancas/ferrolho | un | 1 | 1090.05 | 1335.09 | 1335.09 | 0.1246%
7 |  |  | RESERVATÓRIO E HIDRÁULICA |  | 7 |  | 35993.15 | 251952.05 | 23.51%
7.1 | 16.23.04 | EMBASA | FORNECIMENTO E INSTALACAO DE RESERVATORIO METALICO EM ACO USI SAC41 COM CAPACIDADE NOMINAL DE15000l E FUSTE C/ H=10m TRATADO E PINTADO15000l E FUSTE C/ H=10m TRATADO E PINTADO | UN | 1 | 19767.47 | 24211.19 | 24211.19 | 2.259%
7.2 | 32.05.26 | EMBASA | TRANSPORTE DE MAQUINAS/EQUIPAMENTOS/MATERIAISCOM CAMINHAO CARRETA PRANCHA 20 T | UN | 1 | 1665.88 | 2040.36 | 2040.36 | 0.1904%
7.3 | 1301001166 | AGESUL | BASE EM CONCRETO ARMADO, PARA RESERVATORIO METALICO, NA(S) ESPECIFICACAO(OES):- 15 M3 E H=6,00 M (CONFIRMAR COM PROJETISTA APOS SONDAGEM) | UN | 1 | 5895.17 | 7220.4 | 7220.4 | 0.6737%
7.4 | 93358 | SINAPI | ESCAVAÇÃO MANUAL DE VALA. AF_09/2024 | m³ | 10 | 85.24 | 104.4 | 1044 | 0.09741%
7.5 | 0101002146 | AGESUL | TUBO PVC SOLDAVEL AGUA FRIA DN 50MM, INCLUSIVE CONEXOES - FORNECIMENTO E INSTALACAO | M | 18 | 47.43 | 58.09 | 1045.62 | 0.09756%
7.6 | 94492 | SINAPI | REGISTRO DE ESFERA, PVC, SOLDÁVEL, COM VOLANTE, DN 50 MM - FORNECIMENTO E INSTALAÇÃO. AF_08/2021 | UN | 3 | 57.71 | 70.68 | 212.04 | 0.01978%
7.7 | 1301001054 | AGESUL | ADAPTADOR COM ROSCA E FLANGES DE PVC (DA TIGRE, FORTILIT OU SIMILAR), PARA CAIXA D'AGUA DE FIBROCIMENTO, NO(S) DIAMETRO(S):- 1 1/2" | UN | 3 | 59.75 | 73.18 | 219.54 | 0.02048%
8 |  |  | TRATAMENTO DE ÁGUA |  | 7 |  | 2486.43 | 17405.01 | 1.624%
8.1 | 8722 | ORSE | Hipoclorador / Bomba dosadora analógica de soluções, vazão de 0,5 à 15 l/h e presão de 0 à 15 bar | un | 1 | 731.79 | 896.29 | 896.29 | 0.08363%
8.2 | 6312 | ORSE | Análise Físico-química da Água | un | 1 | 565.21 | 692.26 | 692.26 | 0.06459%
8.3 | 6313 | ORSE | Análise Bacteriológica da Água | un | 1 | 55.98 | 68.56 | 68.56 | 0.006397%
8.4 | 1301003058 | AGESUL | TORNEIRA PARA USO GERAL/JARDIM REF.1130 LINHA PERTUTTI COD. 00903706 DA DOCOL OU SIMILAR | UN | 1 | 106.75 | 130.74 | 130.74 | 0.0122%
8.5 | 94489 | SINAPI | REGISTRO DE ESFERA, PVC, SOLDÁVEL, COM VOLANTE, DN 25 MM - FORNECIMENTO E INSTALAÇÃO. AF_08/2021 | UN | 1 | 27.94 | 34.22 | 34.22 | 0.003193%
8.6 | 0101002141 | AGESUL | TUBO PVC SOLDAVEL AGUA FRIA DN 25MM, INCLUSIVE CONEXOES - FORNECIMENTO E INSTALACAO | M | 12 | 23.16 | 28.36 | 340.32 | 0.03175%
8.7 | 94969 | SINAPI | CONCRETO FCK = 15MPA, TRAÇO 1:3,4:3,5 (EM MASSA SECA DE CIMENTO/ AREIA MÉDIA/ BRITA 1) - PREPARO MECÂNICO COM BETONEIRA 600 L. AF_05/2021 | m³ | 0.15 | 433.84 | 531.36 | 79.7 | 0.007436%
8.8 | F099722427 | EMBASA | BOMBONA PLASTICA (CAPACIDADE 200 LITROS) | UN | 1 | 199.5 | 244.34 | 244.34 | 0.0228%
9 |  |  | SERVIÇOS COMPLEMENTARES |  | 7 |  | 450 | 3150 | 0.2939%
9.1 | 2201000010 | AGESUL | LIMPEZA FINAL DA OBRA | m² | 100 | 3.68 | 4.5 | 450 | 0.04199%
[5 empty] | Total sem BDI |  | 875079.27
[5 empty] | Total do BDI |  | 196679.68
[5 empty] | Total Geral |  | 1071758.95
_______________________________________________________________ ASSESSORIA DE ESTUDOS E PROJETOS

## Orçamento Analítico
|  |  | Obra | Bancos |  | B.D.I. |  | Encargos Sociais
|  |  | POÇOS TUBULARES - ÁREA RURAL | SINAPI - 03/2026 - Mato Grosso do Sul SBC - 04/2026 - Mato Grosso do Sul ORSE - 02/2026 - Sergipe SEINFRA - 028 - Ceará SIURB INFRA - 01/2026 - São Paulo CPOS/CDHU - 04/2026 - São Paulo AGESUL - 01/2026 - Mato Grosso do Sul EMBASA - 06/2025 - sem_encargos |  | 22,48% |  | Desonerado: embutido nos preços unitário dos insumos de mão de obra, de acordo com as bases.
Planilha Orçamentária Analítica
1 |  |  | ADMINISTRAÇÃO DE OBRA |  |  |  | 7 |  | 61355.14
1.1 | Código | Banco | Descrição | Tipo |  | Und | Quant. | Valor Unit | Total
Composição | 011417 | SBC | TURMA PERFURACAO POCO PROFUNDO | SERVICOS ADMINISTRATIVOS |  | H | 1 | 55.56 | 55.56
Insumo | 099450 | SBC | AJUDANTE ESPECIALIZADO | Mão de Obra |  | H | 1.035 | 15.4602 | 16
Insumo | 099162 | SBC | MOTORISTA | Mão de Obra |  | H | 1.035 | 19.1126 | 19.78
Insumo | 099326 | SBC | TECNICO SONDADOR | Mão de Obra |  | H | 1.035 | 19.1126 | 19.78
|  |  |  | MO sem LS => | 55.56 | LS => | 0 | MO com LS => | 55.56
|  |  |  | Valor do BDI => | 12.48 |  | Valor com BDI => |  | 68.04
[6 empty] | Quant. => | 40,00 x 7,00 = 280.0 | Preço Total => | 19051.2
1.2 | Código | Banco | Descrição | Tipo |  | Und | Quant. | Valor Unit | Total
Composição | 011418 | SBC | SUPERVISAO TECNICA-PERFURACAO POCO ARTESIANO | SERVICOS ADMINISTRATIVOS |  | H | 1 | 198.27 | 198.27
Insumo | 099237 | SBC | ENGENHEIRO CIVIL PLENO (220HORAS) | Mão de Obra |  | H | 0.974 | 181.58 | 176.85
Insumo | 099311 | SBC | ENCARREGADO DE TURMA | Mão de Obra |  | H | 0.974 | 21.9971 | 21.42
|  |  |  | MO sem LS => | 198.27 | LS => | 0 | MO com LS => | 198.27
|  |  |  | Valor do BDI => | 44.57 |  | Valor com BDI => |  | 242.84
[6 empty] | Quant. => | 15,00 x 7,00 = 105.0 | Preço Total => | 25498.2
1.3 | Código | Banco | Descrição | Tipo |  | Und | Quant. | Valor Unit | Total
Composição | 012581 | SBC | INSTALACAO/MANUTENCAO E MOBILIZACAO DE EQUIPAMENTOS | INSTALACOES PROVISORIAS |  | MES | 1 | 3920.36 | 3920.36
Insumo | 099449 | SBC | AJUDANTE DE CARPINTEIRO | Mão de Obra |  | H | 16.565 | 15.4602 | 256.09
Insumo | 099806 | SBC | AJUDANTE DE ELETRICISTA | Mão de Obra |  | H | 43.483 | 15.4602 | 672.25
Insumo | 099550 | SBC | PINTOR | Mão de Obra |  | H | 12.424 | 19.1126 | 237.45
Insumo | 099537 | SBC | VIDRACEIRO | Mão de Obra |  | H | 10.354 | 19.1126 | 197.89
Insumo | 099014 | SBC | MARCENEIRO 1a. CLASSE | Mão de Obra |  | H | 5.177 | 51.88 | 268.58
Insumo | 099200 | SBC | BOMBEIRO OU ENCANADOR | Mão de Obra |  | H | 18.636 | 19.1126 | 356.18
Insumo | 099900 | SBC | SERVENTE | Mão de Obra |  | H | 72.076 | 15.2735 | 1100.85
Insumo | 099360 | SBC | CARPINTEIRO DE ESQUADRIA | Mão de Obra |  | H | 16.565 | 19.1126 | 316.6
Insumo | 099250 | SBC | ELETRICISTA | Mão de Obra |  | H | 26.918 | 19.1126 | 514.47
|  |  |  | MO sem LS => | 3920.36 | LS => | 0 | MO com LS => | 3920.36
|  |  |  | Valor do BDI => | 881.29 |  | Valor com BDI => |  | 4801.65
[6 empty] | Quant. => | 0,50 x 7,00 = 3.5 | Preço Total => | 16805.77
2 |  |  | SERVIÇOS PRELIMINARES |  |  |  | 7 |  | 70080.01
2.1 | Código | Banco | Descrição | Tipo |  | Und | Quant. | Valor Unit | Total
Composição | 98524 | SINAPI | LIMPEZA MANUAL DE VEGETAÇÃO EM TERRENO COM ENXADA. AF_03/2024 | Supressão Vegetal |  | m² | 1 | 4.59 | 4.59
Composição Auxiliar | 88316 | SINAPI | SERVENTE COM ENCARGOS COMPLEMENTARES | Livro SINAPI: Cálculos e Parâmetros |  | H | 0.2132 | 21.55 | 4.59
|  |  |  | MO sem LS => | 3.2 | LS => | 0 | MO com LS => | 3.2
|  |  |  | Valor do BDI => | 1.03 |  | Valor com BDI => |  | 5.62
[6 empty] | Quant. => | 25,00 x 7,00 = 175.0 | Preço Total => | 983.5
2.2 | Código | Banco | Descrição | Tipo |  | Und | Quant. | Valor Unit | Total
Composição | LC03 | Próprio | AUTORIZAÇÃO DE PERFURAÇÃO E OUTORGA DE DIREITO DE USO PARA POÇO PROFUNDO | SERT - SERVIÇOS TÉCNICOS |  | UN | 1 | 8059.22 | 8059.22
Composição Auxiliar | 30.01.47 | EMBASA | GEOLOGO MEDIO | 3001 |  | hora | 35 | 30.13 | 1054.55
Composição Auxiliar | 57.01.13 | EMBASA | DESENHISTA/CADISTALEIS SOCIAIS M 112,11BDI 0,00LISTA DE SERVIÇOS - DESONERADA - EXPANSÃO - SINTRACOM | 5701 |  | MES | 0.1 | 2615.93 | 261.59
Composição Auxiliar | 011170 | SEDOP | Licenças e taxas da obra (até 100m2) | 0 |  | cj | 2 | 3371.54 | 6743.08
|  |  |  | MO sem LS => | 1316.14 | LS => | 0 | MO com LS => | 1316.14
|  |  |  | Valor do BDI => | 1811.71 |  | Valor com BDI => |  | 9870.93
[6 empty] | Quant. => | 1,00 x 7,00 = 7.0 | Preço Total => | 69096.51
3 |  |  | PERFURAÇÃO, REVESTIMENTO E SELO - POÇO EM ROCHA |  |  |  | 7 |  | 314332.69
3.1 | Código | Banco | Descrição | Tipo |  | Und | Quant. | Valor Unit | Total
Composição | 24.60.31 | EMBASA | PERFURACAO DIAMETRO6 POL - ROCHA SA - UNIDADE ROTOPNEUMATICA POCO | 2460 |  | m | 1 | 158.17 | 158.17
Composição Auxiliar | 24.60.55 | EMBASA | UNIDADE - PERFURACAO ROTOPNEUMATICA E COMPRESSOR | 2460 |  | H | 0.183 | 571.66 | 104.61
Insumo | J050000001 | EMBASA | BITS FAGESTA 6" | Material |  | Un | 0.0013 | 4092.84 | 5.32
Insumo | J050000020 | EMBASA | MARTELO PNEUMATICO (DMDF DIAMANTUL) DN6" | Material |  | Un | 0.0001 | 15000 | 1.5
Insumo | D340000030 | EMBASA | ESPUMA PARA RESFRIAMENTO DO BIT (CONDETE)ICA ISO | Material |  | L | 0.14 | 40.49 | 5.66
Insumo | D340000029 | EMBASA | OLEO LUBRIFICANTE PARA FERRAMENTA PNEUMATICA ISO | Material |  | L | 0.28 | 24.95 | 6.98
Insumo | B590000128 | EMBASA | MOTORISTA | Mão de Obra |  | H | 0.5 | 9.99 | 4.99
Insumo | F030000216 | EMBASA | LOCAÇÃO DE CAMINHÃO IVECO TECTOR 11-190 CABINE SIMPLES DE 11 T OU SIMILAR | Material |  | H | 0.5 | 57.92 | 28.96
Insumo | J050000032 | EMBASA | HASTE DE PERFURACAO E4 DN 4.1/2" OD, COM ROSCA 3.1/2" API | Material |  | M | 3e-05 | 5100 | 0.15
|  |  |  | MO sem LS => | 14.45 | LS => | 0 | MO com LS => | 14.45
|  |  |  | Valor do BDI => | 35.55 |  | Valor com BDI => |  | 193.72
[6 empty] | Quant. => | 100,00 x 7,00 = 700.0 | Preço Total => | 135604
3.2 | Código | Banco | Descrição | Tipo |  | Und | Quant. | Valor Unit | Total
Composição | 24.60.02 | EMBASA | PERFURACAO DIAMETRO DE 10 POL - UNIDADE PERCUSSORA POCO | 2460 |  | m | 1 | 195.33 | 195.33
Composição Auxiliar | 24.60.40 | EMBASA | UNIDADE - PERFURACAO PERCUSSORA | 2460 |  | H | 0.8 | 166.52 | 133.21
Insumo | F030000216 | EMBASA | LOCAÇÃO DE CAMINHÃO IVECO TECTOR 11-190 CABINE SIMPLES DE 11 T OU SIMILAR | Material |  | H | 0.5 | 57.92 | 28.96
Insumo | D010000003 | EMBASA | CAL HIDRATADA | Material |  | KG | 0.0625 | 1.57 | 0.09
Insumo | B590000128 | EMBASA | MOTORISTA | Mão de Obra |  | H | 0.4 | 9.99 | 3.99
Insumo | J050000014 | EMBASA | TREPANO REGULAR (CORTE) DN8" | Material |  | Un | 0.0001 | 2028 | 0.2
Insumo | D010000045 | EMBASA | BENTONITA (SACO DE 50 KG) | Material |  | SC | 0.275 | 98.5 | 27.08
Insumo | J050000015 | EMBASA | TREPANO REGULAR (CORTE) DN10" | Material |  | Un | 0.0001 | 3036.8 | 0.3
Insumo | D240000035 | EMBASA | SODA CAUSTICA | Material |  | KG | 0.0938 | 16.05 | 1.5
|  |  |  | MO sem LS => | 40.9 | LS => | 0 | MO com LS => | 40.9
|  |  |  | Valor do BDI => | 43.91 |  | Valor com BDI => |  | 239.24
[6 empty] | Quant. => | 20,00 x 7,00 = 140.0 | Preço Total => | 33493.6
3.3 | Código | Banco | Descrição | Tipo |  | Und | Quant. | Valor Unit | Total
Composição | 6268 | ORSE | Revestimento Filtro PVC - Geomecânico Reforçado DN 150mm | Conversão InfoWOrca |  | m | 1 | 221.38 | 221.38
Item | Código | Banco | Descrição | Tipo |  | Und | Quant. | Valor Unit | Total
Insumo | 5091 | ORSE | Revestimento filtro pvc geomecânico reforçado dn 150mm | Serviços |  | m | 1 | 221,38 | 221,38
Detalhamento de Cálculo ORSE
Item | Código | Banco | Descrição | Tipo |  | Und | Quant. | Valor Unit | Total
Insumo | 5091 | ORSE | Revestimento filtro pvc geomecânico reforçado dn 150mm | Serviços |  | m | 1 | 221,38 | 221,38
|  |  |  | MO sem LS => | 0 | LS => | 0 | MO com LS => | 0
|  |  |  | Valor do BDI => | 49.76 |  | Valor com BDI => |  | 271.14
[6 empty] | Quant. => | 20,00 x 7,00 = 140.0 | Preço Total => | 37959.6
3.4 | Código | Banco | Descrição | Tipo |  | Und | Quant. | Valor Unit | Total
Composição | 94969 | SINAPI | CONCRETO FCK = 15MPA, TRAÇO 1:3,4:3,5 (EM MASSA SECA DE CIMENTO/ AREIA MÉDIA/ BRITA 1) - PREPARO MECÂNICO COM BETONEIRA 600 L. AF_05/2021 | Produção de Concreto |  | m³ | 1 | 433.84 | 433.84
Composição Auxiliar | 88316 | SINAPI | SERVENTE COM ENCARGOS COMPLEMENTARES | Livro SINAPI: Cálculos e Parâmetros |  | H | 2.0267 | 21.55 | 43.67
Composição Auxiliar | 89226 | SINAPI | BETONEIRA CAPACIDADE NOMINAL DE 600 L, CAPACIDADE DE MISTURA 360 L, MOTOR ELÉTRICO TRIFÁSICO POTÊNCIA DE 4 CV, SEM CARREGADOR - CHI DIURNO. AF_05/2023 | Custos Horários Produtivo e Improdutivo dos Equipamentos |  | CHI | 0.6223 | 1.57 | 0.97
Composição Auxiliar | 88377 | SINAPI | OPERADOR DE BETONEIRA ESTACIONÁRIA/MISTURADOR COM ENCARGOS COMPLEMENTARES | Livro SINAPI: Cálculos e Parâmetros |  | H | 1.2822 | 25.96 | 33.28
Composição Auxiliar | 89225 | SINAPI | BETONEIRA CAPACIDADE NOMINAL DE 600 L, CAPACIDADE DE MISTURA 360 L, MOTOR ELÉTRICO TRIFÁSICO POTÊNCIA DE 4 CV, SEM CARREGADOR - CHP DIURNO. AF_05/2023 | Custos Horários Produtivo e Improdutivo dos Equipamentos |  | CHP | 0.6599 | 5.79 | 3.82
Insumo | 00004721 | SINAPI | PEDRA BRITADA N. 1 (9,5 A 19 MM) POSTO PEDREIRA/FORNECEDOR, SEM FRETE | Material |  | m³ | 0.5813 | 100.49 | 58.41
Insumo | 00000370 | SINAPI | AREIA MEDIA - POSTO JAZIDA/FORNECEDOR (RETIRADO NA JAZIDA, SEM TRANSPORTE) | Material |  | m³ | 0.8076 | 82 | 66.22
Insumo | 00001379 | SINAPI | CIMENTO PORTLAND COMPOSTO CP II-32 | Material |  | KG | 274.0635 | 0.83 | 227.47
|  |  |  | MO sem LS => | 56.69 | LS => | 0 | MO com LS => | 56.69
|  |  |  | Valor do BDI => | 97.52 |  | Valor com BDI => |  | 531.36
[6 empty] | Quant. => | 2,00 x 7,00 = 14.0 | Preço Total => | 7439.04
3.5 | Código | Banco | Descrição | Tipo |  | Und | Quant. | Valor Unit | Total
Composição | 1214 | ORSE | Tubo pvc rígido roscável d = 1 1/2" | Tubos e Conexões de PVC Rígido Roscável |  | m | 1 | 66.03 | 66.03
Item | Código | Banco | Descrição | Tipo |  | Und | Quant. | Valor Unit | Total
Insumo | 00006111/SINAPI | ORSE | Servente de obras (horista) | Mão de Obra |  | h | 0.29 | 14,58 | 4,22
Insumo | 00009862/SINAPI | ORSE | Tubo pvc, roscavel, 1 1/2", agua fria predial | Material |  | m | 1.01 | 31,46 | 31,77
Composição | 10549 | ORSE | Encargos Complementares - Servente | Provisórios |  | h | 0.29 | 3,86 | 1,11
Composição | 2477 | ORSE | Rasgos em alvenaria para passagem de tubulação diâm 1 1/4" a 2" | Execução de Rasgos em Alvenaria e Concretos para Passagem de Tubulações |  | m | 1.01 | 11,24 | 11,35
Composição | 2484 | ORSE | Enchimento de rasgos em alvenaria e concreto para tubulação diâm 1 1/4" a 2" | Enchimento de Rasgos em Alvenaria ou Concreto |  | m | 1.01 | 10,08 | 10,18
Composição | 10554 | ORSE | Encargos Complementares - Encanador | Provisórios |  | h | 0.29 | 3,80 | 1,10
Insumo | 981 | ORSE | Fita veda rosca 18mm | Material |  | m | 0.8 | 0,31 | 0,24
Insumo | 00002696/SINAPI | ORSE | Encanador ou bombeiro hidraulico (horista) | Mão de Obra |  | h | 0.29 | 20,44 | 5,92
Detalhamento de Cálculo ORSE
Item | Código | Banco | Descrição | Tipo |  | Und | Quant. | Valor Unit | Total
Insumo | 00006111/SINAPI | ORSE | Servente de obras (horista) | Mão de Obra |  | h | 0.6637 | 14,58 | 9,67
Insumo | 00009862/SINAPI | ORSE | Tubo pvc, roscavel, 1 1/2", agua fria predial | Material |  | m | 1.01 | 31,46 | 31,77
Insumo | 10362 | ORSE | Seguro de vida e acidente em grupo | Serviços |  | un | 0.0065642 | 12,54 | 0,08
Insumo | 10596 | ORSE | Protetor auricular | Material |  | un | 0.0065642 | 4,81 | 0,03
Insumo | 00002711/SINAPI | ORSE | Carrinho de mao, em aco, com capacidade de *45 a 65* l / *100* kg, pneu com camara | Material |  | un | 0.00013274 | 185,00 | 0,02
Insumo | 00012895/SINAPI | ORSE | Capacete de seguranca aba frontal com suspensao de polietileno, sem jugular (classe b) | Material |  | un | 0.00087522 | 13,50 | 0,01
Insumo | 10492 | ORSE | Cesta Básica | Material |  | un | 0.0065642 | 205,00 | 1,34
Insumo | 10517 | ORSE | Exames admissionais/demissionais (checkup) | Serviços |  | cj | 0.00058348 | 300,00 | 0,17
Insumo | 2378 | ORSE | Vale transporte | Material |  | un | 0.11445 | 4,50 | 0,51
Insumo | 941 | ORSE | Fardamento com mangas curta | Material |  | un | 0.002188 | 193,04 | 0,42
Insumo | 10599 | ORSE | Protetor solar fps 30 com 120ml | Material |  | un | 0.0026257 | 18,00 | 0,04
Insumo | 10761 | ORSE | Refeição - café da manhã ( café com leite e dois pães com manteiga) | Serviços |  | un | 0.1485 | 5,00 | 0,74
Insumo | 10788 | ORSE | Pá quadrada | Material |  | un | 0.00013274 | 36,90 | 0,00
Insumo | 00012893/SINAPI | ORSE | Bota de seguranca com biqueira de aco e colarinho acolchoado | Material |  | par | 0.001167 | 73,93 | 0,08
Insumo | 00012892/SINAPI | ORSE | Luva raspa de couro, cano curto (punho *7* cm) | Material |  | par | 0.003355 | 10,87 | 0,03
Insumo | 158 | ORSE | Almoço (Participação do empregador) | Material |  | un | 0.1485 | 14,00 | 2,07
Insumo | 4729 | ORSE | Marreta 1 kg com cabo | Material |  | un | 6.637e-05 | 37,80 | 0,00
Insumo | 00012894/SINAPI | ORSE | Capa para chuva em pvc com forro de poliester, com capuz (amarela ou azul) | Material |  | un | 0.00029174 | 20,11 | 0,00
Insumo | 4728 | ORSE | Talhadeira chata 10" | Material |  | un | 0.00019911 | 18,58 | 0,00
Insumo | 1651 | ORSE | Óculos branco proteção | Material |  | pr | 0.001167 | 6,00 | 0,00
Insumo | 00002696/SINAPI | ORSE | Encanador ou bombeiro hidraulico (horista) | Mão de Obra |  | h | 0.492 | 20,44 | 10,05
Insumo | 11255 | ORSE | Tarracha para tubos PVC de 1" | Material |  | un | 0.0002952 | 49,00 | 0,01
Insumo | 11257 | ORSE | Tarracha para tubos PVC de 1 1/4" | Material |  | un | 0.0001968 | 32,30 | 0,00
Insumo | 11256 | ORSE | Tarracha para tubos PVC de 1 1/2" | Material |  | un | 0.0001968 | 92,70 | 0,01
Insumo | 11253 | ORSE | Tarracha para tubos PVC de 1/2" | Material |  | un | 0.0005412 | 34,80 | 0,01
Insumo | 10592 | ORSE | Lima chata 12" | Material |  | un | 4.92e-05 | 38,17 | 0,00
Insumo | 10593 | ORSE | Praio simples 30cm | Material |  | un | 4.92e-05 | 19,57 | 0,00
Insumo | 11254 | ORSE | Tarracha para tubos PVC de 3/4" | Material |  | un | 0.0003444 | 27,49 | 0,00
Insumo | 00004750/SINAPI | ORSE | Pedreiro (horista) | Mão de Obra |  | h | 0.303 | 20,44 | 6,19
Insumo | 11247 | ORSE | Serra mármore | Material |  | un | 3.03e-05 | 319,90 | 0,00
Insumo | 10790 | ORSE | Prumo de face | Material |  | un | 3.03e-05 | 25,95 | 0,00
Insumo | 11243 | ORSE | Martelo sem unha | Material |  | un | 3.03e-05 | 28,00 | 0,00
Insumo | 10789 | ORSE | Nível de bolha de madeira | Material |  | un | 6.06e-05 | 15,40 | 0,00
Insumo | 4174 | ORSE | Desempenadeira de aço lisa, cabo madeira, ref:143, Atlas ou similar | Material |  | un | 0.0001515 | 12,90 | 0,00
Insumo | 10282 | ORSE | Regua de alumínio c/ 2,00m (para pedreiro) | Material |  | un | 6.06e-05 | 44,00 | 0,00
Insumo | 11246 | ORSE | Escala métrica de bambú | Material |  | Un | 0.0002121 | 10,22 | 0,00
Insumo | 11245 | ORSE | Desempoladeira de madeira 12x22 | Material |  | un | 0.0002121 | 11,60 | 0,00
Insumo | 4722 | ORSE | Colher de pedreiro | Material |  | un | 0.0001212 | 18,80 | 0,00
Insumo | 11264 | ORSE | Marreta de 1/2 kg com cabo | Material |  | un | 6.06e-05 | 13,52 | 0,00
Insumo | 11265 | ORSE | Martelo de borracha com cabo | Material |  | un | 0.0001212 | 18,75 | 0,00
Insumo | 00001379/SINAPI | ORSE | Cimento portland composto cp ii-32 | Material |  | kg | 2.2836 | 0,88 | 2,00
Insumo | 00000370/SINAPI | ORSE | Areia media - posto jazida/fornecedor (retirado na jazida, sem transporte) | Material |  | m³ | 0.005454 | 100,00 | 0,54
Insumo | 981 | ORSE | Fita veda rosca 18mm | Material |  | m | 0.8 | 0,31 | 0,24
|  |  |  | MO sem LS => | 25.91 | LS => | 0 | MO com LS => | 25.91
|  |  |  | Valor do BDI => | 14.84 |  | Valor com BDI => |  | 80.87
[6 empty] | Quant. => | 125,00 x 7,00 = 875.0 | Preço Total => | 70761.25
3.6 | Código | Banco | Descrição | Tipo |  | Und | Quant. | Valor Unit | Total
Composição | 052291 | SBC | LUVA GALVANIZADA 1"" | INSTALACOES HIDRAULICAS - AGUA |  | UN | 1 | 23.52 | 23.52
Insumo | 000840 | SBC | LUVA GALVANIZADO 1" | Material |  | UN | 1 | 16.24 | 16.24
Insumo | 004636 | SBC | FITA TEFLON VEDA ROSCA 18mm x 25m | Material |  | M | 1.277 | 0.19 | 0.24
Insumo | 099034 | SBC | AJUDANTE DE BOMBEIRO OU ENCANADOR | Mão de Obra |  | H | 0.204 | 15.4602 | 3.15
Insumo | 099200 | SBC | BOMBEIRO OU ENCANADOR | Mão de Obra |  | H | 0.204 | 19.1126 | 3.89
|  |  |  | MO sem LS => | 7.04 | LS => | 0 | MO com LS => | 7.04
|  |  |  | Valor do BDI => | 5.28 |  | Valor com BDI => |  | 28.8
[6 empty] | Quant. => | 20,00 x 7,00 = 140.0 | Preço Total => | 4032
| Código | Banco | Descrição | Tipo |  | Und | Quant. | Valor Unit | Total
Insumo | G0248 | SEINFRA | POLIACRILAMIDA PARCIALMENTE HIDROLISADA(PHPA) EMULSÃO INIBIDOR PARA FURO DIRECIONAL HDD CONCEBIDO PARA USO COM BETONITA | Material |  | L | 1 | 36.52 | 36.52
|  |  |  | MO sem LS => | 0 | LS => | 0 | MO com LS => | 0
|  |  |  | Valor do BDI => |  |  | Valor com BDI => |  | 44.72
[6 empty] | Quant. => | 80,00 x 7,00 = 560.0 | Preço Total => | 25048.62
4 |  |  | FILTROS - CASO POÇO EM AREIA - EXTRAS | [5 empty] | 42368.91
4.1 | Código | Banco | Descrição | Tipo |  | Und | Quant. | Valor Unit | Total
Composição | 103689 | SINAPI | FORNECIMENTO E INSTALAÇÃO DE PLACA DE OBRA COM CHAPA GALVANIZADA E ESTRUTURA DE MADEIRA. AF_03/2022_PS | Sinalização Vertical Viária |  | m² | 1 | 456.57 | 456.57
Composição Auxiliar | 88316 | SINAPI | SERVENTE COM ENCARGOS COMPLEMENTARES | Livro SINAPI: Cálculos e Parâmetros |  | H | 1.1186 | 21.55 | 24.1
Composição Auxiliar | 102234 | SINAPI | PINTURA IMUNIZANTE PARA MADEIRA, 2 DEMÃOS. AF_01/2021 | Pintura em Madeira |  | m² | 0.5 | 21.69 | 10.84
Composição Auxiliar | 88262 | SINAPI | CARPINTEIRO DE FORMAS COM ENCARGOS COMPLEMENTARES | Livro SINAPI: Cálculos e Parâmetros |  | H | 0.3729 | 26.13 | 9.74
Insumo | 00004813 | SINAPI | PLACA DE OBRA (PARA CONSTRUCAO CIVIL) EM CHAPA GALVANIZADA *N. 22*, ADESIVADA, DE *2,4 X 1,2* M (SEM POSTES PARA FIXACAO) | Material |  | m² | 1 | 400 | 400
Insumo | 00004509 | SINAPI | SARRAFO *2,5 X 10* CM EM PINUS, MISTA OU EQUIVALENTE DA REGIAO - BRUTA | Material |  | M | 3.2083 | 3.49 | 11.19
Insumo | 00005065 | SINAPI | PREGO DE ACO POLIDO COM CABECA 10 X 10 (7/8 X 17) | Material |  | KG | 0.0113 | 38.6 | 0.43
Insumo | 00005069 | SINAPI | PREGO DE ACO POLIDO COM CABECA 17 X 27 (2 1/2 X 11) | Material |  | KG | 0.0132 | 20.68 | 0.27
|  |  |  | MO sem LS => | 28.71 | LS => | 0 | MO com LS => | 28.71
|  |  |  | Valor do BDI => | 102.63 |  | Valor com BDI => |  | 559.2
[6 empty] | Quant. => | 4,00 | Preço Total => | 2236.8
4.2 | Código | Banco | Descrição | Tipo |  | Und | Quant. | Valor Unit | Total
Composição | 6268 | ORSE | Revestimento Filtro PVC - Geomecânico Reforçado DN 150mm | Conversão InfoWOrca |  | m | 1 | 221.38 | 221.38
Item | Código | Banco | Descrição | Tipo |  | Und | Quant. | Valor Unit | Total
Insumo | 5091 | ORSE | Revestimento filtro pvc geomecânico reforçado dn 150mm | Serviços |  | m | 1 | 221,38 | 221,38
Detalhamento de Cálculo ORSE
Item | Código | Banco | Descrição | Tipo |  | Und | Quant. | Valor Unit | Total
Insumo | 5091 | ORSE | Revestimento filtro pvc geomecânico reforçado dn 150mm | Serviços |  | m | 1 | 221,38 | 221,38
|  |  |  | MO sem LS => | 0 | LS => | 0 | MO com LS => | 0
|  |  |  | Valor do BDI => | 49.76 |  | Valor com BDI => |  | 271.14
[6 empty] | Quant. => | 160,00 | Preço Total => | 43382.4
4.3 | Código | Banco | Descrição | Tipo |  | Und | Quant. | Valor Unit | Total
Composição | 6256 | ORSE | Revestimento Tubo Liso PVC Geomecânico Reforçado DN 150mm | Conversão InfoWOrca |  | m | 1 | 147.75 | 147.75
Item | Código | Banco | Descrição | Tipo |  | Und | Quant. | Valor Unit | Total
Insumo | 00009850/SINAPI | ORSE | Tubo pvc de revestimento geomecanico nervurado reforcado, dn = 150 mm, comprimento = 2 m | Material |  | m | 1 | 147,75 | 147,75
Detalhamento de Cálculo ORSE
Item | Código | Banco | Descrição | Tipo |  | Und | Quant. | Valor Unit | Total
Insumo | 00009850/SINAPI | ORSE | Tubo pvc de revestimento geomecanico nervurado reforcado, dn = 150 mm, comprimento = 2 m | Material |  | m | 1 | 147,75 | 147,75
|  |  |  | MO sem LS => | 0 | LS => | 0 | MO com LS => | 0
|  |  |  | Valor do BDI => | 33.21 |  | Valor com BDI => |  | 180.96
[6 empty] | Quant. => | 80,00 | Preço Total => | 14476.8
4.4 | Código | Banco | Descrição | Tipo |  | Und | Quant. | Valor Unit | Total
Composição | 01.28.450 | CPOS/CDHU | PRÉ-FILTRO TIPO PÉROLA PARA POÇO PROFUNDO | 1.28 |  | m³ | 1 | 1809.56 | 1809.56
Insumo | A.09.000.090378 | CPOS/CDHU | Pré-filtro tipo Pérola (seixos selecionados tipo 1,0/2,0 mm) - fornecimento e aplicação | Material |  | m³ | 1 | 1809.56 | 1809.56
|  |  |  | MO sem LS => | 0 | LS => | 0 | MO com LS => | 0
|  |  |  | Valor do BDI => | 406.78 |  | Valor com BDI => |  | 2216.34
[6 empty] | Quant. => | 7,22 | Preço Total => | 16001.97
4.5 | Código | Banco | Descrição | Tipo |  | Und | Quant. | Valor Unit | Total
Composição | 13018 | ORSE | Desenvolvimento com compressor 350psi - 950cfm | Conversão InfoWOrca |  | h | 1 | 575.68 | 575.68
Item | Código | Banco | Descrição | Tipo |  | Und | Quant. | Valor Unit | Total
Insumo | 12547 | ORSE | Desenvolvimento com compressor 350psi - 950cfm | Serviços |  | h | 1 | 575,68 | 575,68
Detalhamento de Cálculo ORSE
Item | Código | Banco | Descrição | Tipo |  | Und | Quant. | Valor Unit | Total
Insumo | 12547 | ORSE | Desenvolvimento com compressor 350psi - 950cfm | Serviços |  | h | 1 | 575,68 | 575,68
|  |  |  | MO sem LS => | 0 | LS => | 0 | MO com LS => | 0
|  |  |  | Valor do BDI => | 129.41 |  | Valor com BDI => |  | 705.09
[6 empty] | Quant. => | 6,00 | Preço Total => | 4230.54
5 |  |  | INSTALAÇÕES ELÉTRICAS |  |  |  | 7 |  | 52987.62
5.1 | Código | Banco | Descrição | Tipo |  | Und | Quant. | Valor Unit | Total
Composição | 101502 | SINAPI | ENTRADA DE ENERGIA ELÉTRICA, AÉREA, BIFÁSICA, COM CAIXA DE EMBUTIR, CABO DE 16 MM2 E DISJUNTOR DIN 50A (NÃO INCLUSO O POSTE DE CONCRETO). AF_07/2020_PS | Instalações Elétricas - Rede de Distribuição |  | UN | 1 | 2040.12 | 2040.12
Composição Auxiliar | 88264 | SINAPI | ELETRICISTA COM ENCARGOS COMPLEMENTARES | Livro SINAPI: Cálculos e Parâmetros |  | H | 2.619 | 29.32 | 76.78
Composição Auxiliar | 91872 | SINAPI | ELETRODUTO RÍGIDO ROSCÁVEL, PVC, DN 32 MM (1"), PARA CIRCUITOS TERMINAIS, INSTALADO EM PAREDE - FORNECIMENTO E INSTALAÇÃO. AF_03/2023 | Instalações Elétricas - Eletrodutos Embutidos, Cabos, Caixas, Tomadas e Interruptores |  | M | 6.05 | 18.51 | 111.98
Composição Auxiliar | 93666 | SINAPI | DISJUNTOR BIPOLAR TIPO DIN, CORRENTE NOMINAL DE 50A - FORNECIMENTO E INSTALAÇÃO. AF_07/2025 | Instalações Elétricas - Quadros, Cabos, Disjuntores, Contatores e Barramentos Blindados |  | UN | 1 | 77.36 | 77.36
Composição Auxiliar | 91935 | SINAPI | CABO DE COBRE FLEXÍVEL ISOLADO, 16 MM², ANTI-CHAMA 0,6/1,0 KV, PARA CIRCUITOS TERMINAIS - FORNECIMENTO E INSTALAÇÃO. AF_03/2023 | Instalações Elétricas - Eletrodutos Embutidos, Cabos, Caixas, Tomadas e Interruptores |  | M | 16.65 | 29.29 | 487.67
Composição Auxiliar | 87367 | SINAPI | ARGAMASSA TRAÇO 1:1:6 (EM VOLUME DE CIMENTO, CAL E AREIA MÉDIA ÚMIDA) PARA EMBOÇO/MASSA ÚNICA/ASSENTAMENTO DE ALVENARIA DE VEDAÇÃO, PREPARO MANUAL. AF_08/2019 | Argamassas |  | m³ | 0.0166 | 702.3 | 11.65
Composição Auxiliar | 96977 | SINAPI | CORDOALHA DE COBRE NU 50 MM², ENTERRADA - FORNECIMENTO E INSTALAÇÃO. AF_08/2023 | Sistema de Proteção contra Descargas Atmosféricas - SPDA |  | M | 1.95 | 68.85 | 134.25
Composição Auxiliar | 96986 | SINAPI | HASTE DE ATERRAMENTO, DIÂMETRO 3/4", COM 3 METROS - FORNECIMENTO E INSTALAÇÃO. AF_08/2023 | Sistema de Proteção contra Descargas Atmosféricas - SPDA |  | UN | 1 | 103.7 | 103.7
Composição Auxiliar | 91917 | SINAPI | CURVA 90 GRAUS PARA ELETRODUTO, PVC, ROSCÁVEL, DN 32 MM (1"), PARA CIRCUITOS TERMINAIS, INSTALADA EM PAREDE - FORNECIMENTO E INSTALAÇÃO. AF_03/2023 | Instalações Elétricas - Eletrodutos Embutidos, Cabos, Caixas, Tomadas e Interruptores |  | UN | 1 | 20.07 | 20.07
Composição Auxiliar | 88247 | SINAPI | AUXILIAR DE ELETRICISTA COM ENCARGOS COMPLEMENTARES | Livro SINAPI: Cálculos e Parâmetros |  | H | 0.5238 | 22.54 | 11.8
Composição Auxiliar | 91919 | SINAPI | CURVA 180 GRAUS PARA ELETRODUTO, PVC, ROSCÁVEL, DN 32 MM (1"), PARA CIRCUITOS TERMINAIS, INSTALADA EM PAREDE - FORNECIMENTO E INSTALAÇÃO. AF_03/2023 | Instalações Elétricas - Eletrodutos Embutidos, Cabos, Caixas, Tomadas e Interruptores |  | UN | 1 | 21.54 | 21.54
Composição Auxiliar | 104749 | SINAPI | CONECTOR GRAMPO METÁLICO TIPO OLHAL, PARA SPDA, PARA HASTE DE ATERRAMENTO DE 3/4'' E CABOS DE 10 A 50 MM2 - FORNECIMENTO E INSTALAÇÃO. AF_08/2023 | Sistema de Proteção contra Descargas Atmosféricas - SPDA |  | UN | 1 | 18.29 | 18.29
Composição Auxiliar | 91885 | SINAPI | LUVA PARA ELETRODUTO, PVC, ROSCÁVEL, DN 32 MM (1"), PARA CIRCUITOS TERMINAIS, INSTALADA EM PAREDE - FORNECIMENTO E INSTALAÇÃO. AF_03/2023 | Instalações Elétricas - Eletrodutos Embutidos, Cabos, Caixas, Tomadas e Interruptores |  | UN | 1 | 12.57 | 12.57
Composição Auxiliar | 100578 | SINAPI | ASSENTAMENTO DE POSTE DE CONCRETO COM COMPRIMENTO NOMINAL DE 9 M, CARGA NOMINAL MENOR OU IGUAL A 1000 DAN, ENGASTAMENTO SIMPLES COM 1,5 M DE SOLO (NÃO INCLUI FORNECIMENTO). AF_04/2025 | Postes de Concreto e Metálicos |  | UN | 1 | 634.16 | 634.16
Insumo | 00011267 | SINAPI | ARRUELA LISA, REDONDA, DE LATAO POLIDO, DIAMETRO NOMINAL 5/8", DIAMETRO EXTERNO = 34 MM, DIAMETRO DO FURO = 17 MM, ESPESSURA = *2,5* MM | Material |  | UN | 2 | 1.29 | 2.58
Insumo | 00039996 | SINAPI | VERGALHAO ZINCADO ROSCA TOTAL, 1/4" (6,3 MM) | Material |  | M | 0.1664 | 3.57 | 0.59
Insumo | 00003398 | SINAPI | ISOLADOR DE PORCELANA, TIPO ROLDANA, DIMENSOES DE *72* X *72* MM, PARA USO EM BAIXA TENSAO | Material |  | UN | 1 | 4.79 | 4.79
Insumo | 00014153 | SINAPI | FITA METALICA PERFURADA, L = *18* MM, ROLO DE 30 M, CARGA RECOMENDADA = *30* KGF | Material |  | UN | 0.06 | 57.68 | 3.46
Insumo | 00039997 | SINAPI | PORCA ZINCADA, SEXTAVADA, DIAMETRO 1/4" | Material |  | UN | 2 | 0.35 | 0.7
Insumo | 00034643 | SINAPI | CAIXA DE INSPECAO PARA ATERRAMENTO E PARA RAIOS, EM POLIPROPILENO, DIAMETRO = 300 MM X ALTURA = 400 MM (INCLUIDA TAMPA SEM ESCOTILHA) | Material |  | UN | 1 | 48.13 | 48.13
Insumo | 00039809 | SINAPI | CAIXA PARA MEDIDOR POLIFASICO, EM POLICARBONATO / TERMOPLASTICO, PARA ALOJAR 1 DISJUNTOR (PADRAO DA CONCESSIONARIA LOCAL) | Material |  | UN | 1 | 187 | 187
Insumo | 00001094 | SINAPI | ARMACAO VERTICAL COM HASTE E CONTRA-PINO, EM CHAPA DE ACO GALVANIZADO 3/16", COM 1 ESTRIBO, SEM ISOLADOR | Material |  | UN | 1 | 35.92 | 35.92
Insumo | 00004346 | SINAPI | PARAFUSO DE FERRO POLIDO, SEXTAVADO, COM ROSCA PARCIAL, DIAMETRO 5/8", COMPRIMENTO 6", COM PORCA E ARRUELA DE PRESSAO MEDIA | Material |  | UN | 3 | 11.71 | 35.13
|  |  |  | MO sem LS => | 390.47 | LS => | 0 | MO com LS => | 390.47
|  |  |  | Valor do BDI => | 458.61 |  | Valor com BDI => |  | 2498.73
[6 empty] | Quant. => | 1,00 x 7,00 = 7.0 | Preço Total => | 17491.11
5.2 | Código | Banco | Descrição | Tipo |  | Und | Quant. | Valor Unit | Total
Composição | 0102000019 | AGESUL | POSTE TELECONICO CONTINUO METALICO DE FERRO GALVANIZADO H=7M, - FORNECIMENTO E INSTALAÇÃO | 0 |  | UN | 1 | 1446.88 | 1446.88
Insumo | 14166 | AGESUL | SINAPI - 14166 - POSTE CONICO CONTINUO EM ACO GALVANIZADO, RETO, ENGASTADO, H = 7 M, DIAMETRO INFERIOR = *125* MM | Mão de Obra |  | UN | 1 | 1343.11 | 1343.11
Insumo | 4051 | AGESUL | AUXILIAR DE ELETRICISTA COM ENCARGOS COMPLEMENTARES - SINAPI - 88247 | Mão de Obra |  | H | 1.413 | 22.54 | 31.84
Insumo | 6614 | AGESUL | GUINDAUTO HIDRAULICO, CAPACIDADE MAXIMA DE CARGA 6200 KG, MOMENTO MAXIMO DE CARGA 11,7 TM, ALCANCE MAXIMO HORIZONTAL 9,70 M, INCLUSIVE CAMINHAO TOCO PBT 16.000 KG, POTENCIA DE 189 CV - CHP DIURNO. AF_06/2014 - SINAPI - 5928 | Material |  | CHP | 0.111 | 274.94 | 30.51
Insumo | 4004 | AGESUL | ELETRICISTA COM ENCARGOS COMPLEMENTARES - SINAPI - 88264 | Mão de Obra |  | H | 1.413 | 29.32 | 41.42
|  |  |  | MO sem LS => | 1416.37 | LS => | 0 | MO com LS => | 1416.37
|  |  |  | Valor do BDI => | 325.25 |  | Valor com BDI => |  | 1772.13
[6 empty] | Quant. => | 1,00 x 7,00 = 7.0 | Preço Total => | 12404.91
5.3 | Código | Banco | Descrição | Tipo |  | Und | Quant. | Valor Unit | Total
Composição | 4119 | ORSE | Cabo de cobre PP Cordplast 4 x 4.0 mm2, 450/750v - Fornecimento e instalação | Pontos de Suprimento de Energia Convencionais |  | M | 1 | 22.45 | 22.45
Item | Código | Banco | Descrição | Tipo |  | Und | Quant. | Valor Unit | Total
Insumo | 00006111/SINAPI | ORSE | Servente de obras (horista) | Mão de Obra |  | h | 0.12 | 14,58 | 1,74
Composição | 10549 | ORSE | Encargos Complementares - Servente | Provisórios |  | h | 0.12 | 3,86 | 0,46
Insumo | 3171 | ORSE | Cabo de cobre PP Cordplast 4 x 4,0 mm2, 450/750v | Material |  | M | 1 | 17,40 | 17,40
Composição | 10552 | ORSE | Encargos Complementares - Eletricista | Provisórios |  | h | 0.12 | 3,72 | 0,44
Insumo | 00002436/SINAPI | ORSE | Eletricista (horista) | Mão de Obra |  | h | 0.12 | 20,44 | 2,45
Detalhamento de Cálculo ORSE
Item | Código | Banco | Descrição | Tipo |  | Und | Quant. | Valor Unit | Total
Insumo | 00006111/SINAPI | ORSE | Servente de obras (horista) | Mão de Obra |  | h | 0.12 | 14,58 | 1,74
Insumo | 10362 | ORSE | Seguro de vida e acidente em grupo | Serviços |  | un | 0.00108 | 12,54 | 0,01
Insumo | 10596 | ORSE | Protetor auricular | Material |  | un | 0.00108 | 4,81 | 0,00
Insumo | 00002711/SINAPI | ORSE | Carrinho de mao, em aco, com capacidade de *45 a 65* l / *100* kg, pneu com camara | Material |  | un | 2.4e-05 | 185,00 | 0,00
Insumo | 00012895/SINAPI | ORSE | Capacete de seguranca aba frontal com suspensao de polietileno, sem jugular (classe b) | Material |  | un | 0.000144 | 13,50 | 0,00
Insumo | 10492 | ORSE | Cesta Básica | Material |  | un | 0.00108 | 205,00 | 0,22
Insumo | 10517 | ORSE | Exames admissionais/demissionais (checkup) | Serviços |  | cj | 9.6e-05 | 300,00 | 0,02
Insumo | 2378 | ORSE | Vale transporte | Material |  | un | 0.01914 | 4,50 | 0,08
Insumo | 941 | ORSE | Fardamento com mangas curta | Material |  | un | 0.00036 | 193,04 | 0,06
Insumo | 10599 | ORSE | Protetor solar fps 30 com 120ml | Material |  | un | 0.000432 | 18,00 | 0,00
Insumo | 10761 | ORSE | Refeição - café da manhã ( café com leite e dois pães com manteiga) | Serviços |  | un | 0.024432 | 5,00 | 0,12
Insumo | 10788 | ORSE | Pá quadrada | Material |  | un | 2.4e-05 | 36,90 | 0,00
Insumo | 00012893/SINAPI | ORSE | Bota de seguranca com biqueira de aco e colarinho acolchoado | Material |  | par | 0.00018 | 73,93 | 0,01
Insumo | 00012892/SINAPI | ORSE | Luva raspa de couro, cano curto (punho *7* cm) | Material |  | par | 0.000552 | 10,87 | 0,00
Insumo | 158 | ORSE | Almoço (Participação do empregador) | Material |  | un | 0.024432 | 14,00 | 0,34
Insumo | 4729 | ORSE | Marreta 1 kg com cabo | Material |  | un | 1.2e-05 | 37,80 | 0,00
Insumo | 00012894/SINAPI | ORSE | Capa para chuva em pvc com forro de poliester, com capuz (amarela ou azul) | Material |  | un | 4.8e-05 | 20,11 | 0,00
Insumo | 4728 | ORSE | Talhadeira chata 10" | Material |  | un | 3.6e-05 | 18,58 | 0,00
Insumo | 1651 | ORSE | Óculos branco proteção | Material |  | pr | 0.000192 | 6,00 | 0,00
Insumo | 3171 | ORSE | Cabo de cobre PP Cordplast 4 x 4,0 mm2, 450/750v | Material |  | M | 1 | 17,40 | 17,40
Insumo | 11241 | ORSE | Alicate volt-amperimetro | Material |  | un | 2.4e-05 | 140,00 | 0,00
Insumo | 11240 | ORSE | Alicate com isolamento | Material |  | un | 2.4e-05 | 47,69 | 0,00
Insumo | 10579 | ORSE | Chave de fenda chata 30 cm | Material |  | un | 2.4e-05 | 26,89 | 0,00
Insumo | 11242 | ORSE | Chave inglesa 12" | Material |  | un | 1.2e-05 | 44,00 | 0,00
Insumo | 00002436/SINAPI | ORSE | Eletricista (horista) | Mão de Obra |  | h | 0.12 | 20,44 | 2,45
|  |  |  | MO sem LS => | 4.19 | LS => | 0 | MO com LS => | 4.19
|  |  |  | Valor do BDI => | 5.04 |  | Valor com BDI => |  | 27.49
[6 empty] | Quant. => | 120,00 x 7,00 = 840.0 | Preço Total => | 23091.6
6 |  |  | UNIDADE DE BOMBEAMENTO |  |  |  | 7 |  | 258127.52
6.1 | Código | Banco | Descrição | Tipo |  | Und | Quant. | Valor Unit | Total
Composição | LC01 | Próprio | CONJUNTO BOMBA SUBMERSA TRIFÁSICA 3CV, (MODELO REF. SCHNEIDER SUB15-30NY4E17 OL) - FORNECIMENTO E INSTALAÇÃO | ASTU - ASSENTAMENTO DE TUBOS E PECAS |  | UN | 1 | 7121.48 | 7121.48
Insumo | 030756 | SBC | TUBO ACO GALVANIZADO DIN 2440 NBR 5580 2" (5,242kg/m) | Material |  | M | 2.4 | 65.87 | 158.08
Insumo | 041106 | SBC | CURVA 90 MACHO GALVANIZADO 2" | Material |  | UN | 4 | 120 | 480
Insumo | 003691 | SBC | TE 45 GALVANIZADO 2" | Material |  | UN | 1 | 204.36 | 204.36
Insumo | 002098 | SBC | COTOVELO 45 GALVANIZADO 2" | Material |  | UN | 1 | 67.45 | 67.45
Insumo | 002885 | SBC | MANGUEIRA FLAT CHATA 2" REFORCADA PARA RECALQUE IBIRA | Material |  | M | 4.2 | 15.16 | 63.67
Insumo | 070186 | SBC | CORRENTE ACO GALVANIZADO COM ELOS D=1/4" | Material |  | KG | 2.2 | 35.01 | 77.02
Insumo | 004636 | SBC | FITA TEFLON VEDA ROSCA 18mm x 25m | Material |  | M | 14.2 | 0.19 | 2.69
Insumo | 000842 | SBC | LUVA GALVANIZADO 2" | Material |  | UN | 17 | 44.24 | 752.08
Insumo | 002279 | SBC | REGISTRO GAVETA BRONZE BRUTO 1502.B.200 2" DECA | Material |  | UN | 2 | 190.1 | 380.2
Insumo | 099034 | SBC | AJUDANTE DE BOMBEIRO OU ENCANADOR | Mão de Obra |  | H | 13.769 | 15.4602 | 212.87
Insumo | 099200 | SBC | BOMBEIRO OU ENCANADOR | Mão de Obra |  | H | 13.769 | 19.1126 | 263.16
Insumo | 000106 | SBC | UNIAO ASSENTO CONICO GALVANIZADO 2" | Material |  | UN | 2 | 121.42 | 242.84
Insumo | 003211 | SBC | BOMBA PARA POCO SUBMERSA 4R5PA-12 2 CV TRIFASICA 220V LEAO | Material |  | UN | 2 | 1969.88 | 3939.76
Insumo | 002556 | SBC | VALVULA DE RETENCAO VERTICAL PVC ROSCAVEL 2" TIGRE | Material |  | UN | 2 | 138.65 | 277.3
|  |  |  | MO sem LS => | 476.03 | LS => | 0 | MO com LS => | 476.03
|  |  |  | Valor do BDI => | 1600.9 |  | Valor com BDI => |  | 8722.38
[6 empty] | Quant. => | 1,00 x 7,00 = 7.0 | Preço Total => | 61056.66
6.2 | Código | Banco | Descrição | Tipo |  | Und | Quant. | Valor Unit | Total
Composição | 24.80.22 | EMBASA | DESENVOLVIMENTO OU TESTE COM BOMBA SUBMERSA - UEB1 NO SEDIMENTO COM VAZAO < 60M3 | 2480 |  | h | 1 | 137.39 | 137.39
Composição Auxiliar | 24.00.15 | EMBASA | EQUIPE (3 PROFISSIONAIS CAMPO) - BOMBEIO | 2400 |  | h | 1 | 72.47 | 72.47
Insumo | H020050001 | EMBASA | UNIDADE DE ENSAIO E BOMBEAMENTO - UEB1 ATE 150M3 NO SEDIMENTO | Material |  | H | 1 | 64.92 | 64.92
|  |  |  | MO sem LS => | 72.47 | LS => | 0 | MO com LS => | 72.47
|  |  |  | Valor do BDI => | 30.88 |  | Valor com BDI => |  | 168.27
[6 empty] | Quant. => | 24,00 x 7,00 = 168.0 | Preço Total => | 28269.36
6.3 | Código | Banco | Descrição | Tipo |  | Und | Quant. | Valor Unit | Total
Composição | 1201007129 | AGESUL | QUADRO DE COMANDO (EXCLUSIVE BOMBA) PARA BOMBA DE RECALQUE COM MOTOR DE:- 3 CV | INSTALACOES ELETRICAS |  | UN | 1 | 1343.49 | 1343.49
Insumo | 3423 | AGESUL | DISJUNTOR TIPO NEMA, TRIPOLAR 10 ATE 50A, TENSAO MAXIMA DE 415 V - SINAPI - 00002392 | Material |  | UN | 1 | 80.55 | 80.55
Insumo | 6617 | AGESUL | CHAVE SELETORA OU COMUTADORA METALICA COM TRES POSICOES FIXAS, CONTATO 2 NA, MOD.XB2-BD33 DA SIBRATEC OU SIMILAR | Material |  | UN | 2 | 43.7 | 87.4
Insumo | 4051 | AGESUL | AUXILIAR DE ELETRICISTA COM ENCARGOS COMPLEMENTARES - SINAPI - 88247 | Mão de Obra |  | H | 5.8 | 22.54 | 130.73
Insumo | 6623 | AGESUL | RELE FALTA DE FASE SEM NEUTRO 220V - 50/60HZ - WEG OU SIMILAR | Material |  | UN | 1 | 169.29 | 169.29
Insumo | 6619 | AGESUL | PLACA SINALIZADORA NA COR VERMELHA, (15X20)CM PARA INDICAR BOMBA DE INCENDIO | Material |  | UN | 2 | 11.81 | 23.62
Insumo | 6620 | AGESUL | CONTATOR TRIPOLAR, CORRENTE DE 9 A, TENSAO NOMINAL DE *500* V, CATEGORIA AC-2 E AC-3 - SINAPI - 00001612 | Material |  | UN | 1 | 177.52 | 177.52
Insumo | 6616 | AGESUL | CAIXA PARA MONTAGEM COM FLANGE, MEDINDO (50 X 40 X 20)CM, CEMAR OU SIMILAR | Material |  | UN | 1 | 337.07 | 337.07
Insumo | 6625 | AGESUL | RELE DE SOBRECORRENTE MOD. 3US55 DE (16 A 25)A SIEMENS, WEG OU SIMILAR | Material |  | UN | 1 | 162.86 | 162.86
Insumo | 4004 | AGESUL | ELETRICISTA COM ENCARGOS COMPLEMENTARES - SINAPI - 88264 | Mão de Obra |  | H | 5.95 | 29.32 | 174.45
|  |  |  | MO sem LS => | 305.18 | LS => | 0 | MO com LS => | 305.18
|  |  |  | Valor do BDI => | 302.01 |  | Valor com BDI => |  | 1645.5
[6 empty] | Quant. => | 1,00 x 7,00 = 7.0 | Preço Total => | 11518.5
6.4 | Código | Banco | Descrição | Tipo |  | Und | Quant. | Valor Unit | Total
Composição | 104992 | SINAPI | HIDRÔMETRO DN 2", 30 M³/H - FORNECIMENTO E INSTALAÇÃO. AF_03/2024 | Sistemas de Medição |  | UN | 1 | 1383.94 | 1383.94
Composição Auxiliar | 88267 | SINAPI | ENCANADOR OU BOMBEIRO HIDRÁULICO COM ENCARGOS COMPLEMENTARES | Livro SINAPI: Cálculos e Parâmetros |  | H | 0.8536 | 26.22 | 22.38
Composição Auxiliar | 88248 | SINAPI | AUXILIAR DE ENCANADOR OU BOMBEIRO HIDRÁULICO COM ENCARGOS COMPLEMENTARES | Livro SINAPI: Cálculos e Parâmetros |  | H | 0.8536 | 21.73 | 18.54
Insumo | 00003148 | SINAPI | FITA VEDA ROSCA, EM PTFE, ROLO DE 18 MM X 50 M (L X C) | Material |  | UN | 0.024 | 16.14 | 0.38
Insumo | 00012768 | SINAPI | HIDROMETRO MULTIJATO / MEDIDOR DE AGUA, DN 2", VAZAO MAXIMA DE 30 M3/H, PARA AGUA POTAVEL FRIA, RELOJOARIA PLANA, CLASSE B, HORIZONTAL (SEM CONEXOES) | Material |  | UN | 1 | 1342.64 | 1342.64
|  |  |  | MO sem LS => | 30.33 | LS => | 0 | MO com LS => | 30.33
|  |  |  | Valor do BDI => | 311.1 |  | Valor com BDI => |  | 1695.04
[6 empty] | Quant. => | 1,00 x 7,00 = 7.0 | Preço Total => | 11865.28
6.5 | Código | Banco | Descrição | Tipo |  | Und | Quant. | Valor Unit | Total
Composição | 050330 | SBC | ENTRADA DAGUA CAVALETE MED.UNICA GALV 1.1/2""EXCL.HIDROMETRO | INSTALACOES HIDRAULICAS - ABASTECIMENTO |  | UN | 1 | 732.93 | 732.93
Insumo | 099200 | SBC | BOMBEIRO OU ENCANADOR | Mão de Obra |  | H | 2.978 | 19.1126 | 56.91
Insumo | 071144 | SBC | VALVULA DE ESFERA ROSCA BRONZE 1.1/2" | Material |  | UN | 1 | 233 | 233
Insumo | 030755 | SBC | TUBO ACO GALVANIZADO DIN 2440 NBR 5580 CLASSE MEDIA 1.1/2"(3,723kg/m | Material |  | M | 1.815 | 51.06 | 92.67
Insumo | 004636 | SBC | FITA TEFLON VEDA ROSCA 18mm x 25m | Material |  | M | 15.36 | 0.19 | 2.91
Insumo | 004154 | SBC | NIPLE DUPLO GALVANIZADO 1.1/2" | Material |  | UN | 2 | 24.99 | 49.98
Insumo | 002179 | SBC | UNIAO ASSENTO PLANO GALVANIZADO 1.1/2" | Material |  | UN | 1 | 92.46 | 92.46
Insumo | 002090 | SBC | COTOVELO 90 GALVANIZADO 1.1/2" | Material |  | UN | 4 | 39.74 | 158.96
Insumo | 099034 | SBC | AJUDANTE DE BOMBEIRO OU ENCANADOR | Mão de Obra |  | H | 2.978 | 15.4602 | 46.04
|  |  |  | MO sem LS => | 102.95 | LS => | 0 | MO com LS => | 102.95
|  |  |  | Valor do BDI => | 164.76 |  | Valor com BDI => |  | 897.69
[6 empty] | Quant. => | 1,00 x 7,00 = 7.0 | Preço Total => | 6283.83
6.6 | Código | Banco | Descrição | Tipo |  | Und | Quant. | Valor Unit | Total
Composição | 99623 | SINAPI | VÁLVULA DE RETENÇÃO HORIZONTAL, DE BRONZE, ROSCÁVEL, 2" - FORNECIMENTO E INSTALAÇÃO. AF_08/2021 | Válvulas e Registros para Sistemas Prediais |  | UN | 1 | 508.08 | 508.08
Composição Auxiliar | 88248 | SINAPI | AUXILIAR DE ENCANADOR OU BOMBEIRO HIDRÁULICO COM ENCARGOS COMPLEMENTARES | Livro SINAPI: Cálculos e Parâmetros |  | H | 0.3398 | 21.73 | 7.38
Composição Auxiliar | 88267 | SINAPI | ENCANADOR OU BOMBEIRO HIDRÁULICO COM ENCARGOS COMPLEMENTARES | Livro SINAPI: Cálculos e Parâmetros |  | H | 0.3398 | 26.22 | 8.9
Insumo | 00003148 | SINAPI | FITA VEDA ROSCA, EM PTFE, ROLO DE 18 MM X 50 M (L X C) | Material |  | UN | 0.024 | 16.14 | 0.38
Insumo | 00010408 | SINAPI | VALVULA DE RETENCAO HORIZONTAL, DE BRONZE (PN-25), 2", 400 PSI, TAMPA DE PORCA DE UNIAO, EXTREMIDADES COM ROSCA | Material |  | UN | 1 | 491.42 | 491.42
|  |  |  | MO sem LS => | 12.07 | LS => | 0 | MO com LS => | 12.07
|  |  |  | Valor do BDI => | 114.21 |  | Valor com BDI => |  | 622.29
[6 empty] | Quant. => | 1,00 x 7,00 = 7.0 | Preço Total => | 4356.03
6.7 | Código | Banco | Descrição | Tipo |  | Und | Quant. | Valor Unit | Total
Composição | CISP54 | Próprio | ALAMBRADO DE ARAME GALVANIZADO, COM MALHA QUADRANGULAR 2" X 2", FIO N° 12, COM ALTURA 2M, FIXADO EM MOURÕES DE CONCRETO ARMADO 10X10CM A CADA 2,0M, INCLUSO MURETA DE CONCRETO COM H=30CM | PARE - PAREDES/PAINEIS |  | M | 1 | 181.6 | 181.6
Composição Auxiliar | 88316 | SINAPI | SERVENTE COM ENCARGOS COMPLEMENTARES | Livro SINAPI: Cálculos e Parâmetros |  | H | 0.44928 | 21.55 | 9.68
Composição Auxiliar | 94974 | SINAPI | CONCRETO MAGRO PARA LASTRO, TRAÇO 1:4,5:4,5 (EM MASSA SECA DE CIMENTO/ AREIA MÉDIA/ BRITA 1) - PREPARO MANUAL. AF_05/2021 | Produção de Concreto |  | m³ | 0.019702 | 447.17 | 8.81
Composição Auxiliar | 101173 | SINAPI | ESTACA BROCA DE CONCRETO, DIÂMETRO DE 20CM, ESCAVAÇÃO MANUAL COM TRADO CONCHA, COM ARMADURA DE ARRANQUE. AF_05/2020 | Estacas Broca, Strauss e Escavada com Fluido Estabilizante |  | M | 0.6 | 59.81 | 35.88
Composição Auxiliar | 88309 | SINAPI | PEDREIRO COM ENCARGOS COMPLEMENTARES | Livro SINAPI: Cálculos e Parâmetros |  | H | 0.89857 | 26.87 | 24.14
Insumo | 00043130 | SINAPI | ARAME GALVANIZADO 12 BWG, D = 2,76 MM (0,048 KG/M) OU 14 BWG, D = 2,11 MM (0,026 KG/M) | Material |  | KG | 0.0886 | 18.78 | 1.66
Insumo | 00004107 | SINAPI | MOURAO DE CONCRETO RETO, SECAO QUADRADA *10 X 10* CM, H= *2,30* M | Material |  | UN | 0.38462 | 58.98 | 22.68
Insumo | 00010933 | SINAPI | TELA DE ARAME GALVANIZADA QUADRANGULAR / LOSANGULAR, FIO 2,77 MM (12 BWG), MALHA 10 X 10 CM, H = 2 M | Material |  | m² | 2.11 | 19.73 | 41.63
Insumo | 00004417 | SINAPI | SARRAFO NAO APARELHADO *2,5 X 7* CM, EM MACARANDUBA/MASSARANDUBA, ANGELIM, PEROBA-ROSA OU EQUIVALENTE DA REGIAO - BRUTA | Material |  | M | 1.76 | 8.05 | 14.16
Insumo | 00004460 | SINAPI | SARRAFO NAO APARELHADO *2,5 X 10* CM, EM MACARANDUBA/MASSARANDUBA, ANGELIM OU EQUIVALENTE DA REGIAO - BRUTA | Material |  | M | 2.2 | 10.44 | 22.96
|  |  |  | MO sem LS => | 40.07 | LS => | 0 | MO com LS => | 40.07
|  |  |  | Valor do BDI => | 40.82 |  | Valor com BDI => |  | 222.42
[6 empty] | Quant. => | 16,90 x 7,00 = 118.3 | Preço Total => | 26312.28
| Código | Banco | Descrição | Tipo |  | Und | Quant. | Valor Unit | Total
Insumo | 00036799 | SINAPI | MOURAO DE CONCRETO RETO, TIPO ESTICADOR, *10 X 10* CM, H= 2,50 M | Material |  | UN | 1 | 60.72 | 60.72
|  |  |  | MO sem LS => | 0 | LS => | 0 | MO com LS => | 0
|  |  |  | Valor do BDI => |  |  | Valor com BDI => |  | 74.36
[6 empty] | Quant. => | 9,00 x 7,00 = 63.0 | Preço Total => | 4685.3
6.9 | Código | Banco | Descrição | Tipo |  | Und | Quant. | Valor Unit | Total
Composição | 0101002141 | AGESUL | TUBO PVC SOLDAVEL AGUA FRIA DN 25MM, INCLUSIVE CONEXOES - FORNECIMENTO E INSTALACAO | CANTEIRO DE OBRAS |  | M | 1 | 23.16 | 23.16
Insumo | 1063 | AGESUL | ADESIVO PLASTICO PARA PVC, FRASCO COM *850* GR - SINAPI - 00000122 | Material |  | UN | 0.0007 | 77.86 | 0.05
Insumo | 4052 | AGESUL | AUXILIAR DE ENCANADOR OU BOMBEIRO HIDRAULICO COM ENCARGOS COMPLEMENTARES - SINAPI - 88248 | Mão de Obra |  | H | 0.378 | 21.73 | 8.21
Insumo | 2913 | AGESUL | TUBO PVC, SOLDAVEL, DE 25 MM, AGUA FRIA (NBR-5648) - SINAPI - 00009868 | Material |  | M | 1.15 | 4.33 | 4.97
Insumo | 4005 | AGESUL | ENCANADOR OU BOMBEIRO HIDRAULICO COM ENCARGOS COMPLEMENTARES - SINAPI - 88267 | Mão de Obra |  | H | 0.378 | 26.22 | 9.91
Insumo | 8000 | AGESUL | SOLUCAO PREPARADORA / LIMPADORA PARA PVC, FRASCO COM 1000 CM3 - SINAPI - 00020083 | Material |  | UN | 0.0003 | 88.22 | 0.02
|  |  |  | MO sem LS => | 18.12 | LS => | 0 | MO com LS => | 18.12
|  |  |  | Valor do BDI => | 5.2 |  | Valor com BDI => |  | 28.36
[6 empty] | Quant. => | 100,00 x 7,00 = 700.0 | Preço Total => | 19852
6.10 | Código | Banco | Descrição | Tipo |  | Und | Quant. | Valor Unit | Total
Composição | LC02 | Próprio | CASA DE BOMBAS COMPLETA | SEEM - SERVIÇOS EMPREITADOS |  | UN | 1 | 8591.91 | 8591.91
Composição Auxiliar | 88415 | SINAPI | APLICAÇÃO MANUAL DE FUNDO SELADOR ACRÍLICO EM PAREDES EXTERNAS DE CASAS. AF_03/2024 | Pintura Externa |  | m² | 30.68 | 4.01 | 123.02
Composição Auxiliar | 0601002000 | AGESUL | ARMACAO DE ACO CA-60 DIAM. 3,4 A 6,0MM - FORNECIMENTO / CORTE (C/PERDA DE 10%) / DOBRA / COLOCACAO | 6 |  | KG | 20 | 13.08 | 261.6
Composição Auxiliar | 0801000106 | AGESUL | ALVENARIA DE ELEVACAO COM TIJOLO CERAMICO FURADO (11,50X19X19)CM, 1/2 VEZ (ESPESSURA DE 11,50CM), ASSENTADA COM ARGAMASSA MISTA DE CIMENTO, CAL HIDRATADA E AREIA SEM PENEIRAR, NO TRACO 1:2:8 | ALVENARIA |  | m² | 15.34 | 62.49 | 958.59
Composição Auxiliar | 95626 | SINAPI | APLICAÇÃO MANUAL DE TINTA LÁTEX ACRÍLICA EM PAREDE EXTERNAS DE CASAS, DUAS DEMÃOS. AF_03/2024 | Pintura Externa |  | m² | 30.68 | 15.88 | 487.19
Composição Auxiliar | 92793 | SINAPI | CORTE E DOBRA DE AÇO CA-50, DIÂMETRO DE 8,0 MM, UTILIZADO EM ESTRUTURAS DIVERSAS, EXCETO LAJES. AF_12/2015 | FUES - FUNDAÇÕES E ESTRUTURAS |  | KG | 40 | 9.79 | 391.6
Composição Auxiliar | 94969 | SINAPI | CONCRETO FCK = 15MPA, TRAÇO 1:3,4:3,5 (EM MASSA SECA DE CIMENTO/ AREIA MÉDIA/ BRITA 1) - PREPARO MECÂNICO COM BETONEIRA 600 L. AF_05/2021 | Produção de Concreto |  | m³ | 0.21 | 433.84 | 91.1
Composição Auxiliar | 90934 | SINAPI | CONTRAPISO ACÚSTICO EM ARGAMASSA PRONTA, PREPARO MANUAL, APLICADO EM ÁREAS SECAS, ACABAMENTO NÃO REFORÇADO, ESPESSURA 5CM. AF_07/2021 | Contrapiso |  | m² | 3 | 197.35 | 592.05
Composição Auxiliar | 87904 | SINAPI | CHAPISCO APLICADO EM ALVENARIA (COM PRESENÇA DE VÃOS) E ESTRUTURAS DE CONCRETO DE FACHADA, COM COLHER DE PEDREIRO. ARGAMASSA TRAÇO 1:3 COM PREPARO MANUAL. AF_10/2022 | Chapisco |  | m² | 30.68 | 8.32 | 255.25
Composição Auxiliar | 87777 | SINAPI | EMBOÇO OU MASSA ÚNICA EM ARGAMASSA TRAÇO 1:2:8, PREPARO MANUAL, APLICADA MANUALMENTE EM PANOS DE FACHADA COM PRESENÇA DE VÃOS, ESPESSURA DE 25 MM. AF_08/2022 | Massa Única Externa |  | m² | 30.68 | 57.45 | 1762.56
Composição Auxiliar | 98557 | SINAPI | IMPERMEABILIZAÇÃO DE SUPERFÍCIE COM EMULSÃO ASFÁLTICA, 2 DEMÃOS. AF_09/2023 | Impermeabilização, Proteção Mecânica e Tratamento de Junta |  | m² | 6.3 | 40.29 | 253.82
Insumo | 1144 | AGESUL | CANTONEIRA (ABAS IGUAIS) EM ACO CARBONO, 25,4 MM X 3,17 MM (L X E), 1,27KG/M - SINAPI - 00000567 | Material |  | M | 2.331 | 11.86 | 27.64
Insumo | 1012 | AGESUL | ARAME RECOZIDO 16 BWG, D = 1,65 MM (0,016 KG/M) OU 18 BWG, D = 1,25 MM (0,01 KG/M) - SINAPI - 00043132 | Material |  | KG | 0.061 | 20.43 | 1.24
Insumo | 6390 | AGESUL | ARGAMASSA TRACO 1:0,5:4,5 (EM VOLUME DE CIMENTO, CAL E AREIA MEDIA UMIDA) PARA ASSENTAMENTO DE ALVENARIA, PREPARO MANUAL. AF_08/2019 - SINAPI - 88627 | Material |  | m³ | 0.00333 | 659.58 | 2.19
Insumo | 4053 | AGESUL | AUXILIAR DE SERVICOS GERAIS COM ENCARGOS COMPLEMENTARES - SINAPI - 88252 | Mão de Obra |  | H | 0.25 | 21.4 | 5.35
Insumo | 6520 | AGESUL | CADEADO SIMPLES, CORPO EM LATAO MACICO, COM LARGURA DE 25 MM E ALTURA DE APROX 25 MM, HASTE CEMENTADA (NAO LONGA), EM ACO TEMPERADO COM DIAMETRO DE APROX 5,0 MM, INCLUINDO 2 CHAVES - SINAPI - 00005090 | Material |  | UN | 1 | 22.82 | 22.82
Insumo | 1297 | AGESUL | ELEMENTO VAZADO CERAMICO QUADRADO (TIPO RETO OU REDONDO) DE *7 A 9 X 20 X 20* CM (L X A X C) - SINAPI - 00007272 | Material |  | UN | 11 | 2.69 | 29.59
Insumo | 1022 | AGESUL | PEDRA BRITADA N. 2 (19 A 38 MM) POSTO PEDREIRA/FORNECEDOR, SEM FRETE - SINAPI - 00004718 | Material |  | m³ | 0.04 | 98.72 | 3.94
Insumo | 1149 | AGESUL | SARRAFO *2,5 X 5* CM EM PINUS, MISTA OU EQUIVALENTE DA REGIAO - BRUTA - SINAPI - 00004512 | Material |  | M | 4.2 | 1.65 | 6.93
Insumo | 4024 | AGESUL | SERRALHEIRO COM ENCARGOS COMPLEMENTARES - SINAPI - 88315 | Mão de Obra |  | H | 2.22 | 27.15 | 60.27
Insumo | 1172 | AGESUL | TIJOLO CERAMICO MACICO COMUM DE *5 X 10 X 20* CM (L X A X C) - SINAPI - 00007258 | Material |  | UN | 189 | 0.66 | 124.74
Insumo | 1062 | AGESUL | CIMENTO PORTLAND COMPOSTO CP II-32 - SINAPI - 00001379 | Material |  | KG | 77.1994 | 0.83 | 64.07
Insumo | 6321 | AGESUL | PORTA EM ACO DE ABRIR TIPO VENEZIANA SEM GUARNICAO, 87X210CM, FIXACAO COM PARAFUSOS - FORNECIMENTO E INSTALACAO. AF_10/2025 - SINAPI - 94807 | Material |  | UN | 4.2 | 614.9 | 2582.58
Insumo | 1052 | AGESUL | CAL HIDRATADA CH-I PARA ARGAMASSAS - SINAPI - 00001106 | Material |  | KG | 10.5752 | 1.27 | 13.43
Insumo | 4001 | AGESUL | ARMADOR COM ENCARGOS COMPLEMENTARES - SINAPI - 88245 | Mão de Obra |  | H | 0.25 | 26.68 | 6.67
Insumo | 4014 | AGESUL | SERVENTE COM ENCARGOS COMPLEMENTARES - SINAPI - 88316 | Mão de Obra |  | H | 12.9855 | 21.55 | 279.83
Insumo | 1021 | AGESUL | PEDRA BRITADA N. 0, OU PEDRISCO (4,8 A 9,5 MM) POSTO PEDREIRA/FORNECEDOR, SEM FRETE - SINAPI - 00004720 | Material |  | m³ | 0.017 | 113.37 | 1.92
Insumo | 1013 | AGESUL | AREIA MEDIA - POSTO JAZIDA/FORNECEDOR (RETIRADO NA JAZIDA, SEM TRANSPORTE) - SINAPI - 00000370 | Material |  | m³ | 0.269 | 82 | 22.05
Insumo | 4011 | AGESUL | PEDREIRO COM ENCARGOS COMPLEMENTARES - SINAPI - 88309 | Mão de Obra |  | H | 5.95 | 26.87 | 159.87
|  |  |  | MO sem LS => | 2413.72 | LS => | 0 | MO com LS => | 2413.72
|  |  |  | Valor do BDI => | 1931.46 |  | Valor com BDI => |  | 10523.37
[6 empty] | Quant. => | 1,00 x 7,00 = 7.0 | Preço Total => | 73663.59
6.11 | Código | Banco | Descrição | Tipo |  | Und | Quant. | Valor Unit | Total
Composição | 6282 | ORSE | Tampa de Poço Galvanizada DN 6" | Conversão InfoWOrca |  | un | 1 | 107.28 | 107.28
Item | Código | Banco | Descrição | Tipo |  | Und | Quant. | Valor Unit | Total
Insumo | 5128 | ORSE | Tampa de poço galvanizada em 6" | Serviços |  | un | 1 | 107,28 | 107,28
Detalhamento de Cálculo ORSE
Item | Código | Banco | Descrição | Tipo |  | Und | Quant. | Valor Unit | Total
Insumo | 5128 | ORSE | Tampa de poço galvanizada em 6" | Serviços |  | un | 1 | 107,28 | 107,28
|  |  |  | MO sem LS => | 0 | LS => | 0 | MO com LS => | 0
|  |  |  | Valor do BDI => | 24.11 |  | Valor com BDI => |  | 131.39
[6 empty] | Quant. => | 1,00 x 7,00 = 7.0 | Preço Total => | 919.73
6.12 | Código | Banco | Descrição | Tipo |  | Und | Quant. | Valor Unit | Total
Composição | 13295 | ORSE | Portão em tubo de ferro galvanizado de 2", de abrir, de 0,90 x 2,10m, tela malha revestida 76 x 76mm, n.º 12, inclusive dobradiças e trancas/ferrolho | Esquadrias de Ferro |  | un | 1 | 1090.05 | 1090.05
Item | Código | Banco | Descrição | Tipo |  | Und | Quant. | Valor Unit | Total
Insumo | 261 | ORSE | Barra quadrada de ferro 1/2" (1,27 kg/m) | Material |  | m | 1.06 | 13,25 | 14,04
Insumo | 00040425/SINAPI | ORSE | Chapa de aco grossa, sae 1020, bitola 1/4", e = 6,35 mm (49,85 kg/m2) | Material |  | kg | 0.55 | 7,90 | 4,34
Insumo | 00004750/SINAPI | ORSE | Pedreiro (horista) | Mão de Obra |  | h | 1 | 20,44 | 20,44
Insumo | 00006111/SINAPI | ORSE | Servente de obras (horista) | Mão de Obra |  | h | 5.97 | 14,58 | 87,04
Composição | 10594 | ORSE | Encargos Complementares - Serralheiro ou Operador de Equipamento Leve | Provisórios |  | h | 4.97 | 3,70 | 18,38
Insumo | 8806 | ORSE | Barra chata de ferro 7/8" x 1/4" (1,11 kg/m) | Material |  | kg | 8.25 | 10,43 | 86,04
Composição | 8495 | ORSE | Dobradiça de ferro 65x47mm em barra chata 2 1/2" x 1/4" e pino aço 1/2" (exceto mão de obra) | Esquadrias de Ferro |  | un | 2 | 8,13 | 16,26
Insumo | 00010935/SINAPI | ORSE | Tela de arame galvanizada revestida em pvc, quadrangular / losangular, fio 2,77 mm (12 bwg), bitola final = *3,8* mm, malha 7,5 x 7,5 cm, h = 2 m | Material |  | m² | 1.29 | 47,36 | 61,09
Insumo | 00011002/SINAPI | ORSE | Eletrodo revestido aws - e6013, diametro igual a 2,50 mm | Material |  | kg | 1.11 | 49,78 | 55,25
Composição | 10549 | ORSE | Encargos Complementares - Servente | Provisórios |  | h | 5.97 | 3,86 | 23,04
Insumo | 00021013/SINAPI | ORSE | Tubo aco galvanizado com costura, classe leve, dn 50 mm (2"), e = 3,00 mm, *4,40* kg/m (nbr 5580) | Material |  | m | 7.17 | 66,56 | 477,23
Composição | 10550 | ORSE | Encargos Complementares - Pedreiro | Provisórios |  | h | 1 | 3,73 | 3,73
Insumo | 7504 | ORSE | Perfil Aço, Cantoneira abas iguais - 1" x 1/4" (2,22 kg/m) | Material |  | kg | 15.04 | 8,02 | 120,62
Insumo | 00006110/SINAPI | ORSE | Serralheiro (horista) | Mão de Obra |  | h | 4.97 | 20,44 | 101,58
Detalhamento de Cálculo ORSE
Item | Código | Banco | Descrição | Tipo |  | Und | Quant. | Valor Unit | Total
Insumo | 261 | ORSE | Barra quadrada de ferro 1/2" (1,27 kg/m) | Material |  | m | 1.06 | 13,25 | 14,04
Insumo | 00040425/SINAPI | ORSE | Chapa de aco grossa, sae 1020, bitola 1/4", e = 6,35 mm (49,85 kg/m2) | Material |  | kg | 0.55 | 7,90 | 4,34
Insumo | 00004750/SINAPI | ORSE | Pedreiro (horista) | Mão de Obra |  | h | 1 | 20,44 | 20,44
Insumo | 00006111/SINAPI | ORSE | Servente de obras (horista) | Mão de Obra |  | h | 5.97 | 14,58 | 87,04
Insumo | 00012894/SINAPI | ORSE | Capa para chuva em pvc com forro de poliester, com capuz (amarela ou azul) | Material |  | un | 0.002388 | 20,11 | 0,04
Insumo | 10599 | ORSE | Protetor solar fps 30 com 120ml | Material |  | un | 0.021492 | 18,00 | 0,38
Insumo | 2378 | ORSE | Vale transporte | Material |  | un | 0.95222 | 4,50 | 4,28
Insumo | 941 | ORSE | Fardamento com mangas curta | Material |  | un | 0.01791 | 193,04 | 3,45
Insumo | 10362 | ORSE | Seguro de vida e acidente em grupo | Serviços |  | un | 0.05373 | 12,54 | 0,67
Insumo | 10586 | ORSE | Torquesa | Material |  | un | 0.000994 | 45,00 | 0,04
Insumo | 00012895/SINAPI | ORSE | Capacete de seguranca aba frontal com suspensao de polietileno, sem jugular (classe b) | Material |  | un | 0.007164 | 13,50 | 0,09
Insumo | 10585 | ORSE | Arco de serra | Material |  | un | 0.000994 | 19,95 | 0,01
Insumo | 158 | ORSE | Almoço (Participação do empregador) | Material |  | un | 1.2155 | 14,00 | 17,01
Insumo | 00012892/SINAPI | ORSE | Luva raspa de couro, cano curto (punho *7* cm) | Material |  | par | 0.027462 | 10,87 | 0,29
Insumo | 10596 | ORSE | Protetor auricular | Material |  | un | 0.05373 | 4,81 | 0,25
Insumo | 10517 | ORSE | Exames admissionais/demissionais (checkup) | Serviços |  | cj | 0.004776 | 300,00 | 1,43
Insumo | 10492 | ORSE | Cesta Básica | Material |  | un | 0.05373 | 205,00 | 11,01
Insumo | 00012893/SINAPI | ORSE | Bota de seguranca com biqueira de aco e colarinho acolchoado | Material |  | par | 0.009552 | 73,93 | 0,70
Insumo | 10761 | ORSE | Refeição - café da manhã ( café com leite e dois pães com manteiga) | Serviços |  | un | 1.2155 | 5,00 | 6,07
Insumo | 1651 | ORSE | Óculos branco proteção | Material |  | pr | 0.009552 | 6,00 | 0,05
Insumo | 8806 | ORSE | Barra chata de ferro 7/8" x 1/4" (1,11 kg/m) | Material |  | kg | 8.25 | 10,43 | 86,04
Insumo | 8809 | ORSE | Barra chata de ferro 2.1/2" x 1/4" (3,17 kg/m) | Material |  | kg | 0.71 | 10,43 | 7,40
Insumo | 8811 | ORSE | Barra redonda de aço mecanico laminado 1/2" (0,99 kg/m) | Material |  | m | 0.36 | 18,58 | 6,68
Insumo | 8810 | ORSE | Barra chata de ferro 3/4" x 1/4" (0,95 kg/m) | Material |  | kg | 0.21 | 10,43 | 2,19
Insumo | 00010935/SINAPI | ORSE | Tela de arame galvanizada revestida em pvc, quadrangular / losangular, fio 2,77 mm (12 bwg), bitola final = *3,8* mm, malha 7,5 x 7,5 cm, h = 2 m | Material |  | m² | 1.29 | 47,36 | 61,09
Insumo | 00011002/SINAPI | ORSE | Eletrodo revestido aws - e6013, diametro igual a 2,50 mm | Material |  | kg | 1.11 | 49,78 | 55,25
Insumo | 00002711/SINAPI | ORSE | Carrinho de mao, em aco, com capacidade de *45 a 65* l / *100* kg, pneu com camara | Material |  | un | 0.001194 | 185,00 | 0,22
Insumo | 10788 | ORSE | Pá quadrada | Material |  | un | 0.001194 | 36,90 | 0,04
Insumo | 4729 | ORSE | Marreta 1 kg com cabo | Material |  | un | 0.000597 | 37,80 | 0,02
Insumo | 4728 | ORSE | Talhadeira chata 10" | Material |  | un | 0.001791 | 18,58 | 0,03
Insumo | 00021013/SINAPI | ORSE | Tubo aco galvanizado com costura, classe leve, dn 50 mm (2"), e = 3,00 mm, *4,40* kg/m (nbr 5580) | Material |  | m | 7.17 | 66,56 | 477,23
Insumo | 11247 | ORSE | Serra mármore | Material |  | un | 0.0001 | 319,90 | 0,03
Insumo | 10790 | ORSE | Prumo de face | Material |  | un | 0.0001 | 25,95 | 0,00
Insumo | 11243 | ORSE | Martelo sem unha | Material |  | un | 0.0001 | 28,00 | 0,00
Insumo | 10789 | ORSE | Nível de bolha de madeira | Material |  | un | 0.0002 | 15,40 | 0,00
Insumo | 4174 | ORSE | Desempenadeira de aço lisa, cabo madeira, ref:143, Atlas ou similar | Material |  | un | 0.0005 | 12,90 | 0,00
Insumo | 10282 | ORSE | Regua de alumínio c/ 2,00m (para pedreiro) | Material |  | un | 0.0002 | 44,00 | 0,00
Insumo | 11246 | ORSE | Escala métrica de bambú | Material |  | Un | 0.0007 | 10,22 | 0,00
Insumo | 11245 | ORSE | Desempoladeira de madeira 12x22 | Material |  | un | 0.0007 | 11,60 | 0,00
Insumo | 4722 | ORSE | Colher de pedreiro | Material |  | un | 0.0004 | 18,80 | 0,00
Insumo | 11264 | ORSE | Marreta de 1/2 kg com cabo | Material |  | un | 0.0002 | 13,52 | 0,00
Insumo | 11265 | ORSE | Martelo de borracha com cabo | Material |  | un | 0.0004 | 18,75 | 0,00
Insumo | 7504 | ORSE | Perfil Aço, Cantoneira abas iguais - 1" x 1/4" (2,22 kg/m) | Material |  | kg | 15.04 | 8,02 | 120,62
Insumo | 00006110/SINAPI | ORSE | Serralheiro (horista) | Mão de Obra |  | h | 4.97 | 20,44 | 101,58
|  |  |  | MO sem LS => | 209.06 | LS => | 0 | MO com LS => | 209.06
|  |  |  | Valor do BDI => | 245.04 |  | Valor com BDI => |  | 1335.09
[6 empty] | Quant. => | 1,00 x 7,00 = 7.0 | Preço Total => | 9345.63
7 |  |  | RESERVATÓRIO E HIDRÁULICA |  |  |  | 7 |  | 251952.05
7.1 | Código | Banco | Descrição | Tipo |  | Und | Quant. | Valor Unit | Total
Composição | 16.23.04 | EMBASA | FORNECIMENTO E INSTALACAO DE RESERVATORIO METALICO EM ACO USI SAC41 COM CAPACIDADE NOMINAL DE15000l E FUSTE C/ H=10m TRATADO E PINTADO15000l E FUSTE C/ H=10m TRATADO E PINTADO | 16 |  | UN | 1 | 19767.47 | 19767.47
Insumo | D300001011 | EMBASA | RESERVATORIO METALICO EM ACO USI SAC41 CILINDRICO ELEVADO COM CAPACIDADENOMINAL DE 15.000l C/FUSTE DE H=10,00m TRATADO E PINTADO | Material |  | UN | 1 | 19767.47 | 19767.47
|  |  |  | MO sem LS => | 0 | LS => | 0 | MO com LS => | 0
|  |  |  | Valor do BDI => | 4443.72 |  | Valor com BDI => |  | 24211.19
[6 empty] | Quant. => | 1,00 x 7,00 = 7.0 | Preço Total => | 169478.33
7.2 | Código | Banco | Descrição | Tipo |  | Und | Quant. | Valor Unit | Total
Composição | 32.05.26 | EMBASA | TRANSPORTE DE MAQUINAS/EQUIPAMENTOS/MATERIAISCOM CAMINHAO CARRETA PRANCHA 20 T | 3205 |  | UN | 1 | 1665.88 | 1665.88
Insumo | B019000007 | EMBASA | MOTORISTA DE VEICULO PESADO | Mão de Obra |  | H | 8 | 13.24 | 105.92
Insumo | H029500130 | EMBASA | CAMINHAO CARRETA PRANCHA CAP 20T (INCL MANUTENCAO/OPERACAO) | Material |  | H | 8 | 152.5 | 1220
Insumo | D340000028 | EMBASA | OLEO DIESEL | Material |  | L | 55.55 | 6.12 | 339.96
|  |  |  | MO sem LS => | 105.92 | LS => | 0 | MO com LS => | 105.92
|  |  |  | Valor do BDI => | 374.48 |  | Valor com BDI => |  | 2040.36
[6 empty] | Quant. => | 1,00 x 7,00 = 7.0 | Preço Total => | 14282.52
7.3 | Código | Banco | Descrição | Tipo |  | Und | Quant. | Valor Unit | Total
Composição | 1301001166 | AGESUL | BASE EM CONCRETO ARMADO, PARA RESERVATORIO METALICO, NA(S) ESPECIFICACAO(OES):- 15 M3 E H=6,00 M (CONFIRMAR COM PROJETISTA APOS SONDAGEM) | INSTALACOES HIDRO-SANITARIA E AGUAS PLUVIAIS |  | UN | 1 | 5895.17 | 5895.17
Insumo | 5001 | AGESUL | BETONEIRA CAPACIDADE NOMINAL DE 400 L, CAPACIDADE DE MISTURA 280 L, MOTOR ELETRICO TRIFASICO POTENCIA DE 2 CV, SEM CARREGADOR - CHP DIURNO. AF_05/2023 - SINAPI - 88830 | Material |  | CHP | 2.5704 | 2.13 | 5.47
Insumo | 4011 | AGESUL | PEDREIRO COM ENCARGOS COMPLEMENTARES - SINAPI - 88309 | Mão de Obra |  | H | 7.55 | 26.87 | 202.86
Insumo | 1143 | AGESUL | PREGO DE ACO POLIDO COM CABECA 15 X 15 (1 1/4 X 13) - SINAPI - 00020247 | Material |  | KG | 1.08 | 22.53 | 24.33
Insumo | 1062 | AGESUL | CIMENTO PORTLAND COMPOSTO CP II-32 - SINAPI - 00001379 | Material |  | KG | 1310.71 | 0.83 | 1087.88
Insumo | 4001 | AGESUL | ARMADOR COM ENCARGOS COMPLEMENTARES - SINAPI - 88245 | Mão de Obra |  | H | 7.95 | 26.68 | 212.1
Insumo | 1151 | AGESUL | TABUA NAO APARELHADA *2,5 X 30* CM, EM MACARANDUBA/MASSARANDUBA, ANGELIM OU EQUIVALENTE DA REGIAO - BRUTA - SINAPI - 00006189 | Material |  | M | 7.192 | 29.66 | 213.31
Insumo | 1075 | AGESUL | DESMOLDANTE PROTETOR PARA FORMAS DE MADEIRA, DE BASE OLEOSA EMULSIONADA EM AGUA - SINAPI - 00002692 | Material |  | L | 2.872 | 5.7 | 16.37
Insumo | 1013 | AGESUL | AREIA MEDIA - POSTO JAZIDA/FORNECEDOR (RETIRADO NA JAZIDA, SEM TRANSPORTE) - SINAPI - 00000370 | Material |  | m³ | 2.3411 | 82 | 191.97
Insumo | 4014 | AGESUL | SERVENTE COM ENCARGOS COMPLEMENTARES - SINAPI - 88316 | Mão de Obra |  | H | 79.3107 | 21.55 | 1709.14
Insumo | 1148 | AGESUL | SARRAFO *2,5 X 10* CM EM PINUS, MISTA OU EQUIVALENTE DA REGIAO - BRUTA - SINAPI - 00004509 | Material |  | M | 3.6 | 3.45 | 12.42
Insumo | 4053 | AGESUL | AUXILIAR DE SERVICOS GERAIS COM ENCARGOS COMPLEMENTARES - SINAPI - 88252 | Mão de Obra |  | H | 17.31 | 21.4 | 370.43
Insumo | 1005 | AGESUL | ACO CA-50, 10,0 MM, VERGALHAO - SINAPI - 00000034 | Material |  | KG | 107.75 | 8 | 862
Insumo | 4003 | AGESUL | CARPINTEIRO DE FORMAS COM ENCARGOS COMPLEMENTARES - SINAPI - 88262 | Mão de Obra |  | H | 9.36 | 26.13 | 244.57
Insumo | 1007 | AGESUL | ACO CA-60, 4,2 MM, OU 5,0 MM, OU 6,0 MM, OU 7,0 MM, VERGALHAO - SINAPI - 00043059 | Material |  | KG | 41.92 | 7.57 | 317.33
Insumo | 1021 | AGESUL | PEDRA BRITADA N. 0, OU PEDRISCO (4,8 A 9,5 MM) POSTO PEDREIRA/FORNECEDOR, SEM FRETE - SINAPI - 00004720 | Material |  | m³ | 0.9468 | 113.37 | 107.33
Insumo | 1012 | AGESUL | ARAME RECOZIDO 16 BWG, D = 1,65 MM (0,016 KG/M) OU 18 BWG, D = 1,25 MM (0,01 KG/M) - SINAPI - 00043132 | Material |  | KG | 1.99 | 20.43 | 40.65
Insumo | 1022 | AGESUL | PEDRA BRITADA N. 2 (19 A 38 MM) POSTO PEDREIRA/FORNECEDOR, SEM FRETE - SINAPI - 00004718 | Material |  | m³ | 2.8061 | 98.72 | 277.01
|  |  |  | MO sem LS => | 2739.1 | LS => | 0 | MO com LS => | 2739.1
|  |  |  | Valor do BDI => | 1325.23 |  | Valor com BDI => |  | 7220.4
[6 empty] | Quant. => | 1,00 x 7,00 = 7.0 | Preço Total => | 50542.8
7.4 | Código | Banco | Descrição | Tipo |  | Und | Quant. | Valor Unit | Total
Composição | 93358 | SINAPI | ESCAVAÇÃO MANUAL DE VALA. AF_09/2024 | Escavação de Valas |  | m³ | 1 | 85.24 | 85.24
Composição Auxiliar | 88316 | SINAPI | SERVENTE COM ENCARGOS COMPLEMENTARES | Livro SINAPI: Cálculos e Parâmetros |  | H | 3.9558 | 21.55 | 85.24
|  |  |  | MO sem LS => | 59.37 | LS => | 0 | MO com LS => | 59.37
|  |  |  | Valor do BDI => | 19.16 |  | Valor com BDI => |  | 104.4
[6 empty] | Quant. => | 10,00 x 7,00 = 70.0 | Preço Total => | 7308
7.5 | Código | Banco | Descrição | Tipo |  | Und | Quant. | Valor Unit | Total
Composição | 0101002146 | AGESUL | TUBO PVC SOLDAVEL AGUA FRIA DN 50MM, INCLUSIVE CONEXOES - FORNECIMENTO E INSTALACAO | CANTEIRO DE OBRAS |  | M | 1 | 47.43 | 47.43
Insumo | 4005 | AGESUL | ENCANADOR OU BOMBEIRO HIDRAULICO COM ENCARGOS COMPLEMENTARES - SINAPI - 88267 | Mão de Obra |  | H | 0.6 | 26.22 | 15.73
Insumo | 1063 | AGESUL | ADESIVO PLASTICO PARA PVC, FRASCO COM *850* GR - SINAPI - 00000122 | Material |  | UN | 0.0015 | 77.86 | 0.11
Insumo | 2916 | AGESUL | TUBO PVC, SOLDAVEL, DE 50 MM, AGUA FRIA (NBR-5648) - SINAPI - 00009875 | Material |  | M | 1.15 | 16.09 | 18.5
Insumo | 8000 | AGESUL | SOLUCAO PREPARADORA / LIMPADORA PARA PVC, FRASCO COM 1000 CM3 - SINAPI - 00020083 | Material |  | UN | 0.0007 | 88.22 | 0.06
Insumo | 4052 | AGESUL | AUXILIAR DE ENCANADOR OU BOMBEIRO HIDRAULICO COM ENCARGOS COMPLEMENTARES - SINAPI - 88248 | Mão de Obra |  | H | 0.6 | 21.73 | 13.03
|  |  |  | MO sem LS => | 28.76 | LS => | 0 | MO com LS => | 28.76
|  |  |  | Valor do BDI => | 10.66 |  | Valor com BDI => |  | 58.09
[6 empty] | Quant. => | 18,00 x 7,00 = 126.0 | Preço Total => | 7319.34
7.6 | Código | Banco | Descrição | Tipo |  | Und | Quant. | Valor Unit | Total
Composição | 94492 | SINAPI | REGISTRO DE ESFERA, PVC, SOLDÁVEL, COM VOLANTE, DN 50 MM - FORNECIMENTO E INSTALAÇÃO. AF_08/2021 | Válvulas e Registros para Sistemas Prediais |  | UN | 1 | 57.71 | 57.71
Composição Auxiliar | 88248 | SINAPI | AUXILIAR DE ENCANADOR OU BOMBEIRO HIDRÁULICO COM ENCARGOS COMPLEMENTARES | Livro SINAPI: Cálculos e Parâmetros |  | H | 0.1133 | 21.73 | 2.46
Composição Auxiliar | 88267 | SINAPI | ENCANADOR OU BOMBEIRO HIDRÁULICO COM ENCARGOS COMPLEMENTARES | Livro SINAPI: Cálculos e Parâmetros |  | H | 0.1133 | 26.22 | 2.97
Insumo | 00011677 | SINAPI | REGISTRO DE ESFERA, PVC, COM VOLANTE, VS, SOLDAVEL, DN 50 MM, COM CORPO DIVIDIDO | Material |  | UN | 1 | 48.89 | 48.89
Insumo | 00020080 | SINAPI | ADESIVO PLASTICO PARA PVC, FRASCO COM 175 GR | Material |  | UN | 0.0714 | 25.21 | 1.79
Insumo | 00020083 | SINAPI | SOLUCAO PREPARADORA / LIMPADORA PARA PVC, FRASCO COM 1000 CM3 | Material |  | UN | 0.018 | 87.52 | 1.57
Insumo | 00038383 | SINAPI | LIXA D'AGUA EM FOLHA, COR PRETA, GRAO 100 | Material |  | UN | 0.0114 | 3.02 | 0.03
|  |  |  | MO sem LS => | 4.01 | LS => | 0 | MO com LS => | 4.01
|  |  |  | Valor do BDI => | 12.97 |  | Valor com BDI => |  | 70.68
[6 empty] | Quant. => | 3,00 x 7,00 = 21.0 | Preço Total => | 1484.28
7.7 | Código | Banco | Descrição | Tipo |  | Und | Quant. | Valor Unit | Total
Composição | 1301001054 | AGESUL | ADAPTADOR COM ROSCA E FLANGES DE PVC (DA TIGRE, FORTILIT OU SIMILAR), PARA CAIXA D'AGUA DE FIBROCIMENTO, NO(S) DIAMETRO(S):- 1 1/2" | INSTALACOES HIDRO-SANITARIA E AGUAS PLUVIAIS |  | UN | 1 | 59.75 | 59.75
Insumo | 4052 | AGESUL | AUXILIAR DE ENCANADOR OU BOMBEIRO HIDRAULICO COM ENCARGOS COMPLEMENTARES - SINAPI - 88248 | Mão de Obra |  | H | 0.14 | 21.73 | 3.04
Insumo | 1096 | AGESUL | FITA VEDA ROSCA, EM PTFE, ROLO DE 18 MM X 50 M (L X C) - SINAPI - 00003148 | Material |  | UN | 0.0314 | 19.17 | 0.6
Insumo | 4005 | AGESUL | ENCANADOR OU BOMBEIRO HIDRAULICO COM ENCARGOS COMPLEMENTARES - SINAPI - 88267 | Mão de Obra |  | H | 0.14 | 26.22 | 3.67
Insumo | 2005 | AGESUL | ADAPTADOR PVC, ROSCAVEL, COM FLANGES E ANEL DE VEDACAO, 1 1/2", PARA CAIXA D'AGUA - SINAPI - 00000072 | Material |  | UN | 1 | 52.44 | 52.44
|  |  |  | MO sem LS => | 6.71 | LS => | 0 | MO com LS => | 6.71
|  |  |  | Valor do BDI => | 13.43 |  | Valor com BDI => |  | 73.18
[6 empty] | Quant. => | 3,00 x 7,00 = 21.0 | Preço Total => | 1536.78
8 |  |  | TRATAMENTO DE ÁGUA |  |  |  | 7 |  | 17405.01
8.1 | Código | Banco | Descrição | Tipo |  | Und | Quant. | Valor Unit | Total
Composição | 8722 | ORSE | Hipoclorador / Bomba dosadora analógica de soluções, vazão de 0,5 à 15 l/h e presão de 0 à 15 bar | Fornecimento de Bombas e Válvulas de Pé |  | un | 1 | 731.79 | 731.79
Item | Código | Banco | Descrição | Tipo |  | Und | Quant. | Valor Unit | Total
Composição | 10552 | ORSE | Encargos Complementares - Eletricista | Provisórios |  | h | 1 | 3,72 | 3,72
Insumo | 8979 | ORSE | Hipoclorador / Bomba dosadora analógica de soluções, vazão de 0,5 à 15 l/h e pressão de 0 à 15 bar | Material |  | un | 1 | 707,63 | 707,63
Insumo | 00002436/SINAPI | ORSE | Eletricista (horista) | Mão de Obra |  | h | 1 | 20,44 | 20,44
Detalhamento de Cálculo ORSE
Item | Código | Banco | Descrição | Tipo |  | Und | Quant. | Valor Unit | Total
Insumo | 11241 | ORSE | Alicate volt-amperimetro | Material |  | un | 0.0002 | 140,00 | 0,02
Insumo | 11240 | ORSE | Alicate com isolamento | Material |  | un | 0.0002 | 47,69 | 0,00
Insumo | 10596 | ORSE | Protetor auricular | Material |  | un | 0.0045 | 4,81 | 0,02
Insumo | 941 | ORSE | Fardamento com mangas curta | Material |  | un | 0.0015 | 193,04 | 0,28
Insumo | 10517 | ORSE | Exames admissionais/demissionais (checkup) | Serviços |  | cj | 0.0004 | 300,00 | 0,12
Insumo | 10761 | ORSE | Refeição - café da manhã ( café com leite e dois pães com manteiga) | Serviços |  | un | 0.1018 | 5,00 | 0,50
Insumo | 10492 | ORSE | Cesta Básica | Material |  | un | 0.0045 | 205,00 | 0,92
Insumo | 10579 | ORSE | Chave de fenda chata 30 cm | Material |  | un | 0.0002 | 26,89 | 0,00
Insumo | 00012895/SINAPI | ORSE | Capacete de seguranca aba frontal com suspensao de polietileno, sem jugular (classe b) | Material |  | un | 0.0006 | 13,50 | 0,00
Insumo | 00012892/SINAPI | ORSE | Luva raspa de couro, cano curto (punho *7* cm) | Material |  | par | 0.0023 | 10,87 | 0,02
Insumo | 11242 | ORSE | Chave inglesa 12" | Material |  | un | 0.0001 | 44,00 | 0,00
Insumo | 00012894/SINAPI | ORSE | Capa para chuva em pvc com forro de poliester, com capuz (amarela ou azul) | Material |  | un | 0.0002 | 20,11 | 0,00
Insumo | 158 | ORSE | Almoço (Participação do empregador) | Material |  | un | 0.1018 | 14,00 | 1,42
Insumo | 2378 | ORSE | Vale transporte | Material |  | un | 0.0654 | 4,50 | 0,29
Insumo | 00012893/SINAPI | ORSE | Bota de seguranca com biqueira de aco e colarinho acolchoado | Material |  | par | 0.0007 | 73,93 | 0,05
Insumo | 1651 | ORSE | Óculos branco proteção | Material |  | pr | 0.0008 | 6,00 | 0,00
Insumo | 10599 | ORSE | Protetor solar fps 30 com 120ml | Material |  | un | 0.0018 | 18,00 | 0,03
Insumo | 10362 | ORSE | Seguro de vida e acidente em grupo | Serviços |  | un | 0.0045 | 12,54 | 0,05
Insumo | 8979 | ORSE | Hipoclorador / Bomba dosadora analógica de soluções, vazão de 0,5 à 15 l/h e pressão de 0 à 15 bar | Material |  | un | 1 | 707,63 | 707,63
Insumo | 00002436/SINAPI | ORSE | Eletricista (horista) | Mão de Obra |  | h | 1 | 20,44 | 20,44
|  |  |  | MO sem LS => | 20.44 | LS => | 0 | MO com LS => | 20.44
|  |  |  | Valor do BDI => | 164.5 |  | Valor com BDI => |  | 896.29
[6 empty] | Quant. => | 1,00 x 7,00 = 7.0 | Preço Total => | 6274.03
8.2 | Código | Banco | Descrição | Tipo |  | Und | Quant. | Valor Unit | Total
Composição | 6312 | ORSE | Análise Físico-química da Água | Conversão InfoWOrca |  | un | 1 | 565.21 | 565.21
Item | Código | Banco | Descrição | Tipo |  | Und | Quant. | Valor Unit | Total
Insumo | 5022 | ORSE | Análise físico-química de água | Serviços |  | un | 1 | 565,21 | 565,21
Detalhamento de Cálculo ORSE
Item | Código | Banco | Descrição | Tipo |  | Und | Quant. | Valor Unit | Total
Insumo | 5022 | ORSE | Análise físico-química de água | Serviços |  | un | 1 | 565,21 | 565,21
|  |  |  | MO sem LS => | 0 | LS => | 0 | MO com LS => | 0
|  |  |  | Valor do BDI => | 127.05 |  | Valor com BDI => |  | 692.26
[6 empty] | Quant. => | 1,00 x 7,00 = 7.0 | Preço Total => | 4845.82
8.3 | Código | Banco | Descrição | Tipo |  | Und | Quant. | Valor Unit | Total
Composição | 6313 | ORSE | Análise Bacteriológica da Água | Conversão InfoWOrca |  | un | 1 | 55.98 | 55.98
Item | Código | Banco | Descrição | Tipo |  | Und | Quant. | Valor Unit | Total
Insumo | 5021 | ORSE | Análise bacteriológica de água | Serviços |  | un | 1 | 55,98 | 55,98
Detalhamento de Cálculo ORSE
Item | Código | Banco | Descrição | Tipo |  | Und | Quant. | Valor Unit | Total
Insumo | 5021 | ORSE | Análise bacteriológica de água | Serviços |  | un | 1 | 55,98 | 55,98
|  |  |  | MO sem LS => | 0 | LS => | 0 | MO com LS => | 0
|  |  |  | Valor do BDI => | 12.58 |  | Valor com BDI => |  | 68.56
[6 empty] | Quant. => | 1,00 x 7,00 = 7.0 | Preço Total => | 479.92
8.4 | Código | Banco | Descrição | Tipo |  | Und | Quant. | Valor Unit | Total
Composição | 1301003058 | AGESUL | TORNEIRA PARA USO GERAL/JARDIM REF.1130 LINHA PERTUTTI COD. 00903706 DA DOCOL OU SIMILAR | INSTALACOES HIDRO-SANITARIA E AGUAS PLUVIAIS |  | UN | 1 | 106.75 | 106.75
Insumo | 1096 | AGESUL | FITA VEDA ROSCA, EM PTFE, ROLO DE 18 MM X 50 M (L X C) - SINAPI - 00003148 | Material |  | UN | 0.0056 | 19.17 | 0.1
Insumo | 4005 | AGESUL | ENCANADOR OU BOMBEIRO HIDRAULICO COM ENCARGOS COMPLEMENTARES - SINAPI - 88267 | Mão de Obra |  | H | 0.1525 | 26.22 | 3.99
Insumo | 2683 | AGESUL | TORNEIRA CROMADA PARA USO GERAL/JARDIM REF. 1130 LINHA PERTUTTI REF. 00903706 DA DOCOL | Material |  | UN | 1 | 101.62 | 101.62
Insumo | 4052 | AGESUL | AUXILIAR DE ENCANADOR OU BOMBEIRO HIDRAULICO COM ENCARGOS COMPLEMENTARES - SINAPI - 88248 | Mão de Obra |  | H | 0.0481 | 21.73 | 1.04
|  |  |  | MO sem LS => | 5.03 | LS => | 0 | MO com LS => | 5.03
|  |  |  | Valor do BDI => | 23.99 |  | Valor com BDI => |  | 130.74
[6 empty] | Quant. => | 1,00 x 7,00 = 7.0 | Preço Total => | 915.18
8.5 | Código | Banco | Descrição | Tipo |  | Und | Quant. | Valor Unit | Total
Composição | 94489 | SINAPI | REGISTRO DE ESFERA, PVC, SOLDÁVEL, COM VOLANTE, DN 25 MM - FORNECIMENTO E INSTALAÇÃO. AF_08/2021 | Válvulas e Registros para Sistemas Prediais |  | UN | 1 | 27.94 | 27.94
Composição Auxiliar | 88267 | SINAPI | ENCANADOR OU BOMBEIRO HIDRÁULICO COM ENCARGOS COMPLEMENTARES | Livro SINAPI: Cálculos e Parâmetros |  | H | 0.0795 | 26.22 | 2.08
Composição Auxiliar | 88248 | SINAPI | AUXILIAR DE ENCANADOR OU BOMBEIRO HIDRÁULICO COM ENCARGOS COMPLEMENTARES | Livro SINAPI: Cálculos e Parâmetros |  | H | 0.0795 | 21.73 | 1.72
Insumo | 00038383 | SINAPI | LIXA D'AGUA EM FOLHA, COR PRETA, GRAO 100 | Material |  | UN | 0.008 | 3.02 | 0.02
Insumo | 00020083 | SINAPI | SOLUCAO PREPARADORA / LIMPADORA PARA PVC, FRASCO COM 1000 CM3 | Material |  | UN | 0.0095 | 87.52 | 0.83
Insumo | 00011674 | SINAPI | REGISTRO DE ESFERA, PVC, COM VOLANTE, VS, SOLDAVEL, DN 25 MM, COM CORPO DIVIDIDO | Material |  | UN | 1 | 22.29 | 22.29
Insumo | 00020080 | SINAPI | ADESIVO PLASTICO PARA PVC, FRASCO COM 175 GR | Material |  | UN | 0.04 | 25.21 | 1
|  |  |  | MO sem LS => | 2.82 | LS => | 0 | MO com LS => | 2.82
|  |  |  | Valor do BDI => | 6.28 |  | Valor com BDI => |  | 34.22
[6 empty] | Quant. => | 1,00 x 7,00 = 7.0 | Preço Total => | 239.54
8.6 | Código | Banco | Descrição | Tipo |  | Und | Quant. | Valor Unit | Total
Composição | 0101002141 | AGESUL | TUBO PVC SOLDAVEL AGUA FRIA DN 25MM, INCLUSIVE CONEXOES - FORNECIMENTO E INSTALACAO | CANTEIRO DE OBRAS |  | M | 1 | 23.16 | 23.16
Insumo | 1063 | AGESUL | ADESIVO PLASTICO PARA PVC, FRASCO COM *850* GR - SINAPI - 00000122 | Material |  | UN | 0.0007 | 77.86 | 0.05
Insumo | 4052 | AGESUL | AUXILIAR DE ENCANADOR OU BOMBEIRO HIDRAULICO COM ENCARGOS COMPLEMENTARES - SINAPI - 88248 | Mão de Obra |  | H | 0.378 | 21.73 | 8.21
Insumo | 2913 | AGESUL | TUBO PVC, SOLDAVEL, DE 25 MM, AGUA FRIA (NBR-5648) - SINAPI - 00009868 | Material |  | M | 1.15 | 4.33 | 4.97
Insumo | 4005 | AGESUL | ENCANADOR OU BOMBEIRO HIDRAULICO COM ENCARGOS COMPLEMENTARES - SINAPI - 88267 | Mão de Obra |  | H | 0.378 | 26.22 | 9.91
Insumo | 8000 | AGESUL | SOLUCAO PREPARADORA / LIMPADORA PARA PVC, FRASCO COM 1000 CM3 - SINAPI - 00020083 | Material |  | UN | 0.0003 | 88.22 | 0.02
|  |  |  | MO sem LS => | 18.12 | LS => | 0 | MO com LS => | 18.12
|  |  |  | Valor do BDI => | 5.2 |  | Valor com BDI => |  | 28.36
[6 empty] | Quant. => | 12,00 x 7,00 = 784.0 | Preço Total => | 22234.24
8.7 | Código | Banco | Descrição | Tipo |  | Und | Quant. | Valor Unit | Total
Composição | 94969 | SINAPI | CONCRETO FCK = 15MPA, TRAÇO 1:3,4:3,5 (EM MASSA SECA DE CIMENTO/ AREIA MÉDIA/ BRITA 1) - PREPARO MECÂNICO COM BETONEIRA 600 L. AF_05/2021 | Produção de Concreto |  | m³ | 1 | 433.84 | 433.84
Composição Auxiliar | 88316 | SINAPI | SERVENTE COM ENCARGOS COMPLEMENTARES | Livro SINAPI: Cálculos e Parâmetros |  | H | 2.0267 | 21.55 | 43.67
Composição Auxiliar | 89226 | SINAPI | BETONEIRA CAPACIDADE NOMINAL DE 600 L, CAPACIDADE DE MISTURA 360 L, MOTOR ELÉTRICO TRIFÁSICO POTÊNCIA DE 4 CV, SEM CARREGADOR - CHI DIURNO. AF_05/2023 | Custos Horários Produtivo e Improdutivo dos Equipamentos |  | CHI | 0.6223 | 1.57 | 0.97
Composição Auxiliar | 88377 | SINAPI | OPERADOR DE BETONEIRA ESTACIONÁRIA/MISTURADOR COM ENCARGOS COMPLEMENTARES | Livro SINAPI: Cálculos e Parâmetros |  | H | 1.2822 | 25.96 | 33.28
Composição Auxiliar | 89225 | SINAPI | BETONEIRA CAPACIDADE NOMINAL DE 600 L, CAPACIDADE DE MISTURA 360 L, MOTOR ELÉTRICO TRIFÁSICO POTÊNCIA DE 4 CV, SEM CARREGADOR - CHP DIURNO. AF_05/2023 | Custos Horários Produtivo e Improdutivo dos Equipamentos |  | CHP | 0.6599 | 5.79 | 3.82
Insumo | 00004721 | SINAPI | PEDRA BRITADA N. 1 (9,5 A 19 MM) POSTO PEDREIRA/FORNECEDOR, SEM FRETE | Material |  | m³ | 0.5813 | 100.49 | 58.41
Insumo | 00000370 | SINAPI | AREIA MEDIA - POSTO JAZIDA/FORNECEDOR (RETIRADO NA JAZIDA, SEM TRANSPORTE) | Material |  | m³ | 0.8076 | 82 | 66.22
Insumo | 00001379 | SINAPI | CIMENTO PORTLAND COMPOSTO CP II-32 | Material |  | KG | 274.0635 | 0.83 | 227.47
|  |  |  | MO sem LS => | 56.69 | LS => | 0 | MO com LS => | 56.69
|  |  |  | Valor do BDI => | 97.52 |  | Valor com BDI => |  | 531.36
[6 empty] | Quant. => | 0,15 x 7,00 = 15.05 | Preço Total => | 7996.96
| Código | Banco | Descrição | Tipo |  | Und | Quant. | Valor Unit | Total
Insumo | F099722427 | EMBASA | BOMBONA PLASTICA (CAPACIDADE 200 LITROS) | Material |  | UN | 1 | 199.5 | 199.5
|  |  |  | MO sem LS => | 0 | LS => | 0 | MO com LS => | 0
|  |  |  | Valor do BDI => |  |  | Valor com BDI => |  | 244.34
[6 empty] | Quant. => | 1,00 x 7,00 = 7.0 | Preço Total => | 1710.43
9 |  |  | SERVIÇOS COMPLEMENTARES |  |  |  | 7 |  | 3150
9.1 | Código | Banco | Descrição | Tipo |  | Und | Quant. | Valor Unit | Total
Composição | 2201000010 | AGESUL | LIMPEZA FINAL DA OBRA | LIMPEZA |  | m² | 1 | 3.68 | 3.68
Insumo | 4014 | AGESUL | SERVENTE COM ENCARGOS COMPLEMENTARES - SINAPI - 88316 | Mão de Obra |  | H | 0.14 | 21.55 | 3.01
Insumo | 6950 | AGESUL | ACIDO CLORIDRICO / ACIDO MURIATICO, DILUICAO 10% A 12% PARA USO EM LIMPEZA - SINAPI - 00000003 | Material |  | L | 0.05 | 13.51 | 0.67
|  |  |  | MO sem LS => | 3.01 | LS => | 0 | MO com LS => | 3.01
|  |  |  | Valor do BDI => | 0.82 |  | Valor com BDI => |  | 4.5
[6 empty] | Quant. => | 100,00 x 7,00 = 700.0 | Preço Total => | 3150
[5 empty] | Total sem BDI |  | 875079.27
[5 empty] | Total do BDI |  | 196679.68
[5 empty] | Total Geral |  | 1071758.95
_______________________________________________________________ ASSESSORIA DE ESTUDOS E PROJETOS

## Curva ABC de Serviços
|  | Obra | Bancos | B.D.I. |  |  | Encargos Sociais
|  | POÇOS TUBULARES - ÁREA RURAL | SINAPI - 03/2026 - Mato Grosso do Sul SBC - 04/2026 - Mato Grosso do Sul ORSE - 02/2026 - Sergipe SEINFRA - 028 - Ceará SIURB INFRA - 01/2026 - São Paulo CPOS/CDHU - 04/2026 - São Paulo AGESUL - 01/2026 - Mato Grosso do Sul EMBASA - 06/2025 - sem_encargos | 22,48% |  |  | Desonerado: embutido nos preços unitário dos insumos de mão de obra, de acordo com as bases.
Curva ABC de Serviços
Código | Banco | Descrição | Tipo | Und | Quant. | Valor Unit | Total | Peso (%) | Peso Acumulado (%)
16.23.04 | EMBASA | FORNECIMENTO E INSTALACAO DE RESERVATORIO METALICO EM ACO USI SAC41 COM CAPACIDADE NOMINAL DE15000l E FUSTE C/ H=10m TRATADO E PINTADO15000l E FUSTE C/ H=10m TRATADO E PINTADO |  | UN | 7,0 | 24.211,19 | 169.478,33 | 15,81 | 15,81
24.60.31 | EMBASA | PERFURACAO DIAMETRO6 POL - ROCHA SA - UNIDADE ROTOPNEUMATICA POCO |  | m | 700,0 | 193,72 | 135.604,00 | 12,65 | 28,47
LC02 | Próprio | CASA DE BOMBAS COMPLETA |  | UN | 7,0 | 10.523,37 | 73.663,59 | 6,87 | 35,34
1214 | ORSE | Tubo pvc rígido roscável d = 1 1/2" |  | m | 875,0 | 80,87 | 70.761,25 | 6,60 | 41,94
LC03 | Próprio | AUTORIZAÇÃO DE PERFURAÇÃO E OUTORGA DE DIREITO DE USO PARA POÇO PROFUNDO |  | UN | 7,0 | 9.870,93 | 69.096,51 | 6,45 | 48,39
LC01 | Próprio | CONJUNTO BOMBA SUBMERSA TRIFÁSICA 3CV, (MODELO REF. SCHNEIDER SUB15-30NY4E17 OL) - FORNECIMENTO E INSTALAÇÃO |  | UN | 7,0 | 8.722,38 | 61.056,66 | 5,70 | 54,08
1301001166 | AGESUL | BASE EM CONCRETO ARMADO, PARA RESERVATORIO METALICO, NA(S) ESPECIFICACAO(OES):- 15 M3 E H=6,00 M (CONFIRMAR COM PROJETISTA APOS SONDAGEM) |  | UN | 7,0 | 7.220,40 | 50.542,80 | 4,72 | 58,80
6268 | ORSE | Revestimento Filtro PVC - Geomecânico Reforçado DN 150mm |  | m | 160,0 | 271,14 | 43.382,40 | 4,05 | 62,85
24.60.02 | EMBASA | PERFURACAO DIAMETRO DE 10 POL - UNIDADE PERCUSSORA POCO |  | m | 140,0 | 239,24 | 33.493,60 | 3,13 | 65,97
24.80.22 | EMBASA | DESENVOLVIMENTO OU TESTE COM BOMBA SUBMERSA - UEB1 NO SEDIMENTO COM VAZAO < 60M3 |  | h | 168,0 | 168,27 | 28.269,36 | 2,64 | 68,61
CISP54 | Próprio | ALAMBRADO DE ARAME GALVANIZADO, COM MALHA QUADRANGULAR 2" X 2", FIO N° 12, COM ALTURA 2M, FIXADO EM MOURÕES DE CONCRETO ARMADO 10X10CM A CADA 2,0M, INCLUSO MURETA DE CONCRETO COM H=30CM |  | M | 118,3 | 222,42 | 26.312,28 | 2,46 | 71,07
011418 | SBC | SUPERVISAO TECNICA-PERFURACAO POCO ARTESIANO |  | H | 105,0 | 242,84 | 25.498,20 | 2,38 | 73,45
G0248 | SEINFRA | POLIACRILAMIDA PARCIALMENTE HIDROLISADA(PHPA) EMULSÃO INIBIDOR PARA FURO DIRECIONAL HDD CONCEBIDO PARA USO COM BETONITA |  | L | 560,0 | 44,73 | 25.048,62 | 2,34 | 75,78
4119 | ORSE | Cabo de cobre PP Cordplast 4 x 4.0 mm2, 450/750v - Fornecimento e instalação |  | M | 840,0 | 27,49 | 23.091,60 | 2,15 | 77,94
0101002141 | AGESUL | TUBO PVC SOLDAVEL AGUA FRIA DN 25MM, INCLUSIVE CONEXOES - FORNECIMENTO E INSTALACAO |  | M | 784,0 | 28,36 | 22.234,24 | 2,07 | 80,01
011417 | SBC | TURMA PERFURACAO POCO PROFUNDO |  | H | 280,0 | 68,04 | 19.051,20 | 1,78 | 81,79
101502 | SINAPI | ENTRADA DE ENERGIA ELÉTRICA, AÉREA, BIFÁSICA, COM CAIXA DE EMBUTIR, CABO DE 16 MM2 E DISJUNTOR DIN 50A (NÃO INCLUSO O POSTE DE CONCRETO). AF_07/2020_PS |  | UN | 7,0 | 2.498,73 | 17.491,11 | 1,63 | 83,42
012581 | SBC | INSTALACAO/MANUTENCAO E MOBILIZACAO DE EQUIPAMENTOS |  | MES | 3,5 | 4.801,65 | 16.805,77 | 1,57 | 84,99
01.28.450 | CPOS/CDHU | PRÉ-FILTRO TIPO PÉROLA PARA POÇO PROFUNDO |  | m³ | 7,22 | 2.216,34 | 16.001,97 | 1,49 | 86,48
6256 | ORSE | Revestimento Tubo Liso PVC Geomecânico Reforçado DN 150mm |  | m | 80,0 | 180,96 | 14.476,80 | 1,35 | 87,83
32.05.26 | EMBASA | TRANSPORTE DE MAQUINAS/EQUIPAMENTOS/MATERIAISCOM CAMINHAO CARRETA PRANCHA 20 T |  | UN | 7,0 | 2.040,36 | 14.282,52 | 1,33 | 89,17
0102000019 | AGESUL | POSTE TELECONICO CONTINUO METALICO DE FERRO GALVANIZADO H=7M, - FORNECIMENTO E INSTALAÇÃO |  | UN | 7,0 | 1.772,13 | 12.404,91 | 1,16 | 90,32
104992 | SINAPI | HIDRÔMETRO DN 2", 30 M³/H - FORNECIMENTO E INSTALAÇÃO. AF_03/2024 |  | UN | 7,0 | 1.695,04 | 11.865,28 | 1,11 | 91,43
1201007129 | AGESUL | QUADRO DE COMANDO (EXCLUSIVE BOMBA) PARA BOMBA DE RECALQUE COM MOTOR DE:- 3 CV |  | UN | 7,0 | 1.645,50 | 11.518,50 | 1,07 | 92,51
13295 | ORSE | Portão em tubo de ferro galvanizado de 2", de abrir, de 0,90 x 2,10m, tela malha revestida 76 x 76mm, n.º 12, inclusive dobradiças e trancas/ferrolho |  | un | 7,0 | 1.335,09 | 9.345,63 | 0,87 | 93,38
94969 | SINAPI | CONCRETO FCK = 15MPA, TRAÇO 1:3,4:3,5 (EM MASSA SECA DE CIMENTO/ AREIA MÉDIA/ BRITA 1) - PREPARO MECÂNICO COM BETONEIRA 600 L. AF_05/2021 |  | m³ | 15,05 | 531,36 | 7.996,96 | 0,75 | 94,12
0101002146 | AGESUL | TUBO PVC SOLDAVEL AGUA FRIA DN 50MM, INCLUSIVE CONEXOES - FORNECIMENTO E INSTALACAO |  | M | 126,0 | 58,09 | 7.319,34 | 0,68 | 94,81
93358 | SINAPI | ESCAVAÇÃO MANUAL DE VALA. AF_09/2024 |  | m³ | 70,0 | 104,40 | 7.308,00 | 0,68 | 95,49
050330 | SBC | ENTRADA DAGUA CAVALETE MED.UNICA GALV 1.1/2""EXCL.HIDROMETRO |  | UN | 7,0 | 897,69 | 6.283,83 | 0,59 | 96,07
8722 | ORSE | Hipoclorador / Bomba dosadora analógica de soluções, vazão de 0,5 à 15 l/h e presão de 0 à 15 bar |  | un | 7,0 | 896,29 | 6.274,03 | 0,59 | 96,66
6312 | ORSE | Análise Físico-química da Água |  | un | 7,0 | 692,26 | 4.845,82 | 0,45 | 97,11
00036799 | SINAPI | MOURAO DE CONCRETO RETO, TIPO ESTICADOR, *10 X 10* CM, H= 2,50 M |  | UN | 63,0 | 74,37 | 4.685,30 | 0,44 | 97,55
99623 | SINAPI | VÁLVULA DE RETENÇÃO HORIZONTAL, DE BRONZE, ROSCÁVEL, 2" - FORNECIMENTO E INSTALAÇÃO. AF_08/2021 |  | UN | 7,0 | 622,29 | 4.356,03 | 0,41 | 97,96
13018 | ORSE | Desenvolvimento com compressor 350psi - 950cfm |  | h | 6,0 | 705,09 | 4.230,54 | 0,39 | 98,35
052291 | SBC | LUVA GALVANIZADA 1"" |  | UN | 140,0 | 28,80 | 4.032,00 | 0,38 | 98,73
2201000010 | AGESUL | LIMPEZA FINAL DA OBRA |  | m² | 700,0 | 4,50 | 3.150,00 | 0,29 | 99,02
103689 | SINAPI | FORNECIMENTO E INSTALAÇÃO DE PLACA DE OBRA COM CHAPA GALVANIZADA E ESTRUTURA DE MADEIRA. AF_03/2022_PS |  | m² | 4,0 | 559,20 | 2.236,80 | 0,21 | 99,23
F099722427 | EMBASA | BOMBONA PLASTICA (CAPACIDADE 200 LITROS) |  | UN | 7,0 | 244,35 | 1.710,43 | 0,16 | 99,39
1301001054 | AGESUL | ADAPTADOR COM ROSCA E FLANGES DE PVC (DA TIGRE, FORTILIT OU SIMILAR), PARA CAIXA D'AGUA DE FIBROCIMENTO, NO(S) DIAMETRO(S):- 1 1/2" |  | UN | 21,0 | 73,18 | 1.536,78 | 0,14 | 99,53
94492 | SINAPI | REGISTRO DE ESFERA, PVC, SOLDÁVEL, COM VOLANTE, DN 50 MM - FORNECIMENTO E INSTALAÇÃO. AF_08/2021 |  | UN | 21,0 | 70,68 | 1.484,28 | 0,14 | 99,67
98524 | SINAPI | LIMPEZA MANUAL DE VEGETAÇÃO EM TERRENO COM ENXADA. AF_03/2024 |  | m² | 175,0 | 5,62 | 983,50 | 0,09 | 99,76
6282 | ORSE | Tampa de Poço Galvanizada DN 6" |  | un | 7,0 | 131,39 | 919,73 | 0,09 | 99,85
1301003058 | AGESUL | TORNEIRA PARA USO GERAL/JARDIM REF.1130 LINHA PERTUTTI COD. 00903706 DA DOCOL OU SIMILAR |  | UN | 7,0 | 130,74 | 915,18 | 0,09 | 99,93
6313 | ORSE | Análise Bacteriológica da Água |  | un | 7,0 | 68,56 | 479,92 | 0,04 | 99,98
94489 | SINAPI | REGISTRO DE ESFERA, PVC, SOLDÁVEL, COM VOLANTE, DN 25 MM - FORNECIMENTO E INSTALAÇÃO. AF_08/2021 |  | UN | 7,0 | 34,22 | 239,54 | 0,02 | 100,00
[5 empty] | Total sem BDI |  | 875079.27
[5 empty] | Total do BDI |  | 196679.68
[5 empty] | Total Geral |  | 1071758.95
_______________________________________________________________ ASSESSORIA DE ESTUDOS E PROJETOS

## Cronograma
| Obra | Bancos | B.D.I. |  | Encargos Sociais
| POÇOS TUBULARES - ÁREA RURAL | SINAPI - 03/2026 - Mato Grosso do Sul SBC - 04/2026 - Mato Grosso do Sul ORSE - 02/2026 - Sergipe SEINFRA - 028 - Ceará SIURB INFRA - 01/2026 - São Paulo CPOS/CDHU - 04/2026 - São Paulo AGESUL - 01/2026 - Mato Grosso do Sul EMBASA - 06/2025 - sem_encargos | 22,48% |  | Desonerado: embutido nos preços unitário dos insumos de mão de obra, de acordo com as bases.
Cronograma Físico e Financeiro
Item | Descrição | Total Por Etapa | 30 DIAS | 60 DIAS | 90 DIAS | 120 DIAS | 150 DIAS | 180 DIAS
1 | ADMINISTRAÇÃO DE OBRA | 100,00% 61.355,14 | 16,68% 10.234,04 | 16,68% 10.234,04 | 16,68% 10.234,04 | 16,68% 10.234,04 | 16,68% 10.234,04 | 16,60% 10.184,95
2 | SERVIÇOS PRELIMINARES | 100,00% 70.080,01 | 16,68% 11.689,35 | 16,68% 11.689,35 | 16,68% 11.689,35 | 16,68% 11.689,35 | 16,68% 11.689,35 | 16,60% 11.633,28
3 | PERFURAÇÃO, REVESTIMENTO E SELO - POÇO EM ROCHA | 100,00% 314.332,69 | 16,68% 52.430,69 | 16,68% 52.430,69 | 16,68% 52.430,69 | 16,68% 52.430,69 | 16,68% 52.430,69 | 16,60% 52.179,23
4 | FILTROS - CASO POÇO EM AREIA - EXTRAS | 100,00% 42.368,91 | 16,68% 7.067,13 | 16,68% 7.067,13 | 16,68% 7.067,13 | 16,68% 7.067,13 | 16,68% 7.067,13 | 16,60% 7.033,24
5 | INSTALAÇÕES ELÉTRICAS | 100,00% 52.987,62 | 16,68% 8.838,34 | 16,68% 8.838,34 | 16,68% 8.838,34 | 16,68% 8.838,34 | 16,68% 8.838,34 | 16,60% 8.795,94
6 | UNIDADE DE BOMBEAMENTO | 100,00% 258.127,52 | 16,68% 43.055,67 | 16,68% 43.055,67 | 16,68% 43.055,67 | 16,68% 43.055,67 | 16,68% 43.055,67 | 16,60% 42.849,17
7 | RESERVATÓRIO E HIDRÁULICA | 100,00% 251.952,05 | 16,68% 42.025,60 | 16,68% 42.025,60 | 16,68% 42.025,60 | 16,68% 42.025,60 | 16,68% 42.025,60 | 16,60% 41.824,04
8 | TRATAMENTO DE ÁGUA | 100,00% 17.405,01 | 16,68% 2.903,16 | 16,68% 2.903,16 | 16,68% 2.903,16 | 16,68% 2.903,16 | 16,68% 2.903,16 | 16,60% 2.889,23
9 | SERVIÇOS COMPLEMENTARES | 100,00% 3.150,00 | 16,68% 525,42 | 16,68% 525,42 | 16,68% 525,42 | 16,68% 525,42 | 16,68% 525,42 | 16,60% 522,90
Porcentagem |  |  | 16,68% | 16,68% | 16,68% | 16,68% | 16,68% | 16,6%
Custo |  |  | 178.769,39 | 178.769,39 | 178.769,39 | 178.769,39 | 178.769,39 | 177.911,98
Porcentagem Acumulado |  |  | 16,68% | 33,36% | 50,04% | 66,72% | 83,4% | 100,0%
Custo Acumulado |  |  | 178.769,39 | 357.538,78 | 536.308,17 | 715.077,56 | 893.846,95 | 1.071.758,95
_______________________________________________________________ ASSESSORIA DE ESTUDOS E PROJETOS