## Orçamento Sintético
PJ_CACH_ITAP-LIC_BRISE_2024 MEMÓRIA DE CÁLCULO
Item | Código | Banco | Descrição | Und | Quant.
1 |  |  | PRELIMINARES - CANTEIRO
1.1 | 020305 | IOPES | Placa de obra nas dimensões de 2.0 x 4.0 m, padrão MPES | m² | 8
|  |  | local |  |  | Comp (m) | Alt (m) | Larg(m) | Q | TOTAL
|  |  | FACHADA |  |  | 4 | 2 |  | 1 | 8
1.2 | 020356 | IOPES | Aluguel mensal container para almoxarifado, incl. porta, 2 janelas, 1 pt iluminação, Isolamento térmico (teto), piso em comp. Naval pintado, cert. NR18, incl. laudo descontaminação. | ms | 4
1.3 | 020344 | IOPES | Mobilização e desmobilização de conteiner locado para barracão de obra | und | 1
1.4 | 02.006.0050-0 | EMOP | ALUGUEL DE BANHEIRO QUIMICO,PORTATIL,MEDINDO 2,31M ALTURA X 1,56M LARGURA E 1,16M PROFUNDIDADE,INCLUSIVE INSTALACAO E RE TIRADA DO EQUIPAMENTO,FORNECIMENTO DE QUIMICA DESODORIZANTE, BACTERICIDA E BACTERIOSTATICA,PAPEL HIGIENICO E VEICULO PROP RIO COM UNIDADE MOVEL DE SUCCAO PARA LIMPEZA | UNXMES | 4
1.5 | 020339 | IOPES | Locação de andaime metálico para trabalho em fachada de edifíco (aluguel de 1 m² por 1 mês) inclusive frete, montagem e desmontagem (brise) | m² | 41.4
|  |  | local |  |  | Comp (m) | Alt (m) | Larg(m) | Q | TOTAL
|  |  | FACHADA |  |  | 4.6 | 9 |  | 1 | 41.4
1.6 | 020348 | IOPES | Fornecimento e instalação de proteção para andaime fachadeiro considerando plataforma, rodapé e guarda-corpo em madeira, inclusive entelamento, conforme NR-18 (medido por m2 de fachada) (brise) | m² | 41.4
|  |  | local |  |  | Comp (m) | Alt (m) | Larg(m) | Q | TOTAL
|  |  | FACHADA |  |  | 4.6 | 9 |  | 1 | 41.4
1.7 | 012062 | SBC | ALUGUEL MENSAL BALANCIM ELETRICO (repintura externa) | UN | 3
2 |  |  | BRISE METÁLICO E JANELAS DE ALUMÍNIO
2.1 |  |  | REMOÇÃO DAS ESQUADRIAS
2.1.1 | 4942 | ORSE | Remoção de esquadria metálica, com ou sem reaproveitamento Rev. 01 - 03/2022 | m² | 41.4
|  |  | local |  |  | Comp (m) | Alt (m) | Larg(m) | Q | TOTAL
|  |  | FACHADA |  |  | 4.6 | 9 |  | 1 | 41.4
2.1.2 | 010242 | IOPES | Retirada de vidros quebrados | m² | 41.4
|  |  | local |  |  | Comp (m) | Alt (m) | Larg(m) | Q | TOTAL
|  |  | FACHADA |  |  | 4.6 | 9 |  | 1 | 41.4
2.1.3 | 030304 | IOPES | Índice de preço para remoção de entulho decorrente da execução de obras (Classe A CONAMA - NBR 10.004 - Classe II-B), incluindo aluguel da caçamba, carga, transporte e descarga em área licenciada | m³ | 3.57
|  |  | local |  |  | A(M²) | ESP(M) | Larg(m) | EMPOL | TOTAL
|  |  | VIDROS |  |  | 41.4 | 0.02 |  |  | 0.83
|  |  | PERFIS | [6 empty] | 2.5
|  |  | DEMOLIÇÃO DE ALVENARIA PARA PORTA |  |  | 1 | 0.15 | 0.8 | 2 | 0.24
|  |  | TOTAL | [6 empty] | 3.57
2.2 |  |  | INSTALAÇÃO DO BRISE
2.2.1 | 00000154 | Próprio | Copia da ORSE (12159) - Perfil em alumínio 4"X2"X2MM instalado com parafusos inox | m | 61.2
|  |  | local |  |  | Comp (m) | Alt (m) | Larg(m) | Q | TOTAL
|  |  | MONTANTES VERTICAIS |  |  | 9 |  |  | 4 | 36
|  |  | MONTANTES HORIZONTAIS |  |  | 4.6 |  |  | 2 | 9.2
|  |  | CONTRAFORTES |  |  | 2 |  |  | 8 | 16
|  |  | TOTAL | [6 empty] | 61.2
2.2.2 | 00000112 | Próprio | Copia da SBC (112690) - Brise metálico Hunter Douglas ref. 84R - SL4 cor prata ou similar, com estrutura e montagem, exclusive Andaimes ou plataforma | m² | 41.4
|  |  | local |  |  | Comp (m) | Alt (m) | Larg(m) | Q | TOTAL
|  |  | FACHADA |  |  | 4.6 | 9 |  | 1 | 41.4
2.3 |  |  | JANELAS DE ALUMÍNIO
2.3.1 | 071701 | IOPES | Janela de correr para vidro em alumínio anodizado cor natural, linha 25, completa, incl. puxador com tranca, alizar, caixilho e contramarco, exclusive vidro | m² | 15.52
|  |  | local |  |  | Comp (m) | Alt (m) | Larg(m) | Q | TOTAL
|  |  | JANELAS PAV 3 E 4 |  |  | 2.78 | 1.34 |  | 3 | 11.18
|  |  | JANELAS PAV 2 |  |  | 1.08 | 1.34 |  | 3 | 4.34
|  |  | TOTAL | [6 empty] | 15.52
2.3.2 | 080102 | IOPES | Vidro plano transparente liso, com 4 mm de espessura | m² | 11.18
|  |  | local |  |  | Comp (m) | Alt (m) | Larg(m) | Q | TOTAL
|  |  | FACHADA |  |  | 2.78 | 1.34 |  | 3 | 11.18
2.3.3 | 071704 | IOPES | Porta de abrir tipo veneziana em alumínio anodizado, linha 25, completa, incl. puxador com tranca, caixilho, alizar e contramarco | m² | 1.68
|  |  | local |  |  | Comp (m) | Alt (m) | Larg(m) | Q | TOTAL
|  |  | FACHADA |  |  |  | 2.1 | 0.8 | 1 | 1.68
2.3.4 | 010209 | IOPES | Demolição de alvenaria | m³ | 0.12
|  |  | local |  |  | ESPESS | Alt (m) | Larg(m) | Q | TOTAL
|  |  | PORTA |  |  | 0.15 | 1 | 0.8 | 1 | 0.12
2.3.5 | 130308 | IOPES | Soleira de granito esp. 2 cm e largura de 15 cm | m | 0.72
|  |  | local |  |  | Comp (m) | Alt (m) | Larg(m) | Q | TOTAL
|  |  | PORTA |  |  | 0.72 |  |  |  | 0.72
2.3.6 | 120101 | IOPES | Chapisco de argamassa de cimento e areia média ou grossa lavada, no traço 1:3, espessura 5 mm | m² | 2
2.3.7 | 120303 | IOPES | Reboco tipo paulista de argamassa de cimento, cal hidratada CH1 e areia média ou grossa lavada no traço 1:0.5:6, espessura 25 mm | m² | 2
3 |  |  | SERVIÇOS NA COBERTURA
3.1 |  |  | COBERTURA DE POLICARBONATO
3.1.1 | 00000154 | Próprio | Copia da ORSE (12159) - Perfil em alumínio 4"X2"X2MM instalado com parafusos inox | m | 17.2
|  |  | local |  |  | Comp (m) | Alt (m) | Larg(m) | Q | TOTAL
|  |  | REFORÇO DA CLARABOIA |  |  | 4.6 |  |  | 2 | 9.2
|  |  | REFORÇO DA CLARABOIA |  |  | 2 |  |  | 4 | 8
|  |  | TOTAL | [6 empty] | 17.2
3.1.2 | 16.012.0005-0 | EMOP | ESTRUTURA DE ALUMINIO PARA CLARABOIA EM CHAPA DE POLICARBONA TO,EXCLUSIVE ESTA.FORNECIMENTO E COLOCACAO | m² | 9.66
|  |  | local |  |  | Comp (m) | Alt (m) | Larg(m) | Q | TOTAL
|  |  | CLARABOIA |  |  | 4.6 |  |  | 2.1 | 9.66
3.1.3 | 14.005.0025-0 | EMOP | PLACA DE POLICARBONATO EM CRISTAL COMPACTO,COM ESPESSURA DE 10MM.FORNECIMENTO E COLOCACAO | m² | 9.66
|  |  | local |  |  | Comp (m) | Alt (m) | Larg(m) | Q | TOTAL
|  |  | CLARABOIA |  |  | 4.6 |  |  | 2.1 | 9.66
3.1.4 | 16.33.022 | CPOS/CDHU | Calha, rufo, afins em chapa galvanizada nº 24 - corte 0,33 m | M | 5
|  |  | local |  |  | Comp (m) | Alt (m) | Larg(m) | Q | TOTAL
|  |  | CALHA DO POLICARBONATO |  |  | 5 |  |  |  | 5
3.1.5 | 89578 | SINAPI | TUBO PVC, SÉRIE R, ÁGUA PLUVIAL, DN 100 MM, FORNECIDO E INSTALADO EM CONDUTORES VERTICAIS DE ÁGUAS PLUVIAIS. AF_06/2022 | M | 6
|  |  | local |  |  | Comp (m) | Alt (m) | Larg(m) | Q | TOTAL
|  |  | CONDUTOR - MEDIDO EM PLANTA - DRENO PLUVIAL - POLICARBONATO |  |  | 6 |  |  |  | 6
3.1.6 | 91175 | SINAPI | FIXAÇÃO DE TUBOS VERTICAIS DE PVC ÁGUA, PVC ESGOTO, PVC ÁGUA PLUVIAL, CPVC, PPR, COBRE OU AÇO, DIÂMETROS MAIORES QUE 75 MM E MENORES OU IGUAIS A 100 MM, COM ABRAÇADEIRA METÁLICA RÍGIDA TIPO U PERFIL 4", FIXADA EM PERFILADO EM PAREDE. AF_09/2023_PS | M | 6
|  |  | local |  |  | Comp (m) | Alt (m) | Larg(m) | Q | TOTAL
|  |  | CONDUTOR - MEDIDO EM PLANTA - DRENO PLUVIAL - POLICARBONATO |  |  | 6 |  |  |  | 6
3.1.7 | 89584 | SINAPI | JOELHO 90 GRAUS, PVC, SERIE R, ÁGUA PLUVIAL, DN 100 MM, JUNTA ELÁSTICA, FORNECIDO E INSTALADO EM CONDUTORES VERTICAIS DE ÁGUAS PLUVIAIS. AF_06/2022 | UN | 3
|  |  | local |  |  | Comp (m) | Alt (m) | Larg(m) | Q | TOTAL
|  |  | DRENO PLUVIAL - POLICARBONATO | [5 empty] | 3 | 3
3.1.8 | 100007 | SBC | SUPORTE PARA CALHA BEIRAL EM PVC | UN | 6
|  |  | local |  |  | Comp (m) | Alt (m) | Larg(m) | Q | TOTAL
|  |  | DRENO PLUVIAL - POLICARBONATO | [5 empty] | 6 | 6
3.1.9 | 08.12.008 | FDE | LIGACAO CALHA CONDUTOR DE CHAPA ACO GALVANIZADO N.24 DIAMETRO DE 4" | UN | 1
|  |  | local |  |  | Comp (m) | Alt (m) | Larg(m) | Q | TOTAL
|  |  | DRENO PLUVIAL - POLICARBONATO | [5 empty] | 1 | 1
3.1.10 | 90441 | SINAPI | FURO EM CONCRETO PARA DIÂMETROS MAIORES QUE 75 MM. AF_05/2015 | UN | 1
|  |  | local |  |  | Comp (m) | Alt (m) | Larg(m) | Q | TOTAL
|  |  | DRENO PLUVIAL - POLICARBONATO | [5 empty] | 1 | 1
3.1.11 | 20858 | SEDOP | Retirada de telha de fibrocimento com aproveitamento | m² | 15
|  |  | local |  |  | Comp (m) | Alt (m) | Larg(m) | Q | TOTAL
|  |  | ESTIMADO EM PLANTA - RETIRADA E REPOSIÇÃO DE TELHAS PARA PASSAGEM DE DRENAGEM PLUVIAL | [5 empty] | 15 | 15
3.2 |  |  | CHAPINS
3.2.1 | 101979 | SINAPI | CHAPIM (RUFO CAPA) EM AÇO GALVANIZADO, CORTE 33. AF_11/2020 | M | 102.6
|  |  | local |  |  | Comp (m) | Alt (m) | Larg(m) | Q | TOTAL
|  |  | PLATIBANDAS |  |  | 70.8 |  |  |  | 70.8
|  |  | TOPO DO ELEVADOR |  |  | 7.4 |  |  |  | 7.4
|  |  | CAIXA D'ÁGUA |  |  | 12.4 |  |  |  | 12.4
|  |  | VIGAS ESTÉTICAS DA COBERTURA |  |  | 2 | 2 |  | 3 | 12
|  |  | TOTAL | [6 empty] | 102.6
4 |  |  | REVESTIMENTOS DE PAREDES - EXTERNOS
4.1 | 00000135 | Próprio | Entelamento em altura | m | 15
|  |  | local |  |  | Comp (m) | Alt (m) | Larg(m) | Q | TOTAL
|  |  | ESTIMADO | [5 empty] | 15 | 15
4.2 | 150741 | SEDOP | Latex acrilica (sobre pintura antiga) | m² | 890.79
|  |  | local |  |  | Comp (m) | Alt (m) | Larg(m) | Q | TOTAL
|  |  | fachada |  |  | 71 | 12.4 |  |  | 880.4
|  | desconto | Janelas 2,0 x 1,2 |  |  | 2 | 1.2 |  | -27 | -64.8
|  | desconto | janelas do hall do brise |  |  | 2.78 | 1.34 |  | -3 | -11.18
|  | desconto | porta dos fundos |  |  | 2 | 2.1 |  | -1 | -4.2
|  | desconto | janela curva de vidro |  |  | 6.2 | 2 |  | -4 | -49.6
|  |  | prolongamento da escada |  |  | 17 | 6.35 |  |  | 107.95
|  |  | prolongamento do elevador |  |  | 7.4 | 4.3 |  |  | 31.82
|  |  | VIGAS ESTÉTICAS DA COBERTURA |  |  | 4 | 0.5 | 0.2 |  | 0.4
|  |  | TOTAL | [6 empty] | 890.79
4.3 | 95305 | SINAPI | TEXTURA ACRÍLICA, APLICAÇÃO MANUAL EM PAREDE, UMA DEMÃO. AF_09/2016 | m² | 16
|  |  | local |  |  | A(m²) | Alt (m) | Larg(m) | Q | TOTAL
|  |  | ESTIMADO |  |  | 15 |  |  |  | 15
4.4 | 190417 | IOPES | Pintura com tinta esmalte sintético, marcas de referência Suvinil, Coral ou Metalatex, a duas demãos, inclusive fundo anticorrosivo a uma demão, em metal | m² | 33.85
|  |  | local |  |  | Comp (m) | Alt (m) | Larg(m) | Q | TOTAL
|  | chapins | PLATIBANDAS |  |  | 70.8 |  | 0.33 |  | 23.36
|  | chapins | TOPO DO ELEVADOR |  |  | 7.4 |  | 0.33 |  | 2.44
|  | chapins | CAIXA D'ÁGUA |  |  | 12.4 |  | 0.33 |  | 4.09
|  | chapins | VIGAS ESTÉTICAS DA COBERTURA |  |  | 2 | 2 | 0.33 | 3 | 3.96
|  |  | TOTAL | [6 empty] | 33.85
5 |  |  | SISTEMAS DE CLIMATIZAÇÃO
5.1 |  |  | SERVIÇOS PRINCIPAIS DE CLIMATIZAÇÃO
5.1.1 | 103273 | SINAPI | AR CONDICIONADO SPLIT ON/OFF, CASSETE (TETO), FRIO 4 VIAS 48000 BTU/H - FORNECIMENTO E INSTALAÇÃO. AF_11/2021_PE | UN | 3
5.1.2 | 161016 | IOPES | Instalação de Linha frigorígena para interligação do sistema de climatização incl. acessórios de fixação, fita PVC auto-aderente e cabo PP, exclusive tubos de cobre da linha liquida e sucção, espuma elastomérica flexivel e gás refrigerante | m | 67.5
|  |  | local |  |  | Comp (m) | Alt (m) | Larg(m) | Q | TOTAL
|  |  | HORIZONTAL LINHA 1 |  |  | 12 |  |  | 1 | 12
|  |  | HORIZONTAL LINHA 2 |  |  | 10.8 |  |  | 1 | 10.8
|  |  | HORIZONTAL LINHA 3 |  |  | 9.6 |  |  | 1 | 9.6
|  |  | VERTICAL LINHAS 1, 2 E 3 |  |  | 11.7 |  |  | 3 | 35.1
|  |  | TOTAL | [6 empty] | 67.5
5.1.3 | 161002 | IOPES | Tubo de cobre com isolamento térmico - ø 3/8" esp. 9mm | m | 59.4
|  |  | local |  |  | Comp (m) | Alt (m) | Larg(m) | Q | TOTAL
|  |  | HORIZONTAL LINHA 1 |  |  | 12 |  |  | 1 | 12
|  |  | HORIZONTAL LINHA 2 |  |  | 10.8 |  |  | 1 | 10.8
|  |  | HORIZONTAL LINHA 3 |  |  | 9.6 |  |  | 1 | 9.6
|  |  | VERTICAL LINHAS 1, 2 E 3 |  |  | 9 |  |  | 3 | 27
|  |  | TOTAL | [6 empty] | 59.4
5.1.4 | 161005 | IOPES | Tubo de cobre com isolamento térmico - ø 3/4" esp. 9mm | m | 59.4
|  |  | local |  |  | Comp (m) | Alt (m) | Larg(m) | Q | TOTAL
|  |  | HORIZONTAL LINHA 1 |  |  | 12 |  |  | 1 | 12
|  |  | HORIZONTAL LINHA 2 |  |  | 10.8 |  |  | 1 | 10.8
|  |  | HORIZONTAL LINHA 3 |  |  | 9.6 |  |  | 1 | 9.6
|  |  | VERTICAL LINHAS 1, 2 E 3 |  |  | 9 |  |  | 3 | 27
|  |  | TOTAL | [6 empty] | 59.4
5.1.5 | 91930 | SINAPI | CABO DE COBRE FLEXÍVEL ISOLADO, 6 MM², ANTI-CHAMA 450/750 V, PARA CIRCUITOS TERMINAIS - FORNECIMENTO E INSTALAÇÃO. AF_03/2023 | M | 21
|  |  | local |  |  | Comp (m) | Alt (m) | Larg(m) | Q | TOTAL
|  |  | HORIZONTAL LINHA 1, 2 e 3 |  |  | 4 |  |  | 3 | 12
|  |  | VERTICAL LINHAS 1, 2 E 3 |  |  | 3 |  |  | 3 | 9
|  |  | TOTAL | [6 empty] | 21
5.1.6 | 151322 | IOPES | Mini-Disjuntor bipolar 32A, curva C, 5kA, 127/220Vca, referência Siemens, GE, Schneider ou equivalente | und | 3
5.1.7 | 141410 | IOPES | Tubo de PVC rígido soldável marrom, DN 25mm (3/4"), inclusive conexões (DRENO) | m | 31.9
|  |  | local |  |  | Comp (m) | Alt (m) | Larg(m) | Q | TOTAL
|  |  | HORIZONTAL LINHAS 1, 2 E 3 |  |  | 6.9 |  |  | 3 | 20.7
|  |  | VERTICAL COLETOR |  |  | 9 |  |  | 1 | 9
|  |  | HORIZONTAL COLETOR |  |  | 2.2 |  |  | 1 | 2.2
|  |  | TOTAL | [6 empty] | 31.9
5.2 |  |  | SERVIÇOS ACESSÓRIOS DE CLIMATIZAÇÃO
5.2.1 | 151601 | IOPES | Abertura e fechamento de rasgos em alvenaria, para passagem de eletrodutos diâm. 1/2" a 1" | m | 3
|  |  | local |  |  | Comp (m) | Alt (m) | Larg(m) | Q | TOTAL
|  |  | PAREDE DO QDC |  |  | 3 |  |  |  | 3
5.2.2 | 90441 | SINAPI | FURO EM CONCRETO PARA DIÂMETROS MAIORES QUE 75 MM. AF_05/2015 | UN | 3
|  |  | local |  |  | Comp (m) | Alt (m) | Larg(m) | Q | TOTAL
|  |  | PASSAGEM DAS LINHAS FRIGORÍGENAS | [5 empty] | 3 | 3
5.2.3 | 96359 | SINAPI | PAREDE COM SISTEMA EM CHAPAS DE GESSO PARA DRYWALL, USO INTERNO, COM DUAS FACES SIMPLES E ESTRUTURA METÁLICA COM GUIAS SIMPLES PARA PAREDES COM ÁREA LÍQUIDA MAIOR OU IGUAL A 6 M2, COM VÃOS. AF_07/2023_PS | m² | 6
|  |  | local |  |  | Comp (m) | Alt (m) | Larg(m) | Q | TOTAL
|  |  | FECHAMENTO DE LINHAS FRIGORÍGENAS EXPOSTAS |  |  | 12 |  | 0.5 |  | 6
5.2.4 | 110201 | IOPES | Forro de gesso acabamento tipo liso | m² | 6
|  |  | local |  |  | A(m²) | Alt (m) | Larg(m) | Q | TOTAL
|  |  | REPAROS |  |  | 6 |  |  |  | 6
5.2.5 | 190103 | IOPES | Emassamento de paredes e forros, com duas demãos de massa acrílica, marcas de referência Suvinil, Coral ou Metalatex | m² | 12
|  |  | local |  |  | A(m²) | Alt (m) | Larg(m) | Q | TOTAL
|  |  | REPAROS |  |  | 6 |  |  |  | 6
|  |  | FECHAMENTO DE LINHAS FRIGORÍGENAS EXPOSTAS |  |  |  | 12 | 0.5 |  | 6
|  |  | TOTAL | [6 empty] | 12
5.2.6 | 190117 | IOPES | Pintura sobre paredes e forros, aplicação manual, com duas demãos de tinta látex acrílico premium, acabamento fosco, referência Suvinil, Coral e Metalatex, inclusive uma demão de liquido selador acrílico, referência Suvinil, Coral ou Metalatex | m² | 12
|  |  | local |  |  | A(m²) | Alt (m) | Larg(m) | Q | TOTAL
|  |  | REPAROS |  |  | 6 |  |  |  | 6
|  |  | FECHAMENTO DE LINHAS FRIGORÍGENAS EXPOSTAS |  |  |  | 12 | 0.5 |  | 6
|  |  | TOTAL | [6 empty] | 12
5.2.7 | 97882 | SINAPI | CAIXA ENTERRADA ELÉTRICA RETANGULAR, EM CONCRETO PRÉ-MOLDADO, FUNDO COM BRITA, DIMENSÕES INTERNAS: 0,4X0,4X0,4 M. AF_12/2020 | UN | 1
6.1 |  |  | SERVIÇOS FINAIS
6.1.1 | 200401 | IOPES | Limpeza geral da obra (edificação) | m² | 165
|  |  | local |  |  | A(m²) | Alt (m) | Larg(m) | Q | TOTAL
|  |  | corredor e escada |  |  | 55 |  |  | 3 | 165
|  |  | área do brise |  |  | 9.2 |  |  | 1 | 9.2
|  |  | TOTAL | [6 empty] | 174.2
6.1.2 | 200402 | IOPES | Limpeza geral de obras (quadras, praças e jardins) | m² | 192
|  |  | local |  |  | A(m²) | Alt (m) | Larg(m) | Q | TOTAL
|  |  | calçada externa (L=2,5m) |  |  | 192 |  |  | 1 | 192
_______________________________________________________________ Gilson Calegari Filho Agente Técnico - Eng. Civil