## Orçamento Sintético
Obra
CONSTRUÇÃO DE MURO DE CONTENÇÃO
MEMÓRIA DE CÁLCULO
Item | Código | Banco | Descrição | Und | Quant. | Coluna1 | Coluna2 | Coluna3 | Coluna4 | Coluna5
1 |  |  | SERVIÇOS PRELIMINARES
1.1 |  |  | INSTALAÇÕES DE CANTEIRO
1.1.1 | 020352 | IOPES | Aluguel mensal container para escritório, dim. 6.00x2.40m, c/ banheiro (vaso+lavat+chuveiro e básc), incl. porta, 2 janelas, abert p/ ar cond., 2 pt iluminação, 2 tom. elét. e 1 tom.telef. Isolam.térmico(teto e paredes), piso em comp. Naval, cert. NR18, incl. laudo descontaminação. | ms | 1
|  |  | local |  |  | Comp (m) | Alt (m) | Larg(m) | Q | TOTAL
[9 empty] | 1 | 1
1.1.2 | 02.006.0050-0 | EMOP | ALUGUEL DE BANHEIRO QUIMICO,PORTATIL,MEDINDO 2,31M ALTURA X 1,56M LARGURA E 1,16M PROFUNDIDADE,INCLUSIVE INSTALACAO E RE TIRADA DO EQUIPAMENTO,FORNECIMENTO DE QUIMICA DESODORIZANTE, BACTERICIDA E BACTERIOSTATICA,PAPEL HIGIENICO E VEICULO PROP RIO COM UNIDADE MOVEL DE SUCCAO PARA LIMPEZA | UNXMES | 7
|  |  | local |  |  | Comp (m) | Alt (m) | Larg(m) | Q | TOTAL
[9 empty] | 7 | 7
1.1.3 | 020702 | IOPES | Barracão para almoxarifado área de 10.90m2, de chapa de compensado de 12mm e pontalete 8x8cm, piso cimentado e cobertura de telhas de fibrocimento de 6mm, incl. ponto de luz, conf. projeto (1 utilização) | m² | 10.9
|  |  | local |  |  | Comp (m) | Alt (m) | Larg(m) | A | TOTAL
[9 empty] | 10.9 | 10.9
1.2 |  |  | SERVIÇOS PRELIMINARES
1.2.1 | 020305 | IOPES | Placa de obra nas dimensões de 2.0 x 4.0 m, padrão DER | m² | 8
|  |  | local |  |  | Comp (m) | Alt (m) | Larg(m) | Q | TOTAL
[6 empty] | 4 | 2 |  |  | 8
2 |  |  | DEMOLIÇÕES E RETIRADAS
2.1 | 030304 | IOPES | Índice de preço para remoção de entulho decorrente da execução de obras (Classe A CONAMA - NBR 10.004 - Classe II-B), incluindo aluguel da caçamba, carga, transporte e descarga em área licenciada | m³ | 0
|  |  | local |  |  | Comp (m) | Alt (m) | Larg(m) | Q | TOTAL
[9 empty] | 1 | 1
3 |  |  | MOVIMENTAÇÃO DE TERRA
3.1 | 96525 | SINAPI | ESCAVAÇÃO MECANIZADA PARA VIGA BALDRAME OU SAPATA CORRIDA COM MINI-ESCAVADEIRA (INCLUINDO ESCAVAÇÃO PARA COLOCAÇÃO DE FÔRMAS). AF_01/2024 | m³ | 411.46
|  |  | local |  |  | Comp (m) | A (m²) | Larg(m) | Q | TOTAL
|  |  | TRECHO LATERAL (VER HACHURAS DWG) |  |  | 15.8 | 11.95 |  |  | 188.81
|  |  | TRECHO FUNDOS |  |  | 17.3 | 12.87 |  |  | 222.65
3.2 | 104740 | SINAPI | REATERRO MECANIZADO DE VALA COM MINICARREGADEIRA, COM COMPACTADOR DE SOLOS DE PERCUSSÃO. AF_08/2023 | m³ | 194.4
|  |  | local |  |  | Comp (m) | A (m²) | Larg(m) | Q | TOTAL
|  |  | TRECHO LATERAL (VER HACHURAS DWG) (metade) |  |  | 15.8 | 10.8 |  | 0.5 | 85.32
|  |  | TRECHO FUNDOS (metade) |  |  | 17.3 | 12.61 |  | 0.5 | 109.08
3.3 | 030210 | IOPES | Aterro compactado utilizando compactador de placa vibratória com reaproveitamento do material | m³ | 194.4
|  |  | local |  |  | Comp (m) | A (m²) | Larg(m) | Q | TOTAL
|  |  | TRECHO LATERAL (VER HACHURAS DWG) (metade) |  |  | 15.8 | 10.8 |  | 0.5 | 85.32
|  |  | TRECHO FUNDOS (metade) |  |  | 17.3 | 12.61 |  | 0.5 | 109.08
3.4 | 79483 | SINAPI | APILOAMENTO COM MACO DE 30KG | m² | 115
|  |  | local |  |  | A (m²) | Alt (m) | Larg(m) | Q | TOTAL
|  |  | área da base |  |  | 115 |  |  | 1 | 115
3.5 | 1003005 | SIURB | FORNECIMENTO DE TERRA, INCLUSIVE CORTE, CARGA, DESCARGA E TRANSPORTE ATÉ 1KM | m³ | -29.51
|  |  | local |  |  | A (m²) | Alt (m) | Larg(m) | empolam | TOTAL
|  |  | total necessário |  |  | 388.8 |  |  | 1.3 | 505.44
|  |  | total reaproveitamento |  |  | -411.5 |  |  | 1.3 | -534.95
4 |  |  | AÇO PARA ESTRUTURA |  | 1
4.1 | 040332 | IOPES | Fornecimento, dobragem e colocação em fôrma, de armadura CA-50 A grossa, diâmetro de 12.5 a 25.0mm | kg | 2351
|  |  | local |  |  | peso (kg) | Alt (m) | Larg(m) | Q | TOTAL
|  |  | do projeto |  |  | 2351 |  |  |  | 2351
4.2 | 40328 | IOPES | Fornecimento, dobragem e colocação em fôrma, de armadura CA-50 A média, diâmetro de 6.3 a 10.0 mm | kg | 679
|  |  | local |  |  | peso (kg) | Alt (m) | Larg(m) | Q | TOTAL
|  |  | aço 6.3 (extraído da tabela do projeto) |  |  | 175 |  |  |  | 175
|  |  | aço 10.0 (extraído da tabela do projeto) |  |  | 504 |  |  |  | 504
4.3 | 40246 | IOPES | Fornecimento, dobragem e colocação em fôrma, de armadura CA-60 B fina, diâmetro de 4.0 a 7.0mm | kg | 475
|  |  | local |  |  | peso (kg) | Alt (m) | Larg(m) | Q | TOTAL
|  |  | aço 5.0 (da tabela do projeto) |  |  | 475 |  |  | 1 | 475
5 |  |  | CONCRETO PARA ESTRUTURA |  | 1
5.1 | 40331 | IOPES | Fornecimento e aplicação de concreto USINADO Fck=30 MPa - considerando BOMBEAMENTO (5% de perdas já incluído no custo) (6% de taxa p/ concr. bombeavel) | m³ | 159.14
|  |  | local |  |  | Comp (m) | A (m²) | Larg(m) | espess | TOTAL
|  |  | Vbase = Lbase x Sbase TRECHO FUNDOS |  |  | 18.3 |  | 3.8 | 0.55 | 38.25
|  |  | Vbase = Lbase x Sbase TRECHO LATERAL |  |  | 13 |  | 3.8 | 0.55 | 27.17
|  |  | Vtronco = Ltronco x Stronco Vtronco = 34 x 2,67 Vtronco = ? |  |  | 35.1 | 2.67 |  |  | 93.72
5.2 | 040231 | IOPES | Fornecimento, preparo e aplicação de concreto magro com consumo mínimo de cimento de 250 kg/m3 (brita 1 e 2) - (5% de perdas já incluído no custo) | m³ | 5.75
|  |  | local |  |  | Comp (m) | A (m²) | Larg(m) | espess | TOTAL
|  |  | LASTRO DE FUNDO |  |  |  | 115 |  | 0.05 | 5.75
6 |  |  | FORMA PARA ESTRUTURA
6.1 | 010501 | IOPES | Locação de obra com gabarito de madeira | m² | 119
|  |  | local |  |  | Comp (m) | Alt (m) | Larg(m) | A | TOTAL
|  |  | ÁREA DA BASE | [5 empty] | 119 | 119
6.2 | 100341 | SINAPI | FABRICAÇÃO, MONTAGEM E DESMONTAGEM DE FÔRMA PARA CORTINA DE CONTENÇÃO, EM CHAPA DE MADEIRA COMPENSADA PLASTIFICADA, E = 18 MM, 10 UTILIZAÇÕES. AF_07/2019 | m² | 459.9
|  |  | local |  |  | Comp (m) | Alt (m) | Larg(m) | Q | TOTAL
|  |  | fundos |  |  | 17.3 | 6.3 |  | 2 | 217.98
|  |  | lateral |  |  | 15.8 | 6.3 |  | 2 | 199.08
|  |  | extremidades |  |  | 1.7 | 6.3 |  | 4 | 42.84
6.3 | 020339 | IOPES | Locação de andaime metálico para trabalho em fachada de edifíco (aluguel de 1 m² por 1 mês) inclusive frete, montagem e desmontagem | m² | 208.53
|  |  | local |  |  | Comp (m) | Alt (m) | Larg(m) | Q | TOTAL
|  |  | fachada |  |  | 17.3 | 6.3 |  | 1 | 108.99
|  |  | fachada |  |  | 15.8 | 6.3 |  | 1 | 99.54
7 |  |  | DRENAGEM |  | 1
7.1 | 102724 | SINAPI | DRENO BARBACÃ, DN 100 MM, COM MATERIAL DRENANTE. AF_07/2021 | UN | 228
|  |  | local |  |  | Comp (m) | Alt (m) | Larg(m) | Q | TOTAL
|  |  | drenos no projeto | [5 empty] | 228 | 228
7.2 | 83656 | SINAPI | COLCHAO DRENANTE C/ 30CM PEDRA BRITADA N.3/FILTRO TRANSICAO MANTA GEOTEXTIL 100% POLIPROPILENO OU POLIESTER INCL FORNEC/COLOCMAT | m² | 33.55
|  |  | local |  |  | Comp (m) | A (m²) | Larg(m) | Q | TOTAL
|  |  | ÁREA HORIZONTAL DO COLCHÃO |  |  | 18.3 |  | 1 | 1 | 18.3
|  |  | ÁREA HORIZONTAL DO COLCHÃO |  |  | 15.25 |  | 1 | 1 | 15.25
7.3 | 102705 | SINAPI | TUBO DE PVC CORRUGADO RÍGIDO PERFURADO, DN 100 MM, PARA DRENO - FORNECIMENTO E ASSENTAMENTO. AF_07/2021 | M | 32
|  |  | local |  |  | Comp (m) | Alt (m) | Larg(m) | Q | TOTAL
|  |  | COMPRIMENTO DO GEOTUBO |  |  | 32 |  |  | 1 | 32
7.4 | 102990 | SINAPI | CANALETA MEIA CANA PRÉ-MOLDADA DE CONCRETO (D = 30 CM) - FORNECIMENTO E INSTALAÇÃO. AF_08/2021 | M | 32
|  |  | local |  |  | Comp (m) | Alt (m) | Larg(m) | Q | TOTAL
|  |  | canaleta de crista |  |  | 32 |  |  | 1 | 32
7.5 | 89578 | SINAPI | TUBO PVC, SÉRIE R, ÁGUA PLUVIAL, DN 100 MM, FORNECIDO E INSTALADO EM CONDUTORES VERTICAIS DE ÁGUAS PLUVIAIS. AF_06/2022 | M | 25.2
|  |  | local |  |  | Comp (m) | Alt (m) | Larg(m) | Q | TOTAL
|  |  | 3 condutores trecho vertical |  |  |  | 6.3 |  | 3 | 18.9
|  |  | 3 condutores trecho horizontal |  |  | 2.1 |  |  | 3 | 6.3
7.6 | 89584 | SINAPI | JOELHO 90 GRAUS, PVC, SERIE R, ÁGUA PLUVIAL, DN 100 MM, JUNTA ELÁSTICA, FORNECIDO E INSTALADO EM CONDUTORES VERTICAIS DE ÁGUAS PLUVIAIS. AF_06/2022 | UN | 6
|  |  | local |  |  | Um | Alt (m) | Larg(m) | Q | TOTAL
|  |  | Um em cima outro em baixo |  |  | 2 |  |  | 3 | 6
7.7 | 200326 | IOPES | Fornecimento e plantio de grama em placas tipo esmeralda, inclusive fornecimento de terra vegetal | m² | 90
|  |  | local |  |  | Um | Alt (m) | Larg(m) | A | TOTAL
|  |  | ÁREA DO ATERRO | [5 empty] | 90 | 90
8 |  |  | ALVENARIA |  | 1
8.1 | 050602 | IOPES | Alvenaria de blocos de concreto 14x19x39cm, c/ resist. mínimo a compres. 2.5 MPa, assent. c/ arg. de cimento, cal hidratada CH1 e areia no traço 1:0.5:8 esp. das juntas 10mm e esp. das paredes, s/ rev. 14cm | m² | 6.4
|  |  | local |  |  | Comp (m) | Alt (m) | Larg(m) | Q | TOTAL
|  |  | Uma fiada ao longo do muro caso necessário para contenção do colchão de brita. |  |  | 32 | 0.2 |  |  | 6.4
9 |  |  | ESQUADRIAS METÁLICAS |  | 1
9.1 | 99837 | SINAPI | GUARDA-CORPO DE AÇO GALVANIZADO DE 1,10M, MONTANTES TUBULARES DE 1.1/4" ESPAÇADOS DE 1,20M, TRAVESSA SUPERIOR DE 1.1/2", GRADIL FORMADO POR TUBOS HORIZONTAIS DE 1" E VERTICAIS DE 3/4", FIXADO COM CHUMBADOR MECÂNICO. AF_04/2019_PS | M | 32
|  |  | local |  |  | Comp (m) | Alt (m) | Larg(m) | Q | TOTAL
|  |  | COMPRIMENTO LINEAR |  |  | 15.25 |  |  | 1 | 15.25
|  |  | COMPRIMENTO LINEAR |  |  | 16.75 |  |  | 1 | 16.75
10 |  |  | PINTURA |  | 1
10.1 | 190418 | IOPES | Pintura de superfície metálica com uma demão de primer Epoxi e duas demãos de tinta à base de Epoxi | m² | 70.4
|  |  | local |  |  | Comp (m) | Alt (m) | Larg(m) | Q | TOTAL
|  |  | GUARDA-CORPO |  |  | 32 | 1.1 |  | 2 | 70.4
10.2 | 190603 | IOPES | Pintura sobre pisos, marcas de referência Novacor, Coral ou Suvinil, a duas demãos, Linha Premium | m² | 62.15
|  |  | local |  |  | Comp (m) | Alt (m) | Larg(m) | A (M²) | TOTAL
|  |  | ÁREA DA CALÇADA | [5 empty] | 62.15 | 62.15
11 |  |  | CALÇADA |  | 1
11.1 | 97087 | SINAPI | CAMADA SEPARADORA PARA EXECUÇÃO DE RADIER, PISO DE CONCRETO OU LAJE SOBRE SOLO, EM LONA PLÁSTICA. AF_09/2021 | m² | 62.15
|  |  | local |  |  | Comp (m) | Alt (m) | Larg(m) | A (M²) | TOTAL
|  |  | ÁREA DA CALÇADA | [5 empty] | 62.15 | 62.15
11.2 | 103002 | SINAPI | GRELHA DE FERRO FUNDIDO SIMPLES COM REQUADRO, 200 X 1000 MM, ASSENTADA COM ARGAMASSA 1 : 3 CIMENTO: AREIA - FORNECIMENTO E INSTALAÇÃO. AF_08/2021 | UN | 31.7
|  |  | local |  |  | Comp (m) | Alt (m) | Larg(m) | Q | TOTAL
|  |  | COMPRIM. DA GRELHA |  |  | 31.7 |  |  |  | 31.7
11.3 | 00000160 | Próprio | Copia da SINAPI (94994) - EXECUÇÃO DE LAJE IMPERMEÁVEL EM CONCRETO ARMADO PARA PASSEIO (CALÇADA) OU PISO DE CONCRETO COM CONCRETO MOLDADO IN LOCO, ESPESSURA 8 CM. AF_08/2022 | m² | 62.15
|  |  | local |  |  | Comp (m) | Alt (m) | Larg(m) | A (M²) | TOTAL
|  |  | ÁREA DA CALÇADA | [5 empty] | 62.15 | 62.15
11.4 | 98682 | SINAPI | PISO CIMENTADO, TRAÇO 1:3 (CIMENTO E AREIA), ACABAMENTO RÚSTICO, ESPESSURA 3,0 CM, PREPARO MECÂNICO DA ARGAMASSA. AF_09/2020 | m² | 62.15
|  |  | local |  |  | Comp (m) | Alt (m) | Larg(m) | A (M²) | TOTAL
|  |  | ÁREA DA CALÇADA | [5 empty] | 62.15 | 62.15
12 |  |  | INSTALAÇÕES ELÉTRICAS |  | 1
12.1 | 150701 | IOPES | Envelopamento de concreto simples com consumo mínimo de cimento de 250kg/m3, inclusive escavação para profundidade mínima do eletroduto de 50 cm, de 25 x 25 cm, para 1 eletroduto | m | 10
|  |  | local |  |  | Comp (m) | Alt (m) | Larg(m) | Q | TOTAL
|  |  | reserva para ramal elétrico de alimentação |  |  | 10 |  |  | 1 | 10
12.2 | 151139 | IOPES | Eletroduto PEAD parede simples, corrugado, cor preta, diâmetro 2", referencia Kanaflex, Plastibras ou equivalente | m | 10
|  |  | local |  |  | Comp (m) | Alt (m) | Larg(m) | Q | TOTAL
|  |  | reserva para ramal elétrico de alimentação |  |  | 10 |  |  | 1 | 10
13 |  |  | SERVIÇOS FINAIS |  | 1
13.1 | 200402 | IOPES | Limpeza geral de obras (quadras, praças e jardins) | m² | 0
|  |  | local |  |  | Comp (m) | Alt (m) | Larg(m) | A (M²) | TOTAL
|  |  | medida no projeto | [5 empty] | 268 | 268

## Planilha3
Item | Código | Banco | Descrição | Und | Quant. | Valor Unit | Valor Unit com BDI | Total | Peso (%)
1 |  |  | SERVIÇOS PRELIMINARES |  | 1 |  | 16054.4 | 16054.4 | 3.852%
1.1 |  |  | INSTALAÇÕES DE CANTEIRO |  | 1 |  | 13439.92 | 13439.92 | 3.225%
1.1.1 | 020352 | IOPES | Aluguel mensal container para escritório, dim. 6.00x2.40m, c/ banheiro (vaso+lavat+chuveiro e básc), incl. porta, 2 janelas, abert p/ ar cond., 2 pt iluminação, 2 tom. elét. e 1 tom.telef. Isolam.térmico(teto e paredes), piso em comp. Naval, cert. NR18, incl. laudo descontaminação. | ms | 4 | 1271.75 | 1694.48 | 6777.92 | 1.626%
1.1.2 | 02.006.0050-0 | EMOP | ALUGUEL DE BANHEIRO QUIMICO,PORTATIL,MEDINDO 2,31M ALTURA X 1,56M LARGURA E 1,16M PROFUNDIDADE,INCLUSIVE INSTALACAO E RE TIRADA DO EQUIPAMENTO,FORNECIMENTO DE QUIMICA DESODORIZANTE, BACTERICIDA E BACTERIOSTATICA,PAPEL HIGIENICO E VEICULO PROP RIO COM UNIDADE MOVEL DE SUCCAO PARA LIMPEZA | UNXMES | 4 | 1250 | 1665.5 | 6662 | 1.598%
1.1.3 | 020702 | IOPES | Barracão para almoxarifado área de 10.90m2, de chapa de compensado de 12mm e pontalete 8x8cm, piso cimentado e cobertura de telhas de fibrocimento de 6mm, incl. ponto de luz, conf. projeto (1 utilização) | m² | 10.9 | 0 | 0 | 0 | 0%
1.2 |  |  | SERVIÇOS PRELIMINARES |  | 1 |  | 0 | 0 | 0%
1.3 | 020305 | IOPES | Placa de obra nas dimensões de 2.0 x 4.0 m, padrão DER | m² | 8 | 245.28 | 326.81 | 2614.48 | 0.6273%
2 |  |  | DEMOLIÇÕES E RETIRADAS |  | 1 |  | 458.12 | 458.12 | 0.1099%
2.1 | 030304 | IOPES | Índice de preço para remoção de entulho decorrente da execução de obras (Classe A CONAMA - NBR 10.004 - Classe II-B), incluindo aluguel da caçamba, carga, transporte e descarga em área licenciada | m³ | 4 | 85.96 | 114.53 | 458.12 | 0.1099%
3 |  |  | MOVIMENTAÇÃO DE TERRA |  | 1 |  | 72826.44 | 72826.44 | 17.47%
3.1 | 96525 | SINAPI | ESCAVAÇÃO MECANIZADA PARA VIGA BALDRAME OU SAPATA CORRIDA COM MINI-ESCAVADEIRA (INCLUINDO ESCAVAÇÃO PARA COLOCAÇÃO DE FÔRMAS). AF_01/2024 | m³ | 411.5 | 80.31 | 107.01 | 44034.62 | 10.57%
3.2 | 104740 | SINAPI | REATERRO MECANIZADO DE VALA COM MINICARREGADEIRA, COM COMPACTADOR DE SOLOS DE PERCUSSÃO. AF_08/2023 | m³ | 194.4 | 45.05 | 60.02 | 11667.89 | 2.8%
3.3 | 030210 | IOPES | Aterro compactado utilizando compactador de placa vibratória com reaproveitamento do material | m³ | 194.4 | 45.06 | 60.04 | 11671.78 | 2.801%
3.4 | 79483 | SINAPI | APILOAMENTO COM MACO DE 30KG | m² | 115 | 35.58 | 47.41 | 5452.15 | 1.308%
3.5 | 1003005 | SIURB | FORNECIMENTO DE TERRA, INCLUSIVE CORTE, CARGA, DESCARGA E TRANSPORTE ATÉ 1KM | m³ | 0 | 31.72 | 42.26 | 0 | 0%
4 |  |  | AÇO PARA ESTRUTURA |  | 1 |  | 56302.16 | 56302.16 | 13.51%
4.1 | 040332 | IOPES | Fornecimento, dobragem e colocação em fôrma, de armadura CA-50 A grossa, diâmetro de 12.5 a 25.0mm | kg | 2351 | 12.26 | 16.34 | 38415.34 | 9.217%
4.2 | 040328 | IOPES | Fornecimento, dobragem e colocação em fôrma, de armadura CA-50 A média, diâmetro de 6.3 a 10.0 mm | kg | 679 | 11.32 | 15.08 | 10239.32 | 2.457%
4.3 | 040246 | IOPES | Fornecimento, dobragem e colocação em fôrma, de armadura CA-60 B fina, diâmetro de 4.0 a 7.0mm | kg | 475 | 12.08 | 16.1 | 7647.5 | 1.835%
5 |  |  | CONCRETO PARA ESTRUTURA |  | 1 |  | 150231.87 | 150231.87 | 36.05%
5.1 | 040331 | IOPES | Fornecimento e aplicação de concreto USINADO Fck=30 MPa - considerando BOMBEAMENTO (5% de perdas já incluído no custo) (6% de taxa p/ concr. bombeavel) | m³ | 159.1 | 684.62 | 912.19 | 145129.43 | 34.82%
5.2 | 040231 | IOPES | Fornecimento, preparo e aplicação de concreto magro com consumo mínimo de cimento de 250 kg/m3 (brita 1 e 2) - (5% de perdas já incluído no custo) | m³ | 5.75 | 666 | 887.38 | 5102.44 | 1.224%
6 |  |  | FORMA PARA ESTRUTURA |  | 1 |  | 34549.9 | 34549.9 | 8.29%
6.1 | 010501 | IOPES | Locação de obra com gabarito de madeira | m² | 78.86 | 10.86 | 14.47 | 1141.1 | 0.2738%
6.2 | 100341 | SINAPI | FABRICAÇÃO, MONTAGEM E DESMONTAGEM DE FÔRMA PARA CORTINA DE CONTENÇÃO, EM CHAPA DE MADEIRA COMPENSADA PLASTIFICADA, E = 18 MM, 10 UTILIZAÇÕES. AF_07/2019 | m² | 459.9 | 43.82 | 58.39 | 26853.56 | 6.443%
6.3 | 020339 | IOPES | Locação de andaime metálico para trabalho em fachada de edifíco (aluguel de 1 m² por 1 mês) inclusive frete, montagem e desmontagem | m² | 208.5 | 23.6 | 31.44 | 6555.24 | 1.573%
7 |  |  | DRENAGEM |  | 1 |  | 21515.48 | 21515.48 | 5.162%
7.1 | 102724 | SINAPI | DRENO BARBACÃ, DN 100 MM, COM MATERIAL DRENANTE. AF_07/2021 | UN | 228 | 35.02 | 46.66 | 10638.48 | 2.553%
7.2 | 83656 | SINAPI | COLCHAO DRENANTE C/ 30CM PEDRA BRITADA N.3/FILTRO TRANSICAO MANTA GEOTEXTIL 100% POLIPROPILENO OU POLIESTER INCL FORNEC/COLOCMAT | m² | 33.55 | 72.49 | 96.59 | 3240.59 | 0.7776%
7.3 | 102705 | SINAPI | TUBO DE PVC CORRUGADO RÍGIDO PERFURADO, DN 100 MM, PARA DRENO - FORNECIMENTO E ASSENTAMENTO. AF_07/2021 | M | 32 | 79.3 | 105.66 | 3381.12 | 0.8113%
7.4 | 102990 | SINAPI | CANALETA MEIA CANA PRÉ-MOLDADA DE CONCRETO (D = 30 CM) - FORNECIMENTO E INSTALAÇÃO. AF_08/2021 | M | 32 | 57.5 | 76.61 | 2451.52 | 0.5882%
7.5 | 89578 | SINAPI | TUBO PVC, SÉRIE R, ÁGUA PLUVIAL, DN 100 MM, FORNECIDO E INSTALADO EM CONDUTORES VERTICAIS DE ÁGUAS PLUVIAIS. AF_06/2022 | M | 25.2 | 41.61 | 55.44 | 1397.09 | 0.3352%
7.6 | 89584 | SINAPI | JOELHO 90 GRAUS, PVC, SERIE R, ÁGUA PLUVIAL, DN 100 MM, JUNTA ELÁSTICA, FORNECIDO E INSTALADO EM CONDUTORES VERTICAIS DE ÁGUAS PLUVIAIS. AF_06/2022 | UN | 6 | 50.87 | 67.78 | 406.68 | 0.09758%
7.7 | 200326 | IOPES | Fornecimento e plantio de grama em placas tipo esmeralda, inclusive fornecimento de terra vegetal | m² | 0 | 31.22 | 41.6 | 0 | 0%
8 |  |  | ALVENARIA |  | 1 |  | 0 | 0 | 0%
8.1 | 050602 | IOPES | Alvenaria de blocos de concreto 14x19x39cm, c/ resist. mínimo a compres. 2.5 MPa, assent. c/ arg. de cimento, cal hidratada CH1 e areia no traço 1:0.5:8 esp. das juntas 10mm e esp. das paredes, s/ rev. 14cm | m² | 0 | 86.64 | 115.44 | 0 | 0%
9 |  |  | ESQUADRIAS METÁLICAS |  | 1 |  | 33615.37 | 33615.37 | 8.066%
9.1 | 99837 | SINAPI | GUARDA-CORPO DE AÇO GALVANIZADO DE 1,10M, MONTANTES TUBULARES DE 1.1/4" ESPAÇADOS DE 1,20M, TRAVESSA SUPERIOR DE 1.1/2", GRADIL FORMADO POR TUBOS HORIZONTAIS DE 1" E VERTICAIS DE 3/4", FIXADO COM CHUMBADOR MECÂNICO. AF_04/2019_PS | M | 31.1 | 811.23 | 1080.88 | 33615.37 | 8.066%
10 |  |  | PINTURA |  | 1 |  | 4010.39 | 4010.39 | 0.9623%
10.1 | 190418 | IOPES | Pintura de superfície metálica com uma demão de primer Epoxi e duas demãos de tinta à base de Epoxi | m² | 32 | 50.05 | 66.69 | 2134.08 | 0.5121%
10.2 | 190603 | IOPES | Pintura sobre pisos, marcas de referência Novacor, Coral ou Suvinil, a duas demãos, Linha Premium | m² | 62.15 | 22.66 | 30.19 | 1876.31 | 0.4502%
11 |  |  | CALÇADA |  | 1 |  | 25557.84 | 25557.84 | 6.132%
11.1 | 97087 | SINAPI | CAMADA SEPARADORA PARA EXECUÇÃO DE RADIER, PISO DE CONCRETO OU LAJE SOBRE SOLO, EM LONA PLÁSTICA. AF_09/2021 | m² | 62.15 | 2.5 | 3.33 | 206.96 | 0.04966%
11.2 | 103002 | SINAPI | GRELHA DE FERRO FUNDIDO SIMPLES COM REQUADRO, 200 X 1000 MM, ASSENTADA COM ARGAMASSA 1 : 3 CIMENTO: AREIA - FORNECIMENTO E INSTALAÇÃO. AF_08/2021 | UN | 32 | 296.79 | 395.44 | 12654.08 | 3.036%
11.3 | 00000160 | Próprio | Copia da SINAPI (94994) - EXECUÇÃO DE LAJE IMPERMEÁVEL EM CONCRETO ARMADO PARA PASSEIO (CALÇADA) OU PISO DE CONCRETO COM CONCRETO MOLDADO IN LOCO, ESPESSURA 8 CM. AF_08/2022 | m² | 62.15 | 106.65 | 142.1 | 8831.52 | 2.119%
11.4 | 98682 | SINAPI | PISO CIMENTADO, TRAÇO 1:3 (CIMENTO E AREIA), ACABAMENTO RÚSTICO, ESPESSURA 3,0 CM, PREPARO MECÂNICO DA ARGAMASSA. AF_09/2020 | m² | 62.15 | 43.41 | 57.84 | 3594.76 | 0.8625%
11.5 | ED-50579 | SETOP | APLICAÇÃO DE SELANTE, MASTIQUE ELÁSTICO, EM JUNTA DE DILAÇÃO, DIMENSÃO (20X10)MM, FATOR DE FORMA 1:2, EXCLUSIVE DELIMITADOR DE PROFUNDIDADE | m | 6.3 | 32.23 | 42.94 | 270.52 | 0.06491%
12 |  |  | INSTALAÇÕES ELÉTRICAS |  | 1 |  | 1142.2 | 1142.2 | 0.2741%
12.1 | 150701 | IOPES | Envelopamento de concreto simples com consumo mínimo de cimento de 250kg/m3, inclusive escavação para profundidade mínima do eletroduto de 50 cm, de 25 x 25 cm, para 1 eletroduto | m | 10 | 58.58 | 78.05 | 780.5 | 0.1873%
12.2 | 151139 | IOPES | Eletroduto PEAD parede simples, corrugado, cor preta, diâmetro 2", referencia Kanaflex, Plastibras ou equivalente | m | 10 | 27.15 | 36.17 | 361.7 | 0.08679%
13 |  |  | SERVIÇOS FINAIS |  | 1 |  | 501.6 | 501.6 | 0.1204%
13.1 | 200402 | IOPES | Limpeza geral de obras (quadras, praças e jardins) | m² | 304 | 1.24 | 1.65 | 501.6 | 0.1204%
[5 empty] | Total sem BDI |  | 312783.01
[5 empty] | Total do BDI |  | 103982.76
[5 empty] | Total Geral |  | 416765.77
_______________________________________________________________ Gilson Calegari Filho Agente Técnico