## Curva ABC de Serviços
|  | Obra | Bancos | B.D.I. |  |  | Encargos Sociais
|  | MURO DE CONTENÇÃO - PJ_BSF | SINAPI - 09/2024 - Espírito Santo SBC - 10/2024 - Espírito Santo SICRO3 - 07/2024 - Espírito Santo ORSE - 07/2024 - Sergipe SEDOP - 10/2024 - Pará SEINFRA - 028 - Ceará SETOP - 07/2024 - Minas Gerais IOPES - 07/2024 - Espírito Santo SIURB - 07/2024 - São Paulo SIURB INFRA - 07/2024 - São Paulo SUDECAP - 07/2024 - Minas Gerais CPOS/CDHU - 09/2024 - São Paulo FDE - 07/2024 - São Paulo AGESUL - 06/2024 - Mato Grosso do Sul AGETOP CIVIL - 06/2024 - Goiás AGETOP RODOVIARIA - 06/2024 - Goiás CAEMA - 12/2019 - Maranhão EMBASA - 05/2024 - sem_encargos CAERN - 05/2024 - Rio Grande do Norte COMPESA - 07/2024 - Pernambuco EMOP - 09/2024 - Rio de Janeiro DERPR - 04/2024 - Paraná SCO - 09/2024 - Rio de Janeiro | 33,24% |  |  | Não Desonerado: embutido nos preços unitário dos insumos de mão de obra, de acordo com as bases.
Curva ABC de Serviços
Código | Banco | Descrição | Tipo | Und | Quant. | Valor Unit | Total | Peso (%) | Peso Acumulado (%)
040331 | IOPES | Fornecimento e aplicação de concreto USINADO Fck=30 MPa - considerando BOMBEAMENTO (5% de perdas já incluído no custo) (6% de taxa p/ concr. bombeavel) | SUPER-ESTRUTURA | m³ | 159,1 | 912,18 | 145.127,83 | 33,62 | 33,62
96525 | SINAPI | ESCAVAÇÃO MECANIZADA PARA VIGA BALDRAME OU SAPATA CORRIDA COM MINI-ESCAVADEIRA (INCLUINDO ESCAVAÇÃO PARA COLOCAÇÃO DE FÔRMAS). AF_01/2024 | MOVT - MOVIMENTO DE TERRA | m³ | 411,5 | 107,71 | 44.322,66 | 10,27 | 43,89
040332 | IOPES | Fornecimento, dobragem e colocação em fôrma, de armadura CA-50 A grossa, diâmetro de 12.5 a 25.0mm | SUPER-ESTRUTURA | kg | 2.351,0 | 16,33 | 38.391,83 | 8,89 | 52,78
99837 | SINAPI | GUARDA-CORPO DE AÇO GALVANIZADO DE 1,10M, MONTANTES TUBULARES DE 1.1/4" ESPAÇADOS DE 1,20M, TRAVESSA SUPERIOR DE 1.1/2", GRADIL FORMADO POR TUBOS HORIZONTAIS DE 1" E VERTICAIS DE 3/4", FIXADO COM CHUMBADOR MECÂNICO. AF_04/2019_PS | ESQV - ESQUADRIAS/FERRAGENS/VIDROS | M | 31,1 | 1.094,39 | 34.035,52 | 7,88 | 60,67
100341 | SINAPI | FABRICAÇÃO, MONTAGEM E DESMONTAGEM DE FÔRMA PARA CORTINA DE CONTENÇÃO, EM CHAPA DE MADEIRA COMPENSADA PLASTIFICADA, E = 18 MM, 10 UTILIZAÇÕES. AF_07/2019 | DROP - DRENAGEM/OBRAS DE CONTENÇÃO / POÇOS DE VISITA E CAIXAS | m² | 459,9 | 58,39 | 26.853,56 | 6,22 | 66,89
103002 | SINAPI | GRELHA DE FERRO FUNDIDO SIMPLES COM REQUADRO, 200 X 1000 MM, ASSENTADA COM ARGAMASSA 1 : 3 CIMENTO: AREIA - FORNECIMENTO E INSTALAÇÃO. AF_08/2021 | DROP - DRENAGEM/OBRAS DE CONTENÇÃO / POÇOS DE VISITA E CAIXAS | UN | 32,0 | 398,52 | 12.752,64 | 2,95 | 69,84
104740 | SINAPI | REATERRO MECANIZADO DE VALA COM MINICARREGADEIRA, COM COMPACTADOR DE SOLOS DE PERCUSSÃO. AF_08/2023 | MOVT - MOVIMENTO DE TERRA | m³ | 194,4 | 60,33 | 11.728,15 | 2,72 | 72,56
030210 | IOPES | Aterro compactado utilizando compactador de placa vibratória com reaproveitamento do material | REATERRO E COMPACTAÇÃO | m³ | 194,4 | 60,03 | 11.669,83 | 2,70 | 75,26
102724 | SINAPI | DRENO BARBACÃ, DN 100 MM, COM MATERIAL DRENANTE. AF_07/2021 | DROP - DRENAGEM/OBRAS DE CONTENÇÃO / POÇOS DE VISITA E CAIXAS | UN | 228,0 | 48,21 | 10.991,88 | 2,55 | 77,81
040328 | IOPES | Fornecimento, dobragem e colocação em fôrma, de armadura CA-50 A média, diâmetro de 6.3 a 10.0 mm | SUPER-ESTRUTURA | kg | 679,0 | 15,08 | 10.239,32 | 2,37 | 80,18
00000160 | Próprio | Copia da SINAPI (94994) - EXECUÇÃO DE LAJE IMPERMEÁVEL EM CONCRETO ARMADO PARA PASSEIO (CALÇADA) OU PISO DE CONCRETO COM CONCRETO MOLDADO IN LOCO, ESPESSURA 8 CM. AF_08/2022 | PISO - PISOS | m² | 62,15 | 148,66 | 9.239,21 | 2,14 | 82,32
040246 | IOPES | Fornecimento, dobragem e colocação em fôrma, de armadura CA-60 B fina, diâmetro de 4.0 a 7.0mm | INFRA-ESTRUTURA (FUNDAÇÃO) | kg | 475,0 | 16,09 | 7.642,75 | 1,77 | 84,09
020703 | IOPES | Barracão para depósito de cimento área de 10.90m2, de chapa de compensado 12mm e pontaletes 8x8cm, piso cimentado e cobertura de telhas de fibrocimento de 6mm, inclusive ponto de luz, conf. projeto (1 utilização) | INSTALAÇÃO DO CANTEIRO DE OBRAS (UTILIZAÇÃO 1 VEZ), PROJETO PADRÃO LABOR - NR.18 (OBRAS COM PRAZO DE EXECUÇÃO SUPERIOR A 12 MESES) | m² | 10,9 | 676,40 | 7.372,76 | 1,71 | 85,80
020352 | IOPES | Aluguel mensal container para escritório, dim. 6.00x2.40m, c/ banheiro (vaso+lavat+chuveiro e básc), incl. porta, 2 janelas, abert p/ ar cond., 2 pt iluminação, 2 tom. elét. e 1 tom.telef. Isolam.térmico(teto e paredes), piso em comp. Naval, cert. NR18, incl. laudo descontaminação. | TAPUMES, BARRACÕES E COBERTURAS | ms | 4,0 | 1.694,47 | 6.777,88 | 1,57 | 87,37
02.006.0050-0 | EMOP | ALUGUEL DE BANHEIRO QUIMICO,PORTATIL,MEDINDO 2,31M ALTURA X 1,56M LARGURA E 1,16M PROFUNDIDADE,INCLUSIVE INSTALACAO E RE TIRADA DO EQUIPAMENTO,FORNECIMENTO DE QUIMICA DESODORIZANTE, BACTERICIDA E BACTERIOSTATICA,PAPEL HIGIENICO E VEICULO PROP RIO COM UNIDADE MOVEL DE SUCCAO PARA LIMPEZA | 2 | UNXMES | 4,0 | 1.665,50 | 6.662,00 | 1,54 | 88,91
020339 | IOPES | Locação de andaime metálico para trabalho em fachada de edifíco (aluguel de 1 m² por 1 mês) inclusive frete, montagem e desmontagem | TAPUMES, BARRACÕES E COBERTURAS | m² | 208,5 | 31,44 | 6.555,24 | 1,52 | 90,43
79483 | SINAPI | APILOAMENTO COM MACO DE 30KG | MOVT - MOVIMENTO DE TERRA | m² | 115,0 | 53,06 | 6.101,90 | 1,41 | 91,84
040231 | IOPES | Fornecimento, preparo e aplicação de concreto magro com consumo mínimo de cimento de 250 kg/m3 (brita 1 e 2) - (5% de perdas já incluído no custo) | INFRA-ESTRUTURA (FUNDAÇÃO) | m³ | 5,75 | 887,37 | 5.102,37 | 1,18 | 93,03
200326 | IOPES | Fornecimento e plantio de grama em placas tipo esmeralda, inclusive fornecimento de terra vegetal | PAISAGISMO | m² | 90,0 | 41,59 | 3.743,10 | 0,87 | 93,89
98682 | SINAPI | PISO CIMENTADO, TRAÇO 1:3 (CIMENTO E AREIA), ACABAMENTO RÚSTICO, ESPESSURA 3,0 CM, PREPARO MECÂNICO DA ARGAMASSA. AF_09/2020 | PISO - PISOS | m² | 62,15 | 59,49 | 3.697,30 | 0,86 | 94,75
102705 | SINAPI | TUBO DE PVC CORRUGADO RÍGIDO PERFURADO, DN 100 MM, PARA DRENO - FORNECIMENTO E ASSENTAMENTO. AF_07/2021 | DROP - DRENAGEM/OBRAS DE CONTENÇÃO / POÇOS DE VISITA E CAIXAS | M | 32,0 | 105,72 | 3.383,04 | 0,78 | 95,53
83656 | SINAPI | COLCHAO DRENANTE C/ 30CM PEDRA BRITADA N.3/FILTRO TRANSICAO MANTA GEOTEXTIL 100% POLIPROPILENO OU POLIESTER INCL FORNEC/COLOCMAT | DROP - DRENAGEM/OBRAS DE CONTENÇÃO / POÇOS DE VISITA E CAIXAS | m² | 33,55 | 97,14 | 3.259,04 | 0,75 | 96,29
020305 | IOPES | Placa de obra nas dimensões de 2.0 x 4.0 m, padrão DER | TAPUMES, BARRACÕES E COBERTURAS | m² | 8,0 | 326,81 | 2.614,48 | 0,61 | 96,89
102990 | SINAPI | CANALETA MEIA CANA PRÉ-MOLDADA DE CONCRETO (D = 30 CM) - FORNECIMENTO E INSTALAÇÃO. AF_08/2021 | DROP - DRENAGEM/OBRAS DE CONTENÇÃO / POÇOS DE VISITA E CAIXAS | M | 32,0 | 78,39 | 2.508,48 | 0,58 | 97,47
190418 | IOPES | Pintura de superfície metálica com uma demão de primer Epoxi e duas demãos de tinta à base de Epoxi | 5 | m² | 32,0 | 66,68 | 2.133,76 | 0,49 | 97,97
190603 | IOPES | Pintura sobre pisos, marcas de referência Novacor, Coral ou Suvinil, a duas demãos, Linha Premium | SOBRE PISOS | m² | 62,15 | 30,19 | 1.876,30 | 0,43 | 98,40
89578 | SINAPI | TUBO PVC, SÉRIE R, ÁGUA PLUVIAL, DN 100 MM, FORNECIDO E INSTALADO EM CONDUTORES VERTICAIS DE ÁGUAS PLUVIAIS. AF_06/2022 | INHI - INSTALAÇÕES HIDROS SANITÁRIAS | M | 25,2 | 55,82 | 1.406,66 | 0,33 | 98,73
010501 | IOPES | Locação de obra com gabarito de madeira | LOCAÇÃO | m² | 78,86 | 14,46 | 1.140,31 | 0,26 | 98,99
030304 | IOPES | Índice de preço para remoção de entulho decorrente da execução de obras (Classe A CONAMA - NBR 10.004 - Classe II-B), incluindo aluguel da caçamba, carga, transporte e descarga em área licenciada | TRANSPORTES | m³ | 8,0 | 114,53 | 916,24 | 0,21 | 99,21
150701 | IOPES | Envelopamento de concreto simples com consumo mínimo de cimento de 250kg/m3, inclusive escavação para profundidade mínima do eletroduto de 50 cm, de 25 x 25 cm, para 1 eletroduto | ENVELOPAMENTO DE ELETRODUTOS | m | 10,0 | 78,05 | 780,50 | 0,18 | 99,39
050602 | IOPES | Alvenaria de blocos de concreto 14x19x39cm, c/ resist. mínimo a compres. 2.5 MPa, assent. c/ arg. de cimento, cal hidratada CH1 e areia no traço 1:0.5:8 esp. das juntas 10mm e esp. das paredes, s/ rev. 14cm | ALVENARIA DE VEDAÇÃO EMPREGANDO ARGAMASSA DE CIMENTO, CAL E AREIA | m² | 6,4 | 115,43 | 738,75 | 0,17 | 99,56
200402 | IOPES | Limpeza geral de obras (quadras, praças e jardins) | TRATAMENTO, CONSERVAÇÃO E LIMPEZA | m² | 304,0 | 1,65 | 501,60 | 0,12 | 99,67
1003005 | SIURB | FORNECIMENTO DE TERRA, INCLUSIVE CORTE, CARGA, DESCARGA E TRANSPORTE ATÉ 1KM | Edificação | m³ | 10,0 | 42,26 | 422,60 | 0,10 | 99,77
89584 | SINAPI | JOELHO 90 GRAUS, PVC, SERIE R, ÁGUA PLUVIAL, DN 100 MM, JUNTA ELÁSTICA, FORNECIDO E INSTALADO EM CONDUTORES VERTICAIS DE ÁGUAS PLUVIAIS. AF_06/2022 | INHI - INSTALAÇÕES HIDROS SANITÁRIAS | UN | 6,0 | 69,04 | 414,24 | 0,10 | 99,87
151139 | IOPES | Eletroduto PEAD parede simples, corrugado, cor preta, diâmetro 2", referencia Kanaflex, Plastibras ou equivalente | ELETRODUTOS E CONEXÕES | m | 10,0 | 36,17 | 361,70 | 0,08 | 99,95
97087 | SINAPI | CAMADA SEPARADORA PARA EXECUÇÃO DE RADIER, PISO DE CONCRETO OU LAJE SOBRE SOLO, EM LONA PLÁSTICA. AF_09/2021 | FUES - FUNDAÇÕES E ESTRUTURAS | m² | 62,15 | 3,37 | 209,44 | 0,05 | 100,00
[5 empty] | Total sem BDI |  | 324007.81
[5 empty] | Total do BDI |  | 107667.06
[5 empty] | Total Geral |  | 431674.87
_______________________________________________________________ Gilson Calegari Filho Agente Técnico