## Resumo
OBRA: REVITALIZAÇÃO DO GALPÃO ANEXO A SEDE DA SEPLAG
| LOCAL: SECRETARIA DE PLANEJAMENTO E GESTÃO DO ESTADO DE PERNABUCO -SEPLAG - RECIFE/PE |  | BDI : 22,77 %
| FONTES: SINAPI-PE 01/2026 ENCAGOS SOCIAIS: SEM DESONERAÇÃO: 114,63% H, 70,67%MÊS |  | DATA: 12/02/2026
RESUMO DO ORÇAMENTO
ITEM | DESCRIÇÃO | PREÇO TOTAL | %
1 | SERVIÇOS PRELIMINARES | 19830.43 | 5.7349
2 | ALVENARIA | 11235.84 | 3.2494
3 | INFRAESTRUTURA | 9354.73 | 2.7054
4 | SUPERESTRUTURA | 26018.12 | 7.5244
5 | COBERTURA | 152086.25 | 43.9829
6 | REVESTIMENTO | 7167.08 | 2.0727
7 | INSTALAÇÕES ELETRICAS | 3190.16 | 0.92259
8 | PINTURA | 31597 | 9.1378
9 | ESQUADRIAS | 24421.15 | 7.0625
10 | PISO | 52484.19 | 15.1783
11 | DRENAGEM PLUVIAL | 8399.69 | 2.4292
| #REF! | 64126.84
| VALOR ORÇAMENTO: | 281657.8
| VALOR TOTAL: | 345784.64

## orcamento
OBRA: REVITALIZAÇÃO DO GALPÃO ANEXO A SEDE DA SEPLAG
|  | LOCAL: SECRETARIA DE PLANEJAMENTO E GESTÃO DO ESTADO DE PERNABUCO -SEPLAG - RECIFE/PE |  |  |  |  | BDI : 22,77 %
|  | FONTES: SINAPI-PE 01/2026 ENCAGOS SOCIAIS: SEM DESONERAÇÃO: 114,63% H, 70,67%MÊS |  |  |  |  | DATA: 12/02/2026
PLANILHA ORÇAMENTÁRIA
ITEM | CÓDIGO | DESCRIÇÃO | FONTE | UNID | QUANTIDADE | PREÇO UNITÁRIO R$ |  | PREÇO TOTAL R$
[6 empty] | SEM BDI | COM BDI
1 | SERVIÇOS PRELIMINARES | [6 empty] | 19830.43
1.1 | 103689 | FORNECIMENTO E INSTALAÇÃO DE PLACA DE OBRA COM CHAPA GALVANIZADA E ESTRUTURA DE MADEIRA. AF_03/2022_PS | SINAPI | M2 | 6 | 468.67 | 575.39 | 3452.34
1.2 | 97622 | DEMOLIÇÃO DE ALVENARIA DE BLOCO FURADO, DE FORMA MANUAL, SEM REAPROVEITAMENTO. AF_09/2023 | SINAPI | M3 | 38.96 | 63.85 | 78.39 | 3054.07
1.3 | 97647 | REMOÇÃO DE TELHAS DE FIBROCIMENTO METÁLICA E CERÂMICA, DE FORMA MANUAL, SEM REAPROVEITAMENTO. AF_09/2023 | SINAPI | M2 | 811.71 | 3.97 | 4.87 | 3953.03
1.4 | 97650 | REMOÇÃO DE TRAMA DE MADEIRA PARA COBERTURA, DE FORMA MANUAL, SEM REAPROVEITAMENTO. AF_09/2023 | SINAPI | M2 | 811.71 | 8.58 | 10.53 | 8547.31
1.5 | 97645 | REMOÇÃO DE JANELAS, DE FORMA MANUAL, SEM REAPROVEITAMENTO. AF_09/2023 | SINAPI | M2 | 13.2 | 27.65 | 33.95 | 448.14
1.6 | 97644 | REMOÇÃO DE PORTAS, DE FORMA MANUAL, SEM REAPROVEITAMENTO. AF_09/2023 | SINAPI | M2 | 28.58 | 10.7 | 13.14 | 375.54
2 | ALVENARIA | [6 empty] | 11235.84
2.1 | 103328 | ALVENARIA DE VEDAÇÃO DE BLOCOS CERÂMICOS FURADOS NA HORIZONTAL DE 9X19X19 CM (ESPESSURA 9 CM) E ARGAMASSA DE ASSENTAMENTO COM PREPARO EM BETONEIRA. AF_12/2021 | SINAPI | M2 | 77.92 | 93.55 | 114.85 | 8949.11
2.2 | 105030 | CONTRAVERGA MOLDADA IN LOCO EM CONCRETO, ESPESSURA DE *10* CM. AF_03/2024 | SINAPI | M | 10.29 | 43.27 | 53.12 | 546.6
2.3 | 105024 | VERGA MOLDADA IN LOCO EM CONCRETO, ESPESSURA DE *10* CM. AF_03/2024 | SINAPI | M | 25.19 | 56.27 | 69.08 | 1740.13
3 | INFRAESTRUTURA | [6 empty] | 9354.73
3.1 | SAPATAS | [6 empty] | 4173.94
3.1.1 | 96619 | LASTRO DE CONCRETO MAGRO, APLICADO EM BLOCOS DE COROAMENTO OU SAPATAS, ESPESSURA DE 5 CM. AF_01/2024 | SINAPI | M2 | 7.56 | 43.8 | 53.77 | 406.5
3.1.2 | 96535 | FABRICAÇÃO, MONTAGEM E DESMONTAGEM DE FÔRMA PARA SAPATA, EM MADEIRA SERRADA, E=25 MM, 4 UTILIZAÇÕES. AF_01/2024 | SINAPI | M2 | 2.27 | 143.9 | 176.67 | 401.04
3.1.3 | 104918 | ARMAÇÃO DE SAPATA ISOLADA, VIGA BALDRAME E SAPATA CORRIDA UTILIZANDO AÇO CA-50 DE 8 MM - MONTAGEM. AF_01/2024 | SINAPI | KG | 52.22 | 13.92 | 17.09 | 892.44
3.1.4 | 94965 | CONCRETO FCK = 25MPA, TRAÇO 1:2,3:2,7 (EM MASSA SECA DE CIMENTO/ AREIA MÉDIA/ BRITA 1) - PREPARO MECÂNICO COM BETONEIRA 400 L. AF_05/2021 | SINAPI | M3 | 2.27 | 560.58 | 688.22 | 1562.26
3.1.5 | 103670 | LANÇAMENTO COM USO DE BALDES, ADENSAMENTO E ACABAMENTO DE CONCRETO EM ESTRUTURAS. AF_02/2022 | SINAPI | M3 | 2.27 | 327.14 | 401.63 | 911.7
3.2 | VIGAS BALDRAMES | [6 empty] | 5180.79
3.2.1 | 96542 | FABRICAÇÃO, MONTAGEM E DESMONTAGEM DE FÔRMA PARA VIGA BALDRAME, EM CHAPA DE MADEIRA COMPENSADA RESINADA, E=17 MM, 4 UTILIZAÇÕES. AF_01/2024 | SINAPI | M2 | 17.96 | 100.25 | 123.08 | 2210.52
3.2.2 | 104916 | ARMAÇÃO DE SAPATA ISOLADA, VIGA BALDRAME E SAPATA CORRIDA UTILIZANDO AÇO CA-60 DE 5 MM - MONTAGEM. AF_01/2024 | SINAPI | KG | 25.81 | 16.7 | 20.5 | 529.11
3.2.3 | 104918 | ARMAÇÃO DE SAPATA ISOLADA, VIGA BALDRAME E SAPATA CORRIDA UTILIZANDO AÇO CA-50 DE 8 MM - MONTAGEM. AF_01/2024 | SINAPI | KG | 56.75 | 13.92 | 17.09 | 969.86
3.2.4 | 94965 | CONCRETO FCK = 25MPA, TRAÇO 1:2,3:2,7 (EM MASSA SECA DE CIMENTO/ AREIA MÉDIA/ BRITA 1) - PREPARO MECÂNICO COM BETONEIRA 400 L. AF_05/2021 | SINAPI | M3 | 1.35 | 560.58 | 688.22 | 929.1
3.2.5 | 103670 | LANÇAMENTO COM USO DE BALDES, ADENSAMENTO E ACABAMENTO DE CONCRETO EM ESTRUTURAS. AF_02/2022 | SINAPI | M3 | 1.35 | 327.14 | 401.63 | 542.2
4 | SUPERESTRUTURA | [6 empty] | 26018.12
4.1 | PILARES | [6 empty] | 9110.11
4.1.1 | 92427 | MONTAGEM E DESMONTAGEM DE FÔRMA DE PILARES RETANGULARES E ESTRUTURAS SIMILARES, PÉ-DIREITO SIMPLES, EM CHAPA DE MADEIRA COMPENSADA RESINADA, 8 UTILIZAÇÕES. AF_09/2020 | SINAPI | M2 | 43.68 | 70.17 | 86.15 | 3763.03
4.1.2 | 92762 | ARMAÇÃO DE PILAR OU VIGA DE ESTRUTURA CONVENCIONAL DE CONCRETO ARMADO UTILIZANDO AÇO CA-50 DE 10,0 MM - MONTAGEM. AF_06/2022 | SINAPI | KG | 190.04 | 10.48 | 12.87 | 2445.81
4.1.3 | 92759 | ARMAÇÃO DE PILAR OU VIGA DE ESTRUTURA CONVENCIONAL DE CONCRETO ARMADO UTILIZANDO AÇO CA-60 DE 5,0 MM - MONTAGEM. AF_06/2022 | SINAPI | KG | 39.24 | 13.85 | 17 | 667.08
4.1.4 | 94965 | CONCRETO FCK = 25MPA, TRAÇO 1:2,3:2,7 (EM MASSA SECA DE CIMENTO/ AREIA MÉDIA/ BRITA 1) - PREPARO MECÂNICO COM BETONEIRA 400 L. AF_05/2021 | SINAPI | M3 | 2.05 | 560.58 | 688.22 | 1410.85
4.1.5 | 103670 | LANÇAMENTO COM USO DE BALDES, ADENSAMENTO E ACABAMENTO DE CONCRETO EM ESTRUTURAS. AF_02/2022 | SINAPI | M3 | 2.05 | 327.14 | 401.63 | 823.34
4.2 | VIGAS | [6 empty] | 7587.63
4.2.1 | 92467 | MONTAGEM E DESMONTAGEM DE FÔRMA DE VIGA, ESCORAMENTO COM GARFO DE MADEIRA, PÉ-DIREITO SIMPLES, EM CHAPA DE MADEIRA PLASTIFICADA, 10 UTILIZAÇÕES. AF_09/2020 | SINAPI | M2 | 24.81 | 103.36 | 126.9 | 3148.39
4.2.2 | 92759 | ARMAÇÃO DE PILAR OU VIGA DE ESTRUTURA CONVENCIONAL DE CONCRETO ARMADO UTILIZANDO AÇO CA-60 DE 5,0 MM - MONTAGEM. AF_06/2022 | SINAPI | KG | 26.54 | 13.85 | 17 | 451.18
4.2.3 | 92761 | ARMAÇÃO DE PILAR OU VIGA DE ESTRUTURA CONVENCIONAL DE CONCRETO ARMADO UTILIZANDO AÇO CA-50 DE 8,0 MM - MONTAGEM. AF_06/2022 | SINAPI | KG | 16.72 | 11.85 | 14.55 | 243.28
4.2.4 | 92762 | ARMAÇÃO DE PILAR OU VIGA DE ESTRUTURA CONVENCIONAL DE CONCRETO ARMADO UTILIZANDO AÇO CA-50 DE 10,0 MM - MONTAGEM. AF_06/2022 | SINAPI | KG | 72.86 | 10.48 | 12.87 | 937.71
4.2.5 | 94965 | CONCRETO FCK = 25MPA, TRAÇO 1:2,3:2,7 (EM MASSA SECA DE CIMENTO/ AREIA MÉDIA/ BRITA 1) - PREPARO MECÂNICO COM BETONEIRA 400 L. AF_05/2021 | SINAPI | M3 | 1.33 | 560.58 | 688.22 | 915.33
4.2.6 | 103670 | LANÇAMENTO COM USO DE BALDES, ADENSAMENTO E ACABAMENTO DE CONCRETO EM ESTRUTURAS. AF_02/2022 | SINAPI | M3 | 1.33 | 327.14 | 401.63 | 534.17
4.2.7 | 98557 | IMPERMEABILIZAÇÃO DE SUPERFÍCIE COM EMULSÃO ASFÁLTICA, 2 DEMÃOS. AF_09/2023 | SINAPI | M2 | 23.35 | 47.36 | 58.14 | 1357.57
4.3 | LAJE | [6 empty] | 9320.38
4.3.1 | COM-11 | LAJE PRÉ-FABRICADA TRELIÇADA PARA PISO OU COBERTURA, INTEREIXO 38CM, H=12CM, EL. ENCHIMENTO EM EPS H=8CM, INCLUSIVE ESCORAMENTO EM MADEIRA E CAPEAMENTO 4CM. (M2)-(ADP-ORSE-S07393) | Composições Próprias | m2 | 12.28 | 141.13 | 173.27 | 2127.76
4.3.2 | 103675 | CONCRETAGEM DE VIGAS E LAJES, FCK=25 MPA, PARA LAJES MACIÇAS OU NERVURADAS COM USO DE BOMBA - LANÇAMENTO, ADENSAMENTO E ACABAMENTO. AF_02/2022_PS | SINAPI | M3 | 2.67 | 685.37 | 841.43 | 2246.62
4.3.3 | 103762 | MONTAGEM E DESMONTAGEM DE FÔRMA DE LAJE MACIÇA, PÉ-DIREITO SIMPLES, EM CHAPA DE MADEIRA COMPENSADA RESINADA E CIMBRAMENTO DE MADEIRA, 6 UTILIZAÇÕES. AF_03/2022 | SINAPI | M2 | 17.78 | 71.33 | 87.57 | 1556.99
4.3.4 | 92768 | ARMAÇÃO DE LAJE DE ESTRUTURA CONVENCIONAL DE CONCRETO ARMADO UTILIZANDO AÇO CA-60 DE 5,0 MM - MONTAGEM. AF_06/2022 | SINAPI | KG | 22 | 13.25 | 16.27 | 357.94
4.3.5 | 92769 | ARMAÇÃO DE LAJE DE ESTRUTURA CONVENCIONAL DE CONCRETO ARMADO UTILIZANDO AÇO CA-50 DE 6,3 MM - MONTAGEM. AF_06/2022 | SINAPI | KG | 31.2 | 12.24 | 15.03 | 468.94
4.3.6 | 92770 | ARMAÇÃO DE LAJE DE ESTRUTURA CONVENCIONAL DE CONCRETO ARMADO UTILIZANDO AÇO CA-50 DE 8,0 MM - MONTAGEM. AF_06/2022 | SINAPI | KG | 21.13 | 11.31 | 13.89 | 293.5
4.3.7 | COM-10 | IMPERMEABILIZAÇÃO - APLICAÇÃO DE 1 DEMÃO DE ASFALTO ELASTOMÉRICO, SEM ARMAÇÃO DE ESTRUDANTE, EM CALHAS E LAJES DESCOBERTAS, DENVERPREN OU SIMILAR (M2) | Composições Próprias | m2 | 30.06 | 61.47 | 75.47 | 2268.63
5 | COBERTURA | [6 empty] | 152086.25
5.1 | 92616 | FABRICAÇÃO E INSTALAÇÃO DE TESOURA INTEIRA EM AÇO, VÃO DE 10 M, PARA TELHA ONDULADA DE FIBROCIMENTO, METÁLICA, PLÁSTICA OU TERMOACÚSTICA, INCLUSO IÇAMENTO, EXCLUSIVE PINTURA. AF_10/2025 | SINAPI | UN | 3 | 1866 | 2290.89 | 6872.67
5.2 | 92580 | TRAMA DE AÇO COMPOSTA POR TERÇAS PARA TELHADOS DE ATÉ 2 ÁGUAS PARA TELHA ONDULADA DE FIBROCIMENTO, METÁLICA, PLÁSTICA OU TERMOACÚSTICA, INCLUSO TRANSPORTE VERTICAL, EXCLUSIVE PINTURA. AF_10/2025_PS | SINAPI | M2 | 576.31 | 49 | 60.16 | 34670.81
5.3 | 94213 | TELHAMENTO COM TELHA DE AÇO/ALUMÍNIO E = 0,5 MM, COM ATÉ 2 ÁGUAS, INCLUSO IÇAMENTO. AF_07/2019 | SINAPI | M2 | 576.31 | 65.85 | 80.84 | 46588.9
5.4 | COM-09 | PERFIL AÇO, UDC ENRIJECIDO 127 X 50 X 3,67(KG/M) - SAE 1008/1012 (KG)-ADP-ORSE-I13123) | Composições Próprias | kg | 647.29 | 8.45 | 10.37 | 6712.4
5.5 | COM-07 | TRELIÇA METÁLICA PRATT, EM PERFIS UDC75X38X3,84KG/M, DIAGONAIS TRACIONADAS, P/TELHADOS EM DUAS ÁGUAS SEM LANTERNIN, VÃOS 6,00 A 10,00M, PINTURA 01 DEMÃO EPOXI FUNDO ÓXIDO FERRO + 02 DEMÃOS ESMALTE EPOXI BRANCO - EXECUTADA (M)-ADP-ORSE-S12384) | Composições Próprias | M | 83.7 | 392.71 | 482.13 | 40354.28
5.6 | 96109 | FORRO EM PLACAS DE GESSO, PARA AMBIENTES RESIDENCIAIS. AF_08/2023_PS | SINAPI | M2 | 4 | 54.27 | 66.63 | 266.52
5.7 | 94231 | RUFO EM CHAPA DE AÇO GALVANIZADO NÚMERO 24, CORTE DE 25 CM, INCLUSO TRANSPORTE VERTICAL. AF_07/2019 | SINAPI | M | 122.6 | 47.01 | 57.71 | 7075.25
5.8 | COM-09 | PERFIL AÇO, UDC ENRIJECIDO 127 X 50 X 3,67(KG/M) - SAE 1008/1012 (KG) | Composições Próprias | kg | 647.29 | 8.45 | 10.37 | 6712.4
5.9 | COM-16 | CHAPIM PRÉ-MOLDADO DE CONCRETO | Composições Próprias | M | 44.19 | 52.22 | 64.11 | 2833.02
6 | REVESTIMENTO | [6 empty] | 7167.08
6.1 | 87894 | CHAPISCO APLICADO EM ALVENARIA (SEM PRESENÇA DE VÃOS) E ESTRUTURAS DE CONCRETO DE FACHADA, COM COLHER DE PEDREIRO. ARGAMASSA TRAÇO 1:3 COM PREPARO EM BETONEIRA 400L. AF_10/2022 | SINAPI | M2 | 155.84 | 7.48 | 9.18 | 1430.61
6.2 | 87547 | MASSA ÚNICA, EM ARGAMASSA TRAÇO 1:2:8, PREPARO MECÂNICO, APLICADA MANUALMENTE EM PAREDES INTERNAS DE AMBIENTES COM ÁREA ENTRE 5M² E 10M², E = 10MM, COM TALISCAS. AF_03/2024 | SINAPI | M2 | 155.84 | 29.98 | 36.81 | 5736.47
7 | INSTALAÇÕES ELETRICAS | [6 empty] | 3190.16
7.1 | 101876 | QUADRO DE DISTRIBUIÇÃO DE ENERGIA EM PVC, DE EMBUTIR, SEM BARRAMENTO, PARA 6 DISJUNTORES - FORNECIMENTO E INSTALAÇÃO. AF_07/2025 | SINAPI | UN | 1 | 137.09 | 168.31 | 168.31
7.2 | 93654 | DISJUNTOR MONOPOLAR TIPO DIN, CORRENTE NOMINAL DE 16A - FORNECIMENTO E INSTALAÇÃO. AF_07/2025 | SINAPI | UN | 2 | 13.15 | 16.14 | 32.28
7.3 | 93656 | DISJUNTOR MONOPOLAR TIPO DIN, CORRENTE NOMINAL DE 25A - FORNECIMENTO E INSTALAÇÃO. AF_07/2025 | SINAPI | UN | 1 | 15.09 | 18.53 | 18.53
7.4 | 93657 | DISJUNTOR MONOPOLAR TIPO DIN, CORRENTE NOMINAL DE 32A - FORNECIMENTO E INSTALAÇÃO. AF_07/2025 | SINAPI | UN | 1 | 16.72 | 20.53 | 20.53
7.5 | 92008 | TOMADA BAIXA DE EMBUTIR (2 MÓDULOS), 2P+T 10 A, INCLUINDO SUPORTE E PLACA - FORNECIMENTO E INSTALAÇÃO. AF_03/2023 | SINAPI | UN | 3 | 47.58 | 58.41 | 175.23
7.6 | 92000 | TOMADA BAIXA DE EMBUTIR (1 MÓDULO), 2P+T 10 A, INCLUINDO SUPORTE E PLACA - FORNECIMENTO E INSTALAÇÃO. AF_03/2023 | SINAPI | UN | 1 | 30.99 | 38.05 | 38.05
7.7 | 92004 | TOMADA MÉDIA DE EMBUTIR (2 MÓDULOS), 2P+T 10 A, INCLUINDO SUPORTE E PLACA - FORNECIMENTO E INSTALAÇÃO. AF_03/2023 | SINAPI | UN | 1 | 56.07 | 68.84 | 68.84
7.8 | 91992 | TOMADA ALTA DE EMBUTIR (1 MÓDULO), 2P+T 10 A, INCLUINDO SUPORTE E PLACA - FORNECIMENTO E INSTALAÇÃO. AF_03/2023 | SINAPI | UN | 1 | 46.09 | 56.58 | 56.58
7.9 | 91953 | INTERRUPTOR SIMPLES (1 MÓDULO), 10A/250V, INCLUINDO SUPORTE E PLACA - FORNECIMENTO E INSTALAÇÃO. AF_03/2023 | SINAPI | UN | 2 | 29.64 | 36.39 | 72.78
7.10 | 91924 | CABO DE COBRE FLEXÍVEL ISOLADO, 1,5 MM², ANTI-CHAMA 450/750 V, PARA CIRCUITOS TERMINAIS - FORNECIMENTO E INSTALAÇÃO. AF_03/2023 | SINAPI | M | 144.78 | 3.23 | 3.97 | 574.78
7.11 | 91926 | CABO DE COBRE FLEXÍVEL ISOLADO, 2,5 MM², ANTI-CHAMA 450/750 V, PARA CIRCUITOS TERMINAIS - FORNECIMENTO E INSTALAÇÃO. AF_03/2023 | SINAPI | M | 141.3 | 4.68 | 5.75 | 812.48
7.12 | COM-06 | LUMINÁRIA TIPO SPOT DE EMBUTIR COM LÂMPADA LED 15W (UN)-3000 K-(APD-ORSE-S10352 ) | Composições Próprias | UN | 1 | 103.74 | 127.36 | 127.36
7.13 | COM-05 | LUMINÁRIA PAINEL LED EMBUTIR 18W QUADRADA, 6000K DA G-LIGHT OU SIMILAR - REV 01_11/2021 (UN)(ADP-ORSE-S12971) | Composições Próprias | UN | 3 | 90.63 | 111.27 | 333.81
7.14 | COM-04 | REFLETOR SLIM LED 100W DE POTÊNCIA, BRANCO FRIO, 6500K, AUTOVOLT, MARCA G-LIGHT OU SIMILAR (UN)-ADP-ORSE-S13148) | Composições Próprias | UN | 6 | 82.76 | 101.6 | 609.6
7.15 | 101632 | RELÉ FOTOELÉTRICO PARA COMANDO DE ILUMINAÇÃO EXTERNA 1000 W - FORNECIMENTO E INSTALAÇÃO. AF_02/2025 | SINAPI | UN | 2 | 32.99 | 40.5 | 81
8 | PINTURA | [6 empty] | 31597
8.1 | 88484 | FUNDO SELADOR ACRÍLICO, APLICAÇÃO MANUAL EM TETO, UMA DEMÃO. AF_04/2023 | SINAPI | M2 | 29.91 | 5.81 | 7.13 | 213.26
8.2 | 88496 | EMASSAMENTO COM MASSA LÁTEX, APLICAÇÃO EM TETO, DUAS DEMÃOS, LIXAMENTO MANUAL. AF_04/2023 | SINAPI | M2 | 29.91 | 32.62 | 40.05 | 1197.9
8.3 | 88488 | PINTURA LÁTEX ACRÍLICA PREMIUM, APLICAÇÃO MANUAL EM TETO, DUAS DEMÃOS. AF_04/2023 | SINAPI | M2 | 29.91 | 17.16 | 21.07 | 630.2
8.4 | 88485 | FUNDO SELADOR ACRÍLICO, APLICAÇÃO MANUAL EM PAREDE, UMA DEMÃO. AF_04/2023 | SINAPI | M2 | 1004.67 | 4.77 | 5.86 | 5887.37
8.5 | 88497 | EMASSAMENTO COM MASSA LÁTEX, APLICAÇÃO EM PAREDE, DUAS DEMÃOS, LIXAMENTO MANUAL. AF_04/2023 | SINAPI | M2 | 249.15 | 17.55 | 21.55 | 5369.18
8.6 | 88489 | PINTURA LÁTEX ACRÍLICA PREMIUM, APLICAÇÃO MANUAL EM PAREDES, DUAS DEMÃOS. AF_04/2023 | SINAPI | M2 | 1004.67 | 14.62 | 17.95 | 18033.83
8.7 | 102507 | PINTURA DE DEMARCAÇÃO DE VAGA COM TINTA EPÓXI, E = 10 CM, APLICAÇÃO MANUAL. AF_05/2021 | SINAPI | M | 27 | 7.56 | 9.28 | 250.56
8.8 | 102514 | PINTURA DE SÍMBOLO "DEFICIENTE FÍSICO" COM TINTA ACRÍLICA, UTILIZAÇÃO DE MOLDE PLÁSTICO E APLICAÇÃO MECÂNICA, 120X120 CM. AF_05/2021-(ADP-01) | SINAPI | UN | 1 | 11.97 | 14.7 | 14.7
9 | ESQUADRIAS | [6 empty] | 24421.15
9.1 | 00037562 | PORTAO DE CORRER EM GRADIL FIXO DE BARRA DE FERRO CHATA DE 3 X 1/4" NA VERTICAL, SEM REQUADRO, ACABAMENTO NATURAL, COM TRILHOS E ROLDANAS | SINAPI | M2 | 7.2 | 835.71 | 1026 | 7387.2
9.2 | 00004930 | PORTA DE ABRIR / GIRO, EM GRADIL FERRO, COM BARRA CHATA 3 CM X 1/4", COM REQUADRO E GUARNICAO - COMPLETO - ACABAMENTO NATURAL | SINAPI | M2 | 6.58 | 713.89 | 876.44 | 5766.98
9.3 | COM-03 | PORTA EM ALUMÍNIO LAMBRIL, DE ABRIR OU CORRER, COMPLETA, INCLUSIVE CAIXILHOS, DOBRADIÇAS OU ROLDANAS E FECHADURA (M2)-ADP-ORSE-S13049) | Composições Próprias | m2 | 6.85 | 611.69 | 750.97 | 5144.14
9.4 | 94573 | JANELA DE ALUMÍNIO DE CORRER COM 4 FOLHAS PARA VIDROS (VIDROS INCLUSOS), COM BANDEIRA, BATENTE/ REQUADRO 6 A 14 CM, ACABAMENTO COM ACETATO OU BRILHANTE, FIXAÇÃO COM PARAFUSO, SEM GUARNIÇÃO/ ALIZAR, DIMENSÕES 150X120 CM, VEDAÇÃO COM SILICONE, EXCLUSIVE CONTRAMARCO - FORNECIMENTO E INSTALAÇÃO. AF_11/2024 | SINAPI | M2 | 2.63 | 387.27 | 475.45 | 1250.43
9.5 | 94570 | JANELA DE ALUMÍNIO DE CORRER COM 2 FOLHAS PARA VIDROS (VIDROS INCLUSOS), BATENTE/ REQUADRO 6 A 14 CM, ACABAMENTO COM ACETATO OU BRILHANTE, FIXAÇÃO COM PARAFUSO, SEM GUARNIÇÃO/ ALIZAR, DIMENSÕES 100X120 CM, VEDAÇÃO COM SILICONE, EXCLUSIVE CONTRAMARCO - FORNECIMENTO E INSTALAÇÃO. AF_11/2024 | SINAPI | M2 | 0.99 | 348.36 | 427.68 | 423.4
9.6 | 99862 | GRADIL EM ALUMÍNIO FIXADO EM VÃOS DE JANELAS, FORMADO POR TUBOS DE 3/4". AF_10/2025 | SINAPI | M2 | 3.61 | 455.11 | 558.74 | 2017.05
9.7 | 94569 | JANELA DE ALUMÍNIO TIPO MAXIM-AR, BATENTE/ REQUADRO 3 A 14 CM, VIDRO INCLUSO, FIXAÇÃO COM PARAFUSO, SEM GUARNIÇÃO/ ALIZAR, DIMENSÕES 60X80 (A X L) CM, SEM ACABAMENTO, VEDAÇÃO COM SILICONE, EXCLUSIVE CONTRAMARCO - FORNECIMENTO E INSTALAÇÃO. AF_11/2024 | SINAPI | M2 | 3 | 660.3 | 810.65 | 2431.95
10 | PISO | [6 empty] | 52484.19
10.1 | 101750 | PISO CIMENTADO, TRAÇO 1:4 (CIMENTO E AREIA), ACABAMENTO RÚSTICO, ESPESSURA 4,0 CM, PREPARO MECÂNICO DA ARGAMASSA. AF_09/2020-(ADP-01) | SINAPI | M2 | 596.41 | 54.04 | 66.34 | 39565.84
10.2 | 95241 | LASTRO DE CONCRETO MAGRO, APLICADO EM PISOS, LAJES SOBRE SOLO OU RADIERS, ESPESSURA DE 5 CM. AF_01/2024 | SINAPI | M2 | 10.27 | 40.5 | 49.72 | 510.62
10.3 | 87261 | REVESTIMENTO CERÂMICO PARA PISO COM PLACAS TIPO PORCELANATO DE DIMENSÕES 60X60 CM APLICADA EM AMBIENTES DE ÁREA MENOR QUE 5 M². AF_02/2023_PE | SINAPI | M2 | 4 | 147.31 | 180.85 | 723.4
10.4 | 94992 | EXECUÇÃO DE PASSEIO (CALÇADA) OU PISO DE CONCRETO COM CONCRETO MOLDADO IN LOCO, FEITO EM OBRA, ACABAMENTO CONVENCIONAL, ESPESSURA 6 CM, ARMADO. AF_08/2022 | SINAPI | M2 | 88.76 | 80.7 | 99.08 | 8794.34
10.5 | COM-14 | JATEAMENTO PARA REMOÇÃO DE CROSTAS NO CONCRETO-(APD-ORSE-S04927) | Composições Próprias | m2 | 163 | 14.44 | 17.73 | 2889.99
11 | DRENAGEM PLUVIAL | [6 empty] | 8399.69
11.1 | 94229 | CALHA EM CHAPA DE AÇO GALVANIZADO NÚMERO 24, DESENVOLVIMENTO DE 100 CM, INCLUSO TRANSPORTE VERTICAL. AF_07/2019 | SINAPI | M | 17.8 | 148.58 | 182.41 | 3246.9
11.2 | 94228 | CALHA EM CHAPA DE AÇO GALVANIZADO NÚMERO 24, DESENVOLVIMENTO DE 50 CM, INCLUSO TRANSPORTE VERTICAL. AF_07/2019 | SINAPI | M | 24.44 | 77.14 | 94.7 | 2314.47
11.3 | 89578 | TUBO PVC, SÉRIE R, ÁGUA PLUVIAL, DN 100 MM, FORNECIDO E INSTALADO EM CONDUTORES VERTICAIS DE ÁGUAS PLUVIAIS. AF_06/2022 | SINAPI | M | 5.22 | 28.4 | 34.87 | 182.02
11.4 | 89512 | TUBO PVC, SÉRIE R, ÁGUA PLUVIAL, DN 100 MM, FORNECIDO E INSTALADO EM RAMAL DE ENCAMINHAMENTO. AF_06/2022 | SINAPI | M | 1.8 | 46.09 | 56.58 | 101.84
11.5 | 89584 | JOELHO 90 GRAUS, PVC, SERIE R, ÁGUA PLUVIAL, DN 100 MM, JUNTA ELÁSTICA, FORNECIDO E INSTALADO EM CONDUTORES VERTICAIS DE ÁGUAS PLUVIAIS. AF_06/2022 | SINAPI | UN | 3 | 42.89 | 52.66 | 157.98
11.6 | 103002 | GRELHA DE FERRO FUNDIDO SIMPLES COM REQUADRO, 200 X 1000 MM, ASSENTADA COM ARGAMASSA 1 : 3 CIMENTO: AREIA - FORNECIMENTO E INSTALAÇÃO. AF_05/2025 | SINAPI | UN | 8 | 244 | 299.56 | 2396.48
[6 empty] | VALOR BDI TOTAL: |  | 64126.84
[6 empty] | VALOR ORÇAMENTO: |  | 281657.8
[6 empty] | VALOR TOTAL: |  | 345784.64

## ABC
OBRA: REVITALIZAÇÃO DO GALPÃO ANEXO A SEDE DA SEPLAG
| LOCAL: SECRETARIA DE PLANEJAMENTO E GESTÃO DO ESTADO DE PERNABUCO -SEPLAG - RECIFE/PE | [5 empty] | BDI : 22,77 %
| FONTES: SINAPI-PE 01/2026 ENCAGOS SOCIAIS: SEM DESONERAÇÃO: 114,63% H, 70,67%MÊS | [5 empty] | DATA: 12/02/2026
ORÇAMENTO - CURVA ABC DE SERVIÇOS
CÓDIGO | DESCRIÇÃO | FONTE | TIPO | UNIDADE | QUANTIDADE | PREÇO UNITÁRIO | PREÇO TOTAL | % | ACUMUL. % | CL
94213 | TELHAMENTO COM TELHA DE AÇO/ALUMÍNIO E = 0,5 MM, COM ATÉ 2 ÁGUAS, INCLUSO IÇAMENTO. AF_07/2019 | SINAPI | Serviço | M2 | 576.31 | 80.84 | 46588.9004 | 13.4734 | 13.4734 | A
COM-07 | TRELIÇA METÁLICA PRATT, EM PERFIS UDC75X38X3,84KG/M, DIAGONAIS TRACIONADAS, P/TELHADOS EM DUAS ÁGUAS SEM LANTERNIN, VÃOS 6,00 A 10,00M, PINTURA 01 DEMÃO EPOXI FUNDO ÓXIDO FERRO + 02 DEMÃOS ESMALTE EPOXI BRANCO - EXECUTADA (M)-ADP-ORSE-S12384) | Composições Próprias | Serviço | M | 83.7 | 482.13 | 40354.281 | 11.6704 | 25.1437 | A
101750 | PISO CIMENTADO, TRAÇO 1:4 (CIMENTO E AREIA), ACABAMENTO RÚSTICO, ESPESSURA 4,0 CM, PREPARO MECÂNICO DA ARGAMASSA. AF_09/2020-(ADP-01) | SINAPI | Serviço | M2 | 596.41 | 66.34 | 39565.8394 | 11.4423 | 36.5861 | A
92580 | TRAMA DE AÇO COMPOSTA POR TERÇAS PARA TELHADOS DE ATÉ 2 ÁGUAS PARA TELHA ONDULADA DE FIBROCIMENTO, METÁLICA, PLÁSTICA OU TERMOACÚSTICA, INCLUSO TRANSPORTE VERTICAL, EXCLUSIVE PINTURA. AF_10/2025_PS | SINAPI | Serviço | M2 | 576.31 | 60.16 | 34670.8096 | 10.0267 | 46.6128 | A
88489 | PINTURA LÁTEX ACRÍLICA PREMIUM, APLICAÇÃO MANUAL EM PAREDES, DUAS DEMÃOS. AF_04/2023 | SINAPI | Serviço | M2 | 1004.67 | 17.95 | 18033.8265 | 5.2153 | 51.8281 | B
103328 | ALVENARIA DE VEDAÇÃO DE BLOCOS CERÂMICOS FURADOS NA HORIZONTAL DE 9X19X19 CM (ESPESSURA 9 CM) E ARGAMASSA DE ASSENTAMENTO COM PREPARO EM BETONEIRA. AF_12/2021 | SINAPI | Serviço | M2 | 77.92 | 114.85 | 8949.112 | 2.5881 | 54.4162 | B
94992 | EXECUÇÃO DE PASSEIO (CALÇADA) OU PISO DE CONCRETO COM CONCRETO MOLDADO IN LOCO, FEITO EM OBRA, ACABAMENTO CONVENCIONAL, ESPESSURA 6 CM, ARMADO. AF_08/2022 | SINAPI | Serviço | M2 | 88.76 | 99.08 | 8794.3408 | 2.5433 | 56.9595 | B
97650 | REMOÇÃO DE TRAMA DE MADEIRA PARA COBERTURA, DE FORMA MANUAL, SEM REAPROVEITAMENTO. AF_09/2023 | SINAPI | Serviço | M2 | 811.71 | 10.53 | 8547.3063 | 2.4719 | 59.4313 | B
00037562 | PORTAO DE CORRER EM GRADIL FIXO DE BARRA DE FERRO CHATA DE 3 X 1/4" NA VERTICAL, SEM REQUADRO, ACABAMENTO NATURAL, COM TRILHOS E ROLDANAS | SINAPI | Material | M2 | 7.2 | 1026 | 7387.2 | 2.1364 | 61.5677 | B
94231 | RUFO EM CHAPA DE AÇO GALVANIZADO NÚMERO 24, CORTE DE 25 CM, INCLUSO TRANSPORTE VERTICAL. AF_07/2019 | SINAPI | Serviço | M | 122.6 | 57.71 | 7075.246 | 2.0461 | 63.6138 | B
92616 | FABRICAÇÃO E INSTALAÇÃO DE TESOURA INTEIRA EM AÇO, VÃO DE 10 M, PARA TELHA ONDULADA DE FIBROCIMENTO, METÁLICA, PLÁSTICA OU TERMOACÚSTICA, INCLUSO IÇAMENTO, EXCLUSIVE PINTURA. AF_10/2025 | SINAPI | Serviço | UN | 3 | 2290.89 | 6872.67 | 1.9876 | 65.6014 | B
COM-09 | PERFIL AÇO, UDC ENRIJECIDO 127 X 50 X 3,67(KG/M) - SAE 1008/1012 (KG)-ADP-ORSE-I13123) | Composições Próprias | Serviço | kg | 647.29 | 10.37 | 6712.3973 | 1.9412 | 67.5426 | B
COM-09 | PERFIL AÇO, UDC ENRIJECIDO 127 X 50 X 3,67(KG/M) - SAE 1008/1012 (KG) | Composições Próprias | Serviço | kg | 647.29 | 10.37 | 6712.3973 | 1.9412 | 69.4838 | B
88485 | FUNDO SELADOR ACRÍLICO, APLICAÇÃO MANUAL EM PAREDE, UMA DEMÃO. AF_04/2023 | SINAPI | Serviço | M2 | 1004.67 | 5.86 | 5887.3662 | 1.7026 | 71.1864 | B
00004930 | PORTA DE ABRIR / GIRO, EM GRADIL FERRO, COM BARRA CHATA 3 CM X 1/4", COM REQUADRO E GUARNICAO - COMPLETO - ACABAMENTO NATURAL | SINAPI | Material | M2 | 6.58 | 876.44 | 5766.9752 | 1.6678 | 72.8542 | B
87547 | MASSA ÚNICA, EM ARGAMASSA TRAÇO 1:2:8, PREPARO MECÂNICO, APLICADA MANUALMENTE EM PAREDES INTERNAS DE AMBIENTES COM ÁREA ENTRE 5M² E 10M², E = 10MM, COM TALISCAS. AF_03/2024 | SINAPI | Serviço | M2 | 155.84 | 36.81 | 5736.4704 | 1.659 | 74.5132 | B
88497 | EMASSAMENTO COM MASSA LÁTEX, APLICAÇÃO EM PAREDE, DUAS DEMÃOS, LIXAMENTO MANUAL. AF_04/2023 | SINAPI | Serviço | M2 | 249.15 | 21.55 | 5369.1825 | 1.5528 | 76.0659 | B
COM-03 | PORTA EM ALUMÍNIO LAMBRIL, DE ABRIR OU CORRER, COMPLETA, INCLUSIVE CAIXILHOS, DOBRADIÇAS OU ROLDANAS E FECHADURA (M2)-ADP-ORSE-S13049) | Composições Próprias | Serviço | m2 | 6.85 | 750.97 | 5144.1445 | 1.4877 | 77.5536 | B
94965 | CONCRETO FCK = 25MPA, TRAÇO 1:2,3:2,7 (EM MASSA SECA DE CIMENTO/ AREIA MÉDIA/ BRITA 1) - PREPARO MECÂNICO COM BETONEIRA 400 L. AF_05/2021 | SINAPI | Serviço | M3 | 7 | 688.22 | 4817.54 | 1.3932 | 78.9468 | B
97647 | REMOÇÃO DE TELHAS DE FIBROCIMENTO METÁLICA E CERÂMICA, DE FORMA MANUAL, SEM REAPROVEITAMENTO. AF_09/2023 | SINAPI | Serviço | M2 | 811.71 | 4.87 | 3953.0277 | 1.1432 | 80.09 | C
92427 | MONTAGEM E DESMONTAGEM DE FÔRMA DE PILARES RETANGULARES E ESTRUTURAS SIMILARES, PÉ-DIREITO SIMPLES, EM CHAPA DE MADEIRA COMPENSADA RESINADA, 8 UTILIZAÇÕES. AF_09/2020 | SINAPI | Serviço | M2 | 43.68 | 86.15 | 3763.032 | 1.0883 | 81.1783 | C
103689 | FORNECIMENTO E INSTALAÇÃO DE PLACA DE OBRA COM CHAPA GALVANIZADA E ESTRUTURA DE MADEIRA. AF_03/2022_PS | SINAPI | Serviço | M2 | 6 | 575.39 | 3452.34 | 0.99841 | 82.1767 | C
92762 | ARMAÇÃO DE PILAR OU VIGA DE ESTRUTURA CONVENCIONAL DE CONCRETO ARMADO UTILIZANDO AÇO CA-50 DE 10,0 MM - MONTAGEM. AF_06/2022 | SINAPI | Serviço | KG | 262.9 | 12.87 | 3383.523 | 0.97851 | 83.1552 | C
94229 | CALHA EM CHAPA DE AÇO GALVANIZADO NÚMERO 24, DESENVOLVIMENTO DE 100 CM, INCLUSO TRANSPORTE VERTICAL. AF_07/2019 | SINAPI | Serviço | M | 17.8 | 182.41 | 3246.898 | 0.93899 | 84.0942 | C
92467 | MONTAGEM E DESMONTAGEM DE FÔRMA DE VIGA, ESCORAMENTO COM GARFO DE MADEIRA, PÉ-DIREITO SIMPLES, EM CHAPA DE MADEIRA PLASTIFICADA, 10 UTILIZAÇÕES. AF_09/2020 | SINAPI | Serviço | M2 | 24.81 | 126.9 | 3148.389 | 0.91051 | 85.0047 | C
97622 | DEMOLIÇÃO DE ALVENARIA DE BLOCO FURADO, DE FORMA MANUAL, SEM REAPROVEITAMENTO. AF_09/2023 | SINAPI | Serviço | M3 | 38.96 | 78.39 | 3054.0744 | 0.88323 | 85.8879 | C
COM-14 | JATEAMENTO PARA REMOÇÃO DE CROSTAS NO CONCRETO-(APD-ORSE-S04927) | Composições Próprias | Serviço | m2 | 163 | 17.73 | 2889.99 | 0.83578 | 86.7237 | C
COM-16 | CHAPIM PRÉ-MOLDADO DE CONCRETO | Composições Próprias | Serviço | M | 44.19 | 64.11 | 2833.0209 | 0.8193 | 87.543 | C
103670 | LANÇAMENTO COM USO DE BALDES, ADENSAMENTO E ACABAMENTO DE CONCRETO EM ESTRUTURAS. AF_02/2022 | SINAPI | Serviço | M3 | 7 | 401.63 | 2811.41 | 0.81305 | 88.3561 | C
94569 | JANELA DE ALUMÍNIO TIPO MAXIM-AR, BATENTE/ REQUADRO 3 A 14 CM, VIDRO INCLUSO, FIXAÇÃO COM PARAFUSO, SEM GUARNIÇÃO/ ALIZAR, DIMENSÕES 60X80 (A X L) CM, SEM ACABAMENTO, VEDAÇÃO COM SILICONE, EXCLUSIVE CONTRAMARCO - FORNECIMENTO E INSTALAÇÃO. AF_11/2024 | SINAPI | Serviço | M2 | 3 | 810.65 | 2431.95 | 0.70331 | 89.0594 | C
103002 | GRELHA DE FERRO FUNDIDO SIMPLES COM REQUADRO, 200 X 1000 MM, ASSENTADA COM ARGAMASSA 1 : 3 CIMENTO: AREIA - FORNECIMENTO E INSTALAÇÃO. AF_05/2025 | SINAPI | Serviço | UN | 8 | 299.56 | 2396.48 | 0.69306 | 89.7524 | C
94228 | CALHA EM CHAPA DE AÇO GALVANIZADO NÚMERO 24, DESENVOLVIMENTO DE 50 CM, INCLUSO TRANSPORTE VERTICAL. AF_07/2019 | SINAPI | Serviço | M | 24.44 | 94.7 | 2314.468 | 0.66934 | 90.4218 | C
COM-10 | IMPERMEABILIZAÇÃO - APLICAÇÃO DE 1 DEMÃO DE ASFALTO ELASTOMÉRICO, SEM ARMAÇÃO DE ESTRUDANTE, EM CALHAS E LAJES DESCOBERTAS, DENVERPREN OU SIMILAR (M2) | Composições Próprias | Serviço | m2 | 30.06 | 75.47 | 2268.6282 | 0.65608 | 91.0779 | C
103675 | CONCRETAGEM DE VIGAS E LAJES, FCK=25 MPA, PARA LAJES MACIÇAS OU NERVURADAS COM USO DE BOMBA - LANÇAMENTO, ADENSAMENTO E ACABAMENTO. AF_02/2022_PS | SINAPI | Serviço | M3 | 2.67 | 841.43 | 2246.6181 | 0.64972 | 91.7276 | C
96542 | FABRICAÇÃO, MONTAGEM E DESMONTAGEM DE FÔRMA PARA VIGA BALDRAME, EM CHAPA DE MADEIRA COMPENSADA RESINADA, E=17 MM, 4 UTILIZAÇÕES. AF_01/2024 | SINAPI | Serviço | M2 | 17.96 | 123.08 | 2210.5168 | 0.63928 | 92.3669 | C
COM-11 | LAJE PRÉ-FABRICADA TRELIÇADA PARA PISO OU COBERTURA, INTEREIXO 38CM, H=12CM, EL. ENCHIMENTO EM EPS H=8CM, INCLUSIVE ESCORAMENTO EM MADEIRA E CAPEAMENTO 4CM. (M2)-(ADP-ORSE-S07393) | Composições Próprias | Serviço | m2 | 12.28 | 173.27 | 2127.7556 | 0.61534 | 92.9822 | C
99862 | GRADIL EM ALUMÍNIO FIXADO EM VÃOS DE JANELAS, FORMADO POR TUBOS DE 3/4". AF_10/2025 | SINAPI | Serviço | M2 | 3.61 | 558.74 | 2017.0514 | 0.58333 | 93.5655 | C
104918 | ARMAÇÃO DE SAPATA ISOLADA, VIGA BALDRAME E SAPATA CORRIDA UTILIZANDO AÇO CA-50 DE 8 MM - MONTAGEM. AF_01/2024 | SINAPI | Serviço | KG | 108.97 | 17.09 | 1862.2973 | 0.53857 | 94.1041 | C
105024 | VERGA MOLDADA IN LOCO EM CONCRETO, ESPESSURA DE *10* CM. AF_03/2024 | SINAPI | Serviço | M | 25.19 | 69.08 | 1740.1252 | 0.50324 | 94.6073 | C
103762 | MONTAGEM E DESMONTAGEM DE FÔRMA DE LAJE MACIÇA, PÉ-DIREITO SIMPLES, EM CHAPA DE MADEIRA COMPENSADA RESINADA E CIMBRAMENTO DE MADEIRA, 6 UTILIZAÇÕES. AF_03/2022 | SINAPI | Serviço | M2 | 17.78 | 87.57 | 1556.9946 | 0.45028 | 95.0576 | C
87894 | CHAPISCO APLICADO EM ALVENARIA (SEM PRESENÇA DE VÃOS) E ESTRUTURAS DE CONCRETO DE FACHADA, COM COLHER DE PEDREIRO. ARGAMASSA TRAÇO 1:3 COM PREPARO EM BETONEIRA 400L. AF_10/2022 | SINAPI | Serviço | M2 | 155.84 | 9.18 | 1430.6112 | 0.41373 | 95.4713 | C
98557 | IMPERMEABILIZAÇÃO DE SUPERFÍCIE COM EMULSÃO ASFÁLTICA, 2 DEMÃOS. AF_09/2023 | SINAPI | Serviço | M2 | 23.35 | 58.14 | 1357.569 | 0.39261 | 95.8639 | C
94573 | JANELA DE ALUMÍNIO DE CORRER COM 4 FOLHAS PARA VIDROS (VIDROS INCLUSOS), COM BANDEIRA, BATENTE/ REQUADRO 6 A 14 CM, ACABAMENTO COM ACETATO OU BRILHANTE, FIXAÇÃO COM PARAFUSO, SEM GUARNIÇÃO/ ALIZAR, DIMENSÕES 150X120 CM, VEDAÇÃO COM SILICONE, EXCLUSIVE CONTRAMARCO - FORNECIMENTO E INSTALAÇÃO. AF_11/2024 | SINAPI | Serviço | M2 | 2.63 | 475.45 | 1250.4335 | 0.36162 | 96.2256 | C
88496 | EMASSAMENTO COM MASSA LÁTEX, APLICAÇÃO EM TETO, DUAS DEMÃOS, LIXAMENTO MANUAL. AF_04/2023 | SINAPI | Serviço | M2 | 29.91 | 40.05 | 1197.8955 | 0.34643 | 96.572 | C
92759 | ARMAÇÃO DE PILAR OU VIGA DE ESTRUTURA CONVENCIONAL DE CONCRETO ARMADO UTILIZANDO AÇO CA-60 DE 5,0 MM - MONTAGEM. AF_06/2022 | SINAPI | Serviço | KG | 65.78 | 17 | 1118.26 | 0.3234 | 96.8954 | C
91926 | CABO DE COBRE FLEXÍVEL ISOLADO, 2,5 MM², ANTI-CHAMA 450/750 V, PARA CIRCUITOS TERMINAIS - FORNECIMENTO E INSTALAÇÃO. AF_03/2023 | SINAPI | Serviço | M | 141.3 | 5.75 | 812.475 | 0.23497 | 97.1304 | C
87261 | REVESTIMENTO CERÂMICO PARA PISO COM PLACAS TIPO PORCELANATO DE DIMENSÕES 60X60 CM APLICADA EM AMBIENTES DE ÁREA MENOR QUE 5 M². AF_02/2023_PE | SINAPI | Serviço | M2 | 4 | 180.85 | 723.4 | 0.20921 | 97.3396 | C
88488 | PINTURA LÁTEX ACRÍLICA PREMIUM, APLICAÇÃO MANUAL EM TETO, DUAS DEMÃOS. AF_04/2023 | SINAPI | Serviço | M2 | 29.91 | 21.07 | 630.2037 | 0.18225 | 97.5218 | C
COM-04 | REFLETOR SLIM LED 100W DE POTÊNCIA, BRANCO FRIO, 6500K, AUTOVOLT, MARCA G-LIGHT OU SIMILAR (UN)-ADP-ORSE-S13148) | Composições Próprias | Serviço | UN | 6 | 101.6 | 609.6 | 0.17629 | 97.6981 | C
91924 | CABO DE COBRE FLEXÍVEL ISOLADO, 1,5 MM², ANTI-CHAMA 450/750 V, PARA CIRCUITOS TERMINAIS - FORNECIMENTO E INSTALAÇÃO. AF_03/2023 | SINAPI | Serviço | M | 144.78 | 3.97 | 574.7766 | 0.16622 | 97.8643 | C
105030 | CONTRAVERGA MOLDADA IN LOCO EM CONCRETO, ESPESSURA DE *10* CM. AF_03/2024 | SINAPI | Serviço | M | 10.29 | 53.12 | 546.6048 | 0.15808 | 98.0224 | C
104916 | ARMAÇÃO DE SAPATA ISOLADA, VIGA BALDRAME E SAPATA CORRIDA UTILIZANDO AÇO CA-60 DE 5 MM - MONTAGEM. AF_01/2024 | SINAPI | Serviço | KG | 25.81 | 20.5 | 529.105 | 0.15302 | 98.1754 | C
95241 | LASTRO DE CONCRETO MAGRO, APLICADO EM PISOS, LAJES SOBRE SOLO OU RADIERS, ESPESSURA DE 5 CM. AF_01/2024 | SINAPI | Serviço | M2 | 10.27 | 49.72 | 510.6244 | 0.14767 | 98.3231 | C
92769 | ARMAÇÃO DE LAJE DE ESTRUTURA CONVENCIONAL DE CONCRETO ARMADO UTILIZANDO AÇO CA-50 DE 6,3 MM - MONTAGEM. AF_06/2022 | SINAPI | Serviço | KG | 31.2 | 15.03 | 468.936 | 0.13562 | 98.4587 | C
97645 | REMOÇÃO DE JANELAS, DE FORMA MANUAL, SEM REAPROVEITAMENTO. AF_09/2023 | SINAPI | Serviço | M2 | 13.2 | 33.95 | 448.14 | 0.1296 | 98.5883 | C
94570 | JANELA DE ALUMÍNIO DE CORRER COM 2 FOLHAS PARA VIDROS (VIDROS INCLUSOS), BATENTE/ REQUADRO 6 A 14 CM, ACABAMENTO COM ACETATO OU BRILHANTE, FIXAÇÃO COM PARAFUSO, SEM GUARNIÇÃO/ ALIZAR, DIMENSÕES 100X120 CM, VEDAÇÃO COM SILICONE, EXCLUSIVE CONTRAMARCO - FORNECIMENTO E INSTALAÇÃO. AF_11/2024 | SINAPI | Serviço | M2 | 0.99 | 427.68 | 423.4032 | 0.12245 | 98.7108 | C
96619 | LASTRO DE CONCRETO MAGRO, APLICADO EM BLOCOS DE COROAMENTO OU SAPATAS, ESPESSURA DE 5 CM. AF_01/2024 | SINAPI | Serviço | M2 | 7.56 | 53.77 | 406.5012 | 0.11756 | 98.8283 | C
96535 | FABRICAÇÃO, MONTAGEM E DESMONTAGEM DE FÔRMA PARA SAPATA, EM MADEIRA SERRADA, E=25 MM, 4 UTILIZAÇÕES. AF_01/2024 | SINAPI | Serviço | M2 | 2.27 | 176.67 | 401.0409 | 0.11598 | 98.9443 | C
97644 | REMOÇÃO DE PORTAS, DE FORMA MANUAL, SEM REAPROVEITAMENTO. AF_09/2023 | SINAPI | Serviço | M2 | 28.58 | 13.14 | 375.5412 | 0.10861 | 99.0529 | C
92768 | ARMAÇÃO DE LAJE DE ESTRUTURA CONVENCIONAL DE CONCRETO ARMADO UTILIZANDO AÇO CA-60 DE 5,0 MM - MONTAGEM. AF_06/2022 | SINAPI | Serviço | KG | 22 | 16.27 | 357.94 | 0.10352 | 99.1564 | C
COM-05 | LUMINÁRIA PAINEL LED EMBUTIR 18W QUADRADA, 6000K DA G-LIGHT OU SIMILAR - REV 01_11/2021 (UN)(ADP-ORSE-S12971) | Composições Próprias | Serviço | UN | 3 | 111.27 | 333.81 | 0.096537 | 99.253 | C
92770 | ARMAÇÃO DE LAJE DE ESTRUTURA CONVENCIONAL DE CONCRETO ARMADO UTILIZANDO AÇO CA-50 DE 8,0 MM - MONTAGEM. AF_06/2022 | SINAPI | Serviço | KG | 21.13 | 13.89 | 293.4957 | 0.084878 | 99.3378 | C
96109 | FORRO EM PLACAS DE GESSO, PARA AMBIENTES RESIDENCIAIS. AF_08/2023_PS | SINAPI | Serviço | M2 | 4 | 66.63 | 266.52 | 0.077077 | 99.4149 | C
102507 | PINTURA DE DEMARCAÇÃO DE VAGA COM TINTA EPÓXI, E = 10 CM, APLICAÇÃO MANUAL. AF_05/2021 | SINAPI | Serviço | M | 27 | 9.28 | 250.56 | 0.072461 | 99.4874 | C
92761 | ARMAÇÃO DE PILAR OU VIGA DE ESTRUTURA CONVENCIONAL DE CONCRETO ARMADO UTILIZANDO AÇO CA-50 DE 8,0 MM - MONTAGEM. AF_06/2022 | SINAPI | Serviço | KG | 16.72 | 14.55 | 243.276 | 0.070355 | 99.5577 | C
88484 | FUNDO SELADOR ACRÍLICO, APLICAÇÃO MANUAL EM TETO, UMA DEMÃO. AF_04/2023 | SINAPI | Serviço | M2 | 29.91 | 7.13 | 213.2583 | 0.061674 | 99.6194 | C
89578 | TUBO PVC, SÉRIE R, ÁGUA PLUVIAL, DN 100 MM, FORNECIDO E INSTALADO EM CONDUTORES VERTICAIS DE ÁGUAS PLUVIAIS. AF_06/2022 | SINAPI | Serviço | M | 5.22 | 34.87 | 182.0214 | 0.05264 | 99.672 | C
92008 | TOMADA BAIXA DE EMBUTIR (2 MÓDULOS), 2P+T 10 A, INCLUINDO SUPORTE E PLACA - FORNECIMENTO E INSTALAÇÃO. AF_03/2023 | SINAPI | Serviço | UN | 3 | 58.41 | 175.23 | 0.050676 | 99.7227 | C
101876 | QUADRO DE DISTRIBUIÇÃO DE ENERGIA EM PVC, DE EMBUTIR, SEM BARRAMENTO, PARA 6 DISJUNTORES - FORNECIMENTO E INSTALAÇÃO. AF_07/2025 | SINAPI | Serviço | UN | 1 | 168.31 | 168.31 | 0.048675 | 99.7714 | C
89584 | JOELHO 90 GRAUS, PVC, SERIE R, ÁGUA PLUVIAL, DN 100 MM, JUNTA ELÁSTICA, FORNECIDO E INSTALADO EM CONDUTORES VERTICAIS DE ÁGUAS PLUVIAIS. AF_06/2022 | SINAPI | Serviço | UN | 3 | 52.66 | 157.98 | 0.045687 | 99.8171 | C
COM-06 | LUMINÁRIA TIPO SPOT DE EMBUTIR COM LÂMPADA LED 15W (UN)-3000 K-(APD-ORSE-S10352 ) | Composições Próprias | Serviço | UN | 1 | 127.36 | 127.36 | 0.036832 | 99.8539 | C
89512 | TUBO PVC, SÉRIE R, ÁGUA PLUVIAL, DN 100 MM, FORNECIDO E INSTALADO EM RAMAL DE ENCAMINHAMENTO. AF_06/2022 | SINAPI | Serviço | M | 1.8 | 56.58 | 101.844 | 0.029453 | 99.8834 | C
101632 | RELÉ FOTOELÉTRICO PARA COMANDO DE ILUMINAÇÃO EXTERNA 1000 W - FORNECIMENTO E INSTALAÇÃO. AF_02/2025 | SINAPI | Serviço | UN | 2 | 40.5 | 81 | 0.023425 | 99.9068 | C
91953 | INTERRUPTOR SIMPLES (1 MÓDULO), 10A/250V, INCLUINDO SUPORTE E PLACA - FORNECIMENTO E INSTALAÇÃO. AF_03/2023 | SINAPI | Serviço | UN | 2 | 36.39 | 72.78 | 0.021048 | 99.9278 | C
92004 | TOMADA MÉDIA DE EMBUTIR (2 MÓDULOS), 2P+T 10 A, INCLUINDO SUPORTE E PLACA - FORNECIMENTO E INSTALAÇÃO. AF_03/2023 | SINAPI | Serviço | UN | 1 | 68.84 | 68.84 | 0.019908 | 99.9478 | C
91992 | TOMADA ALTA DE EMBUTIR (1 MÓDULO), 2P+T 10 A, INCLUINDO SUPORTE E PLACA - FORNECIMENTO E INSTALAÇÃO. AF_03/2023 | SINAPI | Serviço | UN | 1 | 56.58 | 56.58 | 0.016363 | 99.9641 | C
92000 | TOMADA BAIXA DE EMBUTIR (1 MÓDULO), 2P+T 10 A, INCLUINDO SUPORTE E PLACA - FORNECIMENTO E INSTALAÇÃO. AF_03/2023 | SINAPI | Serviço | UN | 1 | 38.05 | 38.05 | 0.011004 | 99.9751 | C
93654 | DISJUNTOR MONOPOLAR TIPO DIN, CORRENTE NOMINAL DE 16A - FORNECIMENTO E INSTALAÇÃO. AF_07/2025 | SINAPI | Serviço | UN | 2 | 16.14 | 32.28 | 0.0093353 | 99.9845 | C
93657 | DISJUNTOR MONOPOLAR TIPO DIN, CORRENTE NOMINAL DE 32A - FORNECIMENTO E INSTALAÇÃO. AF_07/2025 | SINAPI | Serviço | UN | 1 | 20.53 | 20.53 | 0.0059372 | 99.9904 | C
93656 | DISJUNTOR MONOPOLAR TIPO DIN, CORRENTE NOMINAL DE 25A - FORNECIMENTO E INSTALAÇÃO. AF_07/2025 | SINAPI | Serviço | UN | 1 | 18.53 | 18.53 | 0.0053588 | 99.9957 | C
102514 | PINTURA DE SÍMBOLO "DEFICIENTE FÍSICO" COM TINTA ACRÍLICA, UTILIZAÇÃO DE MOLDE PLÁSTICO E APLICAÇÃO MECÂNICA, 120X120 CM. AF_05/2021-(ADP-01) | SINAPI | Serviço | UN | 1 | 14.7 | 14.7 | 0.0042512 | 100 | C
[6 empty] | Subtotal até 100,00% |  | 345784.64
[6 empty] | Outros: |  | 0
[5 empty] | Valor total do Orçamento: |  |  | 345784.64

## COMP- OBRAS
OBRA: REVITALIZAÇÃO DO GALPÃO ANEXO A SEDE DA SEPLAG
| LOCAL: SECRETARIA DE PLANEJAMENTO E GESTÃO DO ESTADO DE PERNABUCO -SEPLAG - RECIFE/PE |  |  |  | BDI : 22,77 %
| FONTES: SINAPI-PE 01/2026 ENCAGOS SOCIAIS: SEM DESONERAÇÃO: 114,63% H, 70,67%MÊS |  |  |  | DATA: 12/02/2026
RELATÓRIO ANALÍTICO - COMPOSIÇÕES DE CUSTOS
1.1. 103689 FORNECIMENTO E INSTALAÇÃO DE PLACA DE OBRA COM CHAPA GALVANIZADA E ESTRUTURA DE MADEIRA. AF_03/2022_PS (M2)
Material |  | FONTE | UNID | COEFICIENTE | PREÇO UNITÁRIO | TOTAL
00004813 | PLACA DE OBRA (PARA CONSTRUCAO CIVIL) EM CHAPA GALVANIZADA *N. 22*, ADESIVADA, DE *2,4 X 1,2* M (SEM POSTES PARA FIXACAO) | SINAPI | M2 | 1 | 400 | 400
00005065 | PREGO DE ACO POLIDO COM CABECA 10 X 10 (7/8 X 17) | SINAPI | KG | 0.0113 | 30.88 | 0.34
00005069 | PREGO DE ACO POLIDO COM CABECA 17 X 27 (2 1/2 X 11) | SINAPI | KG | 0.0132 | 16.55 | 0.21
00004509 | SARRAFO *2,5 X 10* CM EM PINUS, MISTA OU EQUIVALENTE DA REGIAO - BRUTA | SINAPI | M | 3.2083 | 5.51 | 17.67
|  |  |  | TOTAL Material: |  | 418.22
Mão de Obra com Encargos Complementares |  | FONTE | UNID | COEFICIENTE | PREÇO UNITÁRIO | TOTAL
88262 | CARPINTEIRO DE FORMAS COM ENCARGOS COMPLEMENTARES | SINAPI | H | 0.3729 | 29.38 | 10.95
88316 | SERVENTE COM ENCARGOS COMPLEMENTARES | SINAPI | H | 1.1186 | 24.25 | 27.12
|  |  |  | TOTAL Mão de Obra com Encargos Complementares: |  | 38.07
Serviço |  | FONTE | UNID | COEFICIENTE | PREÇO UNITÁRIO | TOTAL
102234 | PINTURA IMUNIZANTE PARA MADEIRA, 2 DEMÃOS. AF_01/2021 | SINAPI | M2 | 0.5 | 24.77 | 12.38
|  |  |  | TOTAL Serviço: |  | 12.38
|  |  |  | VALOR: |  | 468.67
1.2. 97622 DEMOLIÇÃO DE ALVENARIA DE BLOCO FURADO, DE FORMA MANUAL, SEM REAPROVEITAMENTO. AF_09/2023 (M3)
Mão de Obra com Encargos Complementares |  | FONTE | UNID | COEFICIENTE | PREÇO UNITÁRIO | TOTAL
88309 | PEDREIRO COM ENCARGOS COMPLEMENTARES | SINAPI | H | 0.3541 | 29.98 | 10.61
88316 | SERVENTE COM ENCARGOS COMPLEMENTARES | SINAPI | H | 2.1957 | 24.25 | 53.24
|  |  |  | TOTAL Mão de Obra com Encargos Complementares: |  | 63.85
|  |  |  | VALOR: |  | 63.85
1.3. 97647 REMOÇÃO DE TELHAS DE FIBROCIMENTO METÁLICA E CERÂMICA, DE FORMA MANUAL, SEM REAPROVEITAMENTO. AF_09/2023 (M2)
Mão de Obra com Encargos Complementares |  | FONTE | UNID | COEFICIENTE | PREÇO UNITÁRIO | TOTAL
88316 | SERVENTE COM ENCARGOS COMPLEMENTARES | SINAPI | H | 0.1153 | 24.25 | 2.79
88323 | TELHADISTA COM ENCARGOS COMPLEMENTARES | SINAPI | H | 0.0408 | 29.1 | 1.18
|  |  |  | TOTAL Mão de Obra com Encargos Complementares: |  | 3.97
|  |  |  | VALOR: |  | 3.97
1.4. 97650 REMOÇÃO DE TRAMA DE MADEIRA PARA COBERTURA, DE FORMA MANUAL, SEM REAPROVEITAMENTO. AF_09/2023 (M2)
Mão de Obra com Encargos Complementares |  | FONTE | UNID | COEFICIENTE | PREÇO UNITÁRIO | TOTAL
88316 | SERVENTE COM ENCARGOS COMPLEMENTARES | SINAPI | H | 0.2487 | 24.25 | 6.03
88323 | TELHADISTA COM ENCARGOS COMPLEMENTARES | SINAPI | H | 0.0879 | 29.1 | 2.55
|  |  |  | TOTAL Mão de Obra com Encargos Complementares: |  | 8.58
|  |  |  | VALOR: |  | 8.58
1.5. 97645 REMOÇÃO DE JANELAS, DE FORMA MANUAL, SEM REAPROVEITAMENTO. AF_09/2023 (M2)
Mão de Obra com Encargos Complementares |  | FONTE | UNID | COEFICIENTE | PREÇO UNITÁRIO | TOTAL
88309 | PEDREIRO COM ENCARGOS COMPLEMENTARES | SINAPI | H | 0.2807 | 29.98 | 8.41
88316 | SERVENTE COM ENCARGOS COMPLEMENTARES | SINAPI | H | 0.7936 | 24.25 | 19.24
|  |  |  | TOTAL Mão de Obra com Encargos Complementares: |  | 27.65
|  |  |  | VALOR: |  | 27.65
1.6. 97644 REMOÇÃO DE PORTAS, DE FORMA MANUAL, SEM REAPROVEITAMENTO. AF_09/2023 (M2)
Mão de Obra com Encargos Complementares |  | FONTE | UNID | COEFICIENTE | PREÇO UNITÁRIO | TOTAL
88309 | PEDREIRO COM ENCARGOS COMPLEMENTARES | SINAPI | H | 0.1087 | 29.98 | 3.25
88316 | SERVENTE COM ENCARGOS COMPLEMENTARES | SINAPI | H | 0.3075 | 24.25 | 7.45
|  |  |  | TOTAL Mão de Obra com Encargos Complementares: |  | 10.7
|  |  |  | VALOR: |  | 10.7
2.1. 103328 ALVENARIA DE VEDAÇÃO DE BLOCOS CERÂMICOS FURADOS NA HORIZONTAL DE 9X19X19 CM (ESPESSURA 9 CM) E ARGAMASSA DE ASSENTAMENTO COM PREPARO EM BETONEIRA. AF_12/2021 (M2)
Material |  | FONTE | UNID | COEFICIENTE | PREÇO UNITÁRIO | TOTAL
00007271 | BLOCO CERAMICO / TIJOLO VAZADO PARA ALVENARIA DE VEDACAO, 8 FUROS NA HORIZONTAL DE 9 X 19 X 19 CM (L X A X C) | SINAPI | UN | 28.31 | 0.64 | 18.11
00037395 | PINO DE ACO COM FURO, HASTE = 27 MM (ACAO DIRETA) | SINAPI | CENTO | 0.005 | 41.93 | 0.2
00034557 | TELA DE ACO SOLDADA GALVANIZADA/ZINCADA PARA ALVENARIA, FIO D = *1,20 A 1,70* MM, MALHA 15 X 15 MM, (C X L) *50 X 7,5* CM | SINAPI | M | 0.42 | 2.08 | 0.87
|  |  |  | TOTAL Material: |  | 19.18
Mão de Obra com Encargos Complementares |  | FONTE | UNID | COEFICIENTE | PREÇO UNITÁRIO | TOTAL
88309 | PEDREIRO COM ENCARGOS COMPLEMENTARES | SINAPI | H | 1.61 | 29.98 | 48.26
88316 | SERVENTE COM ENCARGOS COMPLEMENTARES | SINAPI | H | 0.805 | 24.25 | 19.52
|  |  |  | TOTAL Mão de Obra com Encargos Complementares: |  | 67.78
Serviço |  | FONTE | UNID | COEFICIENTE | PREÇO UNITÁRIO | TOTAL
87292 | ARGAMASSA TRAÇO 1:2:8 (EM VOLUME DE CIMENTO, CAL E AREIA MÉDIA ÚMIDA) PARA EMBOÇO/MASSA ÚNICA/ASSENTAMENTO DE ALVENARIA DE VEDAÇÃO, PREPARO MECÂNICO COM BETONEIRA 400 L. AF_08/2019 | SINAPI | M3 | 0.0091 | 724.21 | 6.59
|  |  |  | TOTAL Serviço: |  | 6.59
|  |  |  | VALOR: |  | 93.55
2.2. 105030 CONTRAVERGA MOLDADA IN LOCO EM CONCRETO, ESPESSURA DE *10* CM. AF_03/2024 (M)
Material |  | FONTE | UNID | COEFICIENTE | PREÇO UNITÁRIO | TOTAL
00002692 | DESMOLDANTE PROTETOR PARA FORMAS DE MADEIRA, DE BASE OLEOSA EMULSIONADA EM AGUA | SINAPI | L | 0.008 | 7.59 | 0.06
00039017 | ESPACADOR / DISTANCIADOR CIRCULAR COM ENTRADA LATERAL, EM PLASTICO, PARA VERGALHAO *4,2 A 12,5* MM, COBRIMENTO 20 MM | SINAPI | UN | 6 | 0.22 | 1.32
|  |  |  | TOTAL Material: |  | 1.38
Mão de Obra com Encargos Complementares |  | FONTE | UNID | COEFICIENTE | PREÇO UNITÁRIO | TOTAL
88309 | PEDREIRO COM ENCARGOS COMPLEMENTARES | SINAPI | H | 0.213 | 29.98 | 6.38
88316 | SERVENTE COM ENCARGOS COMPLEMENTARES | SINAPI | H | 0.107 | 24.25 | 2.59
|  |  |  | TOTAL Mão de Obra com Encargos Complementares: |  | 8.97
Serviço |  | FONTE | UNID | COEFICIENTE | PREÇO UNITÁRIO | TOTAL
94964 | CONCRETO FCK = 20MPA, TRAÇO 1:2,7:3 (EM MASSA SECA DE CIMENTO/ AREIA MÉDIA/ BRITA 1) - PREPARO MECÂNICO COM BETONEIRA 400 L. AF_05/2021 | SINAPI | M3 | 0.021 | 539.91 | 11.33
92802 | CORTE E DOBRA DE AÇO CA-50, DIÂMETRO DE 8,0 MM. AF_06/2022 | SINAPI | KG | 0.79 | 9.39 | 7.41
92270 | FABRICAÇÃO DE FÔRMA PARA VIGAS, COM MADEIRA SERRADA, E = 25 MM. AF_09/2020 | SINAPI | M2 | 0.076 | 186.64 | 14.18
|  |  |  | TOTAL Serviço: |  | 32.92
|  |  |  | VALOR: |  | 43.27
2.3. 105024 VERGA MOLDADA IN LOCO EM CONCRETO, ESPESSURA DE *10* CM. AF_03/2024 (M)
Material |  | FONTE | UNID | COEFICIENTE | PREÇO UNITÁRIO | TOTAL
00002692 | DESMOLDANTE PROTETOR PARA FORMAS DE MADEIRA, DE BASE OLEOSA EMULSIONADA EM AGUA | SINAPI | L | 0.008 | 7.59 | 0.06
00039017 | ESPACADOR / DISTANCIADOR CIRCULAR COM ENTRADA LATERAL, EM PLASTICO, PARA VERGALHAO *4,2 A 12,5* MM, COBRIMENTO 20 MM | SINAPI | UN | 6 | 0.22 | 1.32
00004491 | PONTALETE *7,5 X 7,5* CM EM PINUS, MISTA OU EQUIVALENTE DA REGIAO - BRUTA | SINAPI | M | 0.203 | 10.85 | 2.2
|  |  |  | TOTAL Material: |  | 3.58
Mão de Obra com Encargos Complementares |  | FONTE | UNID | COEFICIENTE | PREÇO UNITÁRIO | TOTAL
88309 | PEDREIRO COM ENCARGOS COMPLEMENTARES | SINAPI | H | 0.39 | 29.98 | 11.69
88316 | SERVENTE COM ENCARGOS COMPLEMENTARES | SINAPI | H | 0.195 | 24.25 | 4.72
|  |  |  | TOTAL Mão de Obra com Encargos Complementares: |  | 16.41
Serviço |  | FONTE | UNID | COEFICIENTE | PREÇO UNITÁRIO | TOTAL
94964 | CONCRETO FCK = 20MPA, TRAÇO 1:2,7:3 (EM MASSA SECA DE CIMENTO/ AREIA MÉDIA/ BRITA 1) - PREPARO MECÂNICO COM BETONEIRA 400 L. AF_05/2021 | SINAPI | M3 | 0.021 | 539.91 | 11.33
92802 | CORTE E DOBRA DE AÇO CA-50, DIÂMETRO DE 8,0 MM. AF_06/2022 | SINAPI | KG | 0.79 | 9.39 | 7.41
92270 | FABRICAÇÃO DE FÔRMA PARA VIGAS, COM MADEIRA SERRADA, E = 25 MM. AF_09/2020 | SINAPI | M2 | 0.094 | 186.64 | 17.54
|  |  |  | TOTAL Serviço: |  | 36.28
|  |  |  | VALOR: |  | 56.27
3.1.1. 96619 LASTRO DE CONCRETO MAGRO, APLICADO EM BLOCOS DE COROAMENTO OU SAPATAS, ESPESSURA DE 5 CM. AF_01/2024 (M2)
Mão de Obra com Encargos Complementares |  | FONTE | UNID | COEFICIENTE | PREÇO UNITÁRIO | TOTAL
88309 | PEDREIRO COM ENCARGOS COMPLEMENTARES | SINAPI | H | 0.33905 | 29.98 | 10.16
88316 | SERVENTE COM ENCARGOS COMPLEMENTARES | SINAPI | H | 0.12265 | 24.25 | 2.97
|  |  |  | TOTAL Mão de Obra com Encargos Complementares: |  | 13.13
Serviço |  | FONTE | UNID | COEFICIENTE | PREÇO UNITÁRIO | TOTAL
94968 | CONCRETO MAGRO PARA LASTRO, TRAÇO 1:4,5:4,5 (EM MASSA SECA DE CIMENTO/ AREIA MÉDIA/ BRITA 1) - PREPARO MECÂNICO COM BETONEIRA 600 L. AF_05/2021 | SINAPI | M3 | 0.069 | 444.5 | 30.67
|  |  |  | TOTAL Serviço: |  | 30.67
|  |  |  | VALOR: |  | 43.8
3.1.2. 96535 FABRICAÇÃO, MONTAGEM E DESMONTAGEM DE FÔRMA PARA SAPATA, EM MADEIRA SERRADA, E=25 MM, 4 UTILIZAÇÕES. AF_01/2024 (M2)
Equipamento Custo Horário |  | FONTE | UNID | COEFICIENTE | PREÇO UNITÁRIO | TOTAL
91693 | SERRA CIRCULAR DE BANCADA COM MOTOR ELÉTRICO POTÊNCIA DE 5HP, COM COIFA PARA DISCO 10" - CHI DIURNO. AF_08/2015 | SINAPI | CHI | 0.282 | 25.93 | 7.31
91692 | SERRA CIRCULAR DE BANCADA COM MOTOR ELÉTRICO POTÊNCIA DE 5HP, COM COIFA PARA DISCO 10" - CHP DIURNO. AF_08/2015 | SINAPI | CHP | 0.07 | 27.36 | 1.91
|  |  |  | TOTAL Equipamento Custo Horário: |  | 9.22
Material |  | FONTE | UNID | COEFICIENTE | PREÇO UNITÁRIO | TOTAL
00002692 | DESMOLDANTE PROTETOR PARA FORMAS DE MADEIRA, DE BASE OLEOSA EMULSIONADA EM AGUA | SINAPI | L | 0.0167 | 7.59 | 0.12
00005074 | PREGO DE ACO POLIDO COM CABECA 15 X 18 (1 1/2 X 13) | SINAPI | KG | 0.005 | 18.19 | 0.09
00005073 | PREGO DE ACO POLIDO COM CABECA 17 X 24 (2 1/4 X 11) | SINAPI | KG | 0.038 | 16.55 | 0.62
00040304 | PREGO DE ACO POLIDO COM CABECA DUPLA 17 X 27 (2 1/2 X 11) | SINAPI | KG | 0.047 | 20.04 | 0.94
00004517 | SARRAFO *2,5 X 7,5* CM EM PINUS, MISTA OU EQUIVALENTE DA REGIAO - BRUTA | SINAPI | M | 3.609 | 3.8 | 13.71
00006212 | TABUA *2,5 X 30 CM EM PINUS, MISTA OU EQUIVALENTE DA REGIAO - BRUTA | SINAPI | M | 1.227 | 18 | 22.08
|  |  |  | TOTAL Material: |  | 37.56
Mão de Obra com Encargos Complementares |  | FONTE | UNID | COEFICIENTE | PREÇO UNITÁRIO | TOTAL
88239 | AJUDANTE DE CARPINTEIRO COM ENCARGOS COMPLEMENTARES | SINAPI | H | 1.081 | 24.84 | 26.85
88262 | CARPINTEIRO DE FORMAS COM ENCARGOS COMPLEMENTARES | SINAPI | H | 2.392 | 29.38 | 70.27
|  |  |  | TOTAL Mão de Obra com Encargos Complementares: |  | 97.12
|  |  |  | VALOR: |  | 143.9
3.1.3. 104918 ARMAÇÃO DE SAPATA ISOLADA, VIGA BALDRAME E SAPATA CORRIDA UTILIZANDO AÇO CA-50 DE 8 MM - MONTAGEM. AF_01/2024 (KG)
Material |  | FONTE | UNID | COEFICIENTE | PREÇO UNITÁRIO | TOTAL
00043132 | ARAME RECOZIDO 16 BWG, D = 1,65 MM (0,016 KG/M) OU 18 BWG, D = 1,25 MM (0,01 KG/M) | SINAPI | KG | 0.025 | 16.62 | 0.41
00039017 | ESPACADOR / DISTANCIADOR CIRCULAR COM ENTRADA LATERAL, EM PLASTICO, PARA VERGALHAO *4,2 A 12,5* MM, COBRIMENTO 20 MM | SINAPI | UN | 0.503 | 0.22 | 0.11
|  |  |  | TOTAL Material: |  | 0.52
Mão de Obra com Encargos Complementares |  | FONTE | UNID | COEFICIENTE | PREÇO UNITÁRIO | TOTAL
88238 | AJUDANTE DE ARMADOR COM ENCARGOS COMPLEMENTARES | SINAPI | H | 0.039 | 25.16 | 0.98
88245 | ARMADOR COM ENCARGOS COMPLEMENTARES | SINAPI | H | 0.102 | 29.76 | 3.03
|  |  |  | TOTAL Mão de Obra com Encargos Complementares: |  | 4.01
Serviço |  | FONTE | UNID | COEFICIENTE | PREÇO UNITÁRIO | TOTAL
92802 | CORTE E DOBRA DE AÇO CA-50, DIÂMETRO DE 8,0 MM. AF_06/2022 | SINAPI | KG | 1 | 9.39 | 9.39
|  |  |  | TOTAL Serviço: |  | 9.39
|  |  |  | VALOR: |  | 13.92
3.1.4. 94965 CONCRETO FCK = 25MPA, TRAÇO 1:2,3:2,7 (EM MASSA SECA DE CIMENTO/ AREIA MÉDIA/ BRITA 1) - PREPARO MECÂNICO COM BETONEIRA 400 L. AF_05/2021 (M3)
Equipamento Custo Horário |  | FONTE | UNID | COEFICIENTE | PREÇO UNITÁRIO | TOTAL
88831 | BETONEIRA CAPACIDADE NOMINAL DE 400 L, CAPACIDADE DE MISTURA 280 L, MOTOR ELÉTRICO TRIFÁSICO POTÊNCIA DE 2 CV, SEM CARREGADOR - CHI DIURNO. AF_05/2023 | SINAPI | CHI | 0.7103 | 0.41 | 0.29
88830 | BETONEIRA CAPACIDADE NOMINAL DE 400 L, CAPACIDADE DE MISTURA 280 L, MOTOR ELÉTRICO TRIFÁSICO POTÊNCIA DE 2 CV, SEM CARREGADOR - CHP DIURNO. AF_05/2023 | SINAPI | CHP | 0.7534 | 2.04 | 1.53
|  |  |  | TOTAL Equipamento Custo Horário: |  | 1.82
Material |  | FONTE | UNID | COEFICIENTE | PREÇO UNITÁRIO | TOTAL
00000370 | AREIA MEDIA - POSTO JAZIDA/FORNECEDOR (RETIRADO NA JAZIDA, SEM TRANSPORTE) | SINAPI | M3 | 0.7229 | 139 | 100.48
00001379 | CIMENTO PORTLAND COMPOSTO CP II-32 | SINAPI | KG | 362.6579 | 0.84 | 304.63
00004721 | PEDRA BRITADA N. 1 (9,5 A 19 MM) POSTO PEDREIRA/FORNECEDOR, SEM FRETE | SINAPI | M3 | 0.5934 | 108.35 | 64.29
|  |  |  | TOTAL Material: |  | 469.4
Mão de Obra com Encargos Complementares |  | FONTE | UNID | COEFICIENTE | PREÇO UNITÁRIO | TOTAL
88377 | OPERADOR DE BETONEIRA ESTACIONÁRIA/MISTURADOR COM ENCARGOS COMPLEMENTARES | SINAPI | H | 1.4637 | 22.76 | 33.31
88316 | SERVENTE COM ENCARGOS COMPLEMENTARES | SINAPI | H | 2.3117 | 24.25 | 56.05
|  |  |  | TOTAL Mão de Obra com Encargos Complementares: |  | 89.36
|  |  |  | VALOR: |  | 560.58
3.1.5. 103670 LANÇAMENTO COM USO DE BALDES, ADENSAMENTO E ACABAMENTO DE CONCRETO EM ESTRUTURAS. AF_02/2022 (M3)
Equipamento Custo Horário |  | FONTE | UNID | COEFICIENTE | PREÇO UNITÁRIO | TOTAL
90587 | VIBRADOR DE IMERSÃO, DIÂMETRO DE PONTEIRA 45MM, MOTOR ELÉTRICO TRIFÁSICO POTÊNCIA DE 2 CV - CHI DIURNO. AF_06/2015 | SINAPI | CHI | 1.417 | 0.56 | 0.79
90586 | VIBRADOR DE IMERSÃO, DIÂMETRO DE PONTEIRA 45MM, MOTOR ELÉTRICO TRIFÁSICO POTÊNCIA DE 2 CV - CHP DIURNO. AF_06/2015 | SINAPI | CHP | 1.042 | 1.44 | 1.5
|  |  |  | TOTAL Equipamento Custo Horário: |  | 2.29
Mão de Obra com Encargos Complementares |  | FONTE | UNID | COEFICIENTE | PREÇO UNITÁRIO | TOTAL
88262 | CARPINTEIRO DE FORMAS COM ENCARGOS COMPLEMENTARES | SINAPI | H | 2.459 | 29.38 | 72.24
88309 | PEDREIRO COM ENCARGOS COMPLEMENTARES | SINAPI | H | 2.459 | 29.98 | 73.72
88316 | SERVENTE COM ENCARGOS COMPLEMENTARES | SINAPI | H | 7.377 | 24.25 | 178.89
|  |  |  | TOTAL Mão de Obra com Encargos Complementares: |  | 324.85
|  |  |  | VALOR: |  | 327.14
3.2.1. 96542 FABRICAÇÃO, MONTAGEM E DESMONTAGEM DE FÔRMA PARA VIGA BALDRAME, EM CHAPA DE MADEIRA COMPENSADA RESINADA, E=17 MM, 4 UTILIZAÇÕES. AF_01/2024 (M2)
Equipamento Custo Horário |  | FONTE | UNID | COEFICIENTE | PREÇO UNITÁRIO | TOTAL
91693 | SERRA CIRCULAR DE BANCADA COM MOTOR ELÉTRICO POTÊNCIA DE 5HP, COM COIFA PARA DISCO 10" - CHI DIURNO. AF_08/2015 | SINAPI | CHI | 0.056 | 25.93 | 1.45
91692 | SERRA CIRCULAR DE BANCADA COM MOTOR ELÉTRICO POTÊNCIA DE 5HP, COM COIFA PARA DISCO 10" - CHP DIURNO. AF_08/2015 | SINAPI | CHP | 0.014 | 27.36 | 0.38
|  |  |  | TOTAL Equipamento Custo Horário: |  | 1.83
Material |  | FONTE | UNID | COEFICIENTE | PREÇO UNITÁRIO | TOTAL
00001358 | CHAPA/PAINEL DE MADEIRA COMPENSADA RESINADA (MADEIRITE RESINADO ROSA) PARA FORMA DE CONCRETO, DE 2200 X 1100 MM, E = 17 MM | SINAPI | M2 | 0.315 | 41.9 | 13.19
00002692 | DESMOLDANTE PROTETOR PARA FORMAS DE MADEIRA, DE BASE OLEOSA EMULSIONADA EM AGUA | SINAPI | L | 0.00955 | 7.59 | 0.07
00004491 | PONTALETE *7,5 X 7,5* CM EM PINUS, MISTA OU EQUIVALENTE DA REGIAO - BRUTA | SINAPI | M | 1.218 | 10.85 | 13.21
00020247 | PREGO DE ACO POLIDO COM CABECA 15 X 15 (1 1/4 X 13) | SINAPI | KG | 0.009 | 17.97 | 0.16
00005073 | PREGO DE ACO POLIDO COM CABECA 17 X 24 (2 1/4 X 11) | SINAPI | KG | 0.008 | 16.55 | 0.13
00040304 | PREGO DE ACO POLIDO COM CABECA DUPLA 17 X 27 (2 1/2 X 11) | SINAPI | KG | 0.015 | 20.04 | 0.3
00004517 | SARRAFO *2,5 X 7,5* CM EM PINUS, MISTA OU EQUIVALENTE DA REGIAO - BRUTA | SINAPI | M | 0.722 | 3.8 | 2.74
|  |  |  | TOTAL Material: |  | 29.8
Mão de Obra com Encargos Complementares |  | FONTE | UNID | COEFICIENTE | PREÇO UNITÁRIO | TOTAL
88239 | AJUDANTE DE CARPINTEIRO COM ENCARGOS COMPLEMENTARES | SINAPI | H | 0.731 | 24.84 | 18.15
88262 | CARPINTEIRO DE FORMAS COM ENCARGOS COMPLEMENTARES | SINAPI | H | 1.718 | 29.38 | 50.47
|  |  |  | TOTAL Mão de Obra com Encargos Complementares: |  | 68.62
|  |  |  | VALOR: |  | 100.25
3.2.2. 104916 ARMAÇÃO DE SAPATA ISOLADA, VIGA BALDRAME E SAPATA CORRIDA UTILIZANDO AÇO CA-60 DE 5 MM - MONTAGEM. AF_01/2024 (KG)
Material |  | FONTE | UNID | COEFICIENTE | PREÇO UNITÁRIO | TOTAL
00043132 | ARAME RECOZIDO 16 BWG, D = 1,65 MM (0,016 KG/M) OU 18 BWG, D = 1,25 MM (0,01 KG/M) | SINAPI | KG | 0.025 | 16.62 | 0.41
00039017 | ESPACADOR / DISTANCIADOR CIRCULAR COM ENTRADA LATERAL, EM PLASTICO, PARA VERGALHAO *4,2 A 12,5* MM, COBRIMENTO 20 MM | SINAPI | UN | 0.819 | 0.22 | 0.18
|  |  |  | TOTAL Material: |  | 0.59
Mão de Obra com Encargos Complementares |  | FONTE | UNID | COEFICIENTE | PREÇO UNITÁRIO | TOTAL
88238 | AJUDANTE DE ARMADOR COM ENCARGOS COMPLEMENTARES | SINAPI | H | 0.064 | 25.16 | 1.61
88245 | ARMADOR COM ENCARGOS COMPLEMENTARES | SINAPI | H | 0.166 | 29.76 | 4.94
|  |  |  | TOTAL Mão de Obra com Encargos Complementares: |  | 6.55
Serviço |  | FONTE | UNID | COEFICIENTE | PREÇO UNITÁRIO | TOTAL
92800 | CORTE E DOBRA DE AÇO CA-60, DIÂMETRO DE 5,0 MM. AF_06/2022 | SINAPI | KG | 1 | 9.56 | 9.56
|  |  |  | TOTAL Serviço: |  | 9.56
|  |  |  | VALOR: |  | 16.7
3.2.3. 104918 ARMAÇÃO DE SAPATA ISOLADA, VIGA BALDRAME E SAPATA CORRIDA UTILIZANDO AÇO CA-50 DE 8 MM - MONTAGEM. AF_01/2024 (KG)
Material |  | FONTE | UNID | COEFICIENTE | PREÇO UNITÁRIO | TOTAL
00043132 | ARAME RECOZIDO 16 BWG, D = 1,65 MM (0,016 KG/M) OU 18 BWG, D = 1,25 MM (0,01 KG/M) | SINAPI | KG | 0.025 | 16.62 | 0.41
00039017 | ESPACADOR / DISTANCIADOR CIRCULAR COM ENTRADA LATERAL, EM PLASTICO, PARA VERGALHAO *4,2 A 12,5* MM, COBRIMENTO 20 MM | SINAPI | UN | 0.503 | 0.22 | 0.11
|  |  |  | TOTAL Material: |  | 0.52
Mão de Obra com Encargos Complementares |  | FONTE | UNID | COEFICIENTE | PREÇO UNITÁRIO | TOTAL
88238 | AJUDANTE DE ARMADOR COM ENCARGOS COMPLEMENTARES | SINAPI | H | 0.039 | 25.16 | 0.98
88245 | ARMADOR COM ENCARGOS COMPLEMENTARES | SINAPI | H | 0.102 | 29.76 | 3.03
|  |  |  | TOTAL Mão de Obra com Encargos Complementares: |  | 4.01
Serviço |  | FONTE | UNID | COEFICIENTE | PREÇO UNITÁRIO | TOTAL
92802 | CORTE E DOBRA DE AÇO CA-50, DIÂMETRO DE 8,0 MM. AF_06/2022 | SINAPI | KG | 1 | 9.39 | 9.39
|  |  |  | TOTAL Serviço: |  | 9.39
|  |  |  | VALOR: |  | 13.92
3.2.4. 94965 CONCRETO FCK = 25MPA, TRAÇO 1:2,3:2,7 (EM MASSA SECA DE CIMENTO/ AREIA MÉDIA/ BRITA 1) - PREPARO MECÂNICO COM BETONEIRA 400 L. AF_05/2021 (M3)
Equipamento Custo Horário |  | FONTE | UNID | COEFICIENTE | PREÇO UNITÁRIO | TOTAL
88831 | BETONEIRA CAPACIDADE NOMINAL DE 400 L, CAPACIDADE DE MISTURA 280 L, MOTOR ELÉTRICO TRIFÁSICO POTÊNCIA DE 2 CV, SEM CARREGADOR - CHI DIURNO. AF_05/2023 | SINAPI | CHI | 0.7103 | 0.41 | 0.29
88830 | BETONEIRA CAPACIDADE NOMINAL DE 400 L, CAPACIDADE DE MISTURA 280 L, MOTOR ELÉTRICO TRIFÁSICO POTÊNCIA DE 2 CV, SEM CARREGADOR - CHP DIURNO. AF_05/2023 | SINAPI | CHP | 0.7534 | 2.04 | 1.53
|  |  |  | TOTAL Equipamento Custo Horário: |  | 1.82
Material |  | FONTE | UNID | COEFICIENTE | PREÇO UNITÁRIO | TOTAL
00000370 | AREIA MEDIA - POSTO JAZIDA/FORNECEDOR (RETIRADO NA JAZIDA, SEM TRANSPORTE) | SINAPI | M3 | 0.7229 | 139 | 100.48
00001379 | CIMENTO PORTLAND COMPOSTO CP II-32 | SINAPI | KG | 362.6579 | 0.84 | 304.63
00004721 | PEDRA BRITADA N. 1 (9,5 A 19 MM) POSTO PEDREIRA/FORNECEDOR, SEM FRETE | SINAPI | M3 | 0.5934 | 108.35 | 64.29
|  |  |  | TOTAL Material: |  | 469.4
Mão de Obra com Encargos Complementares |  | FONTE | UNID | COEFICIENTE | PREÇO UNITÁRIO | TOTAL
88377 | OPERADOR DE BETONEIRA ESTACIONÁRIA/MISTURADOR COM ENCARGOS COMPLEMENTARES | SINAPI | H | 1.4637 | 22.76 | 33.31
88316 | SERVENTE COM ENCARGOS COMPLEMENTARES | SINAPI | H | 2.3117 | 24.25 | 56.05
|  |  |  | TOTAL Mão de Obra com Encargos Complementares: |  | 89.36
|  |  |  | VALOR: |  | 560.58
3.2.5. 103670 LANÇAMENTO COM USO DE BALDES, ADENSAMENTO E ACABAMENTO DE CONCRETO EM ESTRUTURAS. AF_02/2022 (M3)
Equipamento Custo Horário |  | FONTE | UNID | COEFICIENTE | PREÇO UNITÁRIO | TOTAL
90587 | VIBRADOR DE IMERSÃO, DIÂMETRO DE PONTEIRA 45MM, MOTOR ELÉTRICO TRIFÁSICO POTÊNCIA DE 2 CV - CHI DIURNO. AF_06/2015 | SINAPI | CHI | 1.417 | 0.56 | 0.79
90586 | VIBRADOR DE IMERSÃO, DIÂMETRO DE PONTEIRA 45MM, MOTOR ELÉTRICO TRIFÁSICO POTÊNCIA DE 2 CV - CHP DIURNO. AF_06/2015 | SINAPI | CHP | 1.042 | 1.44 | 1.5
|  |  |  | TOTAL Equipamento Custo Horário: |  | 2.29
Mão de Obra com Encargos Complementares |  | FONTE | UNID | COEFICIENTE | PREÇO UNITÁRIO | TOTAL
88262 | CARPINTEIRO DE FORMAS COM ENCARGOS COMPLEMENTARES | SINAPI | H | 2.459 | 29.38 | 72.24
88309 | PEDREIRO COM ENCARGOS COMPLEMENTARES | SINAPI | H | 2.459 | 29.98 | 73.72
88316 | SERVENTE COM ENCARGOS COMPLEMENTARES | SINAPI | H | 7.377 | 24.25 | 178.89
|  |  |  | TOTAL Mão de Obra com Encargos Complementares: |  | 324.85
|  |  |  | VALOR: |  | 327.14
4.1.1. 92427 MONTAGEM E DESMONTAGEM DE FÔRMA DE PILARES RETANGULARES E ESTRUTURAS SIMILARES, PÉ-DIREITO SIMPLES, EM CHAPA DE MADEIRA COMPENSADA RESINADA, 8 UTILIZAÇÕES. AF_09/2020 (M2)
Equipamento |  | FONTE | UNID | COEFICIENTE | PREÇO UNITÁRIO | TOTAL
00040271 | LOCACAO DE APRUMADOR METALICO DE PILAR, COM ALTURA E ANGULO REGULAVEIS, EXTENSAO DE *1,50* A *2,80* M | SINAPI | UNXME | 0.196 | 22.96 | 4.5
00040287 | LOCACAO DE BARRA DE ANCORAGEM DE 0,80 A 1,20 M DE EXTENSAO, COM ROSCA DE 5/8", INCLUINDO PORCA E FLANGE | SINAPI | MES | 0.785 | 8.84 | 6.93
00040275 | LOCACAO DE VIGA SANDUICHE METALICA VAZADA PARA TRAVAMENTO DE PILARES, ALTURA DE *8* CM, LARGURA DE *6* CM E EXTENSAO DE 2 M | SINAPI | UNXME | 0.393 | 24 | 9.43
|  |  |  | TOTAL Equipamento: |  | 20.86
Material |  | FONTE | UNID | COEFICIENTE | PREÇO UNITÁRIO | TOTAL
00002692 | DESMOLDANTE PROTETOR PARA FORMAS DE MADEIRA, DE BASE OLEOSA EMULSIONADA EM AGUA | SINAPI | L | 0.01 | 7.59 | 0.07
00040304 | PREGO DE ACO POLIDO COM CABECA DUPLA 17 X 27 (2 1/2 X 11) | SINAPI | KG | 0.019 | 20.04 | 0.38
|  |  |  | TOTAL Material: |  | 0.45
Mão de Obra com Encargos Complementares |  | FONTE | UNID | COEFICIENTE | PREÇO UNITÁRIO | TOTAL
88239 | AJUDANTE DE CARPINTEIRO COM ENCARGOS COMPLEMENTARES | SINAPI | H | 0.127 | 24.84 | 3.15
88262 | CARPINTEIRO DE FORMAS COM ENCARGOS COMPLEMENTARES | SINAPI | H | 0.695 | 29.38 | 20.41
|  |  |  | TOTAL Mão de Obra com Encargos Complementares: |  | 23.56
Serviço |  | FONTE | UNID | COEFICIENTE | PREÇO UNITÁRIO | TOTAL
92263 | FABRICAÇÃO DE FÔRMA PARA PILARES E ESTRUTURAS SIMILARES, EM CHAPA DE MADEIRA COMPENSADA RESINADA, E = 17 MM. AF_09/2020 | SINAPI | M2 | 0.15 | 168.68 | 25.3
|  |  |  | TOTAL Serviço: |  | 25.3
|  |  |  | VALOR: |  | 70.17
4.1.2. 92762 ARMAÇÃO DE PILAR OU VIGA DE ESTRUTURA CONVENCIONAL DE CONCRETO ARMADO UTILIZANDO AÇO CA-50 DE 10,0 MM - MONTAGEM. AF_06/2022 (KG)
Material |  | FONTE | UNID | COEFICIENTE | PREÇO UNITÁRIO | TOTAL
00043132 | ARAME RECOZIDO 16 BWG, D = 1,65 MM (0,016 KG/M) OU 18 BWG, D = 1,25 MM (0,01 KG/M) | SINAPI | KG | 0.025 | 16.62 | 0.41
00039017 | ESPACADOR / DISTANCIADOR CIRCULAR COM ENTRADA LATERAL, EM PLASTICO, PARA VERGALHAO *4,2 A 12,5* MM, COBRIMENTO 20 MM | SINAPI | UN | 0.543 | 0.22 | 0.11
|  |  |  | TOTAL Material: |  | 0.52
Mão de Obra com Encargos Complementares |  | FONTE | UNID | COEFICIENTE | PREÇO UNITÁRIO | TOTAL
88238 | AJUDANTE DE ARMADOR COM ENCARGOS COMPLEMENTARES | SINAPI | H | 0.0064 | 25.16 | 0.16
88245 | ARMADOR COM ENCARGOS COMPLEMENTARES | SINAPI | H | 0.0392 | 29.76 | 1.16
|  |  |  | TOTAL Mão de Obra com Encargos Complementares: |  | 1.32
Serviço |  | FONTE | UNID | COEFICIENTE | PREÇO UNITÁRIO | TOTAL
92803 | CORTE E DOBRA DE AÇO CA-50, DIÂMETRO DE 10,0 MM. AF_06/2022 | SINAPI | KG | 1 | 8.64 | 8.64
|  |  |  | TOTAL Serviço: |  | 8.64
|  |  |  | VALOR: |  | 10.48
4.1.3. 92759 ARMAÇÃO DE PILAR OU VIGA DE ESTRUTURA CONVENCIONAL DE CONCRETO ARMADO UTILIZANDO AÇO CA-60 DE 5,0 MM - MONTAGEM. AF_06/2022 (KG)
Material |  | FONTE | UNID | COEFICIENTE | PREÇO UNITÁRIO | TOTAL
00043132 | ARAME RECOZIDO 16 BWG, D = 1,65 MM (0,016 KG/M) OU 18 BWG, D = 1,25 MM (0,01 KG/M) | SINAPI | KG | 0.025 | 16.62 | 0.41
00039017 | ESPACADOR / DISTANCIADOR CIRCULAR COM ENTRADA LATERAL, EM PLASTICO, PARA VERGALHAO *4,2 A 12,5* MM, COBRIMENTO 20 MM | SINAPI | UN | 1.19 | 0.22 | 0.26
|  |  |  | TOTAL Material: |  | 0.67
Mão de Obra com Encargos Complementares |  | FONTE | UNID | COEFICIENTE | PREÇO UNITÁRIO | TOTAL
88238 | AJUDANTE DE ARMADOR COM ENCARGOS COMPLEMENTARES | SINAPI | H | 0.0175 | 25.16 | 0.44
88245 | ARMADOR COM ENCARGOS COMPLEMENTARES | SINAPI | H | 0.1069 | 29.76 | 3.18
|  |  |  | TOTAL Mão de Obra com Encargos Complementares: |  | 3.62
Serviço |  | FONTE | UNID | COEFICIENTE | PREÇO UNITÁRIO | TOTAL
92800 | CORTE E DOBRA DE AÇO CA-60, DIÂMETRO DE 5,0 MM. AF_06/2022 | SINAPI | KG | 1 | 9.56 | 9.56
|  |  |  | TOTAL Serviço: |  | 9.56
|  |  |  | VALOR: |  | 13.85
4.1.4. 94965 CONCRETO FCK = 25MPA, TRAÇO 1:2,3:2,7 (EM MASSA SECA DE CIMENTO/ AREIA MÉDIA/ BRITA 1) - PREPARO MECÂNICO COM BETONEIRA 400 L. AF_05/2021 (M3)
Equipamento Custo Horário |  | FONTE | UNID | COEFICIENTE | PREÇO UNITÁRIO | TOTAL
88831 | BETONEIRA CAPACIDADE NOMINAL DE 400 L, CAPACIDADE DE MISTURA 280 L, MOTOR ELÉTRICO TRIFÁSICO POTÊNCIA DE 2 CV, SEM CARREGADOR - CHI DIURNO. AF_05/2023 | SINAPI | CHI | 0.7103 | 0.41 | 0.29
88830 | BETONEIRA CAPACIDADE NOMINAL DE 400 L, CAPACIDADE DE MISTURA 280 L, MOTOR ELÉTRICO TRIFÁSICO POTÊNCIA DE 2 CV, SEM CARREGADOR - CHP DIURNO. AF_05/2023 | SINAPI | CHP | 0.7534 | 2.04 | 1.53
|  |  |  | TOTAL Equipamento Custo Horário: |  | 1.82
Material |  | FONTE | UNID | COEFICIENTE | PREÇO UNITÁRIO | TOTAL
00000370 | AREIA MEDIA - POSTO JAZIDA/FORNECEDOR (RETIRADO NA JAZIDA, SEM TRANSPORTE) | SINAPI | M3 | 0.7229 | 139 | 100.48
00001379 | CIMENTO PORTLAND COMPOSTO CP II-32 | SINAPI | KG | 362.6579 | 0.84 | 304.63
00004721 | PEDRA BRITADA N. 1 (9,5 A 19 MM) POSTO PEDREIRA/FORNECEDOR, SEM FRETE | SINAPI | M3 | 0.5934 | 108.35 | 64.29
|  |  |  | TOTAL Material: |  | 469.4
Mão de Obra com Encargos Complementares |  | FONTE | UNID | COEFICIENTE | PREÇO UNITÁRIO | TOTAL
88377 | OPERADOR DE BETONEIRA ESTACIONÁRIA/MISTURADOR COM ENCARGOS COMPLEMENTARES | SINAPI | H | 1.4637 | 22.76 | 33.31
88316 | SERVENTE COM ENCARGOS COMPLEMENTARES | SINAPI | H | 2.3117 | 24.25 | 56.05
|  |  |  | TOTAL Mão de Obra com Encargos Complementares: |  | 89.36
|  |  |  | VALOR: |  | 560.58
4.1.5. 103670 LANÇAMENTO COM USO DE BALDES, ADENSAMENTO E ACABAMENTO DE CONCRETO EM ESTRUTURAS. AF_02/2022 (M3)
Equipamento Custo Horário |  | FONTE | UNID | COEFICIENTE | PREÇO UNITÁRIO | TOTAL
90587 | VIBRADOR DE IMERSÃO, DIÂMETRO DE PONTEIRA 45MM, MOTOR ELÉTRICO TRIFÁSICO POTÊNCIA DE 2 CV - CHI DIURNO. AF_06/2015 | SINAPI | CHI | 1.417 | 0.56 | 0.79
90586 | VIBRADOR DE IMERSÃO, DIÂMETRO DE PONTEIRA 45MM, MOTOR ELÉTRICO TRIFÁSICO POTÊNCIA DE 2 CV - CHP DIURNO. AF_06/2015 | SINAPI | CHP | 1.042 | 1.44 | 1.5
|  |  |  | TOTAL Equipamento Custo Horário: |  | 2.29
Mão de Obra com Encargos Complementares |  | FONTE | UNID | COEFICIENTE | PREÇO UNITÁRIO | TOTAL
88262 | CARPINTEIRO DE FORMAS COM ENCARGOS COMPLEMENTARES | SINAPI | H | 2.459 | 29.38 | 72.24
88309 | PEDREIRO COM ENCARGOS COMPLEMENTARES | SINAPI | H | 2.459 | 29.98 | 73.72
88316 | SERVENTE COM ENCARGOS COMPLEMENTARES | SINAPI | H | 7.377 | 24.25 | 178.89
|  |  |  | TOTAL Mão de Obra com Encargos Complementares: |  | 324.85
|  |  |  | VALOR: |  | 327.14
4.2.1. 92467 MONTAGEM E DESMONTAGEM DE FÔRMA DE VIGA, ESCORAMENTO COM GARFO DE MADEIRA, PÉ-DIREITO SIMPLES, EM CHAPA DE MADEIRA PLASTIFICADA, 10 UTILIZAÇÕES. AF_09/2020 (M2)
Material |  | FONTE | UNID | COEFICIENTE | PREÇO UNITÁRIO | TOTAL
00002692 | DESMOLDANTE PROTETOR PARA FORMAS DE MADEIRA, DE BASE OLEOSA EMULSIONADA EM AGUA | SINAPI | L | 0.004 | 7.59 | 0.03
00040304 | PREGO DE ACO POLIDO COM CABECA DUPLA 17 X 27 (2 1/2 X 11) | SINAPI | KG | 0.049 | 20.04 | 0.98
00006193 | TABUA NAO APARELHADA *2,5 X 20* CM, EM MACARANDUBA/MASSARANDUBA, ANGELIM OU EQUIVALENTE DA REGIAO - BRUTA | SINAPI | M | 0.328 | 20.56 | 6.74
|  |  |  | TOTAL Material: |  | 7.75
Mão de Obra com Encargos Complementares |  | FONTE | UNID | COEFICIENTE | PREÇO UNITÁRIO | TOTAL
88239 | AJUDANTE DE CARPINTEIRO COM ENCARGOS COMPLEMENTARES | SINAPI | H | 0.15 | 24.84 | 3.72
88262 | CARPINTEIRO DE FORMAS COM ENCARGOS COMPLEMENTARES | SINAPI | H | 0.817 | 29.38 | 24
|  |  |  | TOTAL Mão de Obra com Encargos Complementares: |  | 27.72
Serviço |  | FONTE | UNID | COEFICIENTE | PREÇO UNITÁRIO | TOTAL
92272 | FABRICAÇÃO DE ESCORAS DE VIGA DO TIPO GARFO, EM MADEIRA. AF_09/2020 | SINAPI | M | 1.038 | 41.35 | 42.92
92266 | FABRICAÇÃO DE FÔRMA PARA VIGAS, EM CHAPA DE MADEIRA COMPENSADA PLASTIFICADA, E = 18 MM. AF_09/2020 | SINAPI | M2 | 0.165 | 151.38 | 24.97
|  |  |  | TOTAL Serviço: |  | 67.89
|  |  |  | VALOR: |  | 103.36
4.2.2. 92759 ARMAÇÃO DE PILAR OU VIGA DE ESTRUTURA CONVENCIONAL DE CONCRETO ARMADO UTILIZANDO AÇO CA-60 DE 5,0 MM - MONTAGEM. AF_06/2022 (KG)
Material |  | FONTE | UNID | COEFICIENTE | PREÇO UNITÁRIO | TOTAL
00043132 | ARAME RECOZIDO 16 BWG, D = 1,65 MM (0,016 KG/M) OU 18 BWG, D = 1,25 MM (0,01 KG/M) | SINAPI | KG | 0.025 | 16.62 | 0.41
00039017 | ESPACADOR / DISTANCIADOR CIRCULAR COM ENTRADA LATERAL, EM PLASTICO, PARA VERGALHAO *4,2 A 12,5* MM, COBRIMENTO 20 MM | SINAPI | UN | 1.19 | 0.22 | 0.26
|  |  |  | TOTAL Material: |  | 0.67
Mão de Obra com Encargos Complementares |  | FONTE | UNID | COEFICIENTE | PREÇO UNITÁRIO | TOTAL
88238 | AJUDANTE DE ARMADOR COM ENCARGOS COMPLEMENTARES | SINAPI | H | 0.0175 | 25.16 | 0.44
88245 | ARMADOR COM ENCARGOS COMPLEMENTARES | SINAPI | H | 0.1069 | 29.76 | 3.18
|  |  |  | TOTAL Mão de Obra com Encargos Complementares: |  | 3.62
Serviço |  | FONTE | UNID | COEFICIENTE | PREÇO UNITÁRIO | TOTAL
92800 | CORTE E DOBRA DE AÇO CA-60, DIÂMETRO DE 5,0 MM. AF_06/2022 | SINAPI | KG | 1 | 9.56 | 9.56
|  |  |  | TOTAL Serviço: |  | 9.56
|  |  |  | VALOR: |  | 13.85
4.2.3. 92761 ARMAÇÃO DE PILAR OU VIGA DE ESTRUTURA CONVENCIONAL DE CONCRETO ARMADO UTILIZANDO AÇO CA-50 DE 8,0 MM - MONTAGEM. AF_06/2022 (KG)
Material |  | FONTE | UNID | COEFICIENTE | PREÇO UNITÁRIO | TOTAL
00043132 | ARAME RECOZIDO 16 BWG, D = 1,65 MM (0,016 KG/M) OU 18 BWG, D = 1,25 MM (0,01 KG/M) | SINAPI | KG | 0.025 | 16.62 | 0.41
00039017 | ESPACADOR / DISTANCIADOR CIRCULAR COM ENTRADA LATERAL, EM PLASTICO, PARA VERGALHAO *4,2 A 12,5* MM, COBRIMENTO 20 MM | SINAPI | UN | 0.743 | 0.22 | 0.16
|  |  |  | TOTAL Material: |  | 0.57
Mão de Obra com Encargos Complementares |  | FONTE | UNID | COEFICIENTE | PREÇO UNITÁRIO | TOTAL
88238 | AJUDANTE DE ARMADOR COM ENCARGOS COMPLEMENTARES | SINAPI | H | 0.0092 | 25.16 | 0.23
88245 | ARMADOR COM ENCARGOS COMPLEMENTARES | SINAPI | H | 0.0561 | 29.76 | 1.66
|  |  |  | TOTAL Mão de Obra com Encargos Complementares: |  | 1.89
Serviço |  | FONTE | UNID | COEFICIENTE | PREÇO UNITÁRIO | TOTAL
92802 | CORTE E DOBRA DE AÇO CA-50, DIÂMETRO DE 8,0 MM. AF_06/2022 | SINAPI | KG | 1 | 9.39 | 9.39
|  |  |  | TOTAL Serviço: |  | 9.39
|  |  |  | VALOR: |  | 11.85
4.2.4. 92762 ARMAÇÃO DE PILAR OU VIGA DE ESTRUTURA CONVENCIONAL DE CONCRETO ARMADO UTILIZANDO AÇO CA-50 DE 10,0 MM - MONTAGEM. AF_06/2022 (KG)
Material |  | FONTE | UNID | COEFICIENTE | PREÇO UNITÁRIO | TOTAL
00043132 | ARAME RECOZIDO 16 BWG, D = 1,65 MM (0,016 KG/M) OU 18 BWG, D = 1,25 MM (0,01 KG/M) | SINAPI | KG | 0.025 | 16.62 | 0.41
00039017 | ESPACADOR / DISTANCIADOR CIRCULAR COM ENTRADA LATERAL, EM PLASTICO, PARA VERGALHAO *4,2 A 12,5* MM, COBRIMENTO 20 MM | SINAPI | UN | 0.543 | 0.22 | 0.11
|  |  |  | TOTAL Material: |  | 0.52
Mão de Obra com Encargos Complementares |  | FONTE | UNID | COEFICIENTE | PREÇO UNITÁRIO | TOTAL
88238 | AJUDANTE DE ARMADOR COM ENCARGOS COMPLEMENTARES | SINAPI | H | 0.0064 | 25.16 | 0.16
88245 | ARMADOR COM ENCARGOS COMPLEMENTARES | SINAPI | H | 0.0392 | 29.76 | 1.16
|  |  |  | TOTAL Mão de Obra com Encargos Complementares: |  | 1.32
Serviço |  | FONTE | UNID | COEFICIENTE | PREÇO UNITÁRIO | TOTAL
92803 | CORTE E DOBRA DE AÇO CA-50, DIÂMETRO DE 10,0 MM. AF_06/2022 | SINAPI | KG | 1 | 8.64 | 8.64
|  |  |  | TOTAL Serviço: |  | 8.64
|  |  |  | VALOR: |  | 10.48
4.2.5. 94965 CONCRETO FCK = 25MPA, TRAÇO 1:2,3:2,7 (EM MASSA SECA DE CIMENTO/ AREIA MÉDIA/ BRITA 1) - PREPARO MECÂNICO COM BETONEIRA 400 L. AF_05/2021 (M3)
Equipamento Custo Horário |  | FONTE | UNID | COEFICIENTE | PREÇO UNITÁRIO | TOTAL
88831 | BETONEIRA CAPACIDADE NOMINAL DE 400 L, CAPACIDADE DE MISTURA 280 L, MOTOR ELÉTRICO TRIFÁSICO POTÊNCIA DE 2 CV, SEM CARREGADOR - CHI DIURNO. AF_05/2023 | SINAPI | CHI | 0.7103 | 0.41 | 0.29
88830 | BETONEIRA CAPACIDADE NOMINAL DE 400 L, CAPACIDADE DE MISTURA 280 L, MOTOR ELÉTRICO TRIFÁSICO POTÊNCIA DE 2 CV, SEM CARREGADOR - CHP DIURNO. AF_05/2023 | SINAPI | CHP | 0.7534 | 2.04 | 1.53
|  |  |  | TOTAL Equipamento Custo Horário: |  | 1.82
Material |  | FONTE | UNID | COEFICIENTE | PREÇO UNITÁRIO | TOTAL
00000370 | AREIA MEDIA - POSTO JAZIDA/FORNECEDOR (RETIRADO NA JAZIDA, SEM TRANSPORTE) | SINAPI | M3 | 0.7229 | 139 | 100.48
00001379 | CIMENTO PORTLAND COMPOSTO CP II-32 | SINAPI | KG | 362.6579 | 0.84 | 304.63
00004721 | PEDRA BRITADA N. 1 (9,5 A 19 MM) POSTO PEDREIRA/FORNECEDOR, SEM FRETE | SINAPI | M3 | 0.5934 | 108.35 | 64.29
|  |  |  | TOTAL Material: |  | 469.4
Mão de Obra com Encargos Complementares |  | FONTE | UNID | COEFICIENTE | PREÇO UNITÁRIO | TOTAL
88377 | OPERADOR DE BETONEIRA ESTACIONÁRIA/MISTURADOR COM ENCARGOS COMPLEMENTARES | SINAPI | H | 1.4637 | 22.76 | 33.31
88316 | SERVENTE COM ENCARGOS COMPLEMENTARES | SINAPI | H | 2.3117 | 24.25 | 56.05
|  |  |  | TOTAL Mão de Obra com Encargos Complementares: |  | 89.36
|  |  |  | VALOR: |  | 560.58
4.2.6. 103670 LANÇAMENTO COM USO DE BALDES, ADENSAMENTO E ACABAMENTO DE CONCRETO EM ESTRUTURAS. AF_02/2022 (M3)
Equipamento Custo Horário |  | FONTE | UNID | COEFICIENTE | PREÇO UNITÁRIO | TOTAL
90587 | VIBRADOR DE IMERSÃO, DIÂMETRO DE PONTEIRA 45MM, MOTOR ELÉTRICO TRIFÁSICO POTÊNCIA DE 2 CV - CHI DIURNO. AF_06/2015 | SINAPI | CHI | 1.417 | 0.56 | 0.79
90586 | VIBRADOR DE IMERSÃO, DIÂMETRO DE PONTEIRA 45MM, MOTOR ELÉTRICO TRIFÁSICO POTÊNCIA DE 2 CV - CHP DIURNO. AF_06/2015 | SINAPI | CHP | 1.042 | 1.44 | 1.5
|  |  |  | TOTAL Equipamento Custo Horário: |  | 2.29
Mão de Obra com Encargos Complementares |  | FONTE | UNID | COEFICIENTE | PREÇO UNITÁRIO | TOTAL
88262 | CARPINTEIRO DE FORMAS COM ENCARGOS COMPLEMENTARES | SINAPI | H | 2.459 | 29.38 | 72.24
88309 | PEDREIRO COM ENCARGOS COMPLEMENTARES | SINAPI | H | 2.459 | 29.98 | 73.72
88316 | SERVENTE COM ENCARGOS COMPLEMENTARES | SINAPI | H | 7.377 | 24.25 | 178.89
|  |  |  | TOTAL Mão de Obra com Encargos Complementares: |  | 324.85
|  |  |  | VALOR: |  | 327.14
4.2.7. 98557 IMPERMEABILIZAÇÃO DE SUPERFÍCIE COM EMULSÃO ASFÁLTICA, 2 DEMÃOS. AF_09/2023 (M2)
Material |  | FONTE | UNID | COEFICIENTE | PREÇO UNITÁRIO | TOTAL
00000626 | MANTA LIQUIDA DE BASE ASFALTICA MODIFICADA COM A ADICAO DE ELASTOMEROS DILUIDOS EM SOLVENTE ORGANICO, APLICACAO A FRIO (MEMBRANA DE EMULSAO ASFALTICA PARA IMPERMEABILIZACAO FLEXIVEL) | SINAPI | KG | 1.5 | 21.36 | 32.04
|  |  |  | TOTAL Material: |  | 32.04
Mão de Obra com Encargos Complementares |  | FONTE | UNID | COEFICIENTE | PREÇO UNITÁRIO | TOTAL
88243 | AJUDANTE ESPECIALIZADO COM ENCARGOS COMPLEMENTARES | SINAPI | H | 0.0969 | 25.28 | 2.44
88270 | IMPERMEABILIZADOR COM ENCARGOS COMPLEMENTARES | SINAPI | H | 0.4299 | 29.98 | 12.88
|  |  |  | TOTAL Mão de Obra com Encargos Complementares: |  | 15.32
|  |  |  | VALOR: |  | 47.36
4.3.1. COM-11 LAJE PRÉ-FABRICADA TRELIÇADA PARA PISO OU COBERTURA, INTEREIXO 38CM, H=12CM, EL. ENCHIMENTO EM EPS H=8CM, INCLUSIVE ESCORAMENTO EM MADEIRA E CAPEAMENTO 4CM. (M2)-(ADP-ORSE-S07393) (m2)
Material |  | FONTE | UNID | COEFICIENTE | PREÇO UNITÁRIO | TOTAL
00000367 | AREIA GROSSA - POSTO JAZIDA/FORNECEDOR (RETIRADO NA JAZIDA, SEM TRANSPORTE) | SINAPI | M3 | 0.049 | 140.81 | 6.9
00001379 | CIMENTO PORTLAND COMPOSTO CP II-32 | SINAPI | KG | 15 | 0.84 | 12.6
I01286 | Laje pré-fabricada treliçada para piso ou cobertura, h=12cm, el. enchimento em bloco EPS, h=8cm | ORSE | m² | 1 | 46.74 | 46.74
I01569 | Madeira mista serrada (barrote) 6 x 6cm - 0,0036 m3/m (angelim, louro) | ORSE | m | 1.71 | 6.69 | 11.44
I06995 | Madeira mista serrada (sarrafo) 2,2 x 5,5cm - 0,00121 m³/m | ORSE | m | 0.97 | 3.66 | 3.55
00004721 | PEDRA BRITADA N. 1 (9,5 A 19 MM) POSTO PEDREIRA/FORNECEDOR, SEM FRETE | SINAPI | M3 | 0.011 | 108.35 | 1.19
00004718 | PEDRA BRITADA N. 2 (19 A 38 MM) POSTO PEDREIRA/FORNECEDOR, SEM FRETE | SINAPI | M3 | 0.033 | 108.92 | 3.59
00005075 | PREGO DE ACO POLIDO COM CABECA 18 X 30 (2 3/4 X 10) | SINAPI | KG | 0.03 | 16.23 | 0.49
00010567 | TABUA *2,5 X 23* CM EM PINUS, MISTA OU EQUIVALENTE DA REGIAO - BRUTA | SINAPI | M | 0.56 | 12.27 | 6.87
|  |  |  | TOTAL Material: |  | 93.37
Mão de Obra com Encargos Complementares |  | FONTE | UNID | COEFICIENTE | PREÇO UNITÁRIO | TOTAL
88309 | PEDREIRO COM ENCARGOS COMPLEMENTARES | SINAPI | H | 0.44 | 29.98 | 13.19
88316 | SERVENTE COM ENCARGOS COMPLEMENTARES | SINAPI | H | 0.4 | 24.25 | 9.7
|  |  |  | TOTAL Mão de Obra com Encargos Complementares: |  | 22.89
Serviço |  | FONTE | UNID | COEFICIENTE | PREÇO UNITÁRIO | TOTAL
S00140 | Aço CA - 50 Ø 6,3 a 12,5mm, inclusive corte, dobragem, montagem e colocacao de ferragens nas formas, para superestruturas e fundações - R1 | ORSE | kg | 1.89 | 13.16 | 24.87
|  |  |  | TOTAL Serviço: |  | 24.87
|  |  |  | VALOR: |  | 141.13
4.3.2. 103675 CONCRETAGEM DE VIGAS E LAJES, FCK=25 MPA, PARA LAJES MACIÇAS OU NERVURADAS COM USO DE BOMBA - LANÇAMENTO, ADENSAMENTO E ACABAMENTO. AF_02/2022_PS (M3)
Equipamento Custo Horário |  | FONTE | UNID | COEFICIENTE | PREÇO UNITÁRIO | TOTAL
90587 | VIBRADOR DE IMERSÃO, DIÂMETRO DE PONTEIRA 45MM, MOTOR ELÉTRICO TRIFÁSICO POTÊNCIA DE 2 CV - CHI DIURNO. AF_06/2015 | SINAPI | CHI | 0.131 | 0.56 | 0.07
90586 | VIBRADOR DE IMERSÃO, DIÂMETRO DE PONTEIRA 45MM, MOTOR ELÉTRICO TRIFÁSICO POTÊNCIA DE 2 CV - CHP DIURNO. AF_06/2015 | SINAPI | CHP | 0.12 | 1.44 | 0.17
|  |  |  | TOTAL Equipamento Custo Horário: |  | 0.24
Material |  | FONTE | UNID | COEFICIENTE | PREÇO UNITÁRIO | TOTAL
00001527 | CONCRETO USINADO BOMBEAVEL, CLASSE DE RESISTENCIA C25, BRITA 0 E 1, SLUMP = 100 +/- 20 MM, COM BOMBEAMENTO (DISPONIBILIZACAO DE BOMBA), SEM O LANCAMENTO (NBR 8953) | SINAPI | M3 | 1.103 | 579.21 | 638.86
|  |  |  | TOTAL Material: |  | 638.86
Mão de Obra com Encargos Complementares |  | FONTE | UNID | COEFICIENTE | PREÇO UNITÁRIO | TOTAL
88262 | CARPINTEIRO DE FORMAS COM ENCARGOS COMPLEMENTARES | SINAPI | H | 0.125 | 29.38 | 3.67
88309 | PEDREIRO COM ENCARGOS COMPLEMENTARES | SINAPI | H | 0.753 | 29.98 | 22.57
88316 | SERVENTE COM ENCARGOS COMPLEMENTARES | SINAPI | H | 0.826 | 24.25 | 20.03
|  |  |  | TOTAL Mão de Obra com Encargos Complementares: |  | 46.27
|  |  |  | VALOR: |  | 685.37
4.3.3. 103762 MONTAGEM E DESMONTAGEM DE FÔRMA DE LAJE MACIÇA, PÉ-DIREITO SIMPLES, EM CHAPA DE MADEIRA COMPENSADA RESINADA E CIMBRAMENTO DE MADEIRA, 6 UTILIZAÇÕES. AF_03/2022 (M2)
Material |  | FONTE | UNID | COEFICIENTE | PREÇO UNITÁRIO | TOTAL
00004433 | CAIBRO NAO APARELHADO *6 X 6* CM, EM MACARANDUBA/MASSARANDUBA, ANGELIM OU EQUIVALENTE DA REGIAO - BRUTA | SINAPI | M | 0.278 | 28.45 | 7.9
00002692 | DESMOLDANTE PROTETOR PARA FORMAS DE MADEIRA, DE BASE OLEOSA EMULSIONADA EM AGUA | SINAPI | L | 0.01 | 7.59 | 0.07
00040304 | PREGO DE ACO POLIDO COM CABECA DUPLA 17 X 27 (2 1/2 X 11) | SINAPI | KG | 0.078 | 20.04 | 1.56
00006193 | TABUA NAO APARELHADA *2,5 X 20* CM, EM MACARANDUBA/MASSARANDUBA, ANGELIM OU EQUIVALENTE DA REGIAO - BRUTA | SINAPI | M | 0.337 | 20.56 | 6.92
|  |  |  | TOTAL Material: |  | 16.45
Mão de Obra com Encargos Complementares |  | FONTE | UNID | COEFICIENTE | PREÇO UNITÁRIO | TOTAL
88239 | AJUDANTE DE CARPINTEIRO COM ENCARGOS COMPLEMENTARES | SINAPI | H | 0.158 | 24.84 | 3.92
88262 | CARPINTEIRO DE FORMAS COM ENCARGOS COMPLEMENTARES | SINAPI | H | 0.864 | 29.38 | 25.38
|  |  |  | TOTAL Mão de Obra com Encargos Complementares: |  | 29.3
Serviço |  | FONTE | UNID | COEFICIENTE | PREÇO UNITÁRIO | TOTAL
92273 | FABRICAÇÃO DE ESCORAS DO TIPO PONTALETE, EM MADEIRA, PARA PÉ-DIREITO SIMPLES. AF_09/2020 | SINAPI | M | 0.778 | 18.73 | 14.57
92267 | FABRICAÇÃO DE FÔRMA PARA LAJES, EM CHAPA DE MADEIRA COMPENSADA RESINADA, E = 17 MM. AF_09/2020 | SINAPI | M2 | 0.245 | 44.95 | 11.01
|  |  |  | TOTAL Serviço: |  | 25.58
|  |  |  | VALOR: |  | 71.33
4.3.4. 92768 ARMAÇÃO DE LAJE DE ESTRUTURA CONVENCIONAL DE CONCRETO ARMADO UTILIZANDO AÇO CA-60 DE 5,0 MM - MONTAGEM. AF_06/2022 (KG)
Material |  | FONTE | UNID | COEFICIENTE | PREÇO UNITÁRIO | TOTAL
00043132 | ARAME RECOZIDO 16 BWG, D = 1,65 MM (0,016 KG/M) OU 18 BWG, D = 1,25 MM (0,01 KG/M) | SINAPI | KG | 0.025 | 16.62 | 0.41
00039017 | ESPACADOR / DISTANCIADOR CIRCULAR COM ENTRADA LATERAL, EM PLASTICO, PARA VERGALHAO *4,2 A 12,5* MM, COBRIMENTO 20 MM | SINAPI | UN | 2.118 | 0.22 | 0.46
|  |  |  | TOTAL Material: |  | 0.87
Mão de Obra com Encargos Complementares |  | FONTE | UNID | COEFICIENTE | PREÇO UNITÁRIO | TOTAL
88238 | AJUDANTE DE ARMADOR COM ENCARGOS COMPLEMENTARES | SINAPI | H | 0.0136 | 25.16 | 0.34
88245 | ARMADOR COM ENCARGOS COMPLEMENTARES | SINAPI | H | 0.0836 | 29.76 | 2.48
|  |  |  | TOTAL Mão de Obra com Encargos Complementares: |  | 2.82
Serviço |  | FONTE | UNID | COEFICIENTE | PREÇO UNITÁRIO | TOTAL
92800 | CORTE E DOBRA DE AÇO CA-60, DIÂMETRO DE 5,0 MM. AF_06/2022 | SINAPI | KG | 1 | 9.56 | 9.56
|  |  |  | TOTAL Serviço: |  | 9.56
|  |  |  | VALOR: |  | 13.25
4.3.5. 92769 ARMAÇÃO DE LAJE DE ESTRUTURA CONVENCIONAL DE CONCRETO ARMADO UTILIZANDO AÇO CA-50 DE 6,3 MM - MONTAGEM. AF_06/2022 (KG)
Material |  | FONTE | UNID | COEFICIENTE | PREÇO UNITÁRIO | TOTAL
00043132 | ARAME RECOZIDO 16 BWG, D = 1,65 MM (0,016 KG/M) OU 18 BWG, D = 1,25 MM (0,01 KG/M) | SINAPI | KG | 0.025 | 16.62 | 0.41
00039017 | ESPACADOR / DISTANCIADOR CIRCULAR COM ENTRADA LATERAL, EM PLASTICO, PARA VERGALHAO *4,2 A 12,5* MM, COBRIMENTO 20 MM | SINAPI | UN | 1.333 | 0.22 | 0.29
|  |  |  | TOTAL Material: |  | 0.7
Mão de Obra com Encargos Complementares |  | FONTE | UNID | COEFICIENTE | PREÇO UNITÁRIO | TOTAL
88238 | AJUDANTE DE ARMADOR COM ENCARGOS COMPLEMENTARES | SINAPI | H | 0.0098 | 25.16 | 0.24
88245 | ARMADOR COM ENCARGOS COMPLEMENTARES | SINAPI | H | 0.0597 | 29.76 | 1.77
|  |  |  | TOTAL Mão de Obra com Encargos Complementares: |  | 2.01
Serviço |  | FONTE | UNID | COEFICIENTE | PREÇO UNITÁRIO | TOTAL
92801 | CORTE E DOBRA DE AÇO CA-50, DIÂMETRO DE 6,3 MM. AF_06/2022 | SINAPI | KG | 1 | 9.53 | 9.53
|  |  |  | TOTAL Serviço: |  | 9.53
|  |  |  | VALOR: |  | 12.24
4.3.6. 92770 ARMAÇÃO DE LAJE DE ESTRUTURA CONVENCIONAL DE CONCRETO ARMADO UTILIZANDO AÇO CA-50 DE 8,0 MM - MONTAGEM. AF_06/2022 (KG)
Material |  | FONTE | UNID | COEFICIENTE | PREÇO UNITÁRIO | TOTAL
00043132 | ARAME RECOZIDO 16 BWG, D = 1,65 MM (0,016 KG/M) OU 18 BWG, D = 1,25 MM (0,01 KG/M) | SINAPI | KG | 0.025 | 16.62 | 0.41
00039017 | ESPACADOR / DISTANCIADOR CIRCULAR COM ENTRADA LATERAL, EM PLASTICO, PARA VERGALHAO *4,2 A 12,5* MM, COBRIMENTO 20 MM | SINAPI | UN | 0.728 | 0.22 | 0.16
|  |  |  | TOTAL Material: |  | 0.57
Mão de Obra com Encargos Complementares |  | FONTE | UNID | COEFICIENTE | PREÇO UNITÁRIO | TOTAL
88238 | AJUDANTE DE ARMADOR COM ENCARGOS COMPLEMENTARES | SINAPI | H | 0.0066 | 25.16 | 0.16
88245 | ARMADOR COM ENCARGOS COMPLEMENTARES | SINAPI | H | 0.0403 | 29.76 | 1.19
|  |  |  | TOTAL Mão de Obra com Encargos Complementares: |  | 1.35
Serviço |  | FONTE | UNID | COEFICIENTE | PREÇO UNITÁRIO | TOTAL
92802 | CORTE E DOBRA DE AÇO CA-50, DIÂMETRO DE 8,0 MM. AF_06/2022 | SINAPI | KG | 1 | 9.39 | 9.39
|  |  |  | TOTAL Serviço: |  | 9.39
|  |  |  | VALOR: |  | 11.31
4.3.7. COM-10 IMPERMEABILIZAÇÃO - APLICAÇÃO DE 1 DEMÃO DE ASFALTO ELASTOMÉRICO, SEM ARMAÇÃO DE ESTRUDANTE, EM CALHAS E LAJES DESCOBERTAS, DENVERPREN OU SIMILAR (M2) (m2)
Material |  | FONTE | UNID | COEFICIENTE | PREÇO UNITÁRIO | TOTAL
00000626 | MANTA LIQUIDA DE BASE ASFALTICA MODIFICADA COM A ADICAO DE ELASTOMEROS DILUIDOS EM SOLVENTE ORGANICO, APLICACAO A FRIO (MEMBRANA DE EMULSAO ASFALTICA PARA IMPERMEABILIZACAO FLEXIVEL) | SINAPI | KG | 1.02 | 21.36 | 21.79
|  |  |  | TOTAL Material: |  | 21.79
Mão de Obra com Encargos Complementares |  | FONTE | UNID | COEFICIENTE | PREÇO UNITÁRIO | TOTAL
88309 | PEDREIRO COM ENCARGOS COMPLEMENTARES | SINAPI | H | 1 | 29.98 | 29.98
88316 | SERVENTE COM ENCARGOS COMPLEMENTARES | SINAPI | H | 0.4 | 24.25 | 9.7
|  |  |  | TOTAL Mão de Obra com Encargos Complementares: |  | 39.68
|  |  |  | VALOR: |  | 61.47
5.1. 92616 FABRICAÇÃO E INSTALAÇÃO DE TESOURA INTEIRA EM AÇO, VÃO DE 10 M, PARA TELHA ONDULADA DE FIBROCIMENTO, METÁLICA, PLÁSTICA OU TERMOACÚSTICA, INCLUSO IÇAMENTO, EXCLUSIVE PINTURA. AF_10/2025 (UN)
Material |  | FONTE | UNID | COEFICIENTE | PREÇO UNITÁRIO | TOTAL
00004777 | CANTONEIRA ACO ABAS IGUAIS (QUALQUER BITOLA), ESPESSURA ENTRE 1/8" E 1/4" | SINAPI | KG | 42.9911 | 8.02 | 344.78
00010997 | ELETRODO REVESTIDO AWS - E7018, DIAMETRO IGUAL A 4,00 MM | SINAPI | KG | 0.522 | 29.05 | 15.16
00040598 | PERFIL "U" SIMPLES, EM CHAPA DOBRADA DE ACO LAMINADO, E = 3 MM, H = 125 MM, L = 50 MM (5,07 KG/M) | SINAPI | KG | 115.3844 | 8.45 | 974.99
|  |  |  | TOTAL Material: |  | 1334.93
Mão de Obra com Encargos Complementares |  | FONTE | UNID | COEFICIENTE | PREÇO UNITÁRIO | TOTAL
88278 | MONTADOR DE ESTRUTURAS METÁLICAS COM ENCARGOS COMPLEMENTARES | SINAPI | H | 3.115 | 22.58 | 70.33
88316 | SERVENTE COM ENCARGOS COMPLEMENTARES | SINAPI | H | 0.8653 | 24.25 | 20.98
|  |  |  | TOTAL Mão de Obra com Encargos Complementares: |  | 91.31
Serviço |  | FONTE | UNID | COEFICIENTE | PREÇO UNITÁRIO | TOTAL
92258 | INSTALAÇÃO DE TESOURA (INTEIRA OU MEIA), EM AÇO, PARA VÃOS MAIORES OU IGUAIS A 10,0 M E MENORES OU IGUAIS A 12,0 M, INCLUSO IÇAMENTO, EXCLUSIVE PINTURA. AF_10/2025_PE | SINAPI | UN | 1 | 439.76 | 439.76
|  |  |  | TOTAL Serviço: |  | 439.76
|  |  |  | VALOR: |  | 1866
5.2. 92580 TRAMA DE AÇO COMPOSTA POR TERÇAS PARA TELHADOS DE ATÉ 2 ÁGUAS PARA TELHA ONDULADA DE FIBROCIMENTO, METÁLICA, PLÁSTICA OU TERMOACÚSTICA, INCLUSO TRANSPORTE VERTICAL, EXCLUSIVE PINTURA. AF_10/2025_PS (M2)
Equipamento Custo Horário |  | FONTE | UNID | COEFICIENTE | PREÇO UNITÁRIO | TOTAL
93282 | GUINCHO ELÉTRICO DE COLUNA, CAPACIDADE 400 KG, COM MOTO FREIO, MOTOR TRIFÁSICO DE 1,25 CV - CHI DIURNO. AF_03/2016 | SINAPI | CHI | 0.0137 | 23.36 | 0.32
93281 | GUINCHO ELÉTRICO DE COLUNA, CAPACIDADE 400 KG, COM MOTO FREIO, MOTOR TRIFÁSICO DE 1,25 CV - CHP DIURNO. AF_03/2016 | SINAPI | CHP | 0.0068 | 24.49 | 0.16
|  |  |  | TOTAL Equipamento Custo Horário: |  | 0.48
Material |  | FONTE | UNID | COEFICIENTE | PREÇO UNITÁRIO | TOTAL
00040549 | PARAFUSO, COMUM, ASTM A307, SEXTAVADO, DIAMETRO 1/2" (12,7 MM), COMPRIMENTO 1" (25,4 MM) | SINAPI | CENTO | 0.007 | 289.59 | 2.02
00043083 | PERFIL "U" ENRIJECIDO, EM CHAPA DOBRADA DE ACO LAMINADO, E = 3,75 MM, H = 200 MM, L = 75 MM (9,94 KG/M) | SINAPI | KG | 4.3329 | 8.66 | 37.52
|  |  |  | TOTAL Material: |  | 39.54
Mão de Obra com Encargos Complementares |  | FONTE | UNID | COEFICIENTE | PREÇO UNITÁRIO | TOTAL
88278 | MONTADOR DE ESTRUTURAS METÁLICAS COM ENCARGOS COMPLEMENTARES | SINAPI | H | 0.2525 | 22.58 | 5.7
88316 | SERVENTE COM ENCARGOS COMPLEMENTARES | SINAPI | H | 0.13549 | 24.25 | 3.28
|  |  |  | TOTAL Mão de Obra com Encargos Complementares: |  | 8.98
|  |  |  | VALOR: |  | 49
5.3. 94213 TELHAMENTO COM TELHA DE AÇO/ALUMÍNIO E = 0,5 MM, COM ATÉ 2 ÁGUAS, INCLUSO IÇAMENTO. AF_07/2019 (M2)
Equipamento Custo Horário |  | FONTE | UNID | COEFICIENTE | PREÇO UNITÁRIO | TOTAL
93282 | GUINCHO ELÉTRICO DE COLUNA, CAPACIDADE 400 KG, COM MOTO FREIO, MOTOR TRIFÁSICO DE 1,25 CV - CHI DIURNO. AF_03/2016 | SINAPI | CHI | 0.0013 | 23.36 | 0.03
93281 | GUINCHO ELÉTRICO DE COLUNA, CAPACIDADE 400 KG, COM MOTO FREIO, MOTOR TRIFÁSICO DE 1,25 CV - CHP DIURNO. AF_03/2016 | SINAPI | CHP | 0.0009 | 24.49 | 0.02
|  |  |  | TOTAL Equipamento Custo Horário: |  | 0.05
Material |  | FONTE | UNID | COEFICIENTE | PREÇO UNITÁRIO | TOTAL
00011029 | HASTE RETA PARA GANCHO DE FERRO GALVANIZADO, COM ROSCA 1/4" X 30 CM PARA FIXACAO DE TELHA METALICA, INCLUI PORCA E ARRUELAS DE VEDACAO | SINAPI | CJ | 4.15 | 1.34 | 5.56
00007243 | TELHA TRAPEZOIDAL EM ACO ZINCADO, SEM PINTURA, ALTURA DE APROXIMADAMENTE 40 MM, ESPESSURA DE 0,50 MM E LARGURA UTIL DE 980 MM | SINAPI | M2 | 1.166 | 47.39 | 55.25
|  |  |  | TOTAL Material: |  | 60.81
Mão de Obra com Encargos Complementares |  | FONTE | UNID | COEFICIENTE | PREÇO UNITÁRIO | TOTAL
88316 | SERVENTE COM ENCARGOS COMPLEMENTARES | SINAPI | H | 0.097 | 24.25 | 2.35
88323 | TELHADISTA COM ENCARGOS COMPLEMENTARES | SINAPI | H | 0.091 | 29.1 | 2.64
|  |  |  | TOTAL Mão de Obra com Encargos Complementares: |  | 4.99
|  |  |  | VALOR: |  | 65.85
5.4. COM-09 PERFIL AÇO, UDC ENRIJECIDO 127 X 50 X 3,67(KG/M) - SAE 1008/1012 (KG)-ADP-ORSE-I13123) (kg)
Serviço |  | FONTE | UNID | COEFICIENTE | PREÇO UNITÁRIO | TOTAL
COM-09 | PERFIL AÇO, UDC ENRIJECIDO 127 X 50 X 3,67(KG/M) - SAE 1008/1012 (KG) | Composições | kg | 1 | 8.45 | 8.45
|  |  |  | TOTAL Serviço: |  | 8.45
|  |  |  | VALOR: |  | 8.45
5.5. COM-07 TRELIÇA METÁLICA PRATT, EM PERFIS UDC75X38X3,84KG/M, DIAGONAIS TRACIONADAS, P/TELHADOS EM DUAS ÁGUAS SEM LANTERNIN, VÃOS 6,00 A 10,00M, PINTURA 01 DEMÃO EPOXI FUNDO ÓXIDO FERRO + 02 DEMÃOS ESMALTE EPOXI BRANCO - EXECUTADA (M)-ADP-ORSE-S12384) (M)
Equipamento |  | FONTE | UNID | COEFICIENTE | PREÇO UNITÁRIO | TOTAL
I04182 | Aluguel de lixadeira Industrial marca Bosch | ORSE | h | 2 | 1.29 | 2.58
I08904 | Máquina de solda elétrica | ORSE | h | 1.63 | 4 | 6.52
|  |  |  | TOTAL Equipamento: |  | 9.1
Material |  | FONTE | UNID | COEFICIENTE | PREÇO UNITÁRIO | TOTAL
I13105 | Perfil Aço, UDC Simples 75 x 38 x 3,84(kg/m) - SAE 1008/1012 | ORSE | kg | 17.28 | 8.66 | 149.64
|  |  |  | TOTAL Material: |  | 149.64
Mão de Obra com Encargos Complementares |  | FONTE | UNID | COEFICIENTE | PREÇO UNITÁRIO | TOTAL
88315 | SERRALHEIRO COM ENCARGOS COMPLEMENTARES | SINAPI | H | 0.63 | 29.76 | 18.75
88316 | SERVENTE COM ENCARGOS COMPLEMENTARES | SINAPI | H | 2.25 | 24.25 | 54.56
88317 | SOLDADOR COM ENCARGOS COMPLEMENTARES | SINAPI | H | 1.63 | 31.06 | 50.63
|  |  |  | TOTAL Mão de Obra com Encargos Complementares: |  | 123.94
Serviço |  | FONTE | UNID | COEFICIENTE | PREÇO UNITÁRIO | TOTAL
100752 | PINTURA COM TINTA EPOXÍDICA DE ACABAMENTO APLICADA A ROLO OU PINCEL SOBRE PERFIL METÁLICO EXECUTADO EM FÁBRICA (02 DEMÃOS). AF_01/2020 | SINAPI | M2 | 1.25 | 58.46 | 73.08
100728 | PINTURA COM TINTA EPOXÍDICA DE FUNDO APLICADA A ROLO OU PINCEL SOBRE PERFIL METÁLICO EXECUTADO EM FÁBRICA (POR DEMÃO). AF_01/2020 | SINAPI | M2 | 1.25 | 29.56 | 36.95
|  |  |  | TOTAL Serviço: |  | 110.03
|  |  |  | VALOR: |  | 392.71
5.6. 96109 FORRO EM PLACAS DE GESSO, PARA AMBIENTES RESIDENCIAIS. AF_08/2023_PS (M2)
Material |  | FONTE | UNID | COEFICIENTE | PREÇO UNITÁRIO | TOTAL
00000345 | ARAME GALVANIZADO 18 BWG, D = 1,24MM (0,009 KG/M) | SINAPI | KG | 0.0217 | 23.7 | 0.51
00003315 | GESSO EM PO PARA REVESTIMENTOS/MOLDURAS/SANCAS E USO GERAL | SINAPI | KG | 1.8127 | 0.77 | 1.39
00040547 | PARAFUSO ZINCADO, AUTOBROCANTE, FLANGEADO, 4,2 MM X 19 MM | SINAPI | CENTO | 0.0293 | 42.67 | 1.25
00004812 | PLACA DE GESSO PARA FORRO, *60 X 60* CM, ESPESSURA DE 12 MM (SEM COLOCACAO) | SINAPI | M2 | 1.0414 | 10.73 | 11.17
00020250 | SISAL EM FIBRA / ESTOPA SISAL PARA GESSO | SINAPI | KG | 0.0078 | 12 | 0.09
|  |  |  | TOTAL Material: |  | 14.41
Mão de Obra com Encargos Complementares |  | FONTE | UNID | COEFICIENTE | PREÇO UNITÁRIO | TOTAL
88269 | GESSEIRO COM ENCARGOS COMPLEMENTARES | SINAPI | H | 0.9123 | 29.76 | 27.15
88316 | SERVENTE COM ENCARGOS COMPLEMENTARES | SINAPI | H | 0.5244 | 24.25 | 12.71
|  |  |  | TOTAL Mão de Obra com Encargos Complementares: |  | 39.86
|  |  |  | VALOR: |  | 54.27
5.7. 94231 RUFO EM CHAPA DE AÇO GALVANIZADO NÚMERO 24, CORTE DE 25 CM, INCLUSO TRANSPORTE VERTICAL. AF_07/2019 (M)
Equipamento Custo Horário |  | FONTE | UNID | COEFICIENTE | PREÇO UNITÁRIO | TOTAL
93282 | GUINCHO ELÉTRICO DE COLUNA, CAPACIDADE 400 KG, COM MOTO FREIO, MOTOR TRIFÁSICO DE 1,25 CV - CHI DIURNO. AF_03/2016 | SINAPI | CHI | 0.0183 | 23.36 | 0.42
93281 | GUINCHO ELÉTRICO DE COLUNA, CAPACIDADE 400 KG, COM MOTO FREIO, MOTOR TRIFÁSICO DE 1,25 CV - CHP DIURNO. AF_03/2016 | SINAPI | CHP | 0.0132 | 24.49 | 0.32
|  |  |  | TOTAL Equipamento Custo Horário: |  | 0.74
Material |  | FONTE | UNID | COEFICIENTE | PREÇO UNITÁRIO | TOTAL
00005061 | PREGO DE ACO POLIDO COM CABECA 18 X 27 (2 1/2 X 10) | SINAPI | KG | 0.006 | 15.96 | 0.09
00005104 | REBITE DE REPUXO EM ALUMINIO VAZADO, DIAMETRO 3,2 X 8 MM DE COMPRIMENTO (1KG = 1025 UNIDADES) | SINAPI | KG | 0.0012 | 70.37 | 0.08
00040873 | RUFO INTERNO/EXTERNO DE CHAPA DE ACO GALVANIZADA NUM 24, CORTE 25 CM | SINAPI | M | 1.05 | 22.84 | 23.98
00000142 | SELANTE ELASTICO MONOCOMPONENTE A BASE DE POLIURETANO (PU) PARA JUNTAS DIVERSAS | SINAPI | 310ML | 0.198 | 37.89 | 7.5
00013388 | SOLDA EM BARRA DE ESTANHO-CHUMBO 50/50 | SINAPI | KG | 0.045 | 141.37 | 6.36
|  |  |  | TOTAL Material: |  | 38.01
Mão de Obra com Encargos Complementares |  | FONTE | UNID | COEFICIENTE | PREÇO UNITÁRIO | TOTAL
88316 | SERVENTE COM ENCARGOS COMPLEMENTARES | SINAPI | H | 0.207 | 24.25 | 5.01
88323 | TELHADISTA COM ENCARGOS COMPLEMENTARES | SINAPI | H | 0.112 | 29.1 | 3.25
|  |  |  | TOTAL Mão de Obra com Encargos Complementares: |  | 8.26
|  |  |  | VALOR: |  | 47.01
5.8. COM-09 PERFIL AÇO, UDC ENRIJECIDO 127 X 50 X 3,67(KG/M) - SAE 1008/1012 (KG) (kg)
Serviço |  | FONTE | UNID | COEFICIENTE | PREÇO UNITÁRIO | TOTAL
COM-09 | PERFIL AÇO, UDC ENRIJECIDO 127 X 50 X 3,67(KG/M) - SAE 1008/1012 (KG) | Composições | kg | 1 | 8.45 | 8.45
|  |  |  | TOTAL Serviço: |  | 8.45
|  |  |  | VALOR: |  | 8.45
5.9. COM-16 CHAPIM PRÉ-MOLDADO DE CONCRETO (M)
Material |  | FONTE | UNID | COEFICIENTE | PREÇO UNITÁRIO | TOTAL
I00081 | Aço ca-50 6,3 a 12,5 mm | ORSE | kg | 0.8 | 9 | 7.2
|  |  |  | TOTAL Material: |  | 7.2
Serviço |  | FONTE | UNID | COEFICIENTE | PREÇO UNITÁRIO | TOTAL
S00127 | Concreto simples usinado fck=21mpa, bombeado, lançado e adensado em superestrutura | ORSE | m3 | 0.01 | 575.7 | 5.76
S11640 | Forma plana para estruturas, em compensado plastificado de 10mm, 02 usos, inclusive escoramento - Revisada 07.2015 | ORSE | m2 | 0.35 | 112.18 | 39.26
|  |  |  | TOTAL Serviço: |  | 45.02
|  |  |  | VALOR: |  | 52.22
6.1. 87894 CHAPISCO APLICADO EM ALVENARIA (SEM PRESENÇA DE VÃOS) E ESTRUTURAS DE CONCRETO DE FACHADA, COM COLHER DE PEDREIRO. ARGAMASSA TRAÇO 1:3 COM PREPARO EM BETONEIRA 400L. AF_10/2022 (M2)
Mão de Obra com Encargos Complementares |  | FONTE | UNID | COEFICIENTE | PREÇO UNITÁRIO | TOTAL
88309 | PEDREIRO COM ENCARGOS COMPLEMENTARES | SINAPI | H | 0.1394 | 29.98 | 4.17
88316 | SERVENTE COM ENCARGOS COMPLEMENTARES | SINAPI | H | 0.0465 | 24.25 | 1.12
|  |  |  | TOTAL Mão de Obra com Encargos Complementares: |  | 5.29
Serviço |  | FONTE | UNID | COEFICIENTE | PREÇO UNITÁRIO | TOTAL
87313 | ARGAMASSA TRAÇO 1:3 (EM VOLUME DE CIMENTO E AREIA GROSSA ÚMIDA) PARA CHAPISCO CONVENCIONAL, PREPARO MECÂNICO COM BETONEIRA 400 L. AF_08/2019 | SINAPI | M3 | 0.0037 | 593.74 | 2.19
|  |  |  | TOTAL Serviço: |  | 2.19
|  |  |  | VALOR: |  | 7.48
6.2. 87547 MASSA ÚNICA, EM ARGAMASSA TRAÇO 1:2:8, PREPARO MECÂNICO, APLICADA MANUALMENTE EM PAREDES INTERNAS DE AMBIENTES COM ÁREA ENTRE 5M² E 10M², E = 10MM, COM TALISCAS. AF_03/2024 (M2)
Mão de Obra com Encargos Complementares |  | FONTE | UNID | COEFICIENTE | PREÇO UNITÁRIO | TOTAL
88309 | PEDREIRO COM ENCARGOS COMPLEMENTARES | SINAPI | H | 0.3789 | 29.98 | 11.35
88316 | SERVENTE COM ENCARGOS COMPLEMENTARES | SINAPI | H | 0.1894 | 24.25 | 4.59
|  |  |  | TOTAL Mão de Obra com Encargos Complementares: |  | 15.94
Serviço |  | FONTE | UNID | COEFICIENTE | PREÇO UNITÁRIO | TOTAL
87292 | ARGAMASSA TRAÇO 1:2:8 (EM VOLUME DE CIMENTO, CAL E AREIA MÉDIA ÚMIDA) PARA EMBOÇO/MASSA ÚNICA/ASSENTAMENTO DE ALVENARIA DE VEDAÇÃO, PREPARO MECÂNICO COM BETONEIRA 400 L. AF_08/2019 | SINAPI | M3 | 0.0194 | 724.21 | 14.04
|  |  |  | TOTAL Serviço: |  | 14.04
|  |  |  | VALOR: |  | 29.98
7.1. 101876 QUADRO DE DISTRIBUIÇÃO DE ENERGIA EM PVC, DE EMBUTIR, SEM BARRAMENTO, PARA 6 DISJUNTORES - FORNECIMENTO E INSTALAÇÃO. AF_07/2025 (UN)
Material |  | FONTE | UNID | COEFICIENTE | PREÇO UNITÁRIO | TOTAL
00039795 | QUADRO DE DISTRIBUICAO, SEM BARRAMENTO, EM PVC, DE EMBUTIR, PARA 6 DISJUNTORES NEMA OU 8 DISJUNTORES DIN | SINAPI | UN | 1 | 85.39 | 85.39
|  |  |  | TOTAL Material: |  | 85.39
Mão de Obra com Encargos Complementares |  | FONTE | UNID | COEFICIENTE | PREÇO UNITÁRIO | TOTAL
88247 | AUXILIAR DE ELETRICISTA COM ENCARGOS COMPLEMENTARES | SINAPI | H | 0.855 | 25.7 | 21.97
88264 | ELETRICISTA COM ENCARGOS COMPLEMENTARES | SINAPI | H | 0.855 | 30.42 | 26
|  |  |  | TOTAL Mão de Obra com Encargos Complementares: |  | 47.97
Serviço |  | FONTE | UNID | COEFICIENTE | PREÇO UNITÁRIO | TOTAL
87367 | ARGAMASSA TRAÇO 1:1:6 (EM VOLUME DE CIMENTO, CAL E AREIA MÉDIA ÚMIDA) PARA EMBOÇO/MASSA ÚNICA/ASSENTAMENTO DE ALVENARIA DE VEDAÇÃO, PREPARO MANUAL. AF_08/2019 | SINAPI | M3 | 0.0044 | 849.09 | 3.73
|  |  |  | TOTAL Serviço: |  | 3.73
|  |  |  | VALOR: |  | 137.09
7.2. 93654 DISJUNTOR MONOPOLAR TIPO DIN, CORRENTE NOMINAL DE 16A - FORNECIMENTO E INSTALAÇÃO. AF_07/2025 (UN)
Material |  | FONTE | UNID | COEFICIENTE | PREÇO UNITÁRIO | TOTAL
00034653 | DISJUNTOR TERMOMAGNETICO PARA TRILHO DIN (IEC), MONOPOLAR, 6 - 32 A | SINAPI | UN | 1 | 10.03 | 10.03
00001570 | TERMINAL A COMPRESSAO EM COBRE ESTANHADO PARA CABO 2,5 MM2, 1 FURO E 1 COMPRESSAO, PARA PARAFUSO DE FIXACAO M5 | SINAPI | UN | 1 | 1.14 | 1.14
|  |  |  | TOTAL Material: |  | 11.17
Mão de Obra com Encargos Complementares |  | FONTE | UNID | COEFICIENTE | PREÇO UNITÁRIO | TOTAL
88247 | AUXILIAR DE ELETRICISTA COM ENCARGOS COMPLEMENTARES | SINAPI | H | 0.035428 | 25.7 | 0.91
88264 | ELETRICISTA COM ENCARGOS COMPLEMENTARES | SINAPI | H | 0.035428 | 30.42 | 1.07
|  |  |  | TOTAL Mão de Obra com Encargos Complementares: |  | 1.98
|  |  |  | VALOR: |  | 13.15
7.3. 93656 DISJUNTOR MONOPOLAR TIPO DIN, CORRENTE NOMINAL DE 25A - FORNECIMENTO E INSTALAÇÃO. AF_07/2025 (UN)
Material |  | FONTE | UNID | COEFICIENTE | PREÇO UNITÁRIO | TOTAL
00034653 | DISJUNTOR TERMOMAGNETICO PARA TRILHO DIN (IEC), MONOPOLAR, 6 - 32 A | SINAPI | UN | 1 | 10.03 | 10.03
00001571 | TERMINAL A COMPRESSAO EM COBRE ESTANHADO PARA CABO 4 MM2, 1 FURO E 1 COMPRESSAO, PARA PARAFUSO DE FIXACAO M5 | SINAPI | UN | 1 | 1.48 | 1.48
|  |  |  | TOTAL Material: |  | 11.51
Mão de Obra com Encargos Complementares |  | FONTE | UNID | COEFICIENTE | PREÇO UNITÁRIO | TOTAL
88247 | AUXILIAR DE ELETRICISTA COM ENCARGOS COMPLEMENTARES | SINAPI | H | 0.063964 | 25.7 | 1.64
88264 | ELETRICISTA COM ENCARGOS COMPLEMENTARES | SINAPI | H | 0.063964 | 30.42 | 1.94
|  |  |  | TOTAL Mão de Obra com Encargos Complementares: |  | 3.58
|  |  |  | VALOR: |  | 15.09
7.4. 93657 DISJUNTOR MONOPOLAR TIPO DIN, CORRENTE NOMINAL DE 32A - FORNECIMENTO E INSTALAÇÃO. AF_07/2025 (UN)
Material |  | FONTE | UNID | COEFICIENTE | PREÇO UNITÁRIO | TOTAL
00034653 | DISJUNTOR TERMOMAGNETICO PARA TRILHO DIN (IEC), MONOPOLAR, 6 - 32 A | SINAPI | UN | 1 | 10.03 | 10.03
00001573 | TERMINAL A COMPRESSAO EM COBRE ESTANHADO PARA CABO 6 MM2, 1 FURO E 1 COMPRESSAO, PARA PARAFUSO DE FIXACAO M6 | SINAPI | UN | 1 | 1.77 | 1.77
|  |  |  | TOTAL Material: |  | 11.8
Mão de Obra com Encargos Complementares |  | FONTE | UNID | COEFICIENTE | PREÇO UNITÁRIO | TOTAL
88247 | AUXILIAR DE ELETRICISTA COM ENCARGOS COMPLEMENTARES | SINAPI | H | 0.087791 | 25.7 | 2.25
88264 | ELETRICISTA COM ENCARGOS COMPLEMENTARES | SINAPI | H | 0.087791 | 30.42 | 2.67
|  |  |  | TOTAL Mão de Obra com Encargos Complementares: |  | 4.92
|  |  |  | VALOR: |  | 16.72
7.5. 92008 TOMADA BAIXA DE EMBUTIR (2 MÓDULOS), 2P+T 10 A, INCLUINDO SUPORTE E PLACA - FORNECIMENTO E INSTALAÇÃO. AF_03/2023 (UN)
Serviço |  | FONTE | UNID | COEFICIENTE | PREÇO UNITÁRIO | TOTAL
91946 | SUPORTE PARAFUSADO COM PLACA DE ENCAIXE 4" X 2" MÉDIO (1,30 M DO PISO) PARA PONTO ELÉTRICO - FORNECIMENTO E INSTALAÇÃO. AF_03/2023 | SINAPI | UN | 1 | 10.87 | 10.87
92006 | TOMADA BAIXA DE EMBUTIR (2 MÓDULOS), 2P+T 10 A, SEM SUPORTE E SEM PLACA - FORNECIMENTO E INSTALAÇÃO. AF_03/2023 | SINAPI | UN | 1 | 36.71 | 36.71
|  |  |  | TOTAL Serviço: |  | 47.58
|  |  |  | VALOR: |  | 47.58
7.6. 92000 TOMADA BAIXA DE EMBUTIR (1 MÓDULO), 2P+T 10 A, INCLUINDO SUPORTE E PLACA - FORNECIMENTO E INSTALAÇÃO. AF_03/2023 (UN)
Serviço |  | FONTE | UNID | COEFICIENTE | PREÇO UNITÁRIO | TOTAL
91946 | SUPORTE PARAFUSADO COM PLACA DE ENCAIXE 4" X 2" MÉDIO (1,30 M DO PISO) PARA PONTO ELÉTRICO - FORNECIMENTO E INSTALAÇÃO. AF_03/2023 | SINAPI | UN | 1 | 10.87 | 10.87
91998 | TOMADA BAIXA DE EMBUTIR (1 MÓDULO), 2P+T 10 A, SEM SUPORTE E SEM PLACA - FORNECIMENTO E INSTALAÇÃO. AF_03/2023 | SINAPI | UN | 1 | 20.12 | 20.12
|  |  |  | TOTAL Serviço: |  | 30.99
|  |  |  | VALOR: |  | 30.99
7.7. 92004 TOMADA MÉDIA DE EMBUTIR (2 MÓDULOS), 2P+T 10 A, INCLUINDO SUPORTE E PLACA - FORNECIMENTO E INSTALAÇÃO. AF_03/2023 (UN)
Serviço |  | FONTE | UNID | COEFICIENTE | PREÇO UNITÁRIO | TOTAL
91946 | SUPORTE PARAFUSADO COM PLACA DE ENCAIXE 4" X 2" MÉDIO (1,30 M DO PISO) PARA PONTO ELÉTRICO - FORNECIMENTO E INSTALAÇÃO. AF_03/2023 | SINAPI | UN | 1 | 10.87 | 10.87
92002 | TOMADA MÉDIA DE EMBUTIR (2 MÓDULOS), 2P+T 10 A, SEM SUPORTE E SEM PLACA - FORNECIMENTO E INSTALAÇÃO. AF_03/2023 | SINAPI | UN | 1 | 45.2 | 45.2
|  |  |  | TOTAL Serviço: |  | 56.07
|  |  |  | VALOR: |  | 56.07
7.8. 91992 TOMADA ALTA DE EMBUTIR (1 MÓDULO), 2P+T 10 A, INCLUINDO SUPORTE E PLACA - FORNECIMENTO E INSTALAÇÃO. AF_03/2023 (UN)
Serviço |  | FONTE | UNID | COEFICIENTE | PREÇO UNITÁRIO | TOTAL
91946 | SUPORTE PARAFUSADO COM PLACA DE ENCAIXE 4" X 2" MÉDIO (1,30 M DO PISO) PARA PONTO ELÉTRICO - FORNECIMENTO E INSTALAÇÃO. AF_03/2023 | SINAPI | UN | 1 | 10.87 | 10.87
91990 | TOMADA ALTA DE EMBUTIR (1 MÓDULO), 2P+T 10 A, SEM SUPORTE E SEM PLACA - FORNECIMENTO E INSTALAÇÃO. AF_03/2023 | SINAPI | UN | 1 | 35.22 | 35.22
|  |  |  | TOTAL Serviço: |  | 46.09
|  |  |  | VALOR: |  | 46.09
7.9. 91953 INTERRUPTOR SIMPLES (1 MÓDULO), 10A/250V, INCLUINDO SUPORTE E PLACA - FORNECIMENTO E INSTALAÇÃO. AF_03/2023 (UN)
Serviço |  | FONTE | UNID | COEFICIENTE | PREÇO UNITÁRIO | TOTAL
91952 | INTERRUPTOR SIMPLES (1 MÓDULO), 10A/250V, SEM SUPORTE E SEM PLACA - FORNECIMENTO E INSTALAÇÃO. AF_03/2023 | SINAPI | UN | 1 | 18.77 | 18.77
91946 | SUPORTE PARAFUSADO COM PLACA DE ENCAIXE 4" X 2" MÉDIO (1,30 M DO PISO) PARA PONTO ELÉTRICO - FORNECIMENTO E INSTALAÇÃO. AF_03/2023 | SINAPI | UN | 1 | 10.87 | 10.87
|  |  |  | TOTAL Serviço: |  | 29.64
|  |  |  | VALOR: |  | 29.64
7.10. 91924 CABO DE COBRE FLEXÍVEL ISOLADO, 1,5 MM², ANTI-CHAMA 450/750 V, PARA CIRCUITOS TERMINAIS - FORNECIMENTO E INSTALAÇÃO. AF_03/2023 (M)
Material |  | FONTE | UNID | COEFICIENTE | PREÇO UNITÁRIO | TOTAL
00001013 | CABO DE COBRE, FLEXIVEL, CLASSE 4 OU 5, ISOLACAO EM PVC/A, ANTICHAMA BWF-B, 1 CONDUTOR, 450/750 V, SECAO NOMINAL 1,5 MM2 | SINAPI | M | 1.2434 | 1.52 | 1.88
00021127 | FITA ISOLANTE ADESIVA ANTICHAMA, USO ATE 750 V, EM ROLO DE 19 MM X 5 M | SINAPI | UN | 0.0094 | 7.55 | 0.07
|  |  |  | TOTAL Material: |  | 1.95
Mão de Obra com Encargos Complementares |  | FONTE | UNID | COEFICIENTE | PREÇO UNITÁRIO | TOTAL
88247 | AUXILIAR DE ELETRICISTA COM ENCARGOS COMPLEMENTARES | SINAPI | H | 0.023 | 25.7 | 0.59
88264 | ELETRICISTA COM ENCARGOS COMPLEMENTARES | SINAPI | H | 0.023 | 30.42 | 0.69
|  |  |  | TOTAL Mão de Obra com Encargos Complementares: |  | 1.28
|  |  |  | VALOR: |  | 3.23
7.11. 91926 CABO DE COBRE FLEXÍVEL ISOLADO, 2,5 MM², ANTI-CHAMA 450/750 V, PARA CIRCUITOS TERMINAIS - FORNECIMENTO E INSTALAÇÃO. AF_03/2023 (M)
Material |  | FONTE | UNID | COEFICIENTE | PREÇO UNITÁRIO | TOTAL
00001014 | CABO DE COBRE, FLEXIVEL, CLASSE 4 OU 5, ISOLACAO EM PVC/A, ANTICHAMA BWF-B, 1 CONDUTOR, 450/750 V, SECAO NOMINAL 2,5 MM2 | SINAPI | M | 1.2434 | 2.41 | 2.99
00021127 | FITA ISOLANTE ADESIVA ANTICHAMA, USO ATE 750 V, EM ROLO DE 19 MM X 5 M | SINAPI | UN | 0.0094 | 7.55 | 0.07
|  |  |  | TOTAL Material: |  | 3.06
Mão de Obra com Encargos Complementares |  | FONTE | UNID | COEFICIENTE | PREÇO UNITÁRIO | TOTAL
88247 | AUXILIAR DE ELETRICISTA COM ENCARGOS COMPLEMENTARES | SINAPI | H | 0.029 | 25.7 | 0.74
88264 | ELETRICISTA COM ENCARGOS COMPLEMENTARES | SINAPI | H | 0.029 | 30.42 | 0.88
|  |  |  | TOTAL Mão de Obra com Encargos Complementares: |  | 1.62
|  |  |  | VALOR: |  | 4.68
7.12. COM-06 LUMINÁRIA TIPO SPOT DE EMBUTIR COM LÂMPADA LED 15W (UN)-3000 K-(APD-ORSE-S10352 ) (UN)
Material |  | FONTE | UNID | COEFICIENTE | PREÇO UNITÁRIO | TOTAL
I11130 | Luminária tipo spot de embutir com lâmpada led 15w | ORSE | un | 1 | 43.6 | 43.6
|  |  |  | TOTAL Material: |  | 43.6
Mão de Obra com Encargos Complementares |  | FONTE | UNID | COEFICIENTE | PREÇO UNITÁRIO | TOTAL
88264 | ELETRICISTA COM ENCARGOS COMPLEMENTARES | SINAPI | H | 1.1 | 30.42 | 33.46
88316 | SERVENTE COM ENCARGOS COMPLEMENTARES | SINAPI | H | 1.1 | 24.25 | 26.68
|  |  |  | TOTAL Mão de Obra com Encargos Complementares: |  | 60.14
|  |  |  | VALOR: |  | 103.74
7.13. COM-05 LUMINÁRIA PAINEL LED EMBUTIR 18W QUADRADA, 6000K DA G-LIGHT OU SIMILAR - REV 01_11/2021 (UN)(ADP-ORSE-S12971) (UN)
Material |  | FONTE | UNID | COEFICIENTE | PREÇO UNITÁRIO | TOTAL
I13685 | Luminária Painel Led embutir 18w quadrada, 6000k da G-light ou similar | ORSE | un | 1 | 35.96 | 35.96
|  |  |  | TOTAL Material: |  | 35.96
Mão de Obra com Encargos Complementares |  | FONTE | UNID | COEFICIENTE | PREÇO UNITÁRIO | TOTAL
88264 | ELETRICISTA COM ENCARGOS COMPLEMENTARES | SINAPI | H | 1 | 30.42 | 30.42
88316 | SERVENTE COM ENCARGOS COMPLEMENTARES | SINAPI | H | 1 | 24.25 | 24.25
|  |  |  | TOTAL Mão de Obra com Encargos Complementares: |  | 54.67
|  |  |  | VALOR: |  | 90.63
7.14. COM-04 REFLETOR SLIM LED 100W DE POTÊNCIA, BRANCO FRIO, 6500K, AUTOVOLT, MARCA G-LIGHT OU SIMILAR (UN)-ADP-ORSE-S13148) (UN)
Material |  | FONTE | UNID | COEFICIENTE | PREÇO UNITÁRIO | TOTAL
I01691 | Parafuso metal 2 1/2" x 12 p/ bucha s-10 | ORSE | un | 2 | 0.86 | 1.72
I13791 | Refletor Slim LED 100W de potência, branco Frio, 6500k, Autovolt, marca G-light ou similar | ORSE | un | 1 | 58.55 | 58.55
|  |  |  | TOTAL Material: |  | 60.27
Mão de Obra com Encargos Complementares |  | FONTE | UNID | COEFICIENTE | PREÇO UNITÁRIO | TOTAL
88264 | ELETRICISTA COM ENCARGOS COMPLEMENTARES | SINAPI | H | 0.5 | 30.42 | 15.21
88316 | SERVENTE COM ENCARGOS COMPLEMENTARES | SINAPI | H | 0.3 | 24.25 | 7.28
|  |  |  | TOTAL Mão de Obra com Encargos Complementares: |  | 22.49
|  |  |  | VALOR: |  | 82.76
7.15. 101632 RELÉ FOTOELÉTRICO PARA COMANDO DE ILUMINAÇÃO EXTERNA 1000 W - FORNECIMENTO E INSTALAÇÃO. AF_02/2025 (UN)
Material |  | FONTE | UNID | COEFICIENTE | PREÇO UNITÁRIO | TOTAL
00021127 | FITA ISOLANTE ADESIVA ANTICHAMA, USO ATE 750 V, EM ROLO DE 19 MM X 5 M | SINAPI | UN | 0.021 | 7.55 | 0.15
00002510 | RELE FOTOELETRICO INTERNO E EXTERNO BIVOLT 1000 W, DE CONECTOR, SEM BASE | SINAPI | UN | 1 | 32.03 | 32.03
|  |  |  | TOTAL Material: |  | 32.18
Mão de Obra com Encargos Complementares |  | FONTE | UNID | COEFICIENTE | PREÇO UNITÁRIO | TOTAL
88247 | AUXILIAR DE ELETRICISTA COM ENCARGOS COMPLEMENTARES | SINAPI | H | 0.0146 | 25.7 | 0.37
88264 | ELETRICISTA COM ENCARGOS COMPLEMENTARES | SINAPI | H | 0.0146 | 30.42 | 0.44
|  |  |  | TOTAL Mão de Obra com Encargos Complementares: |  | 0.81
|  |  |  | VALOR: |  | 32.99
8.1. 88484 FUNDO SELADOR ACRÍLICO, APLICAÇÃO MANUAL EM TETO, UMA DEMÃO. AF_04/2023 (M2)
Material |  | FONTE | UNID | COEFICIENTE | PREÇO UNITÁRIO | TOTAL
00006085 | SELADOR ACRILICO OPACO PREMIUM INTERIOR/EXTERIOR | SINAPI | L | 0.1666 | 12.92 | 2.15
|  |  |  | TOTAL Material: |  | 2.15
Mão de Obra com Encargos Complementares |  | FONTE | UNID | COEFICIENTE | PREÇO UNITÁRIO | TOTAL
88310 | PINTOR COM ENCARGOS COMPLEMENTARES | SINAPI | H | 0.0927 | 31.5 | 2.92
88316 | SERVENTE COM ENCARGOS COMPLEMENTARES | SINAPI | H | 0.0309 | 24.25 | 0.74
|  |  |  | TOTAL Mão de Obra com Encargos Complementares: |  | 3.66
|  |  |  | VALOR: |  | 5.81
8.2. 88496 EMASSAMENTO COM MASSA LÁTEX, APLICAÇÃO EM TETO, DUAS DEMÃOS, LIXAMENTO MANUAL. AF_04/2023 (M2)
Material |  | FONTE | UNID | COEFICIENTE | PREÇO UNITÁRIO | TOTAL
00003767 | LIXA EM FOLHA PARA PAREDE OU MADEIRA, NUMERO 120, COR VERMELHA | SINAPI | UN | 0.0802 | 0.81 | 0.06
00043626 | MASSA CORRIDA PARA SUPERFICIES DE AMBIENTES INTERNOS | SINAPI | KG | 1.3389 | 2.4 | 3.21
|  |  |  | TOTAL Material: |  | 3.27
Mão de Obra com Encargos Complementares |  | FONTE | UNID | COEFICIENTE | PREÇO UNITÁRIO | TOTAL
88310 | PINTOR COM ENCARGOS COMPLEMENTARES | SINAPI | H | 0.7419 | 31.5 | 23.36
88316 | SERVENTE COM ENCARGOS COMPLEMENTARES | SINAPI | H | 0.2473 | 24.25 | 5.99
|  |  |  | TOTAL Mão de Obra com Encargos Complementares: |  | 29.35
|  |  |  | VALOR: |  | 32.62
8.3. 88488 PINTURA LÁTEX ACRÍLICA PREMIUM, APLICAÇÃO MANUAL EM TETO, DUAS DEMÃOS. AF_04/2023 (M2)
Material |  | FONTE | UNID | COEFICIENTE | PREÇO UNITÁRIO | TOTAL
00007356 | TINTA LATEX ACRILICA PREMIUM, COR BRANCO FOSCO | SINAPI | L | 0.2285 | 35.81 | 8.18
|  |  |  | TOTAL Material: |  | 8.18
Mão de Obra com Encargos Complementares |  | FONTE | UNID | COEFICIENTE | PREÇO UNITÁRIO | TOTAL
88310 | PINTOR COM ENCARGOS COMPLEMENTARES | SINAPI | H | 0.227 | 31.5 | 7.15
88316 | SERVENTE COM ENCARGOS COMPLEMENTARES | SINAPI | H | 0.0757 | 24.25 | 1.83
|  |  |  | TOTAL Mão de Obra com Encargos Complementares: |  | 8.98
|  |  |  | VALOR: |  | 17.16
8.4. 88485 FUNDO SELADOR ACRÍLICO, APLICAÇÃO MANUAL EM PAREDE, UMA DEMÃO. AF_04/2023 (M2)
Material |  | FONTE | UNID | COEFICIENTE | PREÇO UNITÁRIO | TOTAL
00006085 | SELADOR ACRILICO OPACO PREMIUM INTERIOR/EXTERIOR | SINAPI | L | 0.1666 | 12.92 | 2.15
|  |  |  | TOTAL Material: |  | 2.15
Mão de Obra com Encargos Complementares |  | FONTE | UNID | COEFICIENTE | PREÇO UNITÁRIO | TOTAL
88310 | PINTOR COM ENCARGOS COMPLEMENTARES | SINAPI | H | 0.0666 | 31.5 | 2.09
88316 | SERVENTE COM ENCARGOS COMPLEMENTARES | SINAPI | H | 0.0222 | 24.25 | 0.53
|  |  |  | TOTAL Mão de Obra com Encargos Complementares: |  | 2.62
|  |  |  | VALOR: |  | 4.77
8.5. 88497 EMASSAMENTO COM MASSA LÁTEX, APLICAÇÃO EM PAREDE, DUAS DEMÃOS, LIXAMENTO MANUAL. AF_04/2023 (M2)
Material |  | FONTE | UNID | COEFICIENTE | PREÇO UNITÁRIO | TOTAL
00003767 | LIXA EM FOLHA PARA PAREDE OU MADEIRA, NUMERO 120, COR VERMELHA | SINAPI | UN | 0.0802 | 0.81 | 0.06
00043626 | MASSA CORRIDA PARA SUPERFICIES DE AMBIENTES INTERNOS | SINAPI | KG | 1.3389 | 2.4 | 3.21
|  |  |  | TOTAL Material: |  | 3.27
Mão de Obra com Encargos Complementares |  | FONTE | UNID | COEFICIENTE | PREÇO UNITÁRIO | TOTAL
88310 | PINTOR COM ENCARGOS COMPLEMENTARES | SINAPI | H | 0.361 | 31.5 | 11.37
88316 | SERVENTE COM ENCARGOS COMPLEMENTARES | SINAPI | H | 0.1203 | 24.25 | 2.91
|  |  |  | TOTAL Mão de Obra com Encargos Complementares: |  | 14.28
|  |  |  | VALOR: |  | 17.55
8.6. 88489 PINTURA LÁTEX ACRÍLICA PREMIUM, APLICAÇÃO MANUAL EM PAREDES, DUAS DEMÃOS. AF_04/2023 (M2)
Material |  | FONTE | UNID | COEFICIENTE | PREÇO UNITÁRIO | TOTAL
00007356 | TINTA LATEX ACRILICA PREMIUM, COR BRANCO FOSCO | SINAPI | L | 0.2285 | 35.81 | 8.18
|  |  |  | TOTAL Material: |  | 8.18
Mão de Obra com Encargos Complementares |  | FONTE | UNID | COEFICIENTE | PREÇO UNITÁRIO | TOTAL
88310 | PINTOR COM ENCARGOS COMPLEMENTARES | SINAPI | H | 0.1631 | 31.5 | 5.13
88316 | SERVENTE COM ENCARGOS COMPLEMENTARES | SINAPI | H | 0.0544 | 24.25 | 1.31
|  |  |  | TOTAL Mão de Obra com Encargos Complementares: |  | 6.44
|  |  |  | VALOR: |  | 14.62
8.7. 102507 PINTURA DE DEMARCAÇÃO DE VAGA COM TINTA EPÓXI, E = 10 CM, APLICAÇÃO MANUAL. AF_05/2021 (M)
Material |  | FONTE | UNID | COEFICIENTE | PREÇO UNITÁRIO | TOTAL
00005330 | DILUENTE EPOXI | SINAPI | L | 0.006 | 77.25 | 0.46
00012815 | FITA CREPE ROLO DE *25* MM X 50 M | SINAPI | UN | 0.04 | 11.9 | 0.47
00007304 | TINTA EPOXI BASE AGUA PREMIUM, BRANCA | SINAPI | L | 0.032 | 99.67 | 3.18
|  |  |  | TOTAL Material: |  | 4.11
Mão de Obra com Encargos Complementares |  | FONTE | UNID | COEFICIENTE | PREÇO UNITÁRIO | TOTAL
88310 | PINTOR COM ENCARGOS COMPLEMENTARES | SINAPI | H | 0.083 | 31.5 | 2.61
88316 | SERVENTE COM ENCARGOS COMPLEMENTARES | SINAPI | H | 0.035 | 24.25 | 0.84
|  |  |  | TOTAL Mão de Obra com Encargos Complementares: |  | 3.45
|  |  |  | VALOR: |  | 7.56
8.8. 102514 PINTURA DE SÍMBOLO "DEFICIENTE FÍSICO" COM TINTA ACRÍLICA, UTILIZAÇÃO DE MOLDE PLÁSTICO E APLICAÇÃO MECÂNICA, 120X120 CM. AF_05/2021-(ADP-01) (UN)
Material |  | FONTE | UNID | COEFICIENTE | PREÇO UNITÁRIO | TOTAL
00007304 | TINTA EPOXI BASE AGUA PREMIUM, BRANCA | SINAPI | L | 0.107 | 99.67 | 10.66
|  |  |  | TOTAL Material: |  | 10.66
Mão de Obra com Encargos Complementares |  | FONTE | UNID | COEFICIENTE | PREÇO UNITÁRIO | TOTAL
88310 | PINTOR COM ENCARGOS COMPLEMENTARES | SINAPI | H | 0.032 | 31.5 | 1
88316 | SERVENTE COM ENCARGOS COMPLEMENTARES | SINAPI | H | 0.013 | 24.25 | 0.31
|  |  |  | TOTAL Mão de Obra com Encargos Complementares: |  | 1.31
|  |  |  | VALOR: |  | 11.97
9.1. 00037562 PORTAO DE CORRER EM GRADIL FIXO DE BARRA DE FERRO CHATA DE 3 X 1/4" NA VERTICAL, SEM REQUADRO, ACABAMENTO NATURAL, COM TRILHOS E ROLDANAS (M2)
Material |  | FONTE | UNID | COEFICIENTE | PREÇO UNITÁRIO | TOTAL
00037562 | PORTAO DE CORRER EM GRADIL FIXO DE BARRA DE FERRO CHATA DE 3 X 1/4" NA VERTICAL, SEM REQUADRO, ACABAMENTO NATURAL, COM TRILHOS E ROLDANAS | SINAPI | M2 | 1 | 835.71 | 835.71
|  |  |  | TOTAL Material: |  | 835.71
|  |  |  | VALOR: |  | 835.71
9.2. 00004930 PORTA DE ABRIR / GIRO, EM GRADIL FERRO, COM BARRA CHATA 3 CM X 1/4", COM REQUADRO E GUARNICAO - COMPLETO - ACABAMENTO NATURAL (M2)
Material |  | FONTE | UNID | COEFICIENTE | PREÇO UNITÁRIO | TOTAL
00004930 | PORTA DE ABRIR / GIRO, EM GRADIL FERRO, COM BARRA CHATA 3 CM X 1/4", COM REQUADRO E GUARNICAO - COMPLETO - ACABAMENTO NATURAL | SINAPI | M2 | 1 | 713.89 | 713.89
|  |  |  | TOTAL Material: |  | 713.89
|  |  |  | VALOR: |  | 713.89
9.3. COM-03 PORTA EM ALUMÍNIO LAMBRIL, DE ABRIR OU CORRER, COMPLETA, INCLUSIVE CAIXILHOS, DOBRADIÇAS OU ROLDANAS E FECHADURA (M2)-ADP-ORSE-S13049) (m2)
Material |  | FONTE | UNID | COEFICIENTE | PREÇO UNITÁRIO | TOTAL
I13797 | Porta em alumínio lambril, cor branca ou bronze, de abrir ou correr, completa, inclusive caixilhos, dobradiças ou roldanas e fechadura | ORSE | m2 | 1 | 555.55 | 555.55
|  |  |  | TOTAL Material: |  | 555.55
Mão de Obra com Encargos Complementares |  | FONTE | UNID | COEFICIENTE | PREÇO UNITÁRIO | TOTAL
88309 | PEDREIRO COM ENCARGOS COMPLEMENTARES | SINAPI | H | 1 | 29.98 | 29.98
88316 | SERVENTE COM ENCARGOS COMPLEMENTARES | SINAPI | H | 1 | 24.25 | 24.25
|  |  |  | TOTAL Mão de Obra com Encargos Complementares: |  | 54.23
Serviço |  | FONTE | UNID | COEFICIENTE | PREÇO UNITÁRIO | TOTAL
88628 | ARGAMASSA TRAÇO 1:3 (EM VOLUME DE CIMENTO E AREIA MÉDIA ÚMIDA), PREPARO MECÂNICO COM BETONEIRA 400 L. AF_08/2019 | SINAPI | M3 | 0.003 | 635.56 | 1.91
|  |  |  | TOTAL Serviço: |  | 1.91
|  |  |  | VALOR: |  | 611.69
9.4. 94573 JANELA DE ALUMÍNIO DE CORRER COM 4 FOLHAS PARA VIDROS (VIDROS INCLUSOS), COM BANDEIRA, BATENTE/ REQUADRO 6 A 14 CM, ACABAMENTO COM ACETATO OU BRILHANTE, FIXAÇÃO COM PARAFUSO, SEM GUARNIÇÃO/ ALIZAR, DIMENSÕES 150X120 CM, VEDAÇÃO COM SILICONE, EXCLUSIVE CONTRAMARCO - FORNECIMENTO E INSTALAÇÃO. AF_11/2024 (M2)
Material |  | FONTE | UNID | COEFICIENTE | PREÇO UNITÁRIO | TOTAL
00034364 | JANELA DE CORRER, EM ALUMINIO PERFIL 25, 120 X 150 CM (A X L), 4 FLS, BANDEIRA COM BASCULA, ACABAMENTO BRANCO OU BRILHANTE, BATENTE/REQUADRO DE 6 A 14 CM, COM VIDRO 4 MM, SEM GUARNICAO/ALIZAR | SINAPI | UN | 0.556 | 642.08 | 356.99
00004377 | PARAFUSO DE ACO ZINCADO COM ROSCA SOBERBA, CABECA CHATA E FENDA SIMPLES, DIAMETRO 4,2 MM, COMPRIMENTO * 32 * MM | SINAPI | UN | 7.3 | 0.29 | 2.11
00039961 | SILICONE ACETICO USO GERAL INCOLOR 280 G | SINAPI | UN | 0.60107 | 25.03 | 15.04
|  |  |  | TOTAL Material: |  | 374.14
Mão de Obra com Encargos Complementares |  | FONTE | UNID | COEFICIENTE | PREÇO UNITÁRIO | TOTAL
88309 | PEDREIRO COM ENCARGOS COMPLEMENTARES | SINAPI | H | 0.31188 | 29.98 | 9.35
88316 | SERVENTE COM ENCARGOS COMPLEMENTARES | SINAPI | H | 0.15594 | 24.25 | 3.78
|  |  |  | TOTAL Mão de Obra com Encargos Complementares: |  | 13.13
|  |  |  | VALOR: |  | 387.27
9.5. 94570 JANELA DE ALUMÍNIO DE CORRER COM 2 FOLHAS PARA VIDROS (VIDROS INCLUSOS), BATENTE/ REQUADRO 6 A 14 CM, ACABAMENTO COM ACETATO OU BRILHANTE, FIXAÇÃO COM PARAFUSO, SEM GUARNIÇÃO/ ALIZAR, DIMENSÕES 100X120 CM, VEDAÇÃO COM SILICONE, EXCLUSIVE CONTRAMARCO - FORNECIMENTO E INSTALAÇÃO. AF_11/2024 (M2)
Material |  | FONTE | UNID | COEFICIENTE | PREÇO UNITÁRIO | TOTAL
00036896 | JANELA DE CORRER, EM ALUMINIO PERFIL 25, 100 X 120 CM (A X L), 2 FLS MOVEIS, SEM BANDEIRA, ACABAMENTO BRANCO OU BRILHANTE, BATENTE DE 6 A 7 CM, COM VIDRO 4 MM, SEM GUARNICAO | SINAPI | UN | 0.8333 | 379 | 315.82
00004377 | PARAFUSO DE ACO ZINCADO COM ROSCA SOBERBA, CABECA CHATA E FENDA SIMPLES, DIAMETRO 4,2 MM, COMPRIMENTO * 32 * MM | SINAPI | UN | 9.2 | 0.29 | 2.66
00039961 | SILICONE ACETICO USO GERAL INCOLOR 280 G | SINAPI | UN | 0.66786 | 25.03 | 16.71
|  |  |  | TOTAL Material: |  | 335.19
Mão de Obra com Encargos Complementares |  | FONTE | UNID | COEFICIENTE | PREÇO UNITÁRIO | TOTAL
88309 | PEDREIRO COM ENCARGOS COMPLEMENTARES | SINAPI | H | 0.31302 | 29.98 | 9.38
88316 | SERVENTE COM ENCARGOS COMPLEMENTARES | SINAPI | H | 0.15651 | 24.25 | 3.79
|  |  |  | TOTAL Mão de Obra com Encargos Complementares: |  | 13.17
|  |  |  | VALOR: |  | 348.36
9.6. 99862 GRADIL EM ALUMÍNIO FIXADO EM VÃOS DE JANELAS, FORMADO POR TUBOS DE 3/4". AF_10/2025 (M2)
Material |  | FONTE | UNID | COEFICIENTE | PREÇO UNITÁRIO | TOTAL
00007568 | BUCHA DE NYLON SEM ABA S10, COM PARAFUSO DE 6,10 X 65 MM EM ACO ZINCADO COM ROSCA SOBERBA, CABECA CHATA E FENDA PHILLIPS | SINAPI | UN | 5.8667 | 0.92 | 5.39
00034360 | PERFIL DE ALUMINIO ANODIZADO | SINAPI | KG | 4.4359 | 43.16 | 191.45
00005104 | REBITE DE REPUXO EM ALUMINIO VAZADO, DIAMETRO 3,2 X 8 MM DE COMPRIMENTO (1KG = 1025 UNIDADES) | SINAPI | KG | 0.0386 | 70.37 | 2.71
|  |  |  | TOTAL Material: |  | 199.55
Mão de Obra com Encargos Complementares |  | FONTE | UNID | COEFICIENTE | PREÇO UNITÁRIO | TOTAL
88251 | AUXILIAR DE SERRALHEIRO COM ENCARGOS COMPLEMENTARES | SINAPI | H | 3.812 | 25.16 | 95.9
88315 | SERRALHEIRO COM ENCARGOS COMPLEMENTARES | SINAPI | H | 5.365 | 29.76 | 159.66
|  |  |  | TOTAL Mão de Obra com Encargos Complementares: |  | 255.56
|  |  |  | VALOR: |  | 455.11
9.7. 94569 JANELA DE ALUMÍNIO TIPO MAXIM-AR, BATENTE/ REQUADRO 3 A 14 CM, VIDRO INCLUSO, FIXAÇÃO COM PARAFUSO, SEM GUARNIÇÃO/ ALIZAR, DIMENSÕES 60X80 (A X L) CM, SEM ACABAMENTO, VEDAÇÃO COM SILICONE, EXCLUSIVE CONTRAMARCO - FORNECIMENTO E INSTALAÇÃO. AF_11/2024 (M2)
Material |  | FONTE | UNID | COEFICIENTE | PREÇO UNITÁRIO | TOTAL
00034381 | JANELA MAXIM-AR, EM ALUMINIO PERFIL 25, 60 X 80 CM (A X L), ACABAMENTO BRANCO OU BRILHANTE, BATENTE DE 4 A 5 CM, COM VIDRO 4 MM, SEM GUARNICAO/ALIZAR | SINAPI | UN | 2.0833 | 279.1 | 581.44
00004377 | PARAFUSO DE ACO ZINCADO COM ROSCA SOBERBA, CABECA CHATA E FENDA SIMPLES, DIAMETRO 4,2 MM, COMPRIMENTO * 32 * MM | SINAPI | UN | 24.4 | 0.29 | 7.07
00039961 | SILICONE ACETICO USO GERAL INCOLOR 280 G | SINAPI | UN | 1.1687 | 25.03 | 29.25
|  |  |  | TOTAL Material: |  | 617.76
Mão de Obra com Encargos Complementares |  | FONTE | UNID | COEFICIENTE | PREÇO UNITÁRIO | TOTAL
88309 | PEDREIRO COM ENCARGOS COMPLEMENTARES | SINAPI | H | 1.0104 | 29.98 | 30.29
88316 | SERVENTE COM ENCARGOS COMPLEMENTARES | SINAPI | H | 0.50521 | 24.25 | 12.25
|  |  |  | TOTAL Mão de Obra com Encargos Complementares: |  | 42.54
|  |  |  | VALOR: |  | 660.3
10.1. 101750 PISO CIMENTADO, TRAÇO 1:4 (CIMENTO E AREIA), ACABAMENTO RÚSTICO, ESPESSURA 4,0 CM, PREPARO MECÂNICO DA ARGAMASSA. AF_09/2020-(ADP-01) (M2)
Material |  | FONTE | UNID | COEFICIENTE | PREÇO UNITÁRIO | TOTAL
00003671 | JUNTA PLASTICA DE DILATACAO PARA PISOS, COR CINZA, 17 X 3 MM (ALTURA X ESPESSURA) | SINAPI | M | 1.67 | 1.36 | 2.27
|  |  |  | TOTAL Material: |  | 2.27
Mão de Obra com Encargos Complementares |  | FONTE | UNID | COEFICIENTE | PREÇO UNITÁRIO | TOTAL
88309 | PEDREIRO COM ENCARGOS COMPLEMENTARES | SINAPI | H | 0.362 | 29.98 | 10.85
88316 | SERVENTE COM ENCARGOS COMPLEMENTARES | SINAPI | H | 0.181 | 24.25 | 4.38
|  |  |  | TOTAL Mão de Obra com Encargos Complementares: |  | 15.23
Serviço |  | FONTE | UNID | COEFICIENTE | PREÇO UNITÁRIO | TOTAL
87301 | ARGAMASSA TRAÇO 1:4 (EM VOLUME DE CIMENTO E AREIA MÉDIA ÚMIDA) PARA CONTRAPISO, PREPARO MECÂNICO COM BETONEIRA 400 L. AF_08/2019 | SINAPI | M3 | 0.053 | 689.51 | 36.54
|  |  |  | TOTAL Serviço: |  | 36.54
|  |  |  | VALOR: |  | 54.04
10.2. 95241 LASTRO DE CONCRETO MAGRO, APLICADO EM PISOS, LAJES SOBRE SOLO OU RADIERS, ESPESSURA DE 5 CM. AF_01/2024 (M2)
Mão de Obra com Encargos Complementares |  | FONTE | UNID | COEFICIENTE | PREÇO UNITÁRIO | TOTAL
88309 | PEDREIRO COM ENCARGOS COMPLEMENTARES | SINAPI | H | 0.25415 | 29.98 | 7.61
88316 | SERVENTE COM ENCARGOS COMPLEMENTARES | SINAPI | H | 0.0919 | 24.25 | 2.22
|  |  |  | TOTAL Mão de Obra com Encargos Complementares: |  | 9.83
Serviço |  | FONTE | UNID | COEFICIENTE | PREÇO UNITÁRIO | TOTAL
94968 | CONCRETO MAGRO PARA LASTRO, TRAÇO 1:4,5:4,5 (EM MASSA SECA DE CIMENTO/ AREIA MÉDIA/ BRITA 1) - PREPARO MECÂNICO COM BETONEIRA 600 L. AF_05/2021 | SINAPI | M3 | 0.069 | 444.5 | 30.67
|  |  |  | TOTAL Serviço: |  | 30.67
|  |  |  | VALOR: |  | 40.5
10.3. 87261 REVESTIMENTO CERÂMICO PARA PISO COM PLACAS TIPO PORCELANATO DE DIMENSÕES 60X60 CM APLICADA EM AMBIENTES DE ÁREA MENOR QUE 5 M². AF_02/2023_PE (M2)
Material |  | FONTE | UNID | COEFICIENTE | PREÇO UNITÁRIO | TOTAL
00037595 | ARGAMASSA COLANTE TIPO AC III | SINAPI | KG | 9.13 | 3.07 | 28.02
00045190 | PISO EM PORCELANATO, RETIFICADO, LISO, MONOCOLOR, ACETINADO OU POLIDO, FORMATO MAIOR QUE 2500 ATE 6400 CM2 | SINAPI | M2 | 1.1326 | 69.95 | 79.22
00034357 | REJUNTE CIMENTICIO, QUALQUER COR | SINAPI | KG | 0.141 | 5.87 | 0.82
|  |  |  | TOTAL Material: |  | 108.06
Mão de Obra com Encargos Complementares |  | FONTE | UNID | COEFICIENTE | PREÇO UNITÁRIO | TOTAL
88256 | AZULEJISTA OU LADRILHEIRO COM ENCARGOS COMPLEMENTARES | SINAPI | H | 1.1136 | 29.84 | 33.22
88316 | SERVENTE COM ENCARGOS COMPLEMENTARES | SINAPI | H | 0.249 | 24.25 | 6.03
|  |  |  | TOTAL Mão de Obra com Encargos Complementares: |  | 39.25
|  |  |  | VALOR: |  | 147.31
10.4. 94992 EXECUÇÃO DE PASSEIO (CALÇADA) OU PISO DE CONCRETO COM CONCRETO MOLDADO IN LOCO, FEITO EM OBRA, ACABAMENTO CONVENCIONAL, ESPESSURA 6 CM, ARMADO. AF_08/2022 (M2)
Material |  | FONTE | UNID | COEFICIENTE | PREÇO UNITÁRIO | TOTAL
00005068 | PREGO DE ACO POLIDO COM CABECA 17 X 21 (2 X 11) | SINAPI | KG | 0.024 | 16.23 | 0.38
00004517 | SARRAFO *2,5 X 7,5* CM EM PINUS, MISTA OU EQUIVALENTE DA REGIAO - BRUTA | SINAPI | M | 0.45 | 3.8 | 1.71
00007156 | TELA DE ACO SOLDADA NERVURADA, CA-60, Q-196, (3,11 KG/M2), DIAMETRO DO FIO = 5,0 MM, LARGURA = 2,45 M, ESPACAMENTO DA MALHA = 10 X 10 CM | SINAPI | M2 | 1.0816 | 23.54 | 25.46
|  |  |  | TOTAL Material: |  | 27.55
Mão de Obra com Encargos Complementares |  | FONTE | UNID | COEFICIENTE | PREÇO UNITÁRIO | TOTAL
88262 | CARPINTEIRO DE FORMAS COM ENCARGOS COMPLEMENTARES | SINAPI | H | 0.0976 | 29.38 | 2.86
88309 | PEDREIRO COM ENCARGOS COMPLEMENTARES | SINAPI | H | 0.1483 | 29.98 | 4.44
88316 | SERVENTE COM ENCARGOS COMPLEMENTARES | SINAPI | H | 0.2459 | 24.25 | 5.96
|  |  |  | TOTAL Mão de Obra com Encargos Complementares: |  | 13.26
Serviço |  | FONTE | UNID | COEFICIENTE | PREÇO UNITÁRIO | TOTAL
94964 | CONCRETO FCK = 20MPA, TRAÇO 1:2,7:3 (EM MASSA SECA DE CIMENTO/ AREIA MÉDIA/ BRITA 1) - PREPARO MECÂNICO COM BETONEIRA 400 L. AF_05/2021 | SINAPI | M3 | 0.0739 | 539.91 | 39.89
|  |  |  | TOTAL Serviço: |  | 39.89
|  |  |  | VALOR: |  | 80.7
10.5. COM-14 JATEAMENTO PARA REMOÇÃO DE CROSTAS NO CONCRETO-(APD-ORSE-S04927) (m2)
Equipamento |  | FONTE | UNID | COEFICIENTE | PREÇO UNITÁRIO | TOTAL
I04178 | Aluguel de máquina Lavajato pressão mínima 1200lb com mangueira e bico direcional | ORSE | h | 0.3 | 1.92 | 0.58
|  |  |  | TOTAL Equipamento: |  | 0.58
Mão de Obra com Encargos Complementares |  | FONTE | UNID | COEFICIENTE | PREÇO UNITÁRIO | TOTAL
88306 | OPERADOR JATO DE AREIA OU JATISTA COM ENCARGOS COMPLEMENTARES | SINAPI | H | 0.25 | 24.26 | 6.07
88316 | SERVENTE COM ENCARGOS COMPLEMENTARES | SINAPI | H | 0.25 | 24.25 | 6.06
|  |  |  | TOTAL Mão de Obra com Encargos Complementares: |  | 12.13
Serviço |  | FONTE | UNID | COEFICIENTE | PREÇO UNITÁRIO | TOTAL
I04394 | Fornecimento e substituiçao de bicos de jato de d'água | ORSE | un | 0.01 | 173.41 | 1.73
|  |  |  | TOTAL Serviço: |  | 1.73
|  |  |  | VALOR: |  | 14.44
11.1. 94229 CALHA EM CHAPA DE AÇO GALVANIZADO NÚMERO 24, DESENVOLVIMENTO DE 100 CM, INCLUSO TRANSPORTE VERTICAL. AF_07/2019 (M)
Equipamento Custo Horário |  | FONTE | UNID | COEFICIENTE | PREÇO UNITÁRIO | TOTAL
93282 | GUINCHO ELÉTRICO DE COLUNA, CAPACIDADE 400 KG, COM MOTO FREIO, MOTOR TRIFÁSICO DE 1,25 CV - CHI DIURNO. AF_03/2016 | SINAPI | CHI | 0.0183 | 23.36 | 0.42
93281 | GUINCHO ELÉTRICO DE COLUNA, CAPACIDADE 400 KG, COM MOTO FREIO, MOTOR TRIFÁSICO DE 1,25 CV - CHP DIURNO. AF_03/2016 | SINAPI | CHP | 0.0132 | 24.49 | 0.32
|  |  |  | TOTAL Equipamento Custo Horário: |  | 0.74
Material |  | FONTE | UNID | COEFICIENTE | PREÇO UNITÁRIO | TOTAL
00040784 | CALHA QUADRADA DE CHAPA DE ACO GALVANIZADA NUM 24, CORTE 100 CM | SINAPI | M | 1.05 | 80.52 | 84.54
00005061 | PREGO DE ACO POLIDO COM CABECA 18 X 27 (2 1/2 X 10) | SINAPI | KG | 0.025 | 15.96 | 0.39
00005104 | REBITE DE REPUXO EM ALUMINIO VAZADO, DIAMETRO 3,2 X 8 MM DE COMPRIMENTO (1KG = 1025 UNIDADES) | SINAPI | KG | 0.0049 | 70.37 | 0.34
00000142 | SELANTE ELASTICO MONOCOMPONENTE A BASE DE POLIURETANO (PU) PARA JUNTAS DIVERSAS | SINAPI | 310ML | 0.161 | 37.89 | 6.1
00013388 | SOLDA EM BARRA DE ESTANHO-CHUMBO 50/50 | SINAPI | KG | 0.18 | 141.37 | 25.44
|  |  |  | TOTAL Material: |  | 116.81
Mão de Obra com Encargos Complementares |  | FONTE | UNID | COEFICIENTE | PREÇO UNITÁRIO | TOTAL
88316 | SERVENTE COM ENCARGOS COMPLEMENTARES | SINAPI | H | 0.633 | 24.25 | 15.35
88323 | TELHADISTA COM ENCARGOS COMPLEMENTARES | SINAPI | H | 0.539 | 29.1 | 15.68
|  |  |  | TOTAL Mão de Obra com Encargos Complementares: |  | 31.03
|  |  |  | VALOR: |  | 148.58
11.2. 94228 CALHA EM CHAPA DE AÇO GALVANIZADO NÚMERO 24, DESENVOLVIMENTO DE 50 CM, INCLUSO TRANSPORTE VERTICAL. AF_07/2019 (M)
Equipamento Custo Horário |  | FONTE | UNID | COEFICIENTE | PREÇO UNITÁRIO | TOTAL
93282 | GUINCHO ELÉTRICO DE COLUNA, CAPACIDADE 400 KG, COM MOTO FREIO, MOTOR TRIFÁSICO DE 1,25 CV - CHI DIURNO. AF_03/2016 | SINAPI | CHI | 0.0183 | 23.36 | 0.42
93281 | GUINCHO ELÉTRICO DE COLUNA, CAPACIDADE 400 KG, COM MOTO FREIO, MOTOR TRIFÁSICO DE 1,25 CV - CHP DIURNO. AF_03/2016 | SINAPI | CHP | 0.0132 | 24.49 | 0.32
|  |  |  | TOTAL Equipamento Custo Horário: |  | 0.74
Material |  | FONTE | UNID | COEFICIENTE | PREÇO UNITÁRIO | TOTAL
00040783 | CALHA QUADRADA DE CHAPA DE ACO GALVANIZADA NUM 24, CORTE 50 CM | SINAPI | M | 1.05 | 41.16 | 43.21
00005061 | PREGO DE ACO POLIDO COM CABECA 18 X 27 (2 1/2 X 10) | SINAPI | KG | 0.013 | 15.96 | 0.2
00005104 | REBITE DE REPUXO EM ALUMINIO VAZADO, DIAMETRO 3,2 X 8 MM DE COMPRIMENTO (1KG = 1025 UNIDADES) | SINAPI | KG | 0.0024 | 70.37 | 0.16
00000142 | SELANTE ELASTICO MONOCOMPONENTE A BASE DE POLIURETANO (PU) PARA JUNTAS DIVERSAS | SINAPI | 310ML | 0.081 | 37.89 | 3.06
00013388 | SOLDA EM BARRA DE ESTANHO-CHUMBO 50/50 | SINAPI | KG | 0.09 | 141.37 | 12.72
|  |  |  | TOTAL Material: |  | 59.35
Mão de Obra com Encargos Complementares |  | FONTE | UNID | COEFICIENTE | PREÇO UNITÁRIO | TOTAL
88316 | SERVENTE COM ENCARGOS COMPLEMENTARES | SINAPI | H | 0.371 | 24.25 | 8.99
88323 | TELHADISTA COM ENCARGOS COMPLEMENTARES | SINAPI | H | 0.277 | 29.1 | 8.06
|  |  |  | TOTAL Mão de Obra com Encargos Complementares: |  | 17.05
|  |  |  | VALOR: |  | 77.14
11.3. 89578 TUBO PVC, SÉRIE R, ÁGUA PLUVIAL, DN 100 MM, FORNECIDO E INSTALADO EM CONDUTORES VERTICAIS DE ÁGUAS PLUVIAIS. AF_06/2022 (M)
Material |  | FONTE | UNID | COEFICIENTE | PREÇO UNITÁRIO | TOTAL
00038383 | LIXA D'AGUA EM FOLHA, COR PRETA, GRAO 100 | SINAPI | UN | 0.042 | 1.97 | 0.08
00009841 | TUBO PVC, SERIE R, DN 100 MM, PARA ESGOTO OU AGUAS PLUVIAIS PREDIAL (NBR 5688) | SINAPI | M | 1.0353 | 23.39 | 24.21
|  |  |  | TOTAL Material: |  | 24.29
Mão de Obra com Encargos Complementares |  | FONTE | UNID | COEFICIENTE | PREÇO UNITÁRIO | TOTAL
88248 | AUXILIAR DE ENCANADOR OU BOMBEIRO HIDRÁULICO COM ENCARGOS COMPLEMENTARES | SINAPI | H | 0.0758 | 24.83 | 1.88
88267 | ENCANADOR OU BOMBEIRO HIDRÁULICO COM ENCARGOS COMPLEMENTARES | SINAPI | H | 0.0758 | 29.46 | 2.23
|  |  |  | TOTAL Mão de Obra com Encargos Complementares: |  | 4.11
|  |  |  | VALOR: |  | 28.4
11.4. 89512 TUBO PVC, SÉRIE R, ÁGUA PLUVIAL, DN 100 MM, FORNECIDO E INSTALADO EM RAMAL DE ENCAMINHAMENTO. AF_06/2022 (M)
Material |  | FONTE | UNID | COEFICIENTE | PREÇO UNITÁRIO | TOTAL
00038383 | LIXA D'AGUA EM FOLHA, COR PRETA, GRAO 100 | SINAPI | UN | 0.0224 | 1.97 | 0.04
00009841 | TUBO PVC, SERIE R, DN 100 MM, PARA ESGOTO OU AGUAS PLUVIAIS PREDIAL (NBR 5688) | SINAPI | M | 1.0353 | 23.39 | 24.21
|  |  |  | TOTAL Material: |  | 24.25
Mão de Obra com Encargos Complementares |  | FONTE | UNID | COEFICIENTE | PREÇO UNITÁRIO | TOTAL
88248 | AUXILIAR DE ENCANADOR OU BOMBEIRO HIDRÁULICO COM ENCARGOS COMPLEMENTARES | SINAPI | H | 0.4024 | 24.83 | 9.99
88267 | ENCANADOR OU BOMBEIRO HIDRÁULICO COM ENCARGOS COMPLEMENTARES | SINAPI | H | 0.4024 | 29.46 | 11.85
|  |  |  | TOTAL Mão de Obra com Encargos Complementares: |  | 21.84
|  |  |  | VALOR: |  | 46.09
11.5. 89584 JOELHO 90 GRAUS, PVC, SERIE R, ÁGUA PLUVIAL, DN 100 MM, JUNTA ELÁSTICA, FORNECIDO E INSTALADO EM CONDUTORES VERTICAIS DE ÁGUAS PLUVIAIS. AF_06/2022 (UN)
Material |  | FONTE | UNID | COEFICIENTE | PREÇO UNITÁRIO | TOTAL
00000299 | ANEL BORRACHA, DN 100 MM, PARA TUBO SERIE REFORCADA ESGOTO PREDIAL | SINAPI | UN | 2 | 4.4 | 8.8
00020157 | JOELHO, PVC SERIE R, 90 GRAUS, DN 100 MM, PARA ESGOTO PREDIAL | SINAPI | UN | 1 | 16.17 | 16.17
00020078 | PASTA LUBRIFICANTE PARA TUBOS E CONEXOES COM JUNTA ELASTICA, EMBALAGEM DE *400* GR (USO EM PVC, ACO, POLIETILENO E OUTROS) | SINAPI | UN | 0.115 | 27.15 | 3.12
|  |  |  | TOTAL Material: |  | 28.09
Mão de Obra com Encargos Complementares |  | FONTE | UNID | COEFICIENTE | PREÇO UNITÁRIO | TOTAL
88248 | AUXILIAR DE ENCANADOR OU BOMBEIRO HIDRÁULICO COM ENCARGOS COMPLEMENTARES | SINAPI | H | 0.2729 | 24.83 | 6.77
88267 | ENCANADOR OU BOMBEIRO HIDRÁULICO COM ENCARGOS COMPLEMENTARES | SINAPI | H | 0.2729 | 29.46 | 8.03
|  |  |  | TOTAL Mão de Obra com Encargos Complementares: |  | 14.8
|  |  |  | VALOR: |  | 42.89
11.6. 103002 GRELHA DE FERRO FUNDIDO SIMPLES COM REQUADRO, 200 X 1000 MM, ASSENTADA COM ARGAMASSA 1 : 3 CIMENTO: AREIA - FORNECIMENTO E INSTALAÇÃO. AF_05/2025 (UN)
Material |  | FONTE | UNID | COEFICIENTE | PREÇO UNITÁRIO | TOTAL
00011236 | GRELHA FOFO SIMPLES COM REQUADRO, CARGA MAXIMA 1,5 T, 200 X 1000 MM, E= *15* MM | SINAPI | UN | 1 | 226.03 | 226.03
|  |  |  | TOTAL Material: |  | 226.03
Mão de Obra com Encargos Complementares |  | FONTE | UNID | COEFICIENTE | PREÇO UNITÁRIO | TOTAL
88309 | PEDREIRO COM ENCARGOS COMPLEMENTARES | SINAPI | H | 0.25752 | 29.98 | 7.72
88316 | SERVENTE COM ENCARGOS COMPLEMENTARES | SINAPI | H | 0.25752 | 24.25 | 6.24
|  |  |  | TOTAL Mão de Obra com Encargos Complementares: |  | 13.96
Serviço |  | FONTE | UNID | COEFICIENTE | PREÇO UNITÁRIO | TOTAL
88629 | ARGAMASSA TRAÇO 1:3 (EM VOLUME DE CIMENTO E AREIA MÉDIA ÚMIDA), PREPARO MANUAL. AF_08/2019 | SINAPI | M3 | 0.0052621 | 762.23 | 4.01
|  |  |  | TOTAL Serviço: |  | 4.01
|  |  |  | VALOR: |  | 244

## MEM-CALCULO
OBRA: REVITALIZAÇÃO DO GALPÃO ANEXO A SEDE DA SEPLAG
| LOCAL: SECRETARIA DE PLANEJAMENTO E GESTÃO DO ESTADO DE PERNABUCO -SEPLAG - RECIFE/PE |  |  |  |  | BDI : 22,77 %
| FONTES: SINAPI-PE 01/2026 ENCAGOS SOCIAIS: SEM DESONERAÇÃO: 114,63% H, 70,67%MÊS |  |  |  |  | DATA: 12/02/2026
MEMÓRIA DE CÁLCULO
1.1. 103689 FORNECIMENTO E INSTALAÇÃO DE PLACA DE OBRA COM CHAPA GALVANIZADA E ESTRUTURA DE MADEIRA. AF_03/2022_PS (M2)
|  | C | H | QTD
PLACA DE OBRA | C*H | 2 | 3 | 6
6
TOTAL DA MEMÓRIA DE CÁLCULO: 6,00
1.2. 97622 DEMOLIÇÃO DE ALVENARIA DE BLOCO FURADO, DE FORMA MANUAL, SEM REAPROVEITAMENTO. AF_09/2023 (M3)
|  | C | L | H | QUANT | QTD
DIVISÓRIA DO GALPÃO 2 | C*L*H*QUANT | 17.8 | 0.25 | 6.38 | 1 | 28.39
DESCONTOS (JANELAS ) | -C*L*H*QUANT | 2 | 0.25 | 1 | 3 | -1.5
DESCONTOS (PORTAS) | -C*L*H*QUANT | 2 | 0.25 | 2.25 | 3 | -3.38
DESCONTOS (portas) | -C*L*H*QUANT | 1.6 | 0.25 | 2.25 | 1 | -0.9
ALVENARIA DO BANHEIRO(-Já descontado as abertura) | C*L*H*QUANT | 18.12 | 0.15 | 2.2 | 1 | 5.98
PLATIBANDA(altura média de 1,46) | C*L*H*QUANT | 9.7 | 0.25 | 1.46 | 1 | 3.54
MURADA | C*L*H*QUANT | 11.19 | 0.25 | 3.9 | 1 | 10.91
PORTÃO | -C*L*H*QUANT | 3 | 0.25 | 3.3 | 1 | -2.48
JANELAS | -C*L*H*QUANT | 2 | 0.25 | 1.6 | 2 | -1.6
38.96
TOTAL DA MEMÓRIA DE CÁLCULO: 38,96
1.3. 97647 REMOÇÃO DE TELHAS DE FIBROCIMENTO METÁLICA E CERÂMICA, DE FORMA MANUAL, SEM REAPROVEITAMENTO. AF_09/2023 (M2)
|  | L | C | QTD
COBERTURA GERAL | L*C | 44.38 | 18.29 | 811.71
811.71
TOTAL DA MEMÓRIA DE CÁLCULO: 811,71
1.4. 97650 REMOÇÃO DE TRAMA DE MADEIRA PARA COBERTURA, DE FORMA MANUAL, SEM REAPROVEITAMENTO. AF_09/2023 (M2)
|  | L | C | QTD
COBERTURA GERAL | L*C | 44.38 | 18.29 | 811.71
811.71
TOTAL DA MEMÓRIA DE CÁLCULO: 811,71
1.5. 97645 REMOÇÃO DE JANELAS, DE FORMA MANUAL, SEM REAPROVEITAMENTO. AF_09/2023 (M2)
|  | L | H | QUANT | QTD
JANELAS - FACHADA | L*H*QUANT | 2 | 1.65 | 4 | 13.2
13.2
TOTAL DA MEMÓRIA DE CÁLCULO: 13,20
1.6. 97644 REMOÇÃO DE PORTAS, DE FORMA MANUAL, SEM REAPROVEITAMENTO. AF_09/2023 (M2)
|  | L | H | QTD
PORTAO 1 | L*H | 3 | 3.3 | 9.9
PORTAO 2 | L*H | 3 | 3.3 | 9.9
PORTAO 3 | L*H | 2.7 | 3.25 | 8.78
28.58
TOTAL DA MEMÓRIA DE CÁLCULO: 28,58
2.1. 103328 ALVENARIA DE VEDAÇÃO DE BLOCOS CERÂMICOS FURADOS NA HORIZONTAL DE 9X19X19 CM (ESPESSURA 9 CM) E ARGAMASSA DE ASSENTAMENTO COM PREPARO EM BETONEIRA. AF_12/2021 (M2)
|  | C | H | M2 | QTD
GUARITA E LIXO | C*H | 17.74 | 3.5 | 0 | 62.09
FECHAMENTO DO PORTÃO DO GALPÃO 2 | C*H | 3 | 3.3 | 0 | 9.9
FECHAMENTO DO PORTÃO DO GALPÃO 3 | C*H | 3 | 3.3 | 0 | 9.9
FECHAMENTO DE JANELAS | M2 | 0 | 0 | 6.64 | 6.64
FECHAMENTO DE PORTA NO GALPÃO 3 | M2 | 0 | 0 | 1.68 | 1.68
DESCONTOS | M2 | 0 | 0 | -12.29 | -12.29
77.92
TOTAL DA MEMÓRIA DE CÁLCULO: 77,92
2.2. 105030 CONTRAVERGA MOLDADA IN LOCO EM CONCRETO, ESPESSURA DE *10* CM. AF_03/2024 (M)
|  | C | QTD
JANELAS | C | 10.29 | 10.29
10.29
TOTAL DA MEMÓRIA DE CÁLCULO: 10,29
2.3. 105024 VERGA MOLDADA IN LOCO EM CONCRETO, ESPESSURA DE *10* CM. AF_03/2024 (M)
|  | C | QTD
PORTAS | C | 25.19 | 25.19
25.19
TOTAL DA MEMÓRIA DE CÁLCULO: 25,19
3.1.1. 96619 LASTRO DE CONCRETO MAGRO, APLICADO EM BLOCOS DE COROAMENTO OU SAPATAS, ESPESSURA DE 5 CM. AF_01/2024 (M2)
|  | C | L | QUANT | QTD
SAPATAS | C*L*QUANT | 0.8 | 0.8 | 9 | 5.76
SAPATAS | C*L*QUANT | 0.6 | 0.6 | 5 | 1.8
7.56
TOTAL DA MEMÓRIA DE CÁLCULO: 7,56
3.1.2. 96535 FABRICAÇÃO, MONTAGEM E DESMONTAGEM DE FÔRMA PARA SAPATA, EM MADEIRA SERRADA, E=25 MM, 4 UTILIZAÇÕES. AF_01/2024 (M2)
|  | C | L | H | QUANT | QTD
SAPATAS | C*L*H*QUANT | 0.8 | 0.8 | 0.3 | 9 | 1.73
SAPATAS | C*L*H*QUANT | 0.6 | 0.6 | 0.3 | 5 | 0.54
2.27
TOTAL DA MEMÓRIA DE CÁLCULO: 2,27
3.1.3. 104918 ARMAÇÃO DE SAPATA ISOLADA, VIGA BALDRAME E SAPATA CORRIDA UTILIZANDO AÇO CA-50 DE 8 MM - MONTAGEM. AF_01/2024 (KG)
|  | M | KG | QUANT | QTD
SAPATAS | M*KG*QUANT | 10.8 | 0.395 | 9 | 38.39
SAPATAS | M*KG*QUANT | 7 | 0.395 | 5 | 13.83
52.22
TOTAL DA MEMÓRIA DE CÁLCULO: 52,22
3.1.4. 94965 CONCRETO FCK = 25MPA, TRAÇO 1:2,3:2,7 (EM MASSA SECA DE CIMENTO/ AREIA MÉDIA/ BRITA 1) - PREPARO MECÂNICO COM BETONEIRA 400 L. AF_05/2021 (M3)
|  | C | L | H | QUANT | QTD
SAPATAS | C*L*H*QUANT | 0.8 | 0.8 | 0.3 | 9 | 1.73
SAPATAS | C*L*H*QUANT | 0.6 | 0.6 | 0.3 | 5 | 0.54
2.27
TOTAL DA MEMÓRIA DE CÁLCULO: 2,27
3.1.5. 103670 LANÇAMENTO COM USO DE BALDES, ADENSAMENTO E ACABAMENTO DE CONCRETO EM ESTRUTURAS. AF_02/2022 (M3)
|  | C | L | H | QUANT | QTD
SAPATAS | C*L*H*QUANT | 0.8 | 0.8 | 0.3 | 9 | 1.73
SAPATAS | C*L*H*QUANT | 0.6 | 0.6 | 0.3 | 5 | 0.54
2.27
TOTAL DA MEMÓRIA DE CÁLCULO: 2,27
3.2.1. 96542 FABRICAÇÃO, MONTAGEM E DESMONTAGEM DE FÔRMA PARA VIGA BALDRAME, EM CHAPA DE MADEIRA COMPENSADA RESINADA, E=17 MM, 4 UTILIZAÇÕES. AF_01/2024 (M2)
|  | C | L | QTD
VIGA BALDRAME | C*L | 35.92 | 0.5 | 17.96
17.96
TOTAL DA MEMÓRIA DE CÁLCULO: 17,96
3.2.2. 104916 ARMAÇÃO DE SAPATA ISOLADA, VIGA BALDRAME E SAPATA CORRIDA UTILIZANDO AÇO CA-60 DE 5 MM - MONTAGEM. AF_01/2024 (KG)
|  | C | KG | QTD
VIGA BALDRAME | C*KG | 167.62 | 0.154 | 25.81
25.81
TOTAL DA MEMÓRIA DE CÁLCULO: 25,81
3.2.3. 104918 ARMAÇÃO DE SAPATA ISOLADA, VIGA BALDRAME E SAPATA CORRIDA UTILIZANDO AÇO CA-50 DE 8 MM - MONTAGEM. AF_01/2024 (KG)
|  | C | QUANT | KG | QTD
VIGA BALDRAME | C*QUANT*KG | 35.92 | 4 | 0.395 | 56.75
56.75
TOTAL DA MEMÓRIA DE CÁLCULO: 56,75
3.2.4. 94965 CONCRETO FCK = 25MPA, TRAÇO 1:2,3:2,7 (EM MASSA SECA DE CIMENTO/ AREIA MÉDIA/ BRITA 1) - PREPARO MECÂNICO COM BETONEIRA 400 L. AF_05/2021 (M3)
|  | C | L | H | QTD
| C*L*H | 35.92 | 0.15 | 0.25 | 1.35
1.35
TOTAL DA MEMÓRIA DE CÁLCULO: 1,35
3.2.5. 103670 LANÇAMENTO COM USO DE BALDES, ADENSAMENTO E ACABAMENTO DE CONCRETO EM ESTRUTURAS. AF_02/2022 (M3)
|  | C | L | H | QTD
ALVENARIA DA ÁREA DE ACESSO, GUARITA E LIXO | C*L*H | 35.92 | 0.15 | 0.25 | 1.35
1.35
TOTAL DA MEMÓRIA DE CÁLCULO: 1,35
4.1.1. 92427 MONTAGEM E DESMONTAGEM DE FÔRMA DE PILARES RETANGULARES E ESTRUTURAS SIMILARES, PÉ-DIREITO SIMPLES, EM CHAPA DE MADEIRA COMPENSADA RESINADA, 8 UTILIZAÇÕES. AF_09/2020 (M2)
|  | C | H | QUANT | QTD
| C*H*QUANT | 0.8 | 3.9 | 14 | 43.68
43.68
TOTAL DA MEMÓRIA DE CÁLCULO: 43,68
4.1.2. 92762 ARMAÇÃO DE PILAR OU VIGA DE ESTRUTURA CONVENCIONAL DE CONCRETO ARMADO UTILIZANDO AÇO CA-50 DE 10,0 MM - MONTAGEM. AF_06/2022 (KG)
|  | M | KG | QUANTP | QTD
| M*KG*QUANTP | 22 | 0.617 | 14 | 190.04
190.04
TOTAL DA MEMÓRIA DE CÁLCULO: 190,04
4.1.3. 92759 ARMAÇÃO DE PILAR OU VIGA DE ESTRUTURA CONVENCIONAL DE CONCRETO ARMADO UTILIZANDO AÇO CA-60 DE 5,0 MM - MONTAGEM. AF_06/2022 (KG)
|  | M | KG | QTD
| M*KG | 254.8 | 0.154 | 39.24
39.24
TOTAL DA MEMÓRIA DE CÁLCULO: 39,24
4.1.4. 94965 CONCRETO FCK = 25MPA, TRAÇO 1:2,3:2,7 (EM MASSA SECA DE CIMENTO/ AREIA MÉDIA/ BRITA 1) - PREPARO MECÂNICO COM BETONEIRA 400 L. AF_05/2021 (M3)
|  | C | L | H | QUANT | QTD
| C*L*H*QUANT | 0.25 | 0.15 | 3.9 | 14 | 2.05
2.05
TOTAL DA MEMÓRIA DE CÁLCULO: 2,05
4.1.5. 103670 LANÇAMENTO COM USO DE BALDES, ADENSAMENTO E ACABAMENTO DE CONCRETO EM ESTRUTURAS. AF_02/2022 (M3)
|  | C | L | H | QUANT | QTD
| C*L*H*QUANT | 0.25 | 0.15 | 3.9 | 14 | 2.05
2.05
TOTAL DA MEMÓRIA DE CÁLCULO: 2,05
4.2.1. 92467 MONTAGEM E DESMONTAGEM DE FÔRMA DE VIGA, ESCORAMENTO COM GARFO DE MADEIRA, PÉ-DIREITO SIMPLES, EM CHAPA DE MADEIRA PLASTIFICADA, 10 UTILIZAÇÕES. AF_09/2020 (M2)
|  | C | L | QTD
VIGAS DA GUARITA, LIXO E MARQUISE FRONTAL | L*C | 20.08 | 0.65 | 13.05
VIGA DA MARQUISE LATERAL | L*C | 15.68 | 0.75 | 11.76
24.81
TOTAL DA MEMÓRIA DE CÁLCULO: 24,81
4.2.2. 92759 ARMAÇÃO DE PILAR OU VIGA DE ESTRUTURA CONVENCIONAL DE CONCRETO ARMADO UTILIZANDO AÇO CA-60 DE 5,0 MM - MONTAGEM. AF_06/2022 (KG)
|  | C | KG | QTD
COMPRIMENTO X KG POR METRO | C*KG | 172.32 | 0.154 | 26.54
26.54
TOTAL DA MEMÓRIA DE CÁLCULO: 26,54
4.2.3. 92761 ARMAÇÃO DE PILAR OU VIGA DE ESTRUTURA CONVENCIONAL DE CONCRETO ARMADO UTILIZANDO AÇO CA-50 DE 8,0 MM - MONTAGEM. AF_06/2022 (KG)
|  | M | KG | QUANT | QTD
PARA VIGAS | M*KG*QUANT | 42.32 | 0.395 | 1 | 16.72
16.72
TOTAL DA MEMÓRIA DE CÁLCULO: 16,72
4.2.4. 92762 ARMAÇÃO DE PILAR OU VIGA DE ESTRUTURA CONVENCIONAL DE CONCRETO ARMADO UTILIZANDO AÇO CA-50 DE 10,0 MM - MONTAGEM. AF_06/2022 (KG)
|  | M | KG | QUANT | QTD
PARA VIGAS DAS MARQUISE | M*KG*QUANT | 118.08 | 0.617 | 1 | 72.86
72.86
TOTAL DA MEMÓRIA DE CÁLCULO: 72,86
4.2.5. 94965 CONCRETO FCK = 25MPA, TRAÇO 1:2,3:2,7 (EM MASSA SECA DE CIMENTO/ AREIA MÉDIA/ BRITA 1) - PREPARO MECÂNICO COM BETONEIRA 400 L. AF_05/2021 (M3)
|  | C | L | H | QUANT | QTD
DA MARQUISE LATERAL | C*L*H*QUANT | 14.44 | 0.15 | 0.3 | 1 | 0.65
DA QUARITA, LIXO E MARQUISE FRONTAL | C*L*H*QUANT | 18.2 | 0.15 | 0.25 | 1 | 0.68
1.33
TOTAL DA MEMÓRIA DE CÁLCULO: 1,33
4.2.6. 103670 LANÇAMENTO COM USO DE BALDES, ADENSAMENTO E ACABAMENTO DE CONCRETO EM ESTRUTURAS. AF_02/2022 (M3)
|  | C | L | H | QUANT | QTD
DA MARQUISE LATERAL | C*L*H*QUANT | 14.44 | 0.15 | 0.3 | 1 | 0.65
DA QUARITA, LIXO E MARQUISE FRONTAL | C*L*H*QUANT | 18.2 | 0.15 | 0.25 | 1 | 0.68
1.33
TOTAL DA MEMÓRIA DE CÁLCULO: 1,33
4.2.7. 98557 IMPERMEABILIZAÇÃO DE SUPERFÍCIE COM EMULSÃO ASFÁLTICA, 2 DEMÃOS. AF_09/2023 (M2)
|  | C | L | QTD
VIGA BALDRAME | C*L | 35.92 | 0.65 | 23.35
23.35
TOTAL DA MEMÓRIA DE CÁLCULO: 23,35
4.3.1. COM-11 LAJE PRÉ-FABRICADA TRELIÇADA PARA PISO OU COBERTURA, INTEREIXO 38CM, H=12CM, EL. ENCHIMENTO EM EPS H=8CM, INCLUSIVE ESCORAMENTO EM MADEIRA E CAPEAMENTO 4CM. (M2)-(ADP-ORSE-S07393) (m2)
|  | C | L | QTD
GUARITA E LIXO | C*L | 5.34 | 2.3 | 12.28
12.28
TOTAL DA MEMÓRIA DE CÁLCULO: 12,28
4.3.2. 103675 CONCRETAGEM DE VIGAS E LAJES, FCK=25 MPA, PARA LAJES MACIÇAS OU NERVURADAS COM USO DE BOMBA - LANÇAMENTO, ADENSAMENTO E ACABAMENTO. AF_02/2022_PS (M3)
|  | C | L | H | QTD
MARQUISE LATERAL | C*L*H | 15.69 | 0.85 | 0.15 | 2
MARQUISE FRONTAL | C*L*H | 6 | 0.74 | 0.15 | 0.67
2.67
TOTAL DA MEMÓRIA DE CÁLCULO: 2,67
4.3.3. 103762 MONTAGEM E DESMONTAGEM DE FÔRMA DE LAJE MACIÇA, PÉ-DIREITO SIMPLES, EM CHAPA DE MADEIRA COMPENSADA RESINADA E CIMBRAMENTO DE MADEIRA, 6 UTILIZAÇÕES. AF_03/2022 (M2)
|  | C | L | QTD
MARQUISE LATERAL | C*L | 15.69 | 0.85 | 13.34
MARQUISE FRONTAL | C*L | 6 | 0.74 | 4.44
17.78
TOTAL DA MEMÓRIA DE CÁLCULO: 17,78
4.3.4. 92768 ARMAÇÃO DE LAJE DE ESTRUTURA CONVENCIONAL DE CONCRETO ARMADO UTILIZANDO AÇO CA-60 DE 5,0 MM - MONTAGEM. AF_06/2022 (KG)
|  | KG | QTD
| KG | 22 | 22
22
TOTAL DA MEMÓRIA DE CÁLCULO: 22,00
4.3.5. 92769 ARMAÇÃO DE LAJE DE ESTRUTURA CONVENCIONAL DE CONCRETO ARMADO UTILIZANDO AÇO CA-50 DE 6,3 MM - MONTAGEM. AF_06/2022 (KG)
|  | KG | QTD
| KG | 31.2 | 31.2
31.2
TOTAL DA MEMÓRIA DE CÁLCULO: 31,20
4.3.6. 92770 ARMAÇÃO DE LAJE DE ESTRUTURA CONVENCIONAL DE CONCRETO ARMADO UTILIZANDO AÇO CA-50 DE 8,0 MM - MONTAGEM. AF_06/2022 (KG)
|  | KG | QTD
| KG | 21.13 | 21.13
21.13
TOTAL DA MEMÓRIA DE CÁLCULO: 21,13
4.3.7. COM-10 IMPERMEABILIZAÇÃO - APLICAÇÃO DE 1 DEMÃO DE ASFALTO ELASTOMÉRICO, SEM ARMAÇÃO DE ESTRUDANTE, EM CALHAS E LAJES DESCOBERTAS, DENVERPREN OU SIMILAR (M2) (m2)
|  | C | L | QTD
MARQUISE LATERAL | C*L | 15.69 | 0.85 | 13.34
MARQUISE FRONTAL | C*L | 6 | 0.74 | 4.44
GUARITA E LIXO | C*L | 5.34 | 2.3 | 12.28
30.06
TOTAL DA MEMÓRIA DE CÁLCULO: 30,06
5.1. 92616 FABRICAÇÃO E INSTALAÇÃO DE TESOURA INTEIRA EM AÇO, VÃO DE 10 M, PARA TELHA ONDULADA DE FIBROCIMENTO, METÁLICA, PLÁSTICA OU TERMOACÚSTICA, INCLUSO IÇAMENTO, EXCLUSIVE PINTURA. AF_10/2025 (UN)
|  | UN | QTD
DEPÓSITO | UN | 3 | 3
3
TOTAL DA MEMÓRIA DE CÁLCULO: 3,00
5.2. 92580 TRAMA DE AÇO COMPOSTA POR TERÇAS PARA TELHADOS DE ATÉ 2 ÁGUAS PARA TELHA ONDULADA DE FIBROCIMENTO, METÁLICA, PLÁSTICA OU TERMOACÚSTICA, INCLUSO TRANSPORTE VERTICAL, EXCLUSIVE PINTURA. AF_10/2025_PS (M2)
|  | L | C | QTD
DEPÓSITO | C*L | 17.8 | 9.16 | 163.05
ESTACIONAMENTO | C*L | 5.5 | 15.69 | 86.3
ESTACIONAMENTO | C*L | 2 | 17.8 | 35.6
ESTACIONAMENTO | C*L | 5.5 | 26.84 | 147.62
ESTACIONAMENTO | C*L | 5.5 | 21.3 | 117.15
ESTACIONAMENTO | C*L | 4.8 | 5.54 | 26.59
576.31
TOTAL DA MEMÓRIA DE CÁLCULO: 576,31
5.3. 94213 TELHAMENTO COM TELHA DE AÇO/ALUMÍNIO E = 0,5 MM, COM ATÉ 2 ÁGUAS, INCLUSO IÇAMENTO. AF_07/2019 (M2)
|  | C | L | QTD
DEPÓSITO | C*L | 9.16 | 17.8 | 163.05
ESTACIONAMENTO | C*L | 15.69 | 5.5 | 86.3
ESTACIONAMENTO | C*L | 17.8 | 2 | 35.6
ESTACIONAMENTO | C*L | 26.84 | 5.5 | 147.62
ESTACIONAMENTO | C*L | 21.3 | 5.5 | 117.15
ESTACIONAMENTO | C*L | 5.54 | 4.8 | 26.59
576.31
TOTAL DA MEMÓRIA DE CÁLCULO: 576,31
5.4. COM-09 PERFIL AÇO, UDC ENRIJECIDO 127 X 50 X 3,67(KG/M) - SAE 1008/1012 (KG)-ADP-ORSE-I13123) (kg)
|  | UN | H | BARRA | kgB | QTD
PILAR- PERFIL DUPLO | (((UN*H)/BARRA)*kgB) | 34 | 2.85 | 6 | 40.08 | 647.29
647.29
TOTAL DA MEMÓRIA DE CÁLCULO: 647,29
5.5. COM-07 TRELIÇA METÁLICA PRATT, EM PERFIS UDC75X38X3,84KG/M, DIAGONAIS TRACIONADAS, P/TELHADOS EM DUAS ÁGUAS SEM LANTERNIN, VÃOS 6,00 A 10,00M, PINTURA 01 DEMÃO EPOXI FUNDO ÓXIDO FERRO + 02 DEMÃOS ESMALTE EPOXI BRANCO - EXECUTADA (M)-ADP-ORSE-S12384) (M)
|  | M | QTD
TRELIÇA ESTACIONAMENTO | M | 83.7 | 83.7
83.7
TOTAL DA MEMÓRIA DE CÁLCULO: 83,70
5.6. 96109 FORRO EM PLACAS DE GESSO, PARA AMBIENTES RESIDENCIAIS. AF_08/2023_PS (M2)
|  | C | L | QTD
GUARITA | C*L | 2 | 2 | 4
4
TOTAL DA MEMÓRIA DE CÁLCULO: 4,00
5.7. 94231 RUFO EM CHAPA DE AÇO GALVANIZADO NÚMERO 24, CORTE DE 25 CM, INCLUSO TRANSPORTE VERTICAL. AF_07/2019 (M)
|  | C | QTD
ESTACONAMNETO | C | 86.48 | 86.48
DEPÓSITO | C | 36.12 | 36.12
122.6
TOTAL DA MEMÓRIA DE CÁLCULO: 122,60
5.8. COM-09 PERFIL AÇO, UDC ENRIJECIDO 127 X 50 X 3,67(KG/M) - SAE 1008/1012 (KG) (kg)
|  | UN | H | BARRA | kgB | QTD
PILARES- PERFIL DUPLO | (((UN*H)/BARRA)*kgB) | 34 | 2.85 | 6 | 40.08 | 647.29
647.29
TOTAL DA MEMÓRIA DE CÁLCULO: 647,29
5.9. COM-16 CHAPIM PRÉ-MOLDADO DE CONCRETO (M)
|  | C | QTD
FACHADA | C | 44.19 | 44.19
44.19
TOTAL DA MEMÓRIA DE CÁLCULO: 44,19
6.1. 87894 CHAPISCO APLICADO EM ALVENARIA (SEM PRESENÇA DE VÃOS) E ESTRUTURAS DE CONCRETO DE FACHADA, COM COLHER DE PEDREIRO. ARGAMASSA TRAÇO 1:3 COM PREPARO EM BETONEIRA 400L. AF_10/2022 (M2)
|  | C | H | M2 | LADO | QTD
GUARITA E LIXO | C*H*LADO | 17.74 | 3.5 | 0 | 2 | 124.18
FECHAMENTO DO PORTÃO DO GALPÃO 2 | C*H*LADO | 3 | 3.3 | 0 | 2 | 19.8
FECHAMENTO DO PORTÃO DO GALPÃO 3 | C*H*LADO | 3 | 3.3 | 0 | 2 | 19.8
FECHAMENTO DE JANELAS | M2*LADO | 0 | 0 | 6.64 | 2 | 13.28
FECHAMENTO DE PORTA NO GALPÃO 3 | M2*LADO | 0 | 0 | 1.68 | 2 | 3.36
DESCONTOS | M2*LADO | 0 | 0 | -12.29 | 2 | -24.58
155.84
TOTAL DA MEMÓRIA DE CÁLCULO: 155,84
6.2. 87547 MASSA ÚNICA, EM ARGAMASSA TRAÇO 1:2:8, PREPARO MECÂNICO, APLICADA MANUALMENTE EM PAREDES INTERNAS DE AMBIENTES COM ÁREA ENTRE 5M² E 10M², E = 10MM, COM TALISCAS. AF_03/2024 (M2)
|  | C | H | M2 | LADO | QTD
GUARITA E LIXO | C*H*LADO | 17.74 | 3.5 | 0 | 2 | 124.18
FECHAMENTO DO PORTÃO DO GALPÃO 2 | C*H*LADO | 3 | 3.3 | 0 | 2 | 19.8
FECHAMENTO DO PORTÃO DO GALPÃO 3 | C*H*LADO | 3 | 3.3 | 0 | 2 | 19.8
FECHAMENTO DE JANELAS | M2*LADO | 0 | 0 | 6.64 | 2 | 13.28
FECHAMENTO DE PORTA NO GALPÃO 3 | M2*LADO | 0 | 0 | 1.68 | 2 | 3.36
DESCONTOS | M2*LADO | 0 | 0 | -12.29 | 2 | -24.58
155.84
TOTAL DA MEMÓRIA DE CÁLCULO: 155,84
7.2. 93654 DISJUNTOR MONOPOLAR TIPO DIN, CORRENTE NOMINAL DE 16A - FORNECIMENTO E INSTALAÇÃO. AF_07/2025 (UN)
|  | UN | QTD
| UN | 2 | 2
2
TOTAL DA MEMÓRIA DE CÁLCULO: 2,00
7.4. 93657 DISJUNTOR MONOPOLAR TIPO DIN, CORRENTE NOMINAL DE 32A - FORNECIMENTO E INSTALAÇÃO. AF_07/2025 (UN)
|  | UN | QTD
| UN | 1 | 1
1
TOTAL DA MEMÓRIA DE CÁLCULO: 1,00
7.5. 92008 TOMADA BAIXA DE EMBUTIR (2 MÓDULOS), 2P+T 10 A, INCLUINDO SUPORTE E PLACA - FORNECIMENTO E INSTALAÇÃO. AF_03/2023 (UN)
|  | UN | QTD
| UN | 3 | 3
3
TOTAL DA MEMÓRIA DE CÁLCULO: 3,00
7.6. 92000 TOMADA BAIXA DE EMBUTIR (1 MÓDULO), 2P+T 10 A, INCLUINDO SUPORTE E PLACA - FORNECIMENTO E INSTALAÇÃO. AF_03/2023 (UN)
|  | UN | QTD
| UN | 1 | 1
1
TOTAL DA MEMÓRIA DE CÁLCULO: 1,00
7.7. 92004 TOMADA MÉDIA DE EMBUTIR (2 MÓDULOS), 2P+T 10 A, INCLUINDO SUPORTE E PLACA - FORNECIMENTO E INSTALAÇÃO. AF_03/2023 (UN)
|  | UN | QTD
| UN | 1 | 1
1
TOTAL DA MEMÓRIA DE CÁLCULO: 1,00
7.10. 91924 CABO DE COBRE FLEXÍVEL ISOLADO, 1,5 MM², ANTI-CHAMA 450/750 V, PARA CIRCUITOS TERMINAIS - FORNECIMENTO E INSTALAÇÃO. AF_03/2023 (M)
|  | M | QTD
| M | 144.78 | 144.78
144.78
TOTAL DA MEMÓRIA DE CÁLCULO: 144,78
7.11. 91926 CABO DE COBRE FLEXÍVEL ISOLADO, 2,5 MM², ANTI-CHAMA 450/750 V, PARA CIRCUITOS TERMINAIS - FORNECIMENTO E INSTALAÇÃO. AF_03/2023 (M)
|  | M | QTD
| M | 141.3 | 141.3
141.3
TOTAL DA MEMÓRIA DE CÁLCULO: 141,30
7.13. COM-05 LUMINÁRIA PAINEL LED EMBUTIR 18W QUADRADA, 6000K DA G-LIGHT OU SIMILAR - REV 01_11/2021 (UN)(ADP-ORSE-S12971) (UN)
|  | UN | QTD
GUARITA E LIXO | UN | 3 | 3
3
TOTAL DA MEMÓRIA DE CÁLCULO: 3,00
7.14. COM-04 REFLETOR SLIM LED 100W DE POTÊNCIA, BRANCO FRIO, 6500K, AUTOVOLT, MARCA G-LIGHT OU SIMILAR (UN)-ADP-ORSE-S13148) (UN)
|  | UN | QTD
ESTACIONAMENTO E FACHADA | UN | 6 | 6
6
TOTAL DA MEMÓRIA DE CÁLCULO: 6,00
7.15. 101632 RELÉ FOTOELÉTRICO PARA COMANDO DE ILUMINAÇÃO EXTERNA 1000 W - FORNECIMENTO E INSTALAÇÃO. AF_02/2025 (UN)
|  | UN | QTD
| UN | 2 | 2
2
TOTAL DA MEMÓRIA DE CÁLCULO: 2,00
8.1. 88484 FUNDO SELADOR ACRÍLICO, APLICAÇÃO MANUAL EM TETO, UMA DEMÃO. AF_04/2023 (M2)
|  | M2 | QTD
GUARIATA, MARQUISES E LIXO | M2 | 29.91 | 29.91
29.91
TOTAL DA MEMÓRIA DE CÁLCULO: 29,91
8.2. 88496 EMASSAMENTO COM MASSA LÁTEX, APLICAÇÃO EM TETO, DUAS DEMÃOS, LIXAMENTO MANUAL. AF_04/2023 (M2)
|  | M2 | QTD
GUARIATA, MARQUISES E LIXO | M2 | 29.91 | 29.91
29.91
TOTAL DA MEMÓRIA DE CÁLCULO: 29,91
8.3. 88488 PINTURA LÁTEX ACRÍLICA PREMIUM, APLICAÇÃO MANUAL EM TETO, DUAS DEMÃOS. AF_04/2023 (M2)
|  | M2 | QTD
GUARIATA, MARQUISES E LIXO | M2 | 29.91 | 29.91
29.91
TOTAL DA MEMÓRIA DE CÁLCULO: 29,91
8.4. 88485 FUNDO SELADOR ACRÍLICO, APLICAÇÃO MANUAL EM PAREDE, UMA DEMÃO. AF_04/2023 (M2)
|  | C | H | QTD
DEPÓSITO | C*H | 53.92 | 5.18 | 279.31
ESTACIONAMENTO | C*H | 35.6 | 6.32 | 224.99
ESTACIONAMENTO | C*H | 34.34 | 4.37 | 150.07
ESTACIONAMENTO | C*H | 36.44 | 3.9 | 142.12
DESCONTO | C*H | -3 | 2.4 | -7.2
DESCONTO | C*H | -0.7 | 2.1 | -1.47
DESCONTO | C*H | -0.9 | 2.1 | -1.89
DESCONTO | C*H | -1.6 | 2.1 | -3.36
DESCONTO | C*H | -1.6 | 2.1 | -3.36
FACHADA | C*H | 44.34 | 3.9 | 172.93
FACHADA(EMPENA -ALTURA MÉDIA 1,46) | C*H | 9.7 | 1.46 | 14.16
RECUOS DA FACHADA | C*H | 8.08 | 3.75 | 30.3
DESCONTO | C*H | -3 | 2.4 | -7.2
DESCONTO | C*H | -2.9 | 1.25 | -3.63
GUARITA | C*H | 8 | 3 | 24
DESCONTO | C*H | -0.7 | 2.1 | -1.47
DESCONTO | C*H | -2.9 | 1.25 | -3.63
1004.67
TOTAL DA MEMÓRIA DE CÁLCULO: 1.004,67
8.5. 88497 EMASSAMENTO COM MASSA LÁTEX, APLICAÇÃO EM PAREDE, DUAS DEMÃOS, LIXAMENTO MANUAL. AF_04/2023 (M2)
|  | C | H | QTD
FACHADA | C*H | 44.34 | 3.9 | 172.93
FACHADA(EMPENA -ALTURA MÉDIA 1,46) | C*H | 9.7 | 1.46 | 14.16
RECUOS DA FACHADA | C*H | 8.08 | 3.75 | 30.3
DESCONTO | C*H | -3 | 2.4 | -7.2
DESCONTO | C*H | -2.9 | 1.25 | -3.63
GUARITA | C*H | 8 | 3 | 24
DESCONTO | C*H | -0.7 | 2.1 | -1.47
DESCONTO | C*H | -2.9 | 1.25 | -3.63
GUARITA EXTERNA | C*H | 1.41 | 3.9 | 5.5
GUARITA EXTERNA | C*H | 5.04 | 3.9 | 19.66
DESCONTO | C*H | -0.7 | 2.1 | -1.47
249.15
TOTAL DA MEMÓRIA DE CÁLCULO: 249,15
8.6. 88489 PINTURA LÁTEX ACRÍLICA PREMIUM, APLICAÇÃO MANUAL EM PAREDES, DUAS DEMÃOS. AF_04/2023 (M2)
|  | C | H | QTD
DEPÓSITO | C*H | 53.92 | 5.18 | 279.31
ESTACIONAMENTO | C*H | 35.6 | 6.32 | 224.99
ESTACIONAMENTO | C*H | 34.34 | 4.37 | 150.07
ESTACIONAMENTO | C*H | 36.44 | 3.9 | 142.12
DESCONTO | C*H | -3 | 2.4 | -7.2
DESCONTO | C*H | -0.7 | 2.1 | -1.47
DESCONTO | C*H | -0.9 | 2.1 | -1.89
DESCONTO | C*H | -1.6 | 2.1 | -3.36
DESCONTO | C*H | -1.6 | 2.1 | -3.36
FACHADA | C*H | 44.34 | 3.9 | 172.93
FACHADA(EMPENA -ALTURA MÉDIA 1,46) | C*H | 9.7 | 1.46 | 14.16
RECUOS DA FACHADA | C*H | 8.08 | 3.75 | 30.3
DESCONTO | C*H | -3 | 2.4 | -7.2
DESCONTO | C*H | -2.9 | 1.25 | -3.63
GUARITA | C*H | 8 | 3 | 24
DESCONTO | C*H | -0.7 | 2.1 | -1.47
DESCONTO | C*H | -2.9 | 1.25 | -3.63
1004.67
TOTAL DA MEMÓRIA DE CÁLCULO: 1.004,67
8.7. 102507 PINTURA DE DEMARCAÇÃO DE VAGA COM TINTA EPÓXI, E = 10 CM, APLICAÇÃO MANUAL. AF_05/2021 (M)
|  | M | QTD
| M | 27 | 27
27
TOTAL DA MEMÓRIA DE CÁLCULO: 27,00
9.1. 00037562 PORTAO DE CORRER EM GRADIL FIXO DE BARRA DE FERRO CHATA DE 3 X 1/4" NA VERTICAL, SEM REQUADRO, ACABAMENTO NATURAL, COM TRILHOS E ROLDANAS (M2)
|  | C | H | QTD
PORTÃO DE ENTRADA | C*H | 3 | 2.4 | 7.2
7.2
TOTAL DA MEMÓRIA DE CÁLCULO: 7,20
9.2. 00004930 PORTA DE ABRIR / GIRO, EM GRADIL FERRO, COM BARRA CHATA 3 CM X 1/4", COM REQUADRO E GUARNICAO - COMPLETO - ACABAMENTO NATURAL (M2)
|  | C | H | QTD
PORTA DO LIXO | C*H | 2.74 | 2.4 | 6.58
6.58
TOTAL DA MEMÓRIA DE CÁLCULO: 6,58
9.3. COM-03 PORTA EM ALUMÍNIO LAMBRIL, DE ABRIR OU CORRER, COMPLETA, INCLUSIVE CAIXILHOS, DOBRADIÇAS OU ROLDANAS E FECHADURA (M2)-ADP-ORSE-S13049) (m2)
|  | C | H | QTD
GUARITA | C*H | 0.76 | 2.1 | 1.6
ACESSO A SEPLAG | C*H | 0.9 | 2.1 | 1.89
ACESSO AO DEPÓSITO | C*H | 1.6 | 2.1 | 3.36
6.85
TOTAL DA MEMÓRIA DE CÁLCULO: 6,85
9.4. 94573 JANELA DE ALUMÍNIO DE CORRER COM 4 FOLHAS PARA VIDROS (VIDROS INCLUSOS), COM BANDEIRA, BATENTE/ REQUADRO 6 A 14 CM, ACABAMENTO COM ACETATO OU BRILHANTE, FIXAÇÃO COM PARAFUSO, SEM GUARNIÇÃO/ ALIZAR, DIMENSÕES 150X120 CM, VEDAÇÃO COM SILICONE, EXCLUSIVE CONTRAMARCO - FORNECIMENTO E INSTALAÇÃO. AF_11/2024 (M2)
|  | C | H | QTD
GUARITA | C*H | 2.1 | 1.25 | 2.63
2.63
TOTAL DA MEMÓRIA DE CÁLCULO: 2,63
9.5. 94570 JANELA DE ALUMÍNIO DE CORRER COM 2 FOLHAS PARA VIDROS (VIDROS INCLUSOS), BATENTE/ REQUADRO 6 A 14 CM, ACABAMENTO COM ACETATO OU BRILHANTE, FIXAÇÃO COM PARAFUSO, SEM GUARNIÇÃO/ ALIZAR, DIMENSÕES 100X120 CM, VEDAÇÃO COM SILICONE, EXCLUSIVE CONTRAMARCO - FORNECIMENTO E INSTALAÇÃO. AF_11/2024 (M2)
|  | C | H | QTD
JANELA GUARITA | C*H | 0.79 | 1.25 | 0.99
0.99
TOTAL DA MEMÓRIA DE CÁLCULO: 0,99
9.6. 99862 GRADIL EM ALUMÍNIO FIXADO EM VÃOS DE JANELAS, FORMADO POR TUBOS DE 3/4". AF_10/2025 (M2)
|  | C | H | QTD
JANELA DA GUARITA | C*H | 2.89 | 1.25 | 3.61
3.61
TOTAL DA MEMÓRIA DE CÁLCULO: 3,61
9.7. 94569 JANELA DE ALUMÍNIO TIPO MAXIM-AR, BATENTE/ REQUADRO 3 A 14 CM, VIDRO INCLUSO, FIXAÇÃO COM PARAFUSO, SEM GUARNIÇÃO/ ALIZAR, DIMENSÕES 60X80 (A X L) CM, SEM ACABAMENTO, VEDAÇÃO COM SILICONE, EXCLUSIVE CONTRAMARCO - FORNECIMENTO E INSTALAÇÃO. AF_11/2024 (M2)
|  | C | H | QUANT | QTD
JANELAS DO DEPÓSITO | C*H*QUANT | 3 | 0.5 | 2 | 3
3
TOTAL DA MEMÓRIA DE CÁLCULO: 3,00
10.1. 101750 PISO CIMENTADO, TRAÇO 1:4 (CIMENTO E AREIA), ACABAMENTO RÚSTICO, ESPESSURA 4,0 CM, PREPARO MECÂNICO DA ARGAMASSA. AF_09/2020-(ADP-01) (M2)
|  | m2 | QTD
ESTACIONAMENTO | m2 | 596.41 | 596.41
596.41
TOTAL DA MEMÓRIA DE CÁLCULO: 596,41
10.2. 95241 LASTRO DE CONCRETO MAGRO, APLICADO EM PISOS, LAJES SOBRE SOLO OU RADIERS, ESPESSURA DE 5 CM. AF_01/2024 (M2)
|  | C | L | QTD
GUARITA | C*L | 2 | 2 | 4
AREA DO LIXO | C*L | 2.74 | 2.29 | 6.27
10.27
TOTAL DA MEMÓRIA DE CÁLCULO: 10,27
10.3. 87261 REVESTIMENTO CERÂMICO PARA PISO COM PLACAS TIPO PORCELANATO DE DIMENSÕES 60X60 CM APLICADA EM AMBIENTES DE ÁREA MENOR QUE 5 M². AF_02/2023_PE (M2)
|  | C | L | QTD
GUARITA | C*L | 2 | 2 | 4
4
TOTAL DA MEMÓRIA DE CÁLCULO: 4,00
10.4. 94992 EXECUÇÃO DE PASSEIO (CALÇADA) OU PISO DE CONCRETO COM CONCRETO MOLDADO IN LOCO, FEITO EM OBRA, ACABAMENTO CONVENCIONAL, ESPESSURA 6 CM, ARMADO. AF_08/2022 (M2)
|  | C | L | QTD
PASSEIO | C*L | 44.38 | 2 | 88.76
88.76
TOTAL DA MEMÓRIA DE CÁLCULO: 88,76
10.5. COM-14 JATEAMENTO PARA REMOÇÃO DE CROSTAS NO CONCRETO-(APD-ORSE-S04927) (m2)
|  | area | QTD
depósito | area | 163 | 163
163
TOTAL DA MEMÓRIA DE CÁLCULO: 163,00
11.1. 94229 CALHA EM CHAPA DE AÇO GALVANIZADO NÚMERO 24, DESENVOLVIMENTO DE 100 CM, INCLUSO TRANSPORTE VERTICAL. AF_07/2019 (M)
|  | M | QTD
DEPÓSITO | M | 17.8 | 17.8
17.8
TOTAL DA MEMÓRIA DE CÁLCULO: 17,80
11.2. 94228 CALHA EM CHAPA DE AÇO GALVANIZADO NÚMERO 24, DESENVOLVIMENTO DE 50 CM, INCLUSO TRANSPORTE VERTICAL. AF_07/2019 (M)
|  | M | QTD
ESTACIONAMENTO | M | 24.44 | 24.44
24.44
TOTAL DA MEMÓRIA DE CÁLCULO: 24,44
11.3. 89578 TUBO PVC, SÉRIE R, ÁGUA PLUVIAL, DN 100 MM, FORNECIDO E INSTALADO EM CONDUTORES VERTICAIS DE ÁGUAS PLUVIAIS. AF_06/2022 (M)
|  | C | QTD
| C | 5.22 | 5.22
5.22
TOTAL DA MEMÓRIA DE CÁLCULO: 5,22
11.4. 89512 TUBO PVC, SÉRIE R, ÁGUA PLUVIAL, DN 100 MM, FORNECIDO E INSTALADO EM RAMAL DE ENCAMINHAMENTO. AF_06/2022 (M)
|  | M | QTD
| M | 1.8 | 1.8
1.8
TOTAL DA MEMÓRIA DE CÁLCULO: 1,80
11.5. 89584 JOELHO 90 GRAUS, PVC, SERIE R, ÁGUA PLUVIAL, DN 100 MM, JUNTA ELÁSTICA, FORNECIDO E INSTALADO EM CONDUTORES VERTICAIS DE ÁGUAS PLUVIAIS. AF_06/2022 (UN)
|  | UN | QTD
| UN | 3 | 3
3
TOTAL DA MEMÓRIA DE CÁLCULO: 3,00
11.6. 103002 GRELHA DE FERRO FUNDIDO SIMPLES COM REQUADRO, 200 X 1000 MM, ASSENTADA COM ARGAMASSA 1 : 3 CIMENTO: AREIA - FORNECIMENTO E INSTALAÇÃO. AF_05/2025 (UN)
|  | UN | QTD
ESTACIONAMENTO | UN | 8 | 8
8
TOTAL DA MEMÓRIA DE CÁLCULO: 8,00

## CRONOGRANOFRAMA
OBRA: REVITALIZAÇÃO DO GALPÃO ANEXO A SEDE DA SEPLAG
| LOCAL: SECRETARIA DE PLANEJAMENTO E GESTÃO DO ESTADO DE PERNABUCO -SEPLAG - RECIFE/PE | [6 empty] | BDI : 22,77 %
| FONTES: SINAPI-PE 01/2026 ENCAGOS SOCIAIS: SEM DESONERAÇÃO: 114,63% H, 70,67%MÊS | [6 empty] | DATA: 12/02/2026
CRONOGRAMA FÍSICO - FINANCEIRO
ITEM | DESCRIÇÃO | VALOR (R$) | MÊS 1 | MÊS 2 | MÊS 3 | MÊS 4 | MÊS 5 | Total parcela
1 | SERVIÇOS PRELIMINARES | 19830.43 | 100% |  |  |  |  | 100%
|  |  | 19830.43 |  |  |  |  | 19830.43
2 | ALVENARIA | 11235.84 | 100% |  |  |  |  | 100%
|  |  | 11235.84 |  |  |  |  | 11235.84
3 | INFRAESTRUTURA | 9354.73 | 100% |  |  |  |  | 100%
|  |  | 9354.73 |  |  |  |  | 9354.73
4 | SUPERESTRUTURA | 26018.12 |  | 100% |  |  |  | 100%
|  |  |  | 26018.12 |  |  |  | 26018.12
5 | COBERTURA | 152086.25 |  | 40% | 60% |  |  | 100%
|  |  |  | 60834.5 | 91251.75 |  |  | 152086.25
6 | REVESTIMENTO | 7167.08 |  |  | 100% |  |  | 100%
[5 empty] | 7167.08 |  |  | 7167.08
7 | INSTALAÇÕES ELETRICAS | 3190.16 |  |  |  | 100% |  | 100%
[6 empty] | 3190.16 |  | 3190.16
8 | PINTURA | 31597 |  |  |  |  | 100% | 100%
[7 empty] | 31597 | 31597
9 | ESQUADRIAS | 24421.15 |  |  |  | 50% | 50% | 100%
[6 empty] | 12210.58 | 12210.57 | 24421.15
10 | PISO | 52484.19 |  |  |  | 100% |  | 100%
[6 empty] | 52484.19 |  | 52484.19
11 | DRENAGEM PLUVIAL | 8399.69 |  |  |  | 50% | 50% | 100%
[6 empty] | 4199.85 | 4199.84 | 8399.69
|  | 345784.64 | 40421 | 86852.62 | 98418.83 | 72084.78 | 48007.41 | 345784.64
|  |  | 40421 | 127273.62 | 225692.45 | 297777.23 | 345784.64

## BDI
OBRA: REVITALIZAÇÃO DO GALPÃO ANEXO A SEDE DA SEPLAG
| LOCAL: SECRETARIA DE PLANEJAMENTO E GESTÃO DO ESTADO DE PERNABUCO -SEPLAG - RECIFE/PE | [9 empty] | BDI : 22,77 %
| FONTES: SINAPI-PE 01/2026 ENCAGOS SOCIAIS: SEM DESONERAÇÃO: 114,63% H, 70,67%MÊS | [9 empty] | DATA: 12/02/2026
COMPOSIÇÃO DO BDI-SERVIÇOS
CÁLCULO DE BDI |  | Construção e Reforma de quaisquer Edificações inclusive Unidades Habitacionais, Escolas, Hospitais, de uso Agropecuário, Estações p/Trens/Metrôs, Estádios e Quadras Esportivas Instalações p/Embarque/Desembarque de passageiros em Aeroportos, Rodoviárias, Portos, etc., Pórticos, Mirantes e outros Edifícios de finalidade turística |  |  | Construção de Rodovias, Ferrovias, Pistas de Aeroportos, Pontes, Viadutos, Metrôs, Túneis, Barreiras Acústicas, Praças de Pedágio, Sinalização de Rodovias e Aeroportos, Placas de Sinalização de Tráfego e Semelhantes, Infra Viária Urbana, Estacionamento de Veículos, Praças, Calçadas p/Pedestres, Elevados, Passarelas, Ciclovias e VLT |  |  | Abastecimento de Água, Coleta de Esgoto |  |  | Fornecimento de materiais e equipamentos |  |  | Construção e Manutenção de Estações e Redes de Distribuição de Energia Elétrica |  |  | Portuárias, Marítimas e Fluviais
Item componente do BDI | % Informado | 1ºQ | Médio | 3º Q | 1ºQ | Médio | 3º Q | 1ºQ | Médio | 3º Q | 1ºQ | Médio | 3º Q | 1ºQ | Médio | 3º Q | 1ºQ | Médio | 3º Q
Administração Central ( AC ) | 4 | 3 | 4 | 5.5 | 3.8 | 4.01 | 4.67 | 3.43 | 4.93 | 6.71 | 1.5 | 3.45 | 4.49 | 5.29 | 5.92 | 7.93 | 4 | 5.52 | 7.85
Seguro (S) e Garantia (G) | 0.8 | 0.8 | 0.8 | 1 | 0.32 | 0.4 | 0.74 | 0.28 | 0.49 | 0.75 | 0.3 | 0.48 | 0.82 | 0.25 | 0.51 | 0.56 | 0.81 | 1.22 | 1.99
Risco (R) | 1.27 | 0.97 | 1.27 | 1.27 | 0.5 | 0.56 | 0.97 | 1 | 1.39 | 1.74 | 0.56 | 0.85 | 0.89 | 1 | 1.48 | 1.97 | 1.46 | 2.32 | 3.16
Despesas Financeiras (DF) | 1.23 | 0.59 | 1.23 | 1.39 | 1.02 | 1.11 | 1.21 | 0.94 | 0.99 | 1.17 | 0.85 | 0.85 | 1.11 | 1.01 | 1.07 | 1.11 | 0.94 | 1.02 | 1.33
Lucro (L) | 6.16 | 6.16 | 7.4 | 8.96 | 6.64 | 7.3 | 8.69 | 6.74 | 8.04 | 9.4 | 3.5 | 5.11 | 6.22 | 8 | 8.31 | 9.51 | 7.14 | 8.4 | 10.43
Impostos (I) - PIS, COFINS, ISSQN | 7.15 | Conforme Legislação Específica
Observações |  |  |  |  | VALORES DE BDI POR TIPO DE OBRA | [8 empty] | #REF!
1) Preencher apenas a coluna % Informado (Coluna B) |  |  |  |  | Tipo de Obra | [5 empty] | 1ºQ | Médio | 3º Q
2) Os Tributos normalmente aplicáveis são: PIS (O,65%), COFINS (3,00%) e ISS (variável até 5,00% conforme o município). |  |  |  |  | Construção de Edifícios | [5 empty] | 20.34 | 22.12 | 25
3) O cálculo do BDI se baseia na fórmula abaixo utilizada pelo Acórdão 2622/13 do TCU, conforme CE GEPAD 354/2013 de 17/10/2013. |  |  |  |  | Construção de Rodovias e Ferrovias | [5 empty] | 19.6 | 20.97 | 24.23
B.D.I = | 22.77% |  |  |  | Rede de Abastecimento de Água, Coleta de Esgotos | [5 empty] | 20.76 | 24.18 | 26.44
Fórmula Utilizada: |  |  |  |  | Estações e Redes de Distribuição de Energia Elétrica | [5 empty] | 24 | 25.84 | 27.86
[5 empty] | Obras Portuárias, Marítimas e Fluviais | [5 empty] | 22.8 | 27.48 | 30.95
[5 empty] | Fornecimento de Materiais e Equipamentos | [5 empty] | 11.1 | 14.02 | 16.8
Observações sobre os % informados no cálculo do BDI, neste caso:
Construção de Rodovias, Ferrovias, Praças de Pedágio, Sinalização de Rodovias e Aeroportos
OS VALORES % INFORMADO ENQUADRAM-SE NOS LIMITES DO ACÓRDÃO 2622/2013-TCU-PLENÁRIO
OS VALORES % INFORMADO DE AC,DF E L ESTÃO NOS VALORES MÉDIOS DOS LIMITES DO ACÓRDÃO 2622/2013-TCU-PLENÁRIO
BDI ={{[(1+AC+G+R) x (1+DF) x (1+L)} / (1-I)} - 1 } x 100

## enc-sociais
OBRA: REVITALIZAÇÃO DO GALPÃO ANEXO A SEDE DA SEPLAG
| LOCAL: SECRETARIA DE PLANEJAMENTO E GESTÃO DO ESTADO DE PERNABUCO -SEPLAG - RECIFE/PE | BDI : 22,77 %
| FONTES: SINAPI-PE 01/2026 ENCAGOS SOCIAIS: SEM DESONERAÇÃO: 114,63% H, 70,67%MÊS | DATA: 12/02/2026
TABELA DE ENCARGOS SOCIAIS
ENCAGOS SOCIAIS: SEM DESONERAÇÃO: 114,63% H, 70,67%MÊS