## MS
MINISTÉRIO DA EDUCAÇÃO
PREFEITURA MUNICICPAL DE PORTO MURTINHO
OBRA: CONSTRUÇÃO DE ESCOLA EM TEMPO INTEGRAL, NA VILA CÉLIA, MUNICÍPIO DE PORTO MURTINHO/MS – FNDE – ESCOLA 9 SALAS | [5 empty] | BDI : |  | 25%
Unidade federativa: MATO GROSSO DO SUL
Planilha Orçamentária: 9T-PLN-AT3-B127-R00 |  |  |  |  | Fonte
[5 empty] | SINAPI | 2024/09 |  | SEM DESONERAÇÃO
[5 empty] | SP OBRAS | 2024/09 |  | SEM DESONERAÇÃO
[5 empty] | PRÓPRIA | PRÓPRIA
Edificação principal do 9 salas
ITEM | CÓDIGO | DESCRIÇÃO | FONTE | UND | QUANTIDADE | PREÇO UNITÁRIO R$ | PREÇO UNITÁRIO COM BDI R$ | PREÇO TOTAL SEM BDI R$ | PREÇO TOTAL COM BDI R$
1 | SERVIÇOS PRELIMINARES | [6 empty] | 481584.45 | 601980.56
1.1 | 103689 | FORNECIMENTO E INSTALAÇÃO DE PLACA DE OBRA COM CHAPA GALVANIZADA E ESTRUTURA DE MADEIRA. AF_03/2022_PS | SINAPI | M2 | 6.48 | 455,87 | 569.8375 | 2954.03 | 3692.54
1.2 | 98459 | TAPUME COM TELHA METÁLICA. AF_03/2024 | SINAPI | M2 | 704 | 79,82 | 99.775 | 56193.28 | 70241.6
1.3 | 101509 | ENTRADA DE ENERGIA ELÉTRICA, AÉREA, TRIFÁSICA, COM CAIXA DE EMBUTIR, CABO DE 10 MM2 E DISJUNTOR DIN 50A (NÃO INCLUSO O POSTE DE CONCRETO). AF_07/2020_PS | SINAPI | UN | 1 | 1.813,21 | 2266.5125 | 1813.21 | 2266.51
1.4 | FNDE 03 | LIGAÇÃO PROVISÓRIA DE ÁGUA E ESGOTO | PRÓPRIA | UN | 1 | 2821.93 | 3527.4125 | 2821.93 | 3527.41
1.5 | 99059 | LOCAÇÃO CONVENCIONAL DE OBRA, UTILIZANDO GABARITO DE TÁBUAS CORRIDAS PONTALETADAS A CADA 2,00M - 2 UTILIZAÇÕES. AF_03/2024 | SINAPI | M | 799.9 | 62,15 | 77.6875 | 49713.78 | 62142.23
1.6 | 98525 | LIMPEZA MECANIZADA DE CAMADA VEGETAL, VEGETAÇÃO E PEQUENAS ÁRVORES (DIÂMETRO DE TRONCO MENOR QUE 0,20 M), COM TRATOR DE ESTEIRAS. AF_03/2024 | SINAPI | M2 | 6400 | 0,64 | 0.8 | 4096 | 5120
1.7 | FNDE 241 | ADMINISTRAÇÃO LOCAL - 9 E 5 SALAS | PRÓPRIA | UN | 1 | 333710.1 | 417137.625 | 333710.1 | 417137.62
1.8 | FNDE 230 | LOCACAO DE CONTAINER 2,30 X 6,00 M, ALT. 2,50 M, PARA ESCRITORIO, SEM DIVISORIAS INTERNAS E SEM SANITARIO (NAO INCLUI MOBILIZACAO/DESMOBILIZACAO) | PRÓPRIA | MÊS | 12 | 650.39 | 812.9875 | 7804.68 | 9755.85
1.9 | FNDE 231 | LOCACAO DE CONTAINER 2,30 X 6,00 M, ALT. 2,50 M, COM 1 SANITARIO, PARA ESCRITORIO, COMPLETO, SEM DIVISORIAS INTERNAS (NAO INCLUI MOBILIZACAO/DESMOBILIZACAO) | PRÓPRIA | MÊS | 12 | 832.5 | 1040.625 | 9990 | 12487.5
1.10 | FNDE 232 | LOCACAO DE CONTAINER 2,30 X 6,00 M, ALT. 2,50 M, PARA SANITARIO, COM 4 BACIAS, 8 CHUVEIROS,1 LAVATORIO E 1 MICTORIO (NAO INCLUI MOBILIZACAO/DESMOBILIZACAO) | PRÓPRIA | MÊS | 12 | 1040.62 | 1300.775 | 12487.44 | 15609.3
2 | MOVIMENTO DE TERRA PARA FUNDAÇÕES | [6 empty] | 66192.31 | 82740.38
2.1 | EDIFICAÇÃO | [6 empty] | 54371.86 | 67964.82
2.1.1 | 96521 | ESCAVAÇÃO MECANIZADA PARA BLOCO DE COROAMENTO OU SAPATA COM RETROESCAVADEIRA (INCLUINDO ESCAVAÇÃO PARA COLOCAÇÃO DE FÔRMAS). AF_01/2024 | SINAPI | M3 | 253.6 | 41,20 | 51.5 | 10448.32 | 13060.4
2.1.2 | 94318 | ATERRO MECANIZADO DE VALA COM RETROESCAVADEIRA (CAPACIDADE DA CAÇAMBA DA RETRO: 0,26 M³ / POTÊNCIA: 88 HP), LARGURA ATÉ 1,5 M, PROFUNDIDADE DE 1,5 A 3,0 M, COM SOLO ARGILO-ARENOSO. AF_08/2023 | SINAPI | M3 | 298.71 | 61,67 | 77.0875 | 18421.44 | 23026.8
2.1.3 | 96525 | ESCAVAÇÃO MECANIZADA PARA VIGA BALDRAME OU SAPATA CORRIDA COM MINI-ESCAVADEIRA (INCLUINDO ESCAVAÇÃO PARA COLOCAÇÃO DE FÔRMAS). AF_01/2024 | SINAPI | M3 | 359.52 | 53,24 | 66.55 | 19140.84 | 23926.05
2.1.4 | 101617 | PREPARO DE FUNDO DE VALA COM LARGURA MAIOR OU IGUAL A 1,5 M E MENOR QUE 2,5 M (ACERTO DO SOLO NATURAL). AF_08/2020 | SINAPI | M2 | 361.11 | 3,00 | 3.75 | 1083.33 | 1354.16
2.1.5 | 93381 | REATERRO MECANIZADO DE VALA COM RETROESCAVADEIRA (CAPACIDADE DA CAÇAMBA DA RETRO: 0,26 M³/POTÊNCIA: 88 HP), LARGURA 0,8 A 1,5 M, PROFUNDIDADE 1,5 A 3,0 M, COM SOLO (SEM SUBSTITUIÇÃO) DE 1ª CATEGORIA E COMPACTADOR DE SOLOS DE PERCUSSÃO. AF_08/2023 | SINAPI | M3 | 421.56 | 12,52 | 15.65 | 5277.93 | 6597.41
2.2 | RESERVATÓRIO | [6 empty] | 1164.73 | 1455.91
2.2.1 | 96521 | ESCAVAÇÃO MECANIZADA PARA BLOCO DE COROAMENTO OU SAPATA COM RETROESCAVADEIRA (INCLUINDO ESCAVAÇÃO PARA COLOCAÇÃO DE FÔRMAS). AF_01/2024 | SINAPI | M3 | 8.71 | 41,20 | 51.5 | 358.85 | 448.56
2.2.2 | 96525 | ESCAVAÇÃO MECANIZADA PARA VIGA BALDRAME OU SAPATA CORRIDA COM MINI-ESCAVADEIRA (INCLUINDO ESCAVAÇÃO PARA COLOCAÇÃO DE FÔRMAS). AF_01/2024 | SINAPI | M3 | 11.47 | 53,24 | 66.55 | 610.66 | 763.32
2.2.3 | 101617 | PREPARO DE FUNDO DE VALA COM LARGURA MAIOR OU IGUAL A 1,5 M E MENOR QUE 2,5 M (ACERTO DO SOLO NATURAL). AF_08/2020 | SINAPI | M2 | 20.38 | 3,00 | 3.75 | 61.14 | 76.42
2.2.4 | 93381 | REATERRO MECANIZADO DE VALA COM RETROESCAVADEIRA (CAPACIDADE DA CAÇAMBA DA RETRO: 0,26 M³/POTÊNCIA: 88 HP), LARGURA 0,8 A 1,5 M, PROFUNDIDADE 1,5 A 3,0 M, COM SOLO (SEM SUBSTITUIÇÃO) DE 1ª CATEGORIA E COMPACTADOR DE SOLOS DE PERCUSSÃO. AF_08/2023 | SINAPI | M3 | 10.71 | 12,52 | 15.65 | 134.08 | 167.61
2.3 | ESTUTURA METÁLICA | [6 empty] | 4328.51 | 5410.64
2.3.1 | 96521 | ESCAVAÇÃO MECANIZADA PARA BLOCO DE COROAMENTO OU SAPATA COM RETROESCAVADEIRA (INCLUINDO ESCAVAÇÃO PARA COLOCAÇÃO DE FÔRMAS). AF_01/2024 | SINAPI | M3 | 87.1 | 41,20 | 51.5 | 3588.52 | 4485.65
2.3.2 | 101617 | PREPARO DE FUNDO DE VALA COM LARGURA MAIOR OU IGUAL A 1,5 M E MENOR QUE 2,5 M (ACERTO DO SOLO NATURAL). AF_08/2020 | SINAPI | M2 | 59.95 | 3,00 | 3.75 | 179.85 | 224.81
2.3.3 | 93381 | REATERRO MECANIZADO DE VALA COM RETROESCAVADEIRA (CAPACIDADE DA CAÇAMBA DA RETRO: 0,26 M³/POTÊNCIA: 88 HP), LARGURA 0,8 A 1,5 M, PROFUNDIDADE 1,5 A 3,0 M, COM SOLO (SEM SUBSTITUIÇÃO) DE 1ª CATEGORIA E COMPACTADOR DE SOLOS DE PERCUSSÃO. AF_08/2023 | SINAPI | M3 | 44.74 | 12,52 | 15.65 | 560.14 | 700.18
2.4 | MURO | [6 empty] | 6327.21 | 7909.01
2.4.1 | 96521 | ESCAVAÇÃO MECANIZADA PARA BLOCO DE COROAMENTO OU SAPATA COM RETROESCAVADEIRA (INCLUINDO ESCAVAÇÃO PARA COLOCAÇÃO DE FÔRMAS). AF_01/2024 | SINAPI | M3 | 60.77 | 41,20 | 51.5 | 2503.72 | 3129.65
2.4.2 | 94318 | ATERRO MECANIZADO DE VALA COM RETROESCAVADEIRA (CAPACIDADE DA CAÇAMBA DA RETRO: 0,26 M³ / POTÊNCIA: 88 HP), LARGURA ATÉ 1,5 M, PROFUNDIDADE DE 1,5 A 3,0 M, COM SOLO ARGILO-ARENOSO. AF_08/2023 | SINAPI | M3 | 1.63 | 61,67 | 77.0875 | 100.52 | 125.65
2.4.3 | 96525 | ESCAVAÇÃO MECANIZADA PARA VIGA BALDRAME OU SAPATA CORRIDA COM MINI-ESCAVADEIRA (INCLUINDO ESCAVAÇÃO PARA COLOCAÇÃO DE FÔRMAS). AF_01/2024 | SINAPI | M3 | 51.41 | 53,24 | 66.55 | 2737.06 | 3421.33
2.4.4 | 101617 | PREPARO DE FUNDO DE VALA COM LARGURA MAIOR OU IGUAL A 1,5 M E MENOR QUE 2,5 M (ACERTO DO SOLO NATURAL). AF_08/2020 | SINAPI | M2 | 98.06 | 3,00 | 3.75 | 294.18 | 367.72
2.4.5 | 93381 | REATERRO MECANIZADO DE VALA COM RETROESCAVADEIRA (CAPACIDADE DA CAÇAMBA DA RETRO: 0,26 M³/POTÊNCIA: 88 HP), LARGURA 0,8 A 1,5 M, PROFUNDIDADE 1,5 A 3,0 M, COM SOLO (SEM SUBSTITUIÇÃO) DE 1ª CATEGORIA E COMPACTADOR DE SOLOS DE PERCUSSÃO. AF_08/2023 | SINAPI | M3 | 55.25 | 12,52 | 15.65 | 691.73 | 864.66
3 | FUNDAÇÕES | [6 empty] | 1247425.36 | 1559281.76
3.1 | CONCRETO ARMADO PARA FUNDAÇÕES - ESTACAS | [6 empty] | 446983.97 | 558729.96
3.1.1 | 100897 | ESTACA ESCAVADA MECANICAMENTE, SEM FLUIDO ESTABILIZANTE, COM 40CM DE DIÂMETRO, CONCRETO LANÇADO POR CAMINHÃO BETONEIRA (EXCLUSIVE MOBILIZAÇÃO E DESMOBILIZAÇÃO). AF_01/2020_PA | SINAPI | M | 3060 | 133,13 | 166.4125 | 407377.8 | 509222.25
3.1.2 | FNDE 238 | ESTACA ESCAVADA MECANICAMENTE, SEM FLUIDO ESTABILIZANTE, COM 40CM DE DIÂMETRO, CONCRETO LANÇADO POR CAMINHÃO BETONEIRA (EXCLUSIVE MOBILIZAÇÃO E DESMOBILIZAÇÃO) - ESTRUTURA METÁLICA | PRÓPRIA | M | 297.5 | 133.13 | 166.4125 | 39606.17 | 49507.71
3.2 | CONCRETO ARMADO PARA BLOCOS | [6 empty] | 379467.43 | 474334.29
3.2.1 | 96619 | LASTRO DE CONCRETO MAGRO, APLICADO EM BLOCOS DE COROAMENTO OU SAPATAS, ESPESSURA DE 5 CM. AF_01/2024 | SINAPI | M2 | 151.9 | 37,63 | 47.0375 | 5715.99 | 7144.99
3.2.2 | 96534 | FABRICAÇÃO, MONTAGEM E DESMONTAGEM DE FÔRMA PARA BLOCO DE COROAMENTO, EM MADEIRA SERRADA, E=25 MM, 4 UTILIZAÇÕES. AF_01/2024 | SINAPI | M2 | 763.9 | 69,71 | 87.1375 | 53251.46 | 66564.33
3.2.3 | 96544 | ARMAÇÃO DE BLOCO UTILIZANDO AÇO CA-50 DE 6,3 MM - MONTAGEM. AF_01/2024 | SINAPI | KG | 219.4 | 18,35 | 22.9375 | 4025.99 | 5032.48
3.2.4 | 96545 | ARMAÇÃO DE BLOCO UTILIZANDO AÇO CA-50 DE 8 MM - MONTAGEM. AF_01/2024 | SINAPI | KG | 229.6 | 16,72 | 20.9 | 3838.91 | 4798.64
3.2.5 | 96546 | ARMAÇÃO DE BLOCO UTILIZANDO AÇO CA-50 DE 10 MM - MONTAGEM. AF_01/2024 | SINAPI | KG | 1311.6 | 14,71 | 18.3875 | 19293.63 | 24117.04
3.2.6 | 92759 | ARMAÇÃO DE ESTRUTURAS DIVERSAS DE CONCRETO ARMADO, EXCETO VIGAS, PILARES, LAJES E FUNDAÇÕES, UTILIZANDO AÇO CA-60 DE 5,0 MM - MONTAGEM. AF_06/2022 | SINAPI | KG | 2092.7 | 14,65 | 18.3125 | 30658.05 | 38322.56
3.2.7 | 104920 | ARMAÇÃO DE BLOCO, SAPATA ISOLADA, VIGA BALDRAME E SAPATA CORRIDA UTILIZANDO AÇO CA-50 DE 12,5 MM - MONTAGEM. AF_01/2024 | SINAPI | KG | 2058.92 | 11,47 | 14.3375 | 23615.81 | 29519.76
3.2.8 | 104921 | ARMAÇÃO DE BLOCO, SAPATA ISOLADA, VIGA BALDRAME E SAPATA CORRIDA UTILIZANDO AÇO CA-50 DE 16 MM - MONTAGEM. AF_01/2024 | SINAPI | KG | 2335 | 10,87 | 13.5875 | 25381.45 | 31726.81
3.2.9 | 104922 | ARMAÇÃO DE BLOCO, SAPATA ISOLADA E SAPATA CORRIDA UTILIZANDO AÇO CA-50 DE 20 MM - MONTAGEM. AF_01/2024 | SINAPI | KG | 50.8 | 12,08 | 15.1 | 613.66 | 767.08
3.2.10 | PROPRIA C01 | CONCRETAGEM DE BLOCO DE COROAMENTO OU VIGA BALDRAME, FCK 25 MPA, COM USO DE BOMBA - LANÇAMENTO, ADENSAMENTO E ACABAMENTO. AF_01/2024 | PRÓPRIA | M3 | 294.36 | 723.85 | 904.8125 | 213072.48 | 266340.6
3.3 | CONCRETO ARMADO PARA FUNDAÇÕES - BLOCOS - MURO | [6 empty] | 43046.22 | 53807.79
3.3.1 | 96619 | LASTRO DE CONCRETO MAGRO, APLICADO EM BLOCOS DE COROAMENTO OU SAPATAS, ESPESSURA DE 5 CM. AF_01/2024 | SINAPI | M2 | 31.22 | 37,63 | 47.0375 | 1174.8 | 1468.51
3.3.2 | 96534 | FABRICAÇÃO, MONTAGEM E DESMONTAGEM DE FÔRMA PARA BLOCO DE COROAMENTO, EM MADEIRA SERRADA, E=25 MM, 4 UTILIZAÇÕES. AF_01/2024 | SINAPI | M2 | 173.15 | 69,71 | 87.1375 | 12070.28 | 15087.85
3.3.4 | 96545 | ARMAÇÃO DE BLOCO UTILIZANDO AÇO CA-50 DE 8 MM - MONTAGEM. AF_01/2024 | SINAPI | KG | 136.1 | 16,72 | 20.9 | 2275.59 | 2844.49
3.3.5 | 96546 | ARMAÇÃO DE BLOCO UTILIZANDO AÇO CA-50 DE 10 MM - MONTAGEM. AF_01/2024 | SINAPI | KG | 341 | 14,71 | 18.3875 | 5016.11 | 6270.13
3.3.6 | 104920 | ARMAÇÃO DE BLOCO, SAPATA ISOLADA, VIGA BALDRAME E SAPATA CORRIDA UTILIZANDO AÇO CA-50 DE 12,5 MM - MONTAGEM. AF_01/2024 | SINAPI | KG | 57.5 | 11,47 | 14.3375 | 659.52 | 824.4
3.3.7 | 104921 | ARMAÇÃO DE BLOCO, SAPATA ISOLADA, VIGA BALDRAME E SAPATA CORRIDA UTILIZANDO AÇO CA-50 DE 16 MM - MONTAGEM. AF_01/2024 | SINAPI | KG | 37.1 | 10,87 | 13.5875 | 403.27 | 504.09
3.3.8 | 92759 | ARMAÇÃO DE PILAR OU VIGA DE ESTRUTURA CONVENCIONAL DE CONCRETO ARMADO UTILIZANDO AÇO CA-60 DE 5,0 MM - MONTAGEM. AF_06/2022 | SINAPI | KG | 429.3 | 14,65 | 18.3125 | 6289.24 | 7861.55
3.3.9 | PROPRIA C01 | CONCRETAGEM DE BLOCO DE COROAMENTO OU VIGA BALDRAME, FCK 25 MPA, COM USO DE BOMBA - LANÇAMENTO, ADENSAMENTO E ACABAMENTO. AF_01/2024 | PRÓPRIA | M3 | 20.94 | 723.85 | 904.8125 | 15157.41 | 18946.77
3.4 | CONCRETO ARMADO PARA FUNDAÇÕES - BLOCOS - RESERVATÓRIO | [6 empty] | 7199.88 | 8999.86
3.4.1 | 96619 | LASTRO DE CONCRETO MAGRO, APLICADO EM BLOCOS DE COROAMENTO OU SAPATAS, ESPESSURA DE 5 CM. AF_01/2024 | SINAPI | M2 | 4.32 | 37,63 | 47.0375 | 162.56 | 203.2
3.4.2 | 96534 | FABRICAÇÃO, MONTAGEM E DESMONTAGEM DE FÔRMA PARA BLOCO DE COROAMENTO, EM MADEIRA SERRADA, E=25 MM, 4 UTILIZAÇÕES. AF_01/2024 | SINAPI | M2 | 26.32 | 69,71 | 87.1375 | 1834.76 | 2293.45
3.4.3 | 96545 | ARMAÇÃO DE BLOCO UTILIZANDO AÇO CA-50 DE 8 MM - MONTAGEM. AF_01/2024 | SINAPI | KG | 15.2 | 16,72 | 20.9 | 254.14 | 317.68
3.4.4 | 96546 | ARMAÇÃO DE BLOCO UTILIZANDO AÇO CA-50 DE 10 MM - MONTAGEM. AF_01/2024 | SINAPI | KG | 38.7 | 14,71 | 18.3875 | 569.27 | 711.59
3.4.5 | 92759 | ARMAÇÃO DE PILAR OU VIGA DE ESTRUTURA CONVENCIONAL DE CONCRETO ARMADO UTILIZANDO AÇO CA-60 DE 5,0 MM - MONTAGEM. AF_06/2022 | SINAPI | KG | 57.8 | 14,65 | 18.3125 | 846.77 | 1058.46
3.4.6 | PROPRIA C01 | CONCRETAGEM DE BLOCO DE COROAMENTO OU VIGA BALDRAME, FCK 25 MPA, COM USO DE BOMBA - LANÇAMENTO, ADENSAMENTO E ACABAMENTO. AF_01/2024 | PRÓPRIA | M3 | 4.88 | 723.85 | 904.8125 | 3532.38 | 4415.48
3.5 | CONCRETO ARMADO PARA FUNDAÇÕES - BLOCOS - METÁLICA | [6 empty] | 69640.51 | 87050.63
3.5.1 | 96619 | LASTRO DE CONCRETO MAGRO, APLICADO EM BLOCOS DE COROAMENTO OU SAPATAS, ESPESSURA DE 5 CM. AF_01/2024 | SINAPI | M2 | 56.59 | 37,63 | 47.0375 | 2129.48 | 2661.85
3.5.2 | 96534 | FABRICAÇÃO, MONTAGEM E DESMONTAGEM DE FÔRMA PARA BLOCO DE COROAMENTO, EM MADEIRA SERRADA, E=25 MM, 4 UTILIZAÇÕES. AF_01/2024 | SINAPI | M2 | 141.47 | 69,71 | 87.1375 | 9861.87 | 12327.34
3.5.3 | 96544 | ARMAÇÃO DE BLOCO UTILIZANDO AÇO CA-50 DE 6,3 MM - MONTAGEM. AF_01/2024 | SINAPI | KG | 349.32 | 18,35 | 22.9375 | 6410.02 | 8012.52
3.5.4 | 96545 | ARMAÇÃO DE BLOCO UTILIZANDO AÇO CA-50 DE 8 MM - MONTAGEM. AF_01/2024 | SINAPI | KG | 247.84 | 16,72 | 20.9 | 4143.88 | 5179.85
3.5.5 | 96546 | ARMAÇÃO DE BLOCO UTILIZANDO AÇO CA-50 DE 10 MM - MONTAGEM. AF_01/2024 | SINAPI | KG | 888.92 | 14,71 | 18.3875 | 13076.01 | 16345.01
3.5.6 | 96557 | CONCRETAGEM DE BLOCO DE COROAMENTO OU VIGA BALDRAME, FCK 30 MPA, COM USO DE BOMBA - LANÇAMENTO, ADENSAMENTO E ACABAMENTO. AF_01/2024 | SINAPI | M3 | 40.92 | 831,36 | 1039.2 | 34019.25 | 42524.06
3.6 | CONCRETO ARMADO PARA FUNDAÇÕES - VIGAS BALDRAMES | [6 empty] | 239347.14 | 299183.96
3.6.1 | 96619 | LASTRO DE CONCRETO MAGRO, APLICADO EM BLOCOS DE COROAMENTO OU SAPATAS, ESPESSURA DE 5 CM. AF_01/2024 | SINAPI | M2 | 209.2 | 37,63 | 47.0375 | 7872.19 | 9840.24
3.6.2 | 94968 | CONCRETO MAGRO PARA LASTRO, TRAÇO 1:4,5:4,5 (EM MASSA SECA DE CIMENTO/ AREIA MÉDIA/ BRITA 1) - PREPARO MECÂNICO COM BETONEIRA 600 L. AF_05/2021 | SINAPI | M3 | 104.55 | 380,38 | 475.475 | 39768.72 | 49710.91
3.6.3 | 96536 | FABRICAÇÃO, MONTAGEM E DESMONTAGEM DE FÔRMA PARA VIGA BALDRAME, EM MADEIRA SERRADA, E=25 MM, 4 UTILIZAÇÕES. AF_01/2024 | SINAPI | M2 | 1096.69 | 60,60 | 75.75 | 66459.41 | 83074.26
3.6.4 | 104917 | ARMAÇÃO DE SAPATA ISOLADA, VIGA BALDRAME E SAPATA CORRIDA UTILIZANDO AÇO CA-50 DE 6,3 MM - MONTAGEM. AF_01/2024 | SINAPI | KG | 49 | 16,09 | 20.1125 | 788.41 | 985.51
3.6.5 | 104918 | ARMAÇÃO DE SAPATA ISOLADA, VIGA BALDRAME E SAPATA CORRIDA UTILIZANDO AÇO CA-50 DE 8 MM - MONTAGEM. AF_01/2024 | SINAPI | KG | 1744.99 | 15,07 | 18.8375 | 26296.99 | 32871.24
3.6.6 | 104919 | ARMAÇÃO DE SAPATA ISOLADA, VIGA BALDRAME E SAPATA CORRIDA UTILIZANDO AÇO CA-50 DE 10 MM - MONTAGEM. AF_01/2024 | SINAPI | KG | 786.13 | 13,51 | 16.8875 | 10620.61 | 13275.77
3.6.7 | 104920 | ARMAÇÃO DE BLOCO, SAPATA ISOLADA, VIGA BALDRAME E SAPATA CORRIDA UTILIZANDO AÇO CA-50 DE 12,5 MM - MONTAGEM. AF_01/2024 | SINAPI | KG | 96.03 | 11,47 | 14.3375 | 1101.46 | 1376.83
3.6.8 | 92915 | ARMAÇÃO DE ESTRUTURAS DIVERSAS DE CONCRETO ARMADO, EXCETO VIGAS, PILARES, LAJES E FUNDAÇÕES, UTILIZANDO AÇO CA-60 DE 5,0 MM - MONTAGEM. AF_06/2022 | SINAPI | KG | 901.21 | 17,18 | 21.475 | 15482.78 | 19353.48
3.6.9 | 96557 | CONCRETAGEM DE BLOCO DE COROAMENTO OU VIGA BALDRAME, FCK 30 MPA, COM USO DE BOMBA - LANÇAMENTO, ADENSAMENTO E ACABAMENTO. AF_01/2024 | SINAPI | M3 | 85.35 | 831,36 | 1039.2 | 70956.57 | 88695.72
3.7 | CONCRETO ARMADO PARA FUNDAÇÕES - VIGAS BALDRAMES - MURO | [6 empty] | 40302.23 | 50377.78
3.7.1 | 96619 | LASTRO DE CONCRETO MAGRO, APLICADO EM BLOCOS DE COROAMENTO OU SAPATAS, ESPESSURA DE 5 CM. AF_01/2024 | SINAPI | M2 | 51.41 | 37,63 | 47.0375 | 1934.55 | 2418.19
3.7.2 | 94968 | CONCRETO MAGRO PARA LASTRO, TRAÇO 1:4,5:4,5 (EM MASSA SECA DE CIMENTO/ AREIA MÉDIA/ BRITA 1) - PREPARO MECÂNICO COM BETONEIRA 600 L. AF_05/2021 | SINAPI | M3 | 0.57 | 380,38 | 475.475 | 216.81 | 271.02
3.7.3 | 96536 | FABRICAÇÃO, MONTAGEM E DESMONTAGEM DE FÔRMA PARA VIGA BALDRAME, EM MADEIRA SERRADA, E=25 MM, 4 UTILIZAÇÕES. AF_01/2024 | SINAPI | M2 | 205.65 | 60,60 | 75.75 | 12462.39 | 15577.98
3.7.4 | 104918 | ARMAÇÃO DE SAPATA ISOLADA, VIGA BALDRAME E SAPATA CORRIDA UTILIZANDO AÇO CA-50 DE 8 MM - MONTAGEM. AF_01/2024 | SINAPI | KG | 549.73 | 15,07 | 18.8375 | 8284.43 | 10355.53
3.7.5 | 92915 | ARMAÇÃO DE ESTRUTURAS DIVERSAS DE CONCRETO ARMADO, EXCETO VIGAS, PILARES, LAJES E FUNDAÇÕES, UTILIZANDO AÇO CA-60 DE 5,0 MM - MONTAGEM. AF_06/2022 | SINAPI | KG | 266.85 | 17,18 | 21.475 | 4584.48 | 5730.6
3.7.6 | 96557 | CONCRETAGEM DE BLOCO DE COROAMENTO OU VIGA BALDRAME, FCK 30 MPA, COM USO DE BOMBA - LANÇAMENTO, ADENSAMENTO E ACABAMENTO. AF_01/2024 | SINAPI | M3 | 15.42 | 831,36 | 1039.2 | 12819.57 | 16024.46
3.8 | CONCRETO ARMADO PARA FUNDAÇÕES - VIGAS BALDRAMES - RESERVATÓRIO | [6 empty] | 9752.99 | 12191.23
3.8.1 | 96619 | LASTRO DE CONCRETO MAGRO, APLICADO EM BLOCOS DE COROAMENTO OU SAPATAS, ESPESSURA DE 5 CM. AF_01/2024 | SINAPI | M2 | 7.65 | 37,63 | 47.0375 | 287.86 | 359.83
3.8.2 | 96536 | FABRICAÇÃO, MONTAGEM E DESMONTAGEM DE FÔRMA PARA VIGA BALDRAME, EM MADEIRA SERRADA, E=25 MM, 4 UTILIZAÇÕES. AF_01/2024 | SINAPI | M2 | 45.89 | 60,60 | 75.75 | 2780.93 | 3476.16
3.8.3 | 104917 | ARMAÇÃO DE SAPATA ISOLADA, VIGA BALDRAME E SAPATA CORRIDA UTILIZANDO AÇO CA-50 DE 6,3 MM - MONTAGEM. AF_01/2024 | SINAPI | KG | 2.92 | 16,09 | 20.1125 | 46.98 | 58.72
3.8.4 | 104918 | ARMAÇÃO DE SAPATA ISOLADA, VIGA BALDRAME E SAPATA CORRIDA UTILIZANDO AÇO CA-50 DE 8 MM - MONTAGEM. AF_01/2024 | SINAPI | KG | 5.49 | 15,07 | 18.8375 | 82.73 | 103.41
3.8.5 | 104919 | ARMAÇÃO DE SAPATA ISOLADA, VIGA BALDRAME E SAPATA CORRIDA UTILIZANDO AÇO CA-50 DE 10 MM - MONTAGEM. AF_01/2024 | SINAPI | KG | 132.28 | 13,51 | 16.8875 | 1787.1 | 2233.87
3.8.6 | 92915 | ARMAÇÃO DE ESTRUTURAS DIVERSAS DE CONCRETO ARMADO, EXCETO VIGAS, PILARES, LAJES E FUNDAÇÕES, UTILIZANDO AÇO CA-60 DE 5,0 MM - MONTAGEM. AF_06/2022 | SINAPI | KG | 40.34 | 17,18 | 21.475 | 693.04 | 866.3
3.8.7 | 96557 | CONCRETAGEM DE BLOCO DE COROAMENTO OU VIGA BALDRAME, FCK 30 MPA, COM USO DE BOMBA - LANÇAMENTO, ADENSAMENTO E ACABAMENTO. AF_01/2024 | SINAPI | M3 | 4.59 | 831,36 | 1039.2 | 3815.94 | 4769.92
3.8.8 | 104920 | ARMAÇÃO DE BLOCO, SAPATA ISOLADA, VIGA BALDRAME E SAPATA CORRIDA UTILIZANDO AÇO CA-50 DE 12,5 MM - MONTAGEM. AF_01/2024 | SINAPI | KG | 22.53 | 11,47 | 14.3375 | 258.41 | 323.02
3.9 | CONCRETO ARMADO - RADIER - RESERVATÓRIO | [6 empty] | 9672.29 | 12090.36
3.9.1 | 97086 | FABRICAÇÃO, MONTAGEM E DESMONTAGEM DE FORMA PARA RADIER, PISO DE CONCRETO OU LAJE SOBRE SOLO, EM MADEIRA SERRADA, 4 UTILIZAÇÕES. AF_09/2021 | SINAPI | M2 | 25.01 | 126,05 | 157.5625 | 3152.51 | 3940.63
3.9.2 | 96545 | ARMAÇÃO DE BLOCO UTILIZANDO AÇO CA-50 DE 8 MM - MONTAGEM. AF_01/2024 | SINAPI | KG | 266.49 | 16,72 | 20.9 | 4455.71 | 5569.64
3.9.3 | 97096 | CONCRETAGEM DE RADIER, PISO DE CONCRETO OU LAJE SOBRE SOLO, FCK 30 MPA - LANÇAMENTO, ADENSAMENTO E ACABAMENTO. AF_09/2021 | SINAPI | M3 | 2.87 | 719,19 | 898.9875 | 2064.07 | 2580.09
3.10 | CONCRETO ARMADO PARA FUNDAÇÕES - VIGAS BALDRAMES - METÁLICA | [6 empty] | 2012.7 | 2515.9
3.10.1 | 96619 | LASTRO DE CONCRETO MAGRO, APLICADO EM BLOCOS DE COROAMENTO OU SAPATAS, ESPESSURA DE 5 CM. AF_01/2024 | SINAPI | M2 | 1.6 | 37,63 | 47.0375 | 60.2 | 75.26
3.10.2 | 96534 | FABRICAÇÃO, MONTAGEM E DESMONTAGEM DE FÔRMA PARA BLOCO DE COROAMENTO, EM MADEIRA SERRADA, E=25 MM, 4 UTILIZAÇÕES. AF_01/2024 | SINAPI | M2 | 9.6 | 69,71 | 87.1375 | 669.21 | 836.52
3.10.3 | 104919 | ARMAÇÃO DE SAPATA ISOLADA, VIGA BALDRAME E SAPATA CORRIDA UTILIZANDO AÇO CA-50 DE 10 MM - MONTAGEM. AF_01/2024 | SINAPI | KG | 22.46 | 13,51 | 16.8875 | 303.43 | 379.29
3.10.4 | 92915 | ARMAÇÃO DE ESTRUTURAS DIVERSAS DE CONCRETO ARMADO, EXCETO VIGAS, PILARES, LAJES E FUNDAÇÕES, UTILIZANDO AÇO CA-60 DE 5,0 MM - MONTAGEM. AF_06/2022 | SINAPI | KG | 10.58 | 17,18 | 21.475 | 181.76 | 227.2
3.10.5 | 96557 | CONCRETAGEM DE BLOCO DE COROAMENTO OU VIGA BALDRAME, FCK 30 MPA, COM USO DE BOMBA - LANÇAMENTO, ADENSAMENTO E ACABAMENTO. AF_01/2024 | SINAPI | M3 | 0.96 | 831,36 | 1039.2 | 798.1 | 997.63
4 | SUPERESTRUTURA | [6 empty] | 2055778.04 | 2569722.67
4.1 | CONCRETO ARMADO - PILARES | [6 empty] | 222828.6 | 278535.77
4.1.1 | 92443 | MONTAGEM E DESMONTAGEM DE FÔRMA DE PILARES RETANGULARES E ESTRUTURAS SIMILARES, PÉ-DIREITO SIMPLES, EM CHAPA DE MADEIRA COMPENSADA PLASTIFICADA, 18 UTILIZAÇÕES. AF_09/2020 | SINAPI | M2 | 1134.14 | 59,49 | 74.3625 | 67469.98 | 84337.48
4.1.2 | 92760 | ARMAÇÃO DE PILAR OU VIGA DE ESTRUTURA CONVENCIONAL DE CONCRETO ARMADO UTILIZANDO AÇO CA-50 DE 6,3 MM - MONTAGEM. AF_06/2022 | SINAPI | KG | 22.25 | 14,02 | 17.525 | 311.94 | 389.93
4.1.3 | 92762 | ARMAÇÃO DE PILAR OU VIGA DE ESTRUTURA CONVENCIONAL DE CONCRETO ARMADO UTILIZANDO AÇO CA-50 DE 10,0 MM - MONTAGEM. AF_06/2022 | SINAPI | KG | 2617.21 | 11,93 | 14.9125 | 31223.31 | 39029.14
4.1.4 | 92763 | ARMAÇÃO DE PILAR OU VIGA DE ESTRUTURA CONVENCIONAL DE CONCRETO ARMADO UTILIZANDO AÇO CA-50 DE 12,5 MM - MONTAGEM. AF_06/2022 | SINAPI | KG | 1561.51 | 10,06 | 12.575 | 15708.79 | 19635.98
4.1.5 | 92764 | ARMAÇÃO DE PILAR OU VIGA DE ESTRUTURA CONVENCIONAL DE CONCRETO ARMADO UTILIZANDO AÇO CA-50 DE 16,0 MM - MONTAGEM. AF_06/2022 | SINAPI | KG | 1678.17 | 9,76 | 12.2 | 16378.93 | 20473.67
4.1.6 | 92765 | ARMAÇÃO DE PILAR OU VIGA DE ESTRUTURA CONVENCIONAL DE CONCRETO ARMADO UTILIZANDO AÇO CA-50 DE 20,0 MM - MONTAGEM. AF_06/2022 | SINAPI | KG | 126.75 | 11,18 | 13.975 | 1417.06 | 1771.33
4.1.7 | 92759 | ARMAÇÃO DE PILAR OU VIGA DE ESTRUTURA CONVENCIONAL DE CONCRETO ARMADO UTILIZANDO AÇO CA-60 DE 5,0 MM - MONTAGEM. AF_06/2022 | SINAPI | KG | 1986.78 | 14,65 | 18.3125 | 29106.32 | 36382.9
4.1.8 | FNDE 239 | CONCRETAGEM DE PILARES, FCK = 30 MPA, COM USO DE BOMBA - LANÇAMENTO, ADENSAMENTO E ACABAMENTO. | PRÓPRIA | M3 | 79.69 | 768.13 | 960.1625 | 61212.27 | 76515.34
4.2 | CONCRETO ARMADO - PILARES - MURO | [6 empty] | 20968.98 | 26211.23
4.2.1 | 92443 | MONTAGEM E DESMONTAGEM DE FÔRMA DE PILARES RETANGULARES E ESTRUTURAS SIMILARES, PÉ-DIREITO SIMPLES, EM CHAPA DE MADEIRA COMPENSADA PLASTIFICADA, 18 UTILIZAÇÕES. AF_09/2020 | SINAPI | M2 | 115.71 | 59,49 | 74.3625 | 6883.58 | 8604.48
4.2.2 | 92762 | ARMAÇÃO DE PILAR OU VIGA DE ESTRUTURA CONVENCIONAL DE CONCRETO ARMADO UTILIZANDO AÇO CA-50 DE 10,0 MM - MONTAGEM. AF_06/2022 | SINAPI | KG | 624.4 | 11,93 | 14.9125 | 7449.09 | 9311.36
4.2.3 | 92759 | ARMAÇÃO DE PILAR OU VIGA DE ESTRUTURA CONVENCIONAL DE CONCRETO ARMADO UTILIZANDO AÇO CA-60 DE 5,0 MM - MONTAGEM. AF_06/2022 | SINAPI | KG | 156.75 | 14,65 | 18.3125 | 2296.38 | 2870.48
4.2.4 | FNDE 239 | CONCRETAGEM DE PILARES, FCK = 30 MPA, COM USO DE BOMBA - LANÇAMENTO, ADENSAMENTO E ACABAMENTO. | PRÓPRIA | M3 | 5.65 | 768.13 | 960.1625 | 4339.93 | 5424.91
4.3 | CONCRETO ARMADO - PILARES E VIGAS- RESERVATÓRIO | [6 empty] | 3141.41 | 3926.76
4.3.1 | 92443 | MONTAGEM E DESMONTAGEM DE FÔRMA DE PILARES RETANGULARES E ESTRUTURAS SIMILARES, PÉ-DIREITO SIMPLES, EM CHAPA DE MADEIRA COMPENSADA PLASTIFICADA, 18 UTILIZAÇÕES. AF_09/2020 | SINAPI | M2 | 16 | 59,49 | 74.3625 | 951.84 | 1189.8
4.3.2 | 92762 | ARMAÇÃO DE PILAR OU VIGA DE ESTRUTURA CONVENCIONAL DE CONCRETO ARMADO UTILIZANDO AÇO CA-50 DE 10,0 MM - MONTAGEM. AF_06/2022 | SINAPI | KG | 79.45 | 11,93 | 14.9125 | 947.83 | 1184.79
4.3.3 | 92759 | ARMAÇÃO DE PILAR OU VIGA DE ESTRUTURA CONVENCIONAL DE CONCRETO ARMADO UTILIZANDO AÇO CA-60 DE 5,0 MM - MONTAGEM. AF_06/2022 | SINAPI | KG | 27.61 | 14,65 | 18.3125 | 404.48 | 505.6
4.3.4 | FNDE 239 | CONCRETAGEM DE PILARES, FCK = 30 MPA, COM USO DE BOMBA - LANÇAMENTO, ADENSAMENTO E ACABAMENTO. | PRÓPRIA | M3 | 1.09 | 768.13 | 960.1625 | 837.26 | 1046.57
4.4 | CONCRETO ARMADO - VIGAS | [6 empty] | 305716.79 | 382146.03
4.4.1 | 92479 | MONTAGEM E DESMONTAGEM DE FÔRMA DE VIGA, ESCORAMENTO COM GARFO DE MADEIRA, PÉ-DIREITO SIMPLES, EM CHAPA DE MADEIRA PLASTIFICADA, 18 UTILIZAÇÕES. AF_09/2020 | SINAPI | M2 | 1515.88 | 67,60 | 84.5 | 102473.48 | 128091.86
4.4.2 | 92760 | ARMAÇÃO DE PILAR OU VIGA DE ESTRUTURA CONVENCIONAL DE CONCRETO ARMADO UTILIZANDO AÇO CA-50 DE 6,3 MM - MONTAGEM. AF_06/2022 | SINAPI | KG | 342.25 | 14,02 | 17.525 | 4798.34 | 5997.93
4.4.3 | 92761 | ARMAÇÃO DE PILAR OU VIGA DE ESTRUTURA CONVENCIONAL DE CONCRETO ARMADO UTILIZANDO AÇO CA-50 DE 8,0 MM - MONTAGEM. AF_06/2022 | SINAPI | KG | 1414.39 | 13,29 | 16.6125 | 18797.24 | 23496.55
4.4.4 | 92762 | ARMAÇÃO DE PILAR OU VIGA DE ESTRUTURA CONVENCIONAL DE CONCRETO ARMADO UTILIZANDO AÇO CA-50 DE 10,0 MM - MONTAGEM. AF_06/2022 | SINAPI | KG | 2127.16 | 11,93 | 14.9125 | 25377.01 | 31721.27
4.4.5 | 92763 | ARMAÇÃO DE PILAR OU VIGA DE ESTRUTURA CONVENCIONAL DE CONCRETO ARMADO UTILIZANDO AÇO CA-50 DE 12,5 MM - MONTAGEM. AF_06/2022 | SINAPI | KG | 2197.08 | 10,06 | 12.575 | 22102.62 | 27628.28
4.4.6 | 92764 | ARMAÇÃO DE PILAR OU VIGA DE ESTRUTURA CONVENCIONAL DE CONCRETO ARMADO UTILIZANDO AÇO CA-50 DE 16,0 MM - MONTAGEM. AF_06/2022 | SINAPI | KG | 1145.38 | 9,76 | 12.2 | 11178.9 | 13973.63
4.4.7 | 92765 | ARMAÇÃO DE PILAR OU VIGA DE ESTRUTURA CONVENCIONAL DE CONCRETO ARMADO UTILIZANDO AÇO CA-50 DE 20,0 MM - MONTAGEM. AF_06/2022 | SINAPI | KG | 343.42 | 11,18 | 13.975 | 3839.43 | 4799.29
4.4.8 | 92759 | ARMAÇÃO DE PILAR OU VIGA DE ESTRUTURA CONVENCIONAL DE CONCRETO ARMADO UTILIZANDO AÇO CA-60 DE 5,0 MM - MONTAGEM. AF_06/2022 | SINAPI | KG | 2107.11 | 14,65 | 18.3125 | 30869.16 | 38586.45
4.4.9 | FNDE 240 | CONCRETAGEM DE VIGAS E LAJES, FCK=30 MPA, PARA LAJES MACIÇAS OU NERVURADAS COM USO DE BOMBA - LANÇAMENTO, ADENSAMENTO E ACABAMENTO. | PRÓPRIA | M3 | 112.27 | 768.51 | 960.6375 | 86280.61 | 107850.77
4.5 | CONCRETO ARMADO - VIGAS - MURO | [6 empty] | 145154.11 | 181442.64
4.5.1 | 92479 | MONTAGEM E DESMONTAGEM DE FÔRMA DE VIGA, ESCORAMENTO COM GARFO DE MADEIRA, PÉ-DIREITO SIMPLES, EM CHAPA DE MADEIRA PLASTIFICADA, 18 UTILIZAÇÕES. AF_09/2020 | SINAPI | M2 | 1095.93 | 67,60 | 84.5 | 74084.86 | 92606.08
4.5.2 | 92761 | ARMAÇÃO DE PILAR OU VIGA DE ESTRUTURA CONVENCIONAL DE CONCRETO ARMADO UTILIZANDO AÇO CA-50 DE 8,0 MM - MONTAGEM. AF_06/2022 | SINAPI | KG | 525.94 | 13,29 | 16.6125 | 6989.74 | 8737.17
4.5.3 | 92762 | ARMAÇÃO DE PILAR OU VIGA DE ESTRUTURA CONVENCIONAL DE CONCRETO ARMADO UTILIZANDO AÇO CA-50 DE 10,0 MM - MONTAGEM. AF_06/2022 | SINAPI | KG | 41.74 | 11,93 | 14.9125 | 497.95 | 622.44
4.5.4 | 92763 | ARMAÇÃO DE PILAR OU VIGA DE ESTRUTURA CONVENCIONAL DE CONCRETO ARMADO UTILIZANDO AÇO CA-50 DE 12,5 MM - MONTAGEM. AF_06/2022 | SINAPI | KG | 3.47 | 10,06 | 12.575 | 34.9 | 43.63
4.5.5 | 92759 | ARMAÇÃO DE PILAR OU VIGA DE ESTRUTURA CONVENCIONAL DE CONCRETO ARMADO UTILIZANDO AÇO CA-60 DE 5,0 MM - MONTAGEM. AF_06/2022 | SINAPI | KG | 259.57 | 14,65 | 18.3125 | 3802.7 | 4753.37
4.5.6 | FNDE 240 | CONCRETAGEM DE VIGAS E LAJES, FCK=30 MPA, PARA LAJES MACIÇAS OU NERVURADAS COM USO DE BOMBA - LANÇAMENTO, ADENSAMENTO E ACABAMENTO. | PRÓPRIA | M3 | 77.74 | 768.51 | 960.6375 | 59743.96 | 74679.95
4.6 | CONCRETO ARMADO PARA VERGAS | [6 empty] | 18307.73 | 22884.66
4.6.1 | 105023 | VERGA PRÉ-MOLDADA COM ATÉ 1,5 M DE VÃO, ESPESSURA DE *20* CM. AF_03/2024 | SINAPI | M | 287 | 63,79 | 79.7375 | 18307.73 | 22884.66
4.7 | CONCRETO ARMADO - PISO PARA QUADRA | [6 empty] | 53672.28 | 67090.35
4.7.1 | 92526 | MONTAGEM E DESMONTAGEM DE FÔRMA DE LAJE MACIÇA, PÉ-DIREITO SIMPLES, EM CHAPA DE MADEIRA COMPENSADA PLASTIFICADA, 10 UTILIZAÇÕES. AF_09/2020 | SINAPI | M2 | 5.04 | 47,28 | 59.1 | 238.29 | 297.86
4.7.2 | 97113 | APLICAÇÃO DE LONA PLÁSTICA PARA EXECUÇÃO DE PAVIMENTOS DE CONCRETO. AF_04/2022 | SINAPI | M2 | 416 | 2,58 | 3.225 | 1073.28 | 1341.6
4.7.3 | 97088 | ARMAÇÃO PARA EXECUÇÃO DE RADIER, PISO DE CONCRETO OU LAJE SOBRE SOLO, COM USO DE TELA Q-92. AF_09/2021 | SINAPI | KG | 615.68 | 18,12 | 22.65 | 11156.12 | 13945.15
4.7.4 | 101747 | PISO EM CONCRETO 20 MPA PREPARO MECÂNICO, ESPESSURA 7CM. AF_09/2020 | SINAPI | M2 | 416 | 90,62 | 113.275 | 37697.92 | 47122.4
4.7.5 | 100324 | LASTRO COM MATERIAL GRANULAR (PEDRA BRITADA N.1 E PEDRA BRITADA N.2), APLICADO EM PISOS OU LAJES SOBRE SOLO, ESPESSURA DE *10 CM*. AF_01/2024 | SINAPI | M3 | 20.8 | 168,59 | 210.7375 | 3506.67 | 4383.34
4.8 | CONCRETO ARMADO - LAJE | [6 empty] | 20468.14 | 25585.19
4.8.1 | 92514 | MONTAGEM E DESMONTAGEM DE FÔRMA DE LAJE MACIÇA, PÉ-DIREITO SIMPLES, EM CHAPA DE MADEIRA COMPENSADA RESINADA, 4 UTILIZAÇÕES. AF_09/2020 | SINAPI | M2 | 150.29 | 58,33 | 72.9125 | 8766.41 | 10958.01
4.8.2 | 92769 | ARMAÇÃO DE LAJE DE ESTRUTURA CONVENCIONAL DE CONCRETO ARMADO UTILIZANDO AÇO CA-50 DE 6,3 MM - MONTAGEM. AF_06/2022 | SINAPI | KG | 41.98 | 13,54 | 16.925 | 568.4 | 710.51
4.8.3 | 92768 | ARMAÇÃO DE LAJE DE ESTRUTURA CONVENCIONAL DE CONCRETO ARMADO UTILIZANDO AÇO CA-60 DE 5,0 MM - MONTAGEM. AF_06/2022 | SINAPI | KG | 168.08 | 14,16 | 17.7 | 2380.01 | 2975.01
4.8.4 | FNDE 240 | CONCRETAGEM DE VIGAS E LAJES, FCK=30 MPA, PARA LAJES MACIÇAS OU NERVURADAS COM USO DE BOMBA - LANÇAMENTO, ADENSAMENTO E ACABAMENTO. | PRÓPRIA | M3 | 11.39 | 768.51 | 960.6375 | 8753.32 | 10941.66
4.9 | CONCRETO ARMADO - LAJE - MURO | [6 empty] | 1497.53 | 1871.91
4.9.1 | 92514 | MONTAGEM E DESMONTAGEM DE FÔRMA DE LAJE MACIÇA, PÉ-DIREITO SIMPLES, EM CHAPA DE MADEIRA COMPENSADA RESINADA, 4 UTILIZAÇÕES. AF_09/2020 | SINAPI | M2 | 10.45 | 58,33 | 72.9125 | 609.54 | 761.93
4.9.2 | 92768 | ARMAÇÃO DE LAJE DE ESTRUTURA CONVENCIONAL DE CONCRETO ARMADO UTILIZANDO AÇO CA-60 DE 5,0 MM - MONTAGEM. AF_06/2022 | SINAPI | KG | 18.75 | 14,16 | 17.7 | 265.5 | 331.87
4.9.3 | FNDE 240 | CONCRETAGEM DE VIGAS E LAJES, FCK=30 MPA, PARA LAJES MACIÇAS OU NERVURADAS COM USO DE BOMBA - LANÇAMENTO, ADENSAMENTO E ACABAMENTO. | PRÓPRIA | M3 | 0.81 | 768.51 | 960.6375 | 622.49 | 778.11
4.10 | CONCRETO ARMADO - LAJE - RESERVATÓRIO | [6 empty] | 1430.8 | 1788.52
4.10.1 | 92514 | MONTAGEM E DESMONTAGEM DE FÔRMA DE LAJE MACIÇA, PÉ-DIREITO SIMPLES, EM CHAPA DE MADEIRA COMPENSADA RESINADA, 4 UTILIZAÇÕES. AF_09/2020 | SINAPI | M2 | 4.51 | 58,33 | 72.9125 | 263.06 | 328.83
4.10.2 | 92770 | ARMAÇÃO DE LAJE DE ESTRUTURA CONVENCIONAL DE CONCRETO ARMADO UTILIZANDO AÇO CA-50 DE 8,0 MM - MONTAGEM. AF_06/2022 | SINAPI | KG | 65.21 | 12,84 | 16.05 | 837.29 | 1046.62
4.10.3 | FNDE 240 | CONCRETAGEM DE VIGAS E LAJES, FCK=30 MPA, PARA LAJES MACIÇAS OU NERVURADAS COM USO DE BOMBA - LANÇAMENTO, ADENSAMENTO E ACABAMENTO. | PRÓPRIA | M3 | 0.43 | 768.51 | 960.6375 | 330.45 | 413.07
4.11 | ESTRUTURA METÁLICA | [6 empty] | 1012789 | 1265986.26
4.11.1 | 100775 | ESTRUTURA TRELIÇADA DE COBERTURA, TIPO FINK, COM LIGAÇÕES SOLDADAS, INCLUSOS PERFIS METÁLICOS, CHAPAS METÁLICAS, MÃO DE OBRA E TRANSPORTE COM GUINDASTE - FORNECIMENTO E INSTALAÇÃO. AF_01/2020_PSA | SINAPI | KG | 72705.6 | 13,93 | 17.4125 | 1012789 | 1265986.26
4.12 | PISO DE CONCRETO | [6 empty] | 249802.67 | 312253.35
4.12.1 | PAVIMENTAÇÃO INTERNA - PISO DE CONCRETO 7 CM | [6 empty] | 191829.44 | 239786.81
4.12.1.1 | 97083 | COMPACTAÇÃO MECÂNICA DE SOLO PARA EXECUÇÃO DE RADIER, PISO DE CONCRETO OU LAJE SOBRE SOLO, COM COMPACTADOR DE SOLOS A PERCUSSÃO. AF_09/2021 | SINAPI | M2 | 2634.85 | 3,21 | 4.0125 | 8457.86 | 10572.33
4.12.1.2 | 96622 | LASTRO COM MATERIAL GRANULAR, APLICADO EM PISOS OU LAJES SOBRE SOLO, ESPESSURA DE *5 CM*. AF_01/2024 | SINAPI | M3 | 131.74 | 199,33 | 249.1625 | 26259.73 | 32824.66
4.12.1.3 | 97087 | CAMADA SEPARADORA PARA EXECUÇÃO DE RADIER, PISO DE CONCRETO OU LAJE SOBRE SOLO, EM LONA PLÁSTICA. AF_09/2021 | SINAPI | M2 | 2634.85 | 2,62 | 3.275 | 6903.3 | 8629.13
4.12.1.4 | 94991 | EXECUÇÃO DE PASSEIO (CALÇADA) OU PISO DE CONCRETO COM CONCRETO MOLDADO IN LOCO, USINADO C20, ACABAMENTO CONVENCIONAL, NÃO ARMADO. AF_08/2022 | SINAPI | M3 | 184.4 | 814,58 | 1018.225 | 150208.55 | 187760.69
4.12.2 | PAVIMENTAÇÃO EXTERNA - CALÇADA - PISO DE CONCRETO 7 CM | [6 empty] | 57973.23 | 72466.54
4.12.2.1 | 97083 | COMPACTAÇÃO MECÂNICA DE SOLO PARA EXECUÇÃO DE RADIER, PISO DE CONCRETO OU LAJE SOBRE SOLO, COM COMPACTADOR DE SOLOS A PERCUSSÃO. AF_09/2021 | SINAPI | M2 | 796.12 | 3,21 | 4.0125 | 2555.54 | 3194.43
4.12.2.2 | 96622 | LASTRO COM MATERIAL GRANULAR, APLICADO EM PISOS OU LAJES SOBRE SOLO, ESPESSURA DE *5 CM*. AF_01/2024 | SINAPI | M3 | 39.81 | 199,33 | 249.1625 | 7935.32 | 9919.15
4.12.2.3 | 97087 | CAMADA SEPARADORA PARA EXECUÇÃO DE RADIER, PISO DE CONCRETO OU LAJE SOBRE SOLO, EM LONA PLÁSTICA. AF_09/2021 | SINAPI | M2 | 796.12 | 2,62 | 3.275 | 2085.83 | 2607.29
4.12.2.4 | 94991 | EXECUÇÃO DE PASSEIO (CALÇADA) OU PISO DE CONCRETO COM CONCRETO MOLDADO IN LOCO, USINADO C20, ACABAMENTO CONVENCIONAL, NÃO ARMADO. AF_08/2022 | SINAPI | M3 | 55.73 | 814,58 | 1018.225 | 45396.54 | 56745.67
5 | SISTEMA DE VEDAÇÃO VERTICAL | [6 empty] | 350961.08 | 438701.36
5.1 | ELEMENTOS VAZADOS | [6 empty] | 30873.14 | 38591.43
5.1.1 | 101161 | ALVENARIA DE VEDAÇÃO COM ELEMENTO VAZADO DE CONCRETO (COBOGÓ) DE 7X50X50CM E ARGAMASSA DE ASSENTAMENTO COM PREPARO EM BETONEIRA. AF_05/2020 | SINAPI | M2 | 128.36 | 240,52 | 300.65 | 30873.14 | 38591.43
5.2 | ALVENARIA DE VEDAÇÃO | [6 empty] | 196945.32 | 246181.65
5.2.1 | 103324 | ALVENARIA DE VEDAÇÃO DE BLOCOS CERÂMICOS FURADOS NA VERTICAL DE 14X19X39 CM (ESPESSURA 14 CM) E ARGAMASSA DE ASSENTAMENTO COM PREPARO EM BETONEIRA. AF_12/2021 | SINAPI | M2 | 1871.24 | 79,54 | 99.425 | 148838.42 | 186048.03
5.2.2 | 103322 | ALVENARIA DE VEDAÇÃO DE BLOCOS CERÂMICOS FURADOS NA VERTICAL DE 9X19X39 CM (ESPESSURA 9 CM) E ARGAMASSA DE ASSENTAMENTO COM PREPARO EM BETONEIRA. AF_12/2021 | SINAPI | M2 | 371.25 | 59,66 | 74.575 | 22148.77 | 27685.96
5.2.3 | 103327 | ALVENARIA DE VEDAÇÃO DE BLOCOS CERÂMICOS FURADOS NA VERTICAL DE 19X19X39 CM (ESPESSURA 19 CM) E ARGAMASSA DE ASSENTAMENTO COM PREPARO MANUAL. AF_12/2021 | SINAPI | M2 | 9.36 | 97,45 | 121.8125 | 912.13 | 1140.16
5.2.4 | 103328 | ALVENARIA DE VEDAÇÃO DE BLOCOS CERÂMICOS FURADOS NA HORIZONTAL DE 9X19X19 CM (ESPESSURA 9 CM) E ARGAMASSA DE ASSENTAMENTO COM PREPARO EM BETONEIRA. AF_12/2021 | SINAPI | M2 | 6.85 | 90,16 | 112.7 | 617.59 | 771.99
5.2.5 | 93202 | FIXAÇÃO (ENCUNHAMENTO) DE ALVENARIA DE VEDAÇÃO COM ARGAMASSA APLICADA COM COLHER. AF_03/2016 | SINAPI | M | 862.89 | 28,31 | 35.3875 | 24428.41 | 30535.51
5.3 | DIVISÓRIAS | [6 empty] | 75120.6 | 93900.76
5.3.1 | 102253 | DIVISORIA SANITÁRIA, TIPO CABINE, EM GRANITO CINZA POLIDO, ESP = 3CM, ASSENTADO COM ARGAMASSA COLANTE AC III-E, EXCLUSIVE FERRAGENS. AF_01/2021 | SINAPI | M2 | 40.93 | 886,46 | 1108.075 | 36282.8 | 45353.5
5.3.2 | FNDE 63 | DIVISÓRIA ARTICULADA DE 70 MM DE ESPESSURA EM MDF, REVESTIDO EM LAMINADO MELAMÍNICO | PRÓPRIA | M2 | 19.87 | 499.89 | 624.8625 | 9932.81 | 12416.01
5.3.3 | 96370 | PAREDE COM SISTEMA EM CHAPAS DE GESSO PARA DRYWALL, USO INTERNO, COM UMA FACE SIMPLES E ESTRUTURA METÁLICA COM GUIAS SIMPLES, SEM VÃOS. AF_07/2023_PS | SINAPI | M2 | 100.52 | 60,34 | 75.425 | 6065.37 | 7581.72
5.3.4 | FNDE 129 | INSTALAÇÃO DE BOX DE VIDRO TEMPERADO, E = 10 MM, ENCAIXADO EM PERFIL U | PRÓPRIA | M2 | 7.2 | 518.8 | 648.5 | 3735.36 | 4669.2
5.3.5 | FNDE 62 | FECHAMENTO EM PLACA CIMENTÍCIA, ESPESSURA 10 MM | PRÓPRIA | M2 | 204.28 | 93.52 | 116.9 | 19104.26 | 23880.33
5.4 | ALVENARIA DE VEDAÇÃO - MURO | [6 empty] | 48022.02 | 60027.52
5.4.1 | 103324 | ALVENARIA DE VEDAÇÃO DE BLOCOS CERÂMICOS FURADOS NA VERTICAL DE 14X19X39 CM (ESPESSURA 14 CM) E ARGAMASSA DE ASSENTAMENTO COM PREPARO EM BETONEIRA. AF_12/2021 | SINAPI | M2 | 11.6 | 79,54 | 99.425 | 922.66 | 1153.33
5.4.2 | 103322 | ALVENARIA DE VEDAÇÃO DE BLOCOS CERÂMICOS FURADOS NA VERTICAL DE 9X19X39 CM (ESPESSURA 9 CM) E ARGAMASSA DE ASSENTAMENTO COM PREPARO EM BETONEIRA. AF_12/2021 | SINAPI | M2 | 646.55 | 59,66 | 74.575 | 38573.17 | 48216.46
5.4.3 | 93202 | FIXAÇÃO (ENCUNHAMENTO) DE ALVENARIA DE VEDAÇÃO COM ARGAMASSA APLICADA COM COLHER. AF_03/2016 | SINAPI | M | 296.41 | 28,31 | 35.3875 | 8391.36 | 10489.2
5.4.4 | 103322 | ALVENARIA DE VEDAÇÃO DE BLOCOS CERÂMICOS FURADOS NA VERTICAL DE 9X19X39 CM (ESPESSURA 9 CM) E ARGAMASSA DE ASSENTAMENTO COM PREPARO EM BETONEIRA. AF_12/2021 | SINAPI | M2 | 2.26 | 59,66 | 74.575 | 134.83 | 168.53
6 | ESQUADRIAS | [6 empty] | 534766.36 | 668457.98
6.1 | PORTAS DE MADEIRA | [6 empty] | 33491.84 | 41864.79
6.1.1 | FNDE 130 | PM1 - KIT DE PORTA DE MADEIRA FRISADA, SEMI-OCA (LEVE OU MÉDIA), PADRÃO MÉDIO, 80X210CM, ESPESSURA DE 3,5CM, ITENS INCLUSOS: DOBRADIÇAS, MONTAGEM E INSTALAÇÃO DE BATENTE, FECHADURA COM EXECUÇÃO DO FURO - FORNECIMENTO E INSTALAÇÃO | PRÓPRIA | UN | 11 | 1167.41 | 1459.2625 | 12841.51 | 16051.88
6.1.2 | FNDE 131 | PM2 - KIT DE PORTA DE MADEIRA TIPO VENEZIANA, 80X210CM (ESPESSURA DE 3CM), PADRÃO MÉDIO, ITENS INCLUSOS: DOBRADIÇAS, MONTAGEM E INSTALAÇÃO DE BATENTE, FECHADURA COM EXECUÇÃO DO FURO - FORNECIMENTO E INSTALAÇÃO. | PRÓPRIA | UN | 6 | 1584.28 | 1980.35 | 9505.68 | 11882.1
6.1.3 | FNDE 132 | PM3 - KIT DE PORTA DE MADEIRA FRISADA, SEMI-OCA (LEVE OU MÉDIA), PADRÃO MÉDIO, 80X210CM, ESPESSURA DE 3,5CM, ITENS INCLUSOS: DOBRADIÇAS, MONTAGEM E INSTALAÇÃO DE BATENTE, FECHADURA COM EXECUÇÃO DO FURO - FORNECIMENTO E INSTALAÇÃO | PRÓPRIA | UN | 9 | 1167.41 | 1459.2625 | 10506.69 | 13133.36
6.1.4 | FNDE 133 | INSTALAÇÃO DE VIDRO LISO INCOLOR ESQUADRIA PM3 , E = 6 MM, EM ESQUADRIA DE MADEIRA, FIXADO COM BAGUETE | PRÓPRIA | M2 | 2.69 | 237.16 | 296.45 | 637.96 | 797.45
6.2 | FERRAGENS E ACESSÓRIOS | [6 empty] | 5004.05 | 6255.06
6.2.1 | 100705 | TARJETA TIPO LIVRE/OCUPADO PARA PORTA DE BANHEIRO. AF_12/2019 | SINAPI | UN | 16 | 81,25 | 101.5625 | 1300 | 1625
6.2.2 | 100866 | BARRA DE APOIO RETA, EM ACO INOX POLIDO, COMPRIMENTO 60CM, FIXADA NA PAREDE - FORNECIMENTO E INSTALAÇÃO. AF_01/2020 | SINAPI | UN | 6 | 354,67 | 443.3375 | 2128.02 | 2660.02
6.2.3 | FNDE 04 | CHAPA METÁLICA (ALUMÍNIO) 0,90 M X 0,40 M, ESPESSURA 1 MM PARA AS PORTAS | PRÓPRIA | M² | 9.36 | 168.38 | 210.475 | 1576.03 | 1970.04
6.3 | PORTAS EM ALUMÍNIO | [6 empty] | 84479.46 | 105599.33
6.3.1 | FNDE 134 | PORTA DE ABRIR - PA1 - 100 X 210 CM EM CHAPA DE ALUMÍNIO, TIPO VENEZIANA COM GUARNIÇÃO, FIXAÇÃO COM PARAFUSOS - FORNECIMENTO E INSTALAÇÃO - CONFORME PROJETO DE ESQUADRIAS | PRÓPRIA | M2 | 4.2 | 488.1 | 610.125 | 2050.02 | 2562.52
6.3.2 | FNDE 135 | PORTA DE ABRIR - PA2 - 90 X 210 CM EM CHAPA DE ALUMÍNIO, TIPO VENEZIANA COM GUARNIÇÃO, FIXAÇÃO COM PARAFUSOS - FORNECIMENTO E INSTALAÇÃO - CONFORME PROJETO DE ESQUADRIAS | PRÓPRIA | M2 | 3.78 | 735.15 | 918.9375 | 2778.86 | 3473.58
6.3.3 | FNDE 136 | PORTA DE ABRIR - PA3 - 90 X 210 CM EM CHAPA DE ALUMÍNIO, TIPO VENEZIANA COM GUARNIÇÃO, FIXAÇÃO COM PARAFUSOS - FORNECIMENTO E INSTALAÇÃO - CONFORME PROJETO DE ESQUADRIAS | PRÓPRIA | M2 | 13.23 | 735.15 | 918.9375 | 9726.03 | 12157.54
6.3.4 | FNDE 137 | PORTA DE ABRIR - PA4 - 80 X 165 CM EM CHAPA DE ALUMÍNIO, TIPO VENEZIANA COM GUARNIÇÃO, FIXAÇÃO COM PARAFUSOS - FORNECIMENTO E INSTALAÇÃO - CONFORME PROJETO DE ESQUADRIAS | PRÓPRIA | M2 | 13.2 | 735.15 | 918.9375 | 9703.98 | 12129.97
6.3.5 | FNDE 138 | PORTA DE ABRIR - PA5 - 70 X 165 CM EM CHAPA DE ALUMÍNIO, TIPO VENEZIANA COM GUARNIÇÃO, FIXAÇÃO COM PARAFUSOS - FORNECIMENTO E INSTALAÇÃO - CONFORME PROJETO DE ESQUADRIAS | PRÓPRIA | M2 | 6.93 | 735.15 | 918.9375 | 5094.58 | 6368.23
6.3.6 | FNDE 139 | PORTA DE ABRIR - PA6 - 170 X 215 + 70 CM EM CHAPA DE ALUMÍNIO COM BANDEIRA E VIDRO - CONFORME PROJETO DE ESQUADRIAS, INCLUSIVE FERRAGENS E VIDRO MONOLÍTICO | PRÓPRIA | M2 | 58.14 | 488.1 | 610.125 | 28378.13 | 35472.66
6.3.7 | FNDE 140 | PORTA DE CORRER - PA7 - 420 X 215 + 70 CM EM CHAPA DE ALUMÍNIO COM BANDEIRA E VIDRO - CONFORME PROJETO DE ESQUADRIAS, INCLUSIVE FERRAGENS E VIDRO | PRÓPRIA | M2 | 35.91 | 488.1 | 610.125 | 17527.67 | 21909.58
6.3.8 | FNDE 141 | PORTA DE CORRER - PA8 - 210 X 215 + 70 CM EM CHAPA DE ALUMÍNIO COM BANDEIRA E VIDRO - CONFORME PROJETO DE ESQUADRIAS, INCLUSIVE FERRAGENS E VIDRO | PRÓPRIA | M2 | 5.99 | 488.1 | 610.125 | 2923.71 | 3654.64
6.3.9 | FNDE 142 | PORTA DE ABRIR - PA9 - 120 X 210 + 65 CM EM CHAPA DE ALUMÍNIO COM BANDEIRA E VENEZIANA - CONFORME PROJETO DE ESQUADRIAS, INCLUSIVE FERRAGENS | PRÓPRIA | M2 | 3.3 | 488.1 | 610.125 | 1610.73 | 2013.41
6.3.10 | FNDE 143 | PORTA DE CORRER - PA10 - 175 X 230 CM EM CHAPA DE ALUMÍNIO COM VENEZIANA - CONFORME PROJETO DE ESQUADRIAS, INCLUSIVE FERRAGENS | PRÓPRIA | M2 | 5.52 | 488.1 | 610.125 | 2694.31 | 3367.89
6.3.11 | FNDE 144 | PORTA DE CORRER - PA11- 230 X 240 CM EM CHAPA DE ALUMÍNIO COM VENEZIANA - CONFORME PROJETO DE ESQUADRIAS, INCLUSIVE FERRAGENS | PRÓPRIA | M2 | 4.08 | 488.1 | 610.125 | 1991.44 | 2489.31
6.4 | JANELAS DE ALUMÍNIO | [6 empty] | 227457.21 | 284321.53
6.4.1 | FNDE 145 | JANELA DE ALUMÍNIO - JA-1 - 210 X 130 CM COMPLETA, CONFORME PROJETO DE ESQUADRIAS - GUILHOTINA - INCLUSO VIDRO | PRÓPRIA | M2 | 5.46 | 912.23 | 1140.2875 | 4980.77 | 6225.96
6.4.2 | FNDE 146 | JANELA DE ALUMÍNIO - JA-2 - 150 X 140 CM COMPLETA, CONFORME PROJETO DE ESQUADRIAS - CORRER - INCLUSO VIDRO | PRÓPRIA | M2 | 2.1 | 478.13 | 597.6625 | 1004.07 | 1255.09
6.4.3 | FNDE 147 | JANELA DE ALUMÍNIO - JA-3 - 280 X 205 CM COMPLETA, CONFORME PROJETO DE ESQUADRIAS - CORRER COM BANDEIRA - INCLUSO VIDRO | PRÓPRIA | M2 | 5.74 | 478.13 | 597.6625 | 2744.46 | 3430.58
6.4.4 | FNDE 148 | JANELA DE ALUMÍNIO - JA-4 - 280 X 185 CM COMPLETA, CONFORME PROJETO DE ESQUADRIAS - CORRER COM BANDEIRA - INCLUSO VIDRO MONILÍTICO | PRÓPRIA | M2 | 10.36 | 478.13 | 597.6625 | 4953.42 | 6191.78
6.4.5 | FNDE 149 | JANELA DE ALUMÍNIO - JA-5 - 350 X 185 CM COMPLETA, CONFORME PROJETO DE ESQUADRIAS - CORRER COM BANDEIRA - INCLUSO VIDRO | PRÓPRIA | M2 | 19.43 | 478.13 | 597.6625 | 9290.06 | 11612.58
6.4.6 | FNDE 151 | JANELA DE ALUMÍNIO - JA-6, 350 X 120 CM COMPLETA, CONFORME PROJETO DE ESQUADRIAS - FIXA - INCLUSO VIDRO | PRÓPRIA | M2 | 4.2 | 1006.46 | 1258.075 | 4227.13 | 5283.91
6.4.7 | FNDE 152 | JANELA DE ALUMÍNIO - JA-7 - 280 X 230 CM COMPLETA, CONFORME PROJETO DE ESQUADRIAS - FIXA COM BANDEIRA - INCLUSO VIDRO | PRÓPRIA | M2 | 19.32 | 1006.46 | 1258.075 | 19444.8 | 24306
6.4.8 | FNDE 153 | JANELA DE ALUMÍNIO - JA-8, 700 X 230 CM COMPLETA, CONFORME PROJETO DE ESQUADRIAS - FIXA COM BANDEIRA - INCLUSO VIDRO | PRÓPRIA | M2 | 20.3 | 1006.46 | 1258.075 | 20431.13 | 25538.92
6.4.9 | FNDE 154 | JANELA DE ALUMÍNIO - JA-9 - 85 X 210 CM COMPLETA, CONFORME PROJETO DE ESQUADRIAS MAXIM-AR - INCLUSO VIDRO | PRÓPRIA | M2 | 82.11 | 1006.46 | 1258.075 | 82640.43 | 103300.53
6.4.10 | FNDE 155 | JANELA DE ALUMÍNIO - JA-10 - 150 X 60 CM COMPLETA, CONFORME PROJETO DE ESQUADRIAS - MAXIM-AR - INCLUSO VIDRO | PRÓPRIA | M2 | 12.6 | 912.23 | 1140.2875 | 11494.09 | 14367.62
6.4.11 | FNDE 156 | JANELA DE ALUMÍNIO - JA-11 - 150 X 80 CM COMPLETA, CONFORME PROJETO DE ESQUADRIAS - MAXIM-AR - INCLUSO VIDRO | PRÓPRIA | M2 | 6 | 912.23 | 1140.2875 | 5473.38 | 6841.72
6.4.12 | FNDE 157 | JANELA DE ALUMÍNIO - JA-12 - 280 X 80 CM COMPLETA, CONFORME PROJETO DE ESQUADRIAS - MAXIM-AR - INCLUSO VIDRO | PRÓPRIA | M2 | 24.64 | 912.23 | 1140.2875 | 22477.34 | 28096.68
6.4.13 | FNDE 158 | JANELA DE ALUMÍNIO - JA-13 - 280 X 60 CM COMPLETA, CONFORME PROJETO DE ESQUADRIAS - MAXIM-AR - INCLUSO VIDRO | PRÓPRIA | M2 | 3.36 | 912.23 | 1140.2875 | 3065.09 | 3831.36
6.4.14 | FNDE 159 | JANELA DE ALUMÍNIO - JA-14 - 280 X 185 CM COMPLETA, CONFORME PROJETO DE ESQUADRIAS - MAXIM-AR - INCLUSO VIDRO MONOLÍTICO | PRÓPRIA | M2 | 15.54 | 912.23 | 1140.2875 | 14176.05 | 17720.06
6.4.15 | FNDE 160 | JANELA DE ALUMÍNIO - JA-15 - 350 X 80 CM COMPLETA, CONFORME PROJETO DE ESQUADRIAS - MAXIM-AR -INCLUSO VIDRO | PRÓPRIA | M2 | 22.4 | 912.23 | 1140.2875 | 20433.95 | 25542.44
6.4.16 | FNDE 05 | TELA TIPO MOSQUITEIRO - FIXADA NA ESQUADRIA - CONFORME PROJETO DE ESQUADRIAS | PRÓPRIA | M2 | 2.73 | 227.49 | 284.3625 | 621.04 | 776.3
6.5 | VIDROS | [6 empty] | 4837.59 | 6046.98
6.5.1 | FNDE 12 | ESPELHO CRISTAL, ESPESSURA 4MM, COM PARAFUSOS DE FIXAÇÃO, SEM MOLDURA | PRÓPRIA | M2 | 9.5 | 509.22 | 636.525 | 4837.59 | 6046.98
6.6 | ESQUADRIA - GERAL | [6 empty] | 179496.21 | 224370.29
6.6.1 | FNDE 100 | P01 - PORTÃO METÁLICO DE ABRIR, 3,50 X 2,20 M, COM CHAPA METÁLICA CARBONO PERFURADA, INCLUSO PINTURA, CONFORME PROJETO DE ESQUADRIAS | PRÓPRIA | M2 | 7.7 | 749.28 | 936.6 | 5769.45 | 7211.82
6.6.2 | FNDE 102 | P02 - PORTÃO METÁLICO TIPO GRADIL 3,40 X 2,38 M , MALHA 5 X 20CM - FIO 5,00MM, REVESTIDOS EM POLIESTER POR PROCESSO DE PINTURA ELETROSTÁTICA (GRADIL), NA COR BRANCA - FORNECIMENTO E INSTALAÇÃO | PRÓPRIA | M2 | 8.09 | 1091.67 | 1364.5875 | 8831.61 | 11039.51
6.6.3 | FNDE 101 | P03 - PORTÃO METÁLICO DE ABRIR, 1,80 X 1,80 M, COM CHAPA METÁLICA CARBONO PERFURADA, INCLUSO PINTURA, CONFORME PROJETO DE ESQUADRIAS | PRÓPRIA | M2 | 3.24 | 749.28 | 936.6 | 2427.66 | 3034.58
6.6.4 | FNDE 103 | P04 - PORTÃO METÁLICO NYLOFOR 0,90 X 2,03 M , MALHA 5 X 20CM - FIO 5,00MM, REVESTIDOS EM POLIESTER POR PROCESSO DE PINTURA ELETROSTÁTICA (GRADIL), NA COR BRANCA - FORNECIMENTO E INSTALAÇÃO | PRÓPRIA | M2 | 1.83 | 1091.67 | 1364.5875 | 1997.75 | 2497.19
6.6.5 | FNDE 105 | FECHAMENTO EM CHAPA METÁLICA PERFURADA, INCLUSO PINTURA, CONFORME PROJETO (GR1, GR2) | PRÓPRIA | M2 | 34.69 | 727.78 | 909.725 | 25246.68 | 31558.36
6.6.6 | FNDE 104 | GRADIL METÁLICO E TELA DE AÇO GALVANIZADO FIO 12 BWG, MALHA 2" - JARDIM VERTICAL | PRÓPRIA | M2 | 113.15 | 65.62 | 82.025 | 7424.9 | 9281.12
6.6.7 | FNDE 61 | FECHAMENTO COM CHAPA METÁLICA PERFURADA, INCLUSO PINTURA, CONFORME PROJETO | PRÓPRIA | M2 | 175.6 | 727.78 | 909.725 | 127798.16 | 159747.71
7 | SISTEMAS DE COBERTURA | [6 empty] | 757058.15 | 946322.71
7.1 | EDIFICAÇÃO | [6 empty] | 620368.87 | 775461.11
7.1.1 | FNDE 20 | TELHA TERMOISOLANTE REVESTIDA EM ACO GALVALUME, FACE SUPERIOR TRAPEZOIDAL E FACE INFERIOR PLANA (NAO INCLUI ACESSORIOS DE FIXACAO), REVEST COM ESPESSURA DE 0,50 MM, COM PRE-PINTURA DE COR BRANCA NAS DUAS FACES, NUCLEO EM POLIIOCIANURATO (PIR) COM ESPESSURA DE 50 MM | PRÓPRIA | M2 | 2404.96 | 196.18 | 245.225 | 471805.05 | 589756.31
7.1.2 | FNDE 64 | CHAPA POLICARBONATO ALVEOLAR CRISTAL ESP.= 6mm | PRÓPRIA | M2 | 9.37 | 110.57 | 138.2125 | 1036.04 | 1295.05
7.1.3 | FNDE 161 | CALHA EM CHAPA DE AÇO GALVANIZADO (30x15 cm) | PRÓPRIA | M | 120.67 | 74.51 | 93.1375 | 8991.12 | 11238.9
7.1.4 | FNDE 162 | CALHA EM CHAPA DE AÇO GALVANIZADO (35x15cm) | PRÓPRIA | M | 64.6 | 74.51 | 93.1375 | 4813.34 | 6016.68
7.1.5 | FNDE 163 | CALHA EM CHAPA DE AÇO GALVANIZADO (35x20cm) | PRÓPRIA | M | 63.2 | 74.51 | 93.1375 | 4709.03 | 5886.29
7.1.6 | FNDE 164 | CALHA EM CHAPA DE AÇO GALVANIZADO (42,5x15cm) | PRÓPRIA | M | 20.9 | 74.51 | 93.1375 | 1557.25 | 1946.57
7.1.7 | FNDE 165 | CALHA EM CHAPA DE AÇO GALVANIZADO (45x15cm) | PRÓPRIA | M | 253.98 | 74.51 | 93.1375 | 18924.04 | 23655.06
7.1.8 | FNDE 166 | CALHA EM CHAPA DE AÇO GALVANIZADO (40x20cm) | PRÓPRIA | M | 114.18 | 74.51 | 93.1375 | 8507.55 | 10634.43
7.1.9 | FNDE 65 | CUMEEIRA NORMAL PARA TELHA TRAPEZOIDAL DE AÇO, E = 0,5 MM, INCLUSO ACESSÓRIOS DE FIXAÇÃO E IÇAMENTO | PRÓPRIA | M | 209.1 | 154.69 | 193.3625 | 32345.67 | 40432.09
7.1.10 | FNDE 167 | PINGADEIRA EM CHAPA DE AÇO GALVANIZADO | PRÓPRIA | M | 358.89 | 45.82 | 57.275 | 16444.33 | 20555.42
7.1.11 | FNDE 168 | RUFO-PINGADEIRA EM CHAPA DE AÇO GALVANIZADO | PRÓPRIA | M | 558.25 | 45.82 | 57.275 | 25579.01 | 31973.76
7.1.12 | FNDE 169 | RUFO EM CHAPA DE AÇO GALVANIZADO | PRÓPRIA | M | 238.76 | 45.82 | 57.275 | 10939.98 | 13674.97
7.1.13 | FNDE 170 | CONTRA-RUFO LATERAL ACABAMENTO CALHA EM CHAPA METÁLICA DOBRADA, DESENVOLVIMENTO 39 CM | PRÓPRIA | M | 321.18 | 45.82 | 57.275 | 14716.46 | 18395.58
7.2 | QUADRA | [6 empty] | 136689.28 | 170861.6
7.2.1 | 94213 | TELHAMENTO COM TELHA DE AÇO/ALUMÍNIO E = 0,5 MM, COM ATÉ 2 ÁGUAS, INCLUSO IÇAMENTO. AF_07/2019 | SINAPI | M2 | 1357.82 | 66,16 | 82.7 | 89833.37 | 112291.71
7.2.2 | FNDE 65 | CUMEEIRA NORMAL PARA TELHA TRAPEZOIDAL DE AÇO, E = 0,5 MM, INCLUSO ACESSÓRIOS DE FIXAÇÃO E IÇAMENTO | PRÓPRIA | M | 32.3 | 154.69 | 193.3625 | 4996.48 | 6245.6
7.2.3 | FNDE 171 | TELHAMENTO COM TELHA DE AÇO/ALUMÍNIO E = 0,5 MM, TELHA METÁLICA PERFURADA PARA FECHAMENTO, INCLUSO IÇAMENTO | PRÓPRIA | M2 | 632.7 | 66.16 | 82.7 | 41859.43 | 52324.29
8 | IMPERMEABILIZAÇÃO | [6 empty] | 83073 | 103841.27
8.1 | FNDE 172 | IMPERMEABILIZAÇÃO DE VIGA BALDRAME COM EMULSÃO ASFÁLTICA, 2 DEMÃOS | PRÓPRIA | M2 | 1357.82 | 41.51 | 51.8875 | 56363.1 | 70453.88
8.2 | FNDE 173 | IMPERMEABILIZAÇÃO DA LAJE COM EMULSÃO ASFÁLTICA, 2 DEMÃOS | PRÓPRIA | M2 | 113.88 | 41.51 | 51.8875 | 4727.15 | 5908.94
8.3 | FNDE 174 | IMPERMEABILIZAÇÃO DE PISO COM EMULSÃO ASFÁLTICA, 2 DEMÃOS | PRÓPRIA | M2 | 223.42 | 41.51 | 51.8875 | 9274.16 | 11592.7
8.4 | FNDE 175 | IMPERMEABILIZAÇÃO DA PAREDE COM EMULSÃO ASFÁLTICA, 2 DEMÃOS | PRÓPRIA | M2 | 29.4 | 41.51 | 51.8875 | 1220.39 | 1525.49
8.5 | 87755 | CONTRAPISO EM ARGAMASSA TRAÇO 1:4 (CIMENTO E AREIA), PREPARO MECÂNICO COM BETONEIRA 400 L, APLICADO EM ÁREAS MOLHADAS SOBRE IMPERMEABILIZAÇÃO, ACABAMENTO NÃO REFORÇADO, ESPESSURA 3CM. AF_07/2021 | SINAPI | M2 | 113.88 | 48,19 | 60.2375 | 5487.87 | 6859.84
8.6 | 98565 | PROTEÇÃO MECÂNICA DE SUPERFICIE HORIZONTAL COM ARGAMASSA DE CIMENTO E AREIA, TRAÇO 1:3, E=3CM. AF_09/2023 | SINAPI | M2 | 113.88 | 52,69 | 65.8625 | 6000.33 | 7500.42
9 | REVESTIMENTOS INTERNO E EXTERNO | [6 empty] | 427287.67 | 534109.58
9.1 | EDIFICAÇÃO | [6 empty] | 365587.72 | 456984.65
9.1.1 | FNDE 176 | CHAPISCO APLICADO EM ALVENARIAS E ESTRUTURAS DE CONCRETO EXTERNAS, COM COLHER DE PEDREIRO. ARGAMASSA TRAÇO 1:3 COM PREPARO EM BETONEIRA 400L. - EXTERNO | PRÓPRIA | M2 | 2868.52 | 4.27 | 5.3375 | 12248.58 | 15310.72
9.1.2 | FNDE 177 | CHAPISCO APLICADO EM ALVENARIAS E ESTRUTURAS DE CONCRETO EXTERNAS, COM COLHER DE PEDREIRO. ARGAMASSA TRAÇO 1:3 COM PREPARO EM BETONEIRA 400L. - INTERNO | PRÓPRIA | M2 | 2125.09 | 4.27 | 5.3375 | 9074.13 | 11342.66
9.1.3 | FNDE 178 | EMBOÇO OU MASSA ÚNICA EM ARGAMASSA TRAÇO 1:2:8, PREPARO MECÂNICO COM BETONEIRA 400 L, APLICADA MANUALMENTE EM PANOS CEGOS - REVESTIMENTO INTERNO (SEM PRESENÇA DE VÃOS), ESPESSURA DE 25 MM | PRÓPRIA | M2 | 1425.36 | 39.78 | 49.725 | 56700.82 | 70876.02
9.1.4 | FNDE 179 | EMBOÇO OU MASSA ÚNICA EM ARGAMASSA TRAÇO 1:2:8, PREPARO MECÂNICO COM BETONEIRA 400 L, APLICADA MANUALMENTE EM PANOS CEGOS - REVESTIMENTO EXTERNO (SEM PRESENÇA DE VÃOS), ESPESSURA DE 25 MM | PRÓPRIA | M2 | 699.72 | 39.78 | 49.725 | 27834.86 | 34793.57
9.1.5 | 87273 | REVESTIMENTO CERÂMICO PARA PAREDES INTERNAS COM PLACAS TIPO ESMALTADA EXTRA DE DIMENSÕES 33X45 CM APLICADAS NA ALTURA INTEIRA DAS PAREDES. AF_02/2023_PE | SINAPI | M2 | 398.09 | 65,17 | 81.4625 | 25943.52 | 32429.4
9.1.6 | FNDE 180 | REVESTIMENTO CERÂMICO PARA PAREDES COM PLACAS TIPO ESMALTADA EXTRA DE DIMENSÕES 10X10 CM, COR CINZA CLAROAPLICADAS NA ALTURA INTEIRA DAS PAREDES. | PRÓPRIA | M2 | 162.05 | 58.58 | 73.225 | 9492.88 | 11866.11
9.1.7 | FNDE 181 | REVESTIMENTO CERÂMICO PARA PAREDES COM PLACAS TIPO ESMALTADA EXTRA DE DIMENSÕES 10X10 CM, COR LARANJA APLICADAS NA ALTURA INTEIRA DAS PAREDES. | PRÓPRIA | M2 | 41.38 | 58.58 | 73.225 | 2424.04 | 3030.05
9.1.8 | FNDE 245 | RODA MEIO EM MADEIRA, ALTURA 7CM, FIXADO COM COLA | PRÓPRIA | M | 149.4 | 34.79 | 43.4875 | 5197.62 | 6497.03
9.1.9 | 96114 | FORRO EM DRYWALL, PARA AMBIENTES COMERCIAIS, INCLUSIVE ESTRUTURA BIRECIONAL DE FIXAÇÃO. AF_08/2023_PS | SINAPI | M2 | 397.07 | 74,37 | 92.9625 | 29530.09 | 36912.61
9.1.10 | FNDE 18 | FORRO DE FIBRA MINERAL EM PLACAS DE 625 X 625 MM, E = 15 MM, BORDA RETA, COM PINTURA ANTIMOFO, APOIADO EM PERFIL DE ACO GALVANIZADO COM 24 MM DE BASE - INSTALADO | PRÓPRIA | M2 | 909.59 | 154.59 | 193.2375 | 140613.51 | 175766.89
9.1.11 | FNDE 66 | FORRO DE TELA ONDULADA EM ARAME GALVANIZADO - COR NATURAL | PRÓPRIA | M² | 305.44 | 152.33 | 190.4125 | 46527.67 | 58159.59
9.2 | MURETA | [6 empty] | 61699.95 | 77124.93
9.2.1 | 87879 | CHAPISCO APLICADO EM ALVENARIAS E ESTRUTURAS DE CONCRETO INTERNAS, COM COLHER DE PEDREIRO. ARGAMASSA TRAÇO 1:3 COM PREPARO EM BETONEIRA 400L. AF_10/2022 | SINAPI | M2 | 1400.68 | 4,27 | 5.3375 | 5980.9 | 7476.12
9.2.2 | 87792 | EMBOÇO OU MASSA ÚNICA EM ARGAMASSA TRAÇO 1:2:8, PREPARO MECÂNICO COM BETONEIRA 400 L, APLICADA MANUALMENTE EM PANOS CEGOS DE FACHADA (SEM PRESENÇA DE VÃOS), ESPESSURA DE 25 MM. AF_08/2022 | SINAPI | M2 | 1400.68 | 39,78 | 49.725 | 55719.05 | 69648.81
10 | SISTEMAS DE PISOS | [6 empty] | 493827.7 | 617284.64
10.1 | PAVIMENTAÇÃO INTERNA | [6 empty] | 377215.92 | 471519.9
10.1.1 | FNDE 182 | CONTRAPISO DE CONCRETO NÃO-ESTRUTURAL, ESPESSURA 3 CM E PREPARO MECÂNICO | PRÓPRIA | M2 | 2347.5 | 38.84 | 48.55 | 91176.9 | 113971.12
10.1.2 | 104162 | PISO EM GRANILITE, MARMORITE OU GRANITINA EM AMBIENTES INTERNOS, COM ESPESSURA DE 8 MM, INCLUSO MISTURA EM BETONEIRA, COLOCAÇÃO DAS JUNTAS, APLICAÇÃO DO PISO, 4 POLIMENTOS COM POLITRIZ, ESTUCAMENTO, SELADOR E CERA. AF_06/2022 | SINAPI | M2 | 2347.5 | 102,07 | 127.5875 | 239609.32 | 299511.65
10.1.3 | 87755 | CONTRAPISO EM ARGAMASSA TRAÇO 1:4 (CIMENTO E AREIA), PREPARO MECÂNICO COM BETONEIRA 400 L, APLICADO EM ÁREAS MOLHADAS SOBRE IMPERMEABILIZAÇÃO, ACABAMENTO NÃO REFORÇADO, ESPESSURA 3CM. AF_07/2021 | SINAPI | M2 | 287.29 | 48,19 | 60.2375 | 13844.5 | 17305.63
10.1.4 | 87251 | REVESTIMENTO CERÂMICO PARA PISO COM PLACAS TIPO ESMALTADA EXTRA DE DIMENSÕES 45X45 CM APLICADA EM AMBIENTES DE ÁREA MAIOR QUE 10 M2. AF_02/2023_PE | SINAPI | M2 | 287.29 | 50,95 | 63.6875 | 14637.42 | 18296.78
10.1.5 | FNDE 184 | RODAPÉ CERÂMICO H= 10 CM | PRÓPRIA | M | 16.06 | 8.22 | 10.275 | 132.01 | 165.01
10.1.6 | FNDE 185 | RODAPÉ EM GRANITINA, ALTURA 10CM | PRÓPRIA | M | 391.29 | 23.55 | 29.4375 | 9214.87 | 11518.59
10.1.7 | 98689 | SOLEIRA EM GRANITO, LARGURA 15 CM, ESPESSURA 2,0 CM. AF_09/2020 | SINAPI | M | 12.89 | 114,97 | 143.7125 | 1481.96 | 1852.45
10.1.8 | FNDE 186 | SOLEIRA EM GRANITO, LARGURA 20 CM, ESPESSURA 2,0 CM | PRÓPRIA | M | 61.92 | 114.97 | 143.7125 | 7118.94 | 8898.67
10.2 | PAVIMENTAÇÃO EXTERNA | [6 empty] | 116611.78 | 145764.74
10.2.1 | 98682 | PISO CIMENTADO, TRAÇO 1:3 (CIMENTO E AREIA), ACABAMENTO RÚSTICO, ESPESSURA 3,0 CM, PREPARO MECÂNICO DA ARGAMASSA. AF_09/2020 | SINAPI | M2 | 638.29 | 43,61 | 54.5125 | 27835.82 | 34794.78
10.2.2 | 98680 | PISO CIMENTADO, TRAÇO 1:3 (CIMENTO E AREIA), ACABAMENTO LISO, ESPESSURA 3,0 CM, PREPARO MECÂNICO DA ARGAMASSA. AF_09/2020 | SINAPI | M2 | 157.83 | 46,03 | 57.5375 | 7264.91 | 9081.14
10.2.3 | 92396 | EXECUÇÃO DE PASSEIO EM PISO INTERTRAVADO, COM BLOCO RETANGULAR COR NATURAL DE 20 X 10 CM, ESPESSURA 6 CM. AF_10/2022 | SINAPI | M2 | 346.65 | 84,71 | 105.8875 | 29364.72 | 36705.9
10.2.4 | 92391 | EXECUÇÃO DE PAVIMENTO EM PISO INTERTRAVADO, COM BLOCO PISOGRAMA DE 35 X 15 CM, ESPESSURA 6 CM. AF_10/2022 | SINAPI | M2 | 143.01 | 72,80 | 91 | 10411.12 | 13013.91
10.2.5 | FNDE 189 | PISO PODOTÁTIL DIRECIONAL, COR VERMELHA, DE CONCRETO, ASSENTADO SOBRE ARGAMASSA | PRÓPRIA | M2 | 31.94 | 201.27 | 251.5875 | 6428.56 | 8035.7
10.2.6 | FNDE 190 | PISO PODOTÁTIL DE ALERTA, COR VERMELHA, DE CONCRETO, ASSENTADO SOBRE ARGAMASSA | PRÓPRIA | M2 | 8.56 | 201.27 | 251.5875 | 1722.87 | 2153.58
10.2.7 | FNDE 191 | PISO PODOTÁTIL DE ALERTA, COR AMARELA, DE CONCRETO, ASSENTADO SOBRE ARGAMASSA | PRÓPRIA | M2 | 23.25 | 201.27 | 251.5875 | 4679.52 | 5849.4
10.2.8 | FNDE 10 | COLCHÃO DRENANTE DE AREIA H= 30 CM | PRÓPRIA | M3 | 40.65 | 117.46 | 146.825 | 4774.74 | 5968.43
10.2.9 | 98504 | PLANTIO DE GRAMA BATATAIS EM PLACAS. AF_05/2018 | SINAPI | M2 | 1626.24 | 11,07 | 13.8375 | 18002.47 | 22503.09
10.2.10 | 94263 | GUIA (MEIO-FIO) CONCRETO, MOLDADA IN LOCO EM TRECHO RETO COM EXTRUSORA, 13 CM BASE X 22 CM ALTURA. AF_01/2024 | SINAPI | M | 170.48 | 35,94 | 44.925 | 6127.05 | 7658.81
11 | PINTURAS E ACABAMENTOS | [6 empty] | 205889.07 | 257361.34
11.1 | EDIFICAÇÃO | [6 empty] | 86219.26 | 107774.08
11.1.1 | FNDE 192 | EMASSAMENTO COM MASSA CORRIDA PVA, APLICAÇÃO EM TETO, UMA DEMÃO, LIXAMENTO MANUAL | PRÓPRIA | M2 | 397.07 | 20.4 | 25.5 | 8100.22 | 10125.28
11.1.2 | 88497 | EMASSAMENTO COM MASSA LÁTEX, APLICAÇÃO EM PAREDE, DUAS DEMÃOS, LIXAMENTO MANUAL. AF_04/2023 | SINAPI | M2 | 1201.61 | 17,91 | 22.3875 | 21520.83 | 26901.04
11.1.3 | FNDE 193 | EMASSAMENTO DE PAREDES COM MASSA ACRÍLICA, DUAS DEMÃOS, ÁREAS MOLHADAS | PRÓPRIA | M2 | 126.64 | 18.96 | 23.7 | 2401.09 | 3001.36
11.1.4 | FNDE 194 | PINTURA LÁTEX PVA, APLICAÇÃO MANUAL EM PAREDES, DUAS DEMÃOS, COR BRANCO GELO | PRÓPRIA | M2 | 503.51 | 12.41 | 15.5125 | 6248.55 | 7810.69
11.1.5 | 88488 | PINTURA LÁTEX ACRÍLICA PREMIUM, APLICAÇÃO MANUAL EM TETO, DUAS DEMÃOS. AF_04/2023 | SINAPI | M2 | 397.07 | 14,61 | 18.2625 | 5801.19 | 7251.49
11.1.6 | FNDE 196 | PINTURA LÁTEX ACRÍLICA, SOBRE REBOCO LISO, COR CINZA CLARO, APLICAÇÃO MANUAL EM PAREDES, DUAS DEMÃOS | PRÓPRIA | M2 | 212.58 | 12.41 | 15.5125 | 2638.11 | 3297.64
11.1.7 | FNDE 197 | PINTURA LÁTEX ACRÍLICA, SOBRE REBOCO LISO, COR LARANJA, APLICAÇÃO MANUAL EM PAREDES, DUAS DEMÃOS | PRÓPRIA | M2 | 11.18 | 12.41 | 15.5125 | 138.74 | 173.42
11.1.8 | FNDE 198 | PINTURA LÁTEX ACRÍLICA, SOBRE MASSA ACRÍLICA, COR BRANCO GELO, AREAS MOLHADAS | PRÓPRIA | M2 | 126.64 | 12.41 | 15.5125 | 1571.6 | 1964.5
11.1.9 | FNDE 200 | PINTURA EM ESMALTE SINTÉTICO EM ESQUADRIAS DE MADEIRA, 2 DEMÃOS | PRÓPRIA | M2 | 147.42 | 15.94 | 19.925 | 2349.87 | 2937.34
11.1.10 | FNDE 201 | PINTURA EM ESMALTE SINTÉTICO EM RODAMEIO DE MADEIRA, 2 DEMÃOS - COR BRANCO | PRÓPRIA | M2 | 38.04 | 15.94 | 19.925 | 606.35 | 757.94
11.1.11 | FNDE 199 | PINTURA LÁTEX ACRÍLICA SOBRE PAREDES EXTERNAS, COR LARANJA, APLICAÇÃO MANUAL EM PAREDES, DUAS DEMÃOS | PRÓPRIA | M2 | 173.86 | 12.41 | 15.5125 | 2157.6 | 2697
11.1.12 | FNDE 202 | TEXTURA ACRÍLICA, COR BRANCA, APLICAÇÃO MANUAL EM PAREDE EXTERNA, UMA DEMÃO | PRÓPRIA | M2 | 394.75 | 13.15 | 16.4375 | 5190.96 | 6488.7
11.1.13 | FNDE 203 | TEXTURA ACRÍLICA, COR CINZA CLARO, APLICAÇÃO MANUAL EM PAREDE EXTERNA, UMA DEMÃO | PRÓPRIA | M2 | 1559.94 | 13.15 | 16.4375 | 20513.21 | 25641.51
11.1.14 | FNDE 204 | TEXTURA ACRÍLICA, COR CINZA ESCURO, APLICAÇÃO MANUAL EM PAREDE EXTERNA, UMA DEMÃO | PRÓPRIA | M2 | 530.87 | 13.15 | 16.4375 | 6980.94 | 8726.17
11.2 | MURETA | [6 empty] | 18418.94 | 23023.67
11.2.1 | FNDE 203 | TEXTURA ACRÍLICA, COR CINZA CLARO, APLICAÇÃO MANUAL EM PAREDE EXTERNA, UMA DEMÃO | PRÓPRIA | M2 | 1303.41 | 13.15 | 16.4375 | 17139.84 | 21424.8
11.2.2 | FNDE 204 | TEXTURA ACRÍLICA, COR CINZA ESCURO, APLICAÇÃO MANUAL EM PAREDE EXTERNA, UMA DEMÃO | PRÓPRIA | M2 | 97.27 | 13.15 | 16.4375 | 1279.1 | 1598.87
11.3 | DIVERSOS | [6 empty] | 101250.87 | 126563.59
11.3.1 | ESTRUTURA METÁLICA | [6 empty] | 76607.03 | 95758.79
11.3.1.1 | 100724 | PINTURA COM TINTA ALQUÍDICA DE FUNDO E ACABAMENTO (ESMALTE SINTÉTICO GRAFITE) APLICADA A ROLO OU PINCEL SOBRE PERFIL METÁLICO EXECUTADO EM FÁBRICA (POR DEMÃO). AF_01/2020 | SINAPI | M2 | 5786.03 | 13,24 | 16.55 | 76607.03 | 95758.79
11.3.2 | QUADRA | [6 empty] | 24643.84 | 30804.8
11.3.2.1 | 102494 | PINTURA DE PISO COM TINTA EPÓXI, APLICAÇÃO MANUAL, 2 DEMÃOS, INCLUSO PRIMER EPÓXI. AF_05/2021 | SINAPI | M2 | 416 | 59,24 | 74.05 | 24643.84 | 30804.8
12 | INSTALAÇÃO HIDRÁULICA | [6 empty] | 185965.94 | 232457.28
12.1 | TUBULAÇÕES E CONEXÕES DE PVC RÍGIDO | [6 empty] | 33098.03 | 41372.42
12.1.1 | 89356 | TUBO, PVC, SOLDÁVEL, DN 25MM, INSTALADO EM RAMAL OU SUB-RAMAL DE ÁGUA - FORNECIMENTO E INSTALAÇÃO. AF_06/2022 | SINAPI | M | 209.2 | 22,33 | 27.9125 | 4671.43 | 5839.29
12.1.2 | 89357 | TUBO, PVC, SOLDÁVEL, DN 32MM, INSTALADO EM RAMAL OU SUB-RAMAL DE ÁGUA - FORNECIMENTO E INSTALAÇÃO. AF_06/2022 | SINAPI | M | 180.49 | 30,98 | 38.725 | 5591.58 | 6989.47
12.1.3 | 103979 | TUBO, PVC, SOLDÁVEL, DN 50MM, INSTALADO EM RAMAL DE DISTRIBUIÇÃO DE ÁGUA - FORNECIMENTO E INSTALAÇÃO. AF_06/2022 | SINAPI | M | 81.73 | 29,17 | 36.4625 | 2384.06 | 2980.08
12.1.4 | 89450 | TUBO, PVC, SOLDÁVEL, DN 60MM, INSTALADO EM PRUMADA DE ÁGUA - FORNECIMENTO E INSTALAÇÃO. AF_06/2022 | SINAPI | M | 165.01 | 29,39 | 36.7375 | 4849.64 | 6062.05
12.1.5 | 89451 | TUBO, PVC, SOLDÁVEL, DN 75MM, INSTALADO EM PRUMADA DE ÁGUA - FORNECIMENTO E INSTALAÇÃO. AF_06/2022 | SINAPI | M | 44.96 | 47,91 | 59.8875 | 2154.03 | 2692.54
12.1.6 | 89452 | TUBO, PVC, SOLDÁVEL, DN 85MM, INSTALADO EM PRUMADA DE ÁGUA - FORNECIMENTO E INSTALAÇÃO. AF_06/2022 | SINAPI | M | 25.63 | 66,04 | 82.55 | 1692.6 | 2115.75
12.1.7 | 94703 | ADAPTADOR COM FLANGE E ANEL DE VEDAÇÃO, PVC, SOLDÁVEL, DN 25 MM X 3/4 , INSTALADO EM RESERVAÇÃO DE ÁGUA DE EDIFICAÇÃO QUE POSSUA RESERVATÓRIO DE FIBRA/FIBROCIMENTO FORNECIMENTO E INSTALAÇÃO. AF_06/2016 | SINAPI | UN | 1 | 19,44 | 24.3 | 19.44 | 24.3
12.1.8 | 94713 | ADAPTADOR COM FLANGES LIVRES, PVC, SOLDÁVEL, DN 75 MM X 2 1/2 , INSTALADO EM RESERVAÇÃO DE ÁGUA DE EDIFICAÇÃO QUE POSSUA RESERVATÓRIO DE FIBRA/FIBROCIMENTO FORNECIMENTO E INSTALAÇÃO. AF_06/2016 | SINAPI | UN | 1 | 236,05 | 295.0625 | 236.05 | 295.06
12.1.9 | 89429 | ADAPTADOR CURTO COM BOLSA E ROSCA PARA REGISTRO, PVC, SOLDÁVEL, DN 25MM X 3/4 , INSTALADO EM RAMAL DE DISTRIBUIÇÃO DE ÁGUA - FORNECIMENTO E INSTALAÇÃO. AF_06/2022 | SINAPI | UN | 64 | 5,84 | 7.3 | 373.76 | 467.2
12.1.10 | 89553 | ADAPTADOR CURTO COM BOLSA E ROSCA PARA REGISTRO, PVC, SOLDÁVEL, DN 32MM X 1 , INSTALADO EM PRUMADA DE ÁGUA - FORNECIMENTO E INSTALAÇÃO. AF_06/2022 | SINAPI | UN | 10 | 5,59 | 6.9875 | 55.9 | 69.87
12.1.11 | 104001 | ADAPTADOR CURTO COM BOLSA E ROSCA PARA REGISTRO, PVC, SOLDÁVEL, DN 50MM X 1.1/2", INSTALADO EM RAMAL DE DISTRIBUIÇÃO DE ÁGUA - FORNECIMENTO E INSTALAÇÃO. AF_06/2022 | SINAPI | UN | 28 | 13,31 | 16.6375 | 372.68 | 465.85
12.1.12 | 89610 | ADAPTADOR CURTO COM BOLSA E ROSCA PARA REGISTRO, PVC, SOLDÁVEL, DN 60MM X 2 , INSTALADO EM PRUMADA DE ÁGUA - FORNECIMENTO E INSTALAÇÃO. AF_06/2022 | SINAPI | UN | 12 | 19,16 | 23.95 | 229.92 | 287.4
12.1.13 | 103953 | BUCHA DE REDUÇÃO, CURTA, PVC, SOLDÁVEL, DN 32 X 25 MM, INSTALADO EM RAMAL DE DISTRIBUIÇÃO DE ÁGUA - FORNECIMENTO E INSTALAÇÃO. AF_06/2022 | SINAPI | UN | 3 | 6,96 | 8.7 | 20.88 | 26.1
12.1.14 | 103959 | BUCHA DE REDUÇÃO, CURTA, PVC, SOLDÁVEL, DN 60 X 50 MM, INSTALADO EM PRUMADA DE ÁGUA - FORNECIMENTO E INSTALAÇÃO. AF_06/2022 | SINAPI | UN | 7 | 14,66 | 18.325 | 102.62 | 128.27
12.1.15 | FNDE 205 | BUCHA DE REDUÇÃO, CURTA, PVC, SOLDÁVEL, DN 75 X 60 MM, INSTALADO EM PRUMADA DE ÁGUA - FORNECIMENTO E INSTALAÇÃO | PRÓPRIA | UN | 1 | 14.66 | 18.325 | 14.66 | 18.32
12.1.16 | FNDE 229 | BUCHA DE REDUÇÃO, CURTA, PVC, SOLDÁVEL, DN 85 X 75 MM, INSTALADO EM PRUMADA DE ÁGUA - FORNECIMENTO E INSTALAÇÃO | PRÓPRIA | UN | 2 | 14.66 | 18.325 | 29.32 | 36.65
12.1.17 | 103999 | BUCHA DE REDUÇÃO, LONGA, PVC, SOLDÁVEL, DN 50 X 25 MM, INSTALADO EM RAMAL DE DISTRIBUIÇÃO DE ÁGUA - FORNECIMENTO E INSTALAÇÃO. AF_06/2022 | SINAPI | UN | 7 | 12,09 | 15.1125 | 84.63 | 105.78
12.1.18 | FNDE 206 | BUCHA DE REDUÇÃO, LONGA, PVC, SOLDÁVEL, DN 50 X 32 MM, INSTALADO EM RAMAL DE DISTRIBUIÇÃO DE ÁGUA - FORNECIMENTO E INSTALAÇÃO. | PRÓPRIA | UN | 1 | 12.09 | 15.1125 | 12.09 | 15.11
12.1.19 | 103968 | BUCHA DE REDUÇÃO, LONGA, PVC, SOLDÁVEL, DN 60 X 25 MM, INSTALADO EM PRUMADA DE ÁGUA - FORNECIMENTO E INSTALAÇÃO. AF_06/2022 | SINAPI | UN | 7 | 16,37 | 20.4625 | 114.59 | 143.23
12.1.20 | 103969 | BUCHA DE REDUÇÃO, LONGA, PVC, SOLDÁVEL, DN 60 X 32 MM, INSTALADO EM PRUMADA DE ÁGUA - FORNECIMENTO E INSTALAÇÃO. AF_06/2022 | SINAPI | UN | 6 | 19,38 | 24.225 | 116.28 | 145.35
12.1.21 | 103971 | BUCHA DE REDUÇÃO, LONGA, PVC, SOLDÁVEL, DN 60 X 50 MM, INSTALADO EM PRUMADA DE ÁGUA - FORNECIMENTO E INSTALAÇÃO. AF_06/2022 | SINAPI | UN | 2 | 24,67 | 30.8375 | 49.34 | 61.67
12.1.22 | 103972 | BUCHA DE REDUÇÃO, LONGA, PVC, SOLDÁVEL, DN 75 X 50 MM, INSTALADO EM PRUMADA DE ÁGUA - FORNECIMENTO E INSTALAÇÃO. AF_06/2022 | SINAPI | UN | 1 | 28,58 | 35.725 | 28.58 | 35.72
12.1.23 | 89380 | LUVA DE REDUÇÃO, PVC, SOLDÁVEL, DN 32MM X 25MM, INSTALADO EM RAMAL OU SUB-RAMAL DE ÁGUA - FORNECIMENTO E INSTALAÇÃO. AF_06/2022 | SINAPI | UN | 9 | 9,74 | 12.175 | 87.66 | 109.57
12.1.24 | 89541 | LUVA, PVC, SOLDÁVEL, DN 32MM, INSTALADO EM PRUMADA DE ÁGUA - FORNECIMENTO E INSTALAÇÃO. AF_06/2022 | SINAPI | UN | 1 | 6,24 | 7.8 | 6.24 | 7.8
12.1.25 | 89597 | LUVA, PVC, SOLDÁVEL, DN 60MM, INSTALADO EM PRUMADA DE ÁGUA - FORNECIMENTO E INSTALAÇÃO. AF_06/2022 | SINAPI | UN | 1 | 22,25 | 27.8125 | 22.25 | 27.81
12.1.26 | 89605 | LUVA DE REDUÇÃO, PVC, SOLDÁVEL, DN 60MM X 50MM, INSTALADO EM PRUMADA DE ÁGUA - FORNECIMENTO E INSTALAÇÃO. AF_06/2022 | SINAPI | UN | 3 | 20,25 | 25.3125 | 60.75 | 75.93
12.1.27 | 89362 | JOELHO 90 GRAUS, PVC, SOLDÁVEL, DN 25MM, INSTALADO EM RAMAL OU SUB-RAMAL DE ÁGUA - FORNECIMENTO E INSTALAÇÃO. AF_06/2022 | SINAPI | UN | 130 | 8,97 | 11.2125 | 1166.1 | 1457.62
12.1.28 | 89367 | JOELHO 90 GRAUS, PVC, SOLDÁVEL, DN 32MM, INSTALADO EM RAMAL OU SUB-RAMAL DE ÁGUA - FORNECIMENTO E INSTALAÇÃO. AF_06/2022 | SINAPI | UN | 87 | 12,48 | 15.6 | 1085.76 | 1357.2
12.1.29 | 89501 | JOELHO 90 GRAUS, PVC, SOLDÁVEL, DN 50MM, INSTALADO EM PRUMADA DE ÁGUA - FORNECIMENTO E INSTALAÇÃO. AF_06/2022 | SINAPI | UN | 47 | 13,91 | 17.3875 | 653.77 | 817.21
12.1.30 | 89505 | JOELHO 90 GRAUS, PVC, SOLDÁVEL, DN 60MM, INSTALADO EM PRUMADA DE ÁGUA - FORNECIMENTO E INSTALAÇÃO. AF_06/2022 | SINAPI | UN | 45 | 40,69 | 50.8625 | 1831.05 | 2288.81
12.1.31 | 89521 | JOELHO 90 GRAUS, PVC, SOLDÁVEL, DN 85MM, INSTALADO EM PRUMADA DE ÁGUA - FORNECIMENTO E INSTALAÇÃO. AF_06/2022 | SINAPI | UN | 9 | 122,15 | 152.6875 | 1099.35 | 1374.18
12.1.32 | 89366 | JOELHO 90 GRAUS COM BUCHA DE LATÃO, PVC, SOLDÁVEL, DN 25MM, X 3/4 INSTALADO EM RAMAL OU SUB-RAMAL DE ÁGUA - FORNECIMENTO E INSTALAÇÃO. AF_06/2022 | SINAPI | UN | 8 | 15,90 | 19.875 | 127.2 | 159
12.1.33 | 90373 | JOELHO 90 GRAUS COM BUCHA DE LATÃO, PVC, SOLDÁVEL, DN 25MM, X 1/2 INSTALADO EM RAMAL OU SUB-RAMAL DE ÁGUA - FORNECIMENTO E INSTALAÇÃO. AF_06/2022 | SINAPI | UN | 65 | 12,62 | 15.775 | 820.3 | 1025.37
12.1.34 | 89440 | TE, PVC, SOLDÁVEL, DN 25MM, INSTALADO EM RAMAL DE DISTRIBUIÇÃO DE ÁGUA - FORNECIMENTO E INSTALAÇÃO. AF_06/2022 | SINAPI | UN | 24 | 11,40 | 14.25 | 273.6 | 342
12.1.35 | 89443 | TE, PVC, SOLDÁVEL, DN 32MM, INSTALADO EM RAMAL DE DISTRIBUIÇÃO DE ÁGUA - FORNECIMENTO E INSTALAÇÃO. AF_06/2022 | SINAPI | UN | 5 | 16,29 | 20.3625 | 81.45 | 101.81
12.1.36 | 89625 | TE, PVC, SOLDÁVEL, DN 50MM, INSTALADO EM PRUMADA DE ÁGUA - FORNECIMENTO E INSTALAÇÃO. AF_06/2022 | SINAPI | UN | 15 | 22,11 | 27.6375 | 331.65 | 414.56
12.1.37 | 89628 | TE, PVC, SOLDÁVEL, DN 60MM, INSTALADO EM PRUMADA DE ÁGUA - FORNECIMENTO E INSTALAÇÃO. AF_06/2022 | SINAPI | UN | 20 | 46,97 | 58.7125 | 939.4 | 1174.25
12.1.38 | 89629 | TE, PVC, SOLDÁVEL, DN 75MM, INSTALADO EM PRUMADA DE ÁGUA - FORNECIMENTO E INSTALAÇÃO. AF_06/2022 | SINAPI | UN | 2 | 79,27 | 99.0875 | 158.54 | 198.17
12.1.39 | 89622 | TÊ DE REDUÇÃO, PVC, SOLDÁVEL, DN 32MM X 25MM, INSTALADO EM PRUMADA DE ÁGUA - FORNECIMENTO E INSTALAÇÃO. AF_06/2022 | SINAPI | UN | 3 | 13,74 | 17.175 | 41.22 | 51.52
12.1.40 | 89627 | TÊ DE REDUÇÃO, PVC, SOLDÁVEL, DN 50MM X 25MM, INSTALADO EM PRUMADA DE ÁGUA - FORNECIMENTO E INSTALAÇÃO. AF_06/2022 | SINAPI | UN | 16 | 19,61 | 24.5125 | 313.76 | 392.2
12.1.41 | 89630 | TE DE REDUÇÃO, PVC, SOLDÁVEL, DN 75MM X 50MM, INSTALADO EM PRUMADA DE ÁGUA - FORNECIMENTO E INSTALAÇÃO. AF_06/2022 | SINAPI | UN | 1 | 60,06 | 75.075 | 60.06 | 75.07
12.1.42 | FNDE 208 | TÊ DE REDUÇÃO, PVC, SOLDÁVEL, DN 75MM X 60 MM, INSTALADO EM PRUMADA DE ÁGUA - FORNECIMENTO E INSTALAÇÃO. | PRÓPRIA | UN | 2 | 29.45 | 36.8125 | 58.9 | 73.62
12.1.43 | 89632 | TE DE REDUÇÃO, PVC, SOLDÁVEL, DN 85MM X 60MM, INSTALADO EM PRUMADA DE ÁGUA - FORNECIMENTO E INSTALAÇÃO. AF_06/2022 | SINAPI | UN | 2 | 120,93 | 151.1625 | 241.86 | 302.32
12.1.44 | 89396 | TÊ COM BUCHA DE LATÃO NA BOLSA CENTRAL, PVC, SOLDÁVEL, DN 25MM X 1/2 , INSTALADO EM RAMAL OU SUB-RAMAL DE ÁGUA - FORNECIMENTO E INSTALAÇÃO. AF_06/2022 | SINAPI | UN | 17 | 19,96 | 24.95 | 339.32 | 424.15
12.1.45 | 89536 | UNIÃO, PVC, SOLDÁVEL, DN 25MM, INSTALADO EM PRUMADA DE ÁGUA - FORNECIMENTO E INSTALAÇÃO. AF_06/2022 | SINAPI | UN | 2 | 11,55 | 14.4375 | 23.1 | 28.87
12.1.46 | 89594 | UNIÃO, PVC, SOLDÁVEL, DN 50MM, INSTALADO EM PRUMADA DE ÁGUA - FORNECIMENTO E INSTALAÇÃO. AF_06/2022 | SINAPI | UN | 2 | 35,33 | 44.1625 | 70.66 | 88.32
12.2 | TUBULAÇÕES E CONEXÕES - METAIS | [6 empty] | 6293.13 | 7866.4
12.2.1 | 94495 | REGISTRO DE GAVETA BRUTO, LATÃO, ROSCÁVEL, 1" - FORNECIMENTO E INSTALAÇÃO. AF_08/2021 | SINAPI | UN | 8 | 51,33 | 64.1625 | 410.64 | 513.3
12.2.2 | 94497 | REGISTRO DE GAVETA BRUTO, LATÃO, ROSCÁVEL, 1 1/2" - FORNECIMENTO E INSTALAÇÃO. AF_08/2021 | SINAPI | UN | 7 | 88,63 | 110.7875 | 620.41 | 775.51
12.2.3 | 94498 | REGISTRO DE GAVETA BRUTO, LATÃO, ROSCÁVEL, 2" - FORNECIMENTO E INSTALAÇÃO. AF_08/2021 | SINAPI | UN | 6 | 122,16 | 152.7 | 732.96 | 916.2
12.2.4 | 94792 | REGISTRO DE GAVETA BRUTO, LATÃO, ROSCÁVEL, 1", COM ACABAMENTO E CANOPLA CROMADOS - FORNECIMENTO E INSTALAÇÃO. AF_08/2021 | SINAPI | UN | 1 | 95,94 | 119.925 | 95.94 | 119.92
12.2.5 | 94794 | REGISTRO DE GAVETA BRUTO, LATÃO, ROSCÁVEL, 1 1/2", COM ACABAMENTO E CANOPLA CROMADOS - FORNECIMENTO E INSTALAÇÃO. AF_08/2021 | SINAPI | UN | 12 | 139,36 | 174.2 | 1672.32 | 2090.4
12.2.6 | 89987 | REGISTRO DE GAVETA BRUTO, LATÃO, ROSCÁVEL, 3/4", COM ACABAMENTO E CANOPLA CROMADOS - FORNECIMENTO E INSTALAÇÃO. AF_08/2021 | SINAPI | UN | 22 | 78,79 | 98.4875 | 1733.38 | 2166.72
12.2.7 | 89985 | REGISTRO DE PRESSÃO BRUTO, LATÃO, ROSCÁVEL, 3/4", COM ACABAMENTO E CANOPLA CROMADOS - FORNECIMENTO E INSTALAÇÃO. AF_08/2021 | SINAPI | UN | 10 | 74,90 | 93.625 | 749 | 936.25
12.2.8 | 99622 | VÁLVULA DE RETENÇÃO HORIZONTAL, DE BRONZE, ROSCÁVEL, 1 1/2" - FORNECIMENTO E INSTALAÇÃO. AF_08/2021 | SINAPI | UN | 1 | 278,48 | 348.1 | 278.48 | 348.1
12.3 | DIVERSOS | [6 empty] | 54939.34 | 68674.17
12.3.1 | FNDE 77 | PRESSURIZADOR (GRUPO DE PRESSÃO) - Pressão Máxima: 32 (m.c.a.);Vazão Máxima: 52.000 (l/h) | PRÓPRIA | UN | 1 | 50088.69 | 62610.8625 | 50088.69 | 62610.86
12.3.2 | 102116 | BOMBA CENTRÍFUGA, TRIFÁSICA, 1,5 CV OU 1,48 HP, HM 10 A 24 M, Q 6,1 A 21,9 M3/H - FORNECIMENTO E INSTALAÇÃO. AF_12/2020 | SINAPI | UN | 2 | 1.830,08 | 2287.6 | 3660.16 | 4575.2
12.3.3 | 102609 | CAIXA D´ÁGUA EM POLIETILENO, 2000 LITROS - FORNECIMENTO E INSTALAÇÃO. AF_06/2021 | SINAPI | UN | 1 | 1.190,49 | 1488.1125 | 1190.49 | 1488.11
12.4 | SISTEMA DE REUSO DE ÁGUA | [6 empty] | 4715.44 | 5894.29
12.4.1 | FNDE 78 | CISTERNA MODULAR 600 Litros | PRÓPRIA | UN | 2 | 1862.41 | 2328.0125 | 3724.82 | 4656.02
12.4.2 | FNDE 79 | SMART FILTRO | PRÓPRIA | UN | 2 | 402.41 | 503.0125 | 804.82 | 1006.02
12.4.3 | 92692 | NIPLE, EM FERRO GALVANIZADO, CONEXÃO ROSQUEADA, DN 15 (1/2"), INSTALADO EM RAMAIS E SUB-RAMAIS DE GÁS - FORNECIMENTO E INSTALAÇÃO. AF_10/2020 | SINAPI | UN | 10 | 13,26 | 16.575 | 132.6 | 165.75
12.4.4 | 86884 | ENGATE FLEXÍVEL EM PLÁSTICO BRANCO, 1/2" X 30CM - FORNECIMENTO E INSTALAÇÃO. AF_01/2020 | SINAPI | UN | 5 | 10,64 | 13.3 | 53.2 | 66.5
12.5 | CAIXA DÁGUA 40.000 L | [6 empty] | 86920 | 108650
12.5.1 | FNDE 81 | RESERVATÓRIO D'ÁGUA CONFORME PROJETO 40M3 - COLUNA SECA 10,0M PINTADA | PRÓPRIA | UN | 1 | 86920 | 108650 | 86920 | 108650
13 | DRENAGEM DE ÁGUAS PLUVIAIS | [6 empty] | 84879.75 | 106099.64
13.1 | TUBULAÇÕES E CONEXÕES DE PVC | [6 empty] | 58266.01 | 72832.47
13.1.1 | 89578 | TUBO PVC, SÉRIE R, ÁGUA PLUVIAL, DN 100 MM, FORNECIDO E INSTALADO EM CONDUTORES VERTICAIS DE ÁGUAS PLUVIAIS. AF_06/2022 | SINAPI | M | 553.6 | 32,85 | 41.0625 | 18185.76 | 22732.2
13.1.2 | 89580 | TUBO PVC, SÉRIE R, ÁGUA PLUVIAL, DN 150 MM, FORNECIDO E INSTALADO EM CONDUTORES VERTICAIS DE ÁGUAS PLUVIAIS. AF_06/2022 | SINAPI | M | 228.7 | 68,01 | 85.0125 | 15553.88 | 19442.35
13.1.3 | 90702 | TUBO DE PVC CORRUGADO DE DUPLA PAREDE PARA REDE COLETORA DE ESGOTO, DN 200 MM, JUNTA ELÁSTICA - FORNECIMENTO E ASSENTAMENTO. AF_01/2021 | SINAPI | M | 67 | 113,42 | 141.775 | 7599.14 | 9498.92
13.1.4 | 90742 | ASSENTAMENTO DE TUBO DE PVC CORRUGADO DE DUPLA PAREDE PARA REDE COLETORA DE ESGOTO, DN 250 MM, JUNTA ELÁSTICA (NÃO INCLUI FORNECIMENTO). AF_01/2021 | SINAPI | M | 103.6 | 5,05 | 6.3125 | 523.18 | 653.97
13.1.5 | 89585 | JOELHO 45 GRAUS, PVC, SERIE R, ÁGUA PLUVIAL, DN 100 MM, JUNTA ELÁSTICA, FORNECIDO E INSTALADO EM CONDUTORES VERTICAIS DE ÁGUAS PLUVIAIS. AF_06/2022 | SINAPI | UN | 19 | 43,67 | 54.5875 | 829.73 | 1037.16
13.1.6 | 89591 | JOELHO 45 GRAUS, PVC, SERIE R, ÁGUA PLUVIAL, DN 150 MM, JUNTA ELÁSTICA, FORNECIDO E INSTALADO EM CONDUTORES VERTICAIS DE ÁGUAS PLUVIAIS. AF_06/2022 | SINAPI | UN | 2 | 126,22 | 157.775 | 252.44 | 315.55
13.1.7 | 89584 | JOELHO 90 GRAUS, PVC, SERIE R, ÁGUA PLUVIAL, DN 100 MM, JUNTA ELÁSTICA, FORNECIDO E INSTALADO EM CONDUTORES VERTICAIS DE ÁGUAS PLUVIAIS. AF_06/2022 | SINAPI | UN | 178 | 42,64 | 53.3 | 7589.92 | 9487.4
13.1.8 | 89590 | JOELHO 90 GRAUS, PVC, SERIE R, ÁGUA PLUVIAL, DN 150 MM, JUNTA ELÁSTICA, FORNECIDO E INSTALADO EM CONDUTORES VERTICAIS DE ÁGUAS PLUVIAIS. AF_06/2022 | SINAPI | UN | 34 | 129,38 | 161.725 | 4398.92 | 5498.65
13.1.9 | 89567 | JUNÇÃO SIMPLES, PVC, SERIE R, ÁGUA PLUVIAL, DN 100 X 100 MM, JUNTA ELÁSTICA, FORNECIDO E INSTALADO EM RAMAL DE ENCAMINHAMENTO. AF_06/2022 | SINAPI | UN | 11 | 78,21 | 97.7625 | 860.31 | 1075.38
13.1.10 | 89699 | JUNÇÃO SIMPLES, PVC, SERIE R, ÁGUA PLUVIAL, DN 150 X 100 MM, JUNTA ELÁSTICA, FORNECIDO E INSTALADO EM CONDUTORES VERTICAIS DE ÁGUAS PLUVIAIS. AF_06/2022 | SINAPI | UN | 2 | 194,77 | 243.4625 | 389.54 | 486.92
13.1.11 | 89669 | LUVA SIMPLES, PVC, SERIE R, ÁGUA PLUVIAL, DN 100 MM, JUNTA ELÁSTICA, FORNECIDO E INSTALADO EM CONDUTORES VERTICAIS DE ÁGUAS PLUVIAIS. AF_06/2022 | SINAPI | UN | 41 | 32,23 | 40.2875 | 1321.43 | 1651.78
13.1.12 | 89677 | LUVA SIMPLES, PVC, SERIE R, ÁGUA PLUVIAL, DN 150 MM, JUNTA ELÁSTICA, FORNECIDO E INSTALADO EM CONDUTORES VERTICAIS DE ÁGUAS PLUVIAIS. AF_06/2022 | SINAPI | UN | 2 | 75,19 | 93.9875 | 150.38 | 187.97
13.1.13 | 89681 | REDUÇÃO EXCÊNTRICA, PVC, SERIE R, ÁGUA PLUVIAL, DN 150 X 100 MM, JUNTA ELÁSTICA, FORNECIDO E INSTALADO EM CONDUTORES VERTICAIS DE ÁGUAS PLUVIAIS. AF_06/2022 | SINAPI | UN | 7 | 87,34 | 109.175 | 611.38 | 764.22
13.2 | ACESSÓRIOS | [6 empty] | 26613.74 | 33267.17
13.2.1 | 99253 | CAIXA ENTERRADA HIDRÁULICA RETANGULAR EM ALVENARIA COM TIJOLOS CERÂMICOS MACIÇOS, DIMENSÕES INTERNAS: 0,6X0,6X0,6 M PARA REDE DE DRENAGEM. AF_12/2020 | SINAPI | UN | 16 | 544,47 | 680.5875 | 8711.52 | 10889.4
13.2.2 | 99268 | POÇO DE INSPEÇÃO CIRCULAR PARA DRENAGEM, EM CONCRETO PRÉ-MOLDADO | SINAPI | UN | 9 | 491,74 | 614.675 | 4425.66 | 5532.07
13.2.3 | FNDE 80 | GRELHA DE FERRO P/ CALHAS E CAIXAS | PRÓPRIA | M2 | 12.55 | 1073.83 | 1342.2875 | 13476.56 | 16845.7
14 | INSTALAÇÃO SANITÁRIA | [6 empty] | 52045.52 | 65056.8
14.1 | TUBULAÇÕES E CONEXÕES | [6 empty] | 40095.62 | 50119.47
14.1.1 | 89711 | TUBO PVC, SERIE NORMAL, ESGOTO PREDIAL, DN 40 MM, FORNECIDO E INSTALADO EM RAMAL DE DESCARGA OU RAMAL DE ESGOTO SANITÁRIO. AF_08/2022 | SINAPI | M | 341.4 | 20,47 | 25.5875 | 6988.45 | 8735.57
14.1.2 | 89712 | TUBO PVC, SERIE NORMAL, ESGOTO PREDIAL, DN 50 MM, FORNECIDO E INSTALADO EM RAMAL DE DESCARGA OU RAMAL DE ESGOTO SANITÁRIO. AF_08/2022 | SINAPI | M | 93.5 | 26,14 | 32.675 | 2444.09 | 3055.11
14.1.3 | 89713 | TUBO PVC, SERIE NORMAL, ESGOTO PREDIAL, DN 75 MM, FORNECIDO E INSTALADO EM RAMAL DE DESCARGA OU RAMAL DE ESGOTO SANITÁRIO. AF_08/2022 | SINAPI | M | 32.7 | 32,62 | 40.775 | 1066.67 | 1333.34
14.1.4 | 89714 | TUBO PVC, SERIE NORMAL, ESGOTO PREDIAL, DN 100 MM, FORNECIDO E INSTALADO EM RAMAL DE DESCARGA OU RAMAL DE ESGOTO SANITÁRIO. AF_08/2022 | SINAPI | M | 301 | 36,40 | 45.5 | 10956.4 | 13695.5 | ITENS REFERENTES A UNIDADE DE TRATAMENTO REMOVIDOS DA PLANILHA E ACRESCENTADO 20M DE TUBO DE 100MM
14.1.5 | 89849 | TUBO PVC, SERIE NORMAL, ESGOTO PREDIAL, DN 150 MM, FORNECIDO E INSTALADO EM SUBCOLETOR AÉREO DE ESGOTO SANITÁRIO. AF_08/2022 | SINAPI | M | 15.7 | 55,76 | 69.7 | 875.43 | 1094.29
14.1.6 | 89726 | JOELHO 45 GRAUS, PVC, SERIE NORMAL, ESGOTO PREDIAL, DN 40 MM, JUNTA SOLDÁVEL, FORNECIDO E INSTALADO EM RAMAL DE DESCARGA OU RAMAL DE ESGOTO SANITÁRIO. AF_08/2022 | SINAPI | UN | 48 | 10,06 | 12.575 | 482.88 | 603.6
14.1.7 | 89732 | JOELHO 45 GRAUS, PVC, SERIE NORMAL, ESGOTO PREDIAL, DN 50 MM, JUNTA ELÁSTICA, FORNECIDO E INSTALADO EM RAMAL DE DESCARGA OU RAMAL DE ESGOTO SANITÁRIO. AF_08/2022 | SINAPI | UN | 31 | 15,08 | 18.85 | 467.48 | 584.35
14.1.8 | 89739 | JOELHO 45 GRAUS, PVC, SERIE NORMAL, ESGOTO PREDIAL, DN 75 MM, JUNTA ELÁSTICA, FORNECIDO E INSTALADO EM RAMAL DE DESCARGA OU RAMAL DE ESGOTO SANITÁRIO. AF_08/2022 | SINAPI | UN | 5 | 22,85 | 28.5625 | 114.25 | 142.81
14.1.9 | 89746 | JOELHO 45 GRAUS, PVC, SERIE NORMAL, ESGOTO PREDIAL, DN 100 MM, JUNTA ELÁSTICA, FORNECIDO E INSTALADO EM RAMAL DE DESCARGA OU RAMAL DE ESGOTO SANITÁRIO. AF_08/2022 | SINAPI | UN | 17 | 27,53 | 34.4125 | 468.01 | 585.01
14.1.10 | 89724 | JOELHO 90 GRAUS, PVC, SERIE NORMAL, ESGOTO PREDIAL, DN 40 MM, JUNTA SOLDÁVEL, FORNECIDO E INSTALADO EM RAMAL DE DESCARGA OU RAMAL DE ESGOTO SANITÁRIO. AF_08/2022 | SINAPI | UN | 3 | 9,83 | 12.2875 | 29.49 | 36.86
14.1.11 | 89731 | JOELHO 90 GRAUS, PVC, SERIE NORMAL, ESGOTO PREDIAL, DN 50 MM, JUNTA ELÁSTICA, FORNECIDO E INSTALADO EM RAMAL DE DESCARGA OU RAMAL DE ESGOTO SANITÁRIO. AF_08/2022 | SINAPI | UN | 26 | 14,35 | 17.9375 | 373.1 | 466.37
14.1.12 | 89744 | JOELHO 90 GRAUS, PVC, SERIE NORMAL, ESGOTO PREDIAL, DN 100 MM, JUNTA ELÁSTICA, FORNECIDO E INSTALADO EM RAMAL DE DESCARGA OU RAMAL DE ESGOTO SANITÁRIO. AF_08/2022 | SINAPI | UN | 38 | 26,69 | 33.3625 | 1014.22 | 1267.77
14.1.13 | FNDE 209 | JUNÇÃO SIMPLES, PVC, SERIE NORMAL, ESGOTO PREDIAL, DN 100 X 50 MM, JUNTA ELÁSTICA, FORNECIDO E INSTALADO EM PRUMADA DE ESGOTO SANITÁRIO OU VENTILAÇÃO | PRÓPRIA | UN | 26 | 51.7 | 64.625 | 1344.2 | 1680.25
14.1.14 | 89569 | JUNÇÃO SIMPLES, PVC, SERIE R, ÁGUA PLUVIAL, DN 100 X 75 MM, JUNTA ELÁSTICA, FORNECIDO E INSTALADO EM RAMAL DE ENCAMINHAMENTO. AF_06/2022 | SINAPI | UN | 2 | 91,30 | 114.125 | 182.6 | 228.25
14.1.15 | 89834 | JUNÇÃO SIMPLES, PVC, SERIE NORMAL, ESGOTO PREDIAL, DN 100 X 100 MM, JUNTA ELÁSTICA, FORNECIDO E INSTALADO EM PRUMADA DE ESGOTO SANITÁRIO OU VENTILAÇÃO. AF_08/2022 | SINAPI | UN | 16 | 51,70 | 64.625 | 827.2 | 1034
14.1.16 | 89827 | JUNÇÃO SIMPLES, PVC, SERIE NORMAL, ESGOTO PREDIAL, DN 50 X 50 MM, JUNTA ELÁSTICA, FORNECIDO E INSTALADO EM PRUMADA DE ESGOTO SANITÁRIO OU VENTILAÇÃO. AF_08/2022 | SINAPI | UN | 5 | 19,38 | 24.225 | 96.9 | 121.12
14.1.17 | FNDE 210 | JUNÇÃO SIMPLES, PVC, SERIE NORMAL, ESGOTO PREDIAL, DN 75 X 50 MM, JUNTA ELÁSTICA, FORNECIDO E INSTALADO EM RAMAL DE DESCARGA OU RAMAL DE ESGOTO SANITÁRIO | PRÓPRIA | UN | 7 | 39.83 | 49.7875 | 278.81 | 348.51
14.1.18 | 89795 | JUNÇÃO SIMPLES, PVC, SERIE NORMAL, ESGOTO PREDIAL, DN 75 X 75 MM, JUNTA ELÁSTICA, FORNECIDO E INSTALADO EM RAMAL DE DESCARGA OU RAMAL DE ESGOTO SANITÁRIO. AF_08/2022 | SINAPI | UN | 1 | 39,83 | 49.7875 | 39.83 | 49.78
14.1.19 | 104341 | BUCHA DE REDUÇÃO LONGA, PVC, SÉRIE NORMAL, ESGOTO PREDIAL, DN 50 X 40 MM, JUNTA SOLDÁVEL E ELÁSTICA, FORNECIDO E INSTALADO EM RAMAL DE DESCARGA OU RAMAL DE ESGOTO SANITÁRIO. AF_08/2022 | SINAPI | UN | 3 | 10,55 | 13.1875 | 31.65 | 39.56
14.1.20 | 104178 | CAP, PVC, SERIE R, ÁGUA PLUVIAL, DN 100 MM, JUNTA ELÁSTICA, FORNECIDO E INSTALADO EM RAMAL DE ENCAMINHAMENTO. AF_06/2022 | SINAPI | UN | 2 | 21,17 | 26.4625 | 42.34 | 52.92
14.1.21 | 89728 | CURVA CURTA 90 GRAUS, PVC, SERIE NORMAL, ESGOTO PREDIAL, DN 40 MM, JUNTA SOLDÁVEL, FORNECIDO E INSTALADO EM RAMAL DE DESCARGA OU RAMAL DE ESGOTO SANITÁRIO. AF_08/2022 | SINAPI | UN | 48 | 12,76 | 15.95 | 612.48 | 765.6
14.1.22 | 89733 | CURVA CURTA 90 GRAUS, PVC, SERIE NORMAL, ESGOTO PREDIAL, DN 50 MM, JUNTA ELÁSTICA, FORNECIDO E INSTALADO EM RAMAL DE DESCARGA OU RAMAL DE ESGOTO SANITÁRIO. AF_08/2022 | SINAPI | UN | 2 | 22,84 | 28.55 | 45.68 | 57.1
14.1.23 | 89724 | JOELHO 90 GRAUS, PVC, SERIE NORMAL, ESGOTO PREDIAL, DN 40 MM, JUNTA SOLDÁVEL, FORNECIDO E INSTALADO EM RAMAL DE DESCARGA OU RAMAL DE ESGOTO SANITÁRIO. AF_08/2022 | SINAPI | UN | 45 | 9,83 | 12.2875 | 442.35 | 552.93
14.1.24 | 89557 | REDUÇÃO EXCÊNTRICA, PVC, SERIE R, ÁGUA PLUVIAL, DN 100 X 75 MM, JUNTA ELÁSTICA, FORNECIDO E INSTALADO EM RAMAL DE ENCAMINHAMENTO. AF_06/2022 | SINAPI | UN | 2 | 31,06 | 38.825 | 62.12 | 77.65
14.1.25 | 89549 | REDUÇÃO EXCÊNTRICA, PVC, SERIE R, ÁGUA PLUVIAL, DN 75 X 50 MM, JUNTA ELÁSTICA, FORNECIDO E INSTALADO EM RAMAL DE ENCAMINHAMENTO. AF_06/2022 | SINAPI | UN | 6 | 18,59 | 23.2375 | 111.54 | 139.42
14.1.26 | 89825 | TE, PVC, SERIE NORMAL, ESGOTO PREDIAL, DN 50 X 50 MM, JUNTA ELÁSTICA, FORNECIDO E INSTALADO EM PRUMADA DE ESGOTO SANITÁRIO OU VENTILAÇÃO. AF_08/2022 | SINAPI | UN | 2 | 17,03 | 21.2875 | 34.06 | 42.57
14.1.27 | 89707 | CAIXA SIFONADA, PVC, DN 100 X 100 X 50 MM, JUNTA ELÁSTICA, FORNECIDA E INSTALADA EM RAMAL DE DESCARGA OU EM RAMAL DE ESGOTO SANITÁRIO. AF_08/2022 | SINAPI | UN | 4 | 47,31 | 59.1375 | 189.24 | 236.55
14.1.28 | 89708 | CAIXA SIFONADA, PVC, DN 150 X 185 X 75 MM, JUNTA ELÁSTICA, FORNECIDA E INSTALADA EM RAMAL DE DESCARGA OU EM RAMAL DE ESGOTO SANITÁRIO. AF_08/2022 | SINAPI | UN | 1 | 101,97 | 127.4625 | 101.97 | 127.46
14.1.29 | 104328 | CAIXA SIFONADA, COM GRELHA QUADRADA, PVC, DN 150 X 150 X 50 MM, JUNTA SOLDÁVEL, FORNECIDA E INSTALADA EM RAMAL DE DESCARGA OU EM RAMAL DE ESGOTO SANITÁRIO. AF_08/2022 | SINAPI | UN | 34 | 68,88 | 86.1 | 2341.92 | 2927.4
14.1.30 | FNDE 211 | CORPO CAIXA SECA 100 X 100 X 40 CM | PRÓPRIA | UN | 2 | 38.92 | 48.65 | 77.84 | 97.3
14.1.31 | 99253 | CAIXA ENTERRADA HIDRÁULICA RETANGULAR EM ALVENARIA COM TIJOLOS CERÂMICOS MACIÇOS, DIMENSÕES INTERNAS: 0,6X0,6X0,6 M PARA REDE DE DRENAGEM. AF_12/2020 | SINAPI | UN | 10 | 544,47 | 680.5875 | 5444.7 | 6805.87
14.1.32 | 97974 | POÇO DE INSPEÇÃO CIRCULAR PARA ESGOTO, EM CONCRETO PRÉ-MOLDADO, DIÂMETRO INTERNO = 0,60 M, PROFUNDIDADE = 0,90 M, EXCLUINDO TAMPÃO. AF_12/2020_PA | SINAPI | UN | 5 | 496,64 | 620.8 | 2483.2 | 3104
14.1.33 | 86883 | SIFÃO DO TIPO FLEXÍVEL EM PVC 1 X 1.1/2 - FORNECIMENTO E INSTALAÇÃO. AF_01/2020 | SINAPI | UN | 2 | 12,26 | 15.325 | 24.52 | 30.65
14.2 | VENTILAÇÃO | [6 empty] | 11949.9 | 14937.33
14.2.1 | 89712 | TUBO PVC, SERIE NORMAL, ESGOTO PREDIAL, DN 50 MM, FORNECIDO E INSTALADO EM RAMAL DE DESCARGA OU RAMAL DE ESGOTO SANITÁRIO. AF_08/2022 | SINAPI | M | 199.4 | 26,14 | 32.675 | 5212.31 | 6515.39
14.2.2 | 89511 | TUBO PVC, SÉRIE R, ÁGUA PLUVIAL, DN 75 MM, FORNECIDO E INSTALADO EM RAMAL DE ENCAMINHAMENTO. AF_06/2022 | SINAPI | M | 47.2 | 37,80 | 47.25 | 1784.16 | 2230.2
14.2.3 | 89732 | JOELHO 45 GRAUS, PVC, SERIE NORMAL, ESGOTO PREDIAL, DN 50 MM, JUNTA ELÁSTICA, FORNECIDO E INSTALADO EM RAMAL DE DESCARGA OU RAMAL DE ESGOTO SANITÁRIO. AF_08/2022 | SINAPI | UN | 36 | 15,08 | 18.85 | 542.88 | 678.6
14.2.4 | 89739 | JOELHO 45 GRAUS, PVC, SERIE NORMAL, ESGOTO PREDIAL, DN 75 MM, JUNTA ELÁSTICA, FORNECIDO E INSTALADO EM RAMAL DE DESCARGA OU RAMAL DE ESGOTO SANITÁRIO. AF_08/2022 | SINAPI | UN | 2 | 22,85 | 28.5625 | 45.7 | 57.12
14.2.5 | 89731 | JOELHO 90 GRAUS, PVC, SERIE NORMAL, ESGOTO PREDIAL, DN 50 MM, JUNTA ELÁSTICA, FORNECIDO E INSTALADO EM RAMAL DE DESCARGA OU RAMAL DE ESGOTO SANITÁRIO. AF_08/2022 | SINAPI | UN | 80 | 14,35 | 17.9375 | 1148 | 1435
14.2.6 | 89737 | JOELHO 90 GRAUS, PVC, SERIE NORMAL, ESGOTO PREDIAL, DN 75 MM, JUNTA ELÁSTICA, FORNECIDO E INSTALADO EM RAMAL DE DESCARGA OU RAMAL DE ESGOTO SANITÁRIO. AF_08/2022 | SINAPI | UN | 9 | 21,87 | 27.3375 | 196.83 | 246.03
14.2.7 | 89685 | JUNÇÃO SIMPLES, PVC, SERIE R, ÁGUA PLUVIAL, DN 75 X 75 MM, JUNTA ELÁSTICA, FORNECIDO E INSTALADO EM CONDUTORES VERTICAIS DE ÁGUAS PLUVIAIS. AF_06/2022 | SINAPI | UN | 1 | 59,38 | 74.225 | 59.38 | 74.22
14.2.8 | 89753 | LUVA SIMPLES, PVC, SERIE NORMAL, ESGOTO PREDIAL, DN 50 MM, JUNTA ELÁSTICA, FORNECIDO E INSTALADO EM RAMAL DE DESCARGA OU RAMAL DE ESGOTO SANITÁRIO. AF_08/2022 | SINAPI | UN | 1 | 9,03 | 11.2875 | 9.03 | 11.28
14.2.9 | 89549 | REDUÇÃO EXCÊNTRICA, PVC, SERIE R, ÁGUA PLUVIAL, DN 75 X 50 MM, JUNTA ELÁSTICA, FORNECIDO E INSTALADO EM RAMAL DE ENCAMINHAMENTO. AF_06/2022 | SINAPI | UN | 6 | 18,59 | 23.2375 | 111.54 | 139.42
14.2.10 | 104348 | TERMINAL DE VENTILAÇÃO, PVC, SÉRIE NORMAL, ESGOTO PREDIAL, DN 50 MM, JUNTA SOLDÁVEL, FORNECIDO E INSTALADO EM PRUMADA DE ESGOTO SANITÁRIO OU VENTILAÇÃO. AF_08/2022 | SINAPI | UN | 4 | 11,06 | 13.825 | 44.24 | 55.3
14.2.11 | 104351 | TERMINAL DE VENTILAÇÃO, PVC, SÉRIE NORMAL, ESGOTO PREDIAL, DN 75 MM, JUNTA SOLDÁVEL, FORNECIDO E INSTALADO EM PRUMADA DE ESGOTO SANITÁRIO OU VENTILAÇÃO. AF_08/2022 | SINAPI | UN | 4 | 22,82 | 28.525 | 91.28 | 114.1
14.2.12 | FNDE 214 | TÊ, PVC, SERIE R, ÁGUA PLUVIAL, DN 100 X 50 MM, JUNTA ELÁSTICA, FORNECIDO E INSTALADO EM CONDUTORES VERTICAIS DE ÁGUAS PLUVIAIS | PRÓPRIA | UN | 6 | 81.9 | 102.375 | 491.4 | 614.25
14.2.13 | 89696 | TÊ, PVC, SERIE R, ÁGUA PLUVIAL, DN 100 X 75 MM, JUNTA ELÁSTICA, FORNECIDO E INSTALADO EM CONDUTORES VERTICAIS DE ÁGUAS PLUVIAIS. AF_06/2022 | SINAPI | UN | 2 | 81,90 | 102.375 | 163.8 | 204.75
14.2.14 | 89784 | TE, PVC, SERIE NORMAL, ESGOTO PREDIAL, DN 50 X 50 MM, JUNTA ELÁSTICA, FORNECIDO E INSTALADO EM RAMAL DE DESCARGA OU RAMAL DE ESGOTO SANITÁRIO. AF_08/2022 | SINAPI | UN | 57 | 23,41 | 29.2625 | 1334.37 | 1667.96
14.2.15 | 89687 | TÊ, PVC, SERIE R, ÁGUA PLUVIAL, DN 75 X 75 MM, JUNTA ELÁSTICA, FORNECIDO E INSTALADO EM CONDUTORES VERTICAIS DE ÁGUAS PLUVIAIS. AF_06/2022 | SINAPI | UN | 5 | 51,07 | 63.8375 | 255.35 | 319.18
14.2.16 | FNDE 228 | TÊ, PVC, SERIE R, ÁGUA PLUVIAL, DN 75 X 50 MM, JUNTA ELÁSTICA, FORNECIDO E INSTALADO EM CONDUTORES VERTICAIS DE ÁGUAS PLUVIAIS | PRÓPRIA | UN | 9 | 51.07 | 63.8375 | 459.63 | 574.53
15 | LOUÇAS, ACESSÓRIOS E METAIS | [6 empty] | 69763.31 | 87204.05
15.1 | 95470 | VASO SANITARIO SIFONADO CONVENCIONAL COM LOUÇA BRANCA, INCLUSO CONJUNTO DE LIGAÇÃO PARA BACIA SANITÁRIA AJUSTÁVEL - FORNECIMENTO E INSTALAÇÃO. AF_10/2016 | SINAPI | UN | 18 | 312,13 | 390.1625 | 5618.34 | 7022.92
15.2 | FNDE 215 | VÁLVULA DE DESCARGA METÁLICA, DUPLO ACIONAMENTO ECO, BASE 1 1/2", ACABAMENTO METALICO CROMADO - FORNECIMENTO E INSTALAÇÃO | PRÓPRIA | UN | 18 | 245.14 | 306.425 | 4412.52 | 5515.65
15.3 | 100849 | ASSENTO SANITÁRIO CONVENCIONAL - FORNECIMENTO E INSTALACAO. AF_01/2020 | SINAPI | UN | 18 | 46,89 | 58.6125 | 844.02 | 1055.02
15.4 | 100858 | MICTÓRIO SIFONADO LOUÇA BRANCA - PADRÃO MÉDIO - FORNECIMENTO E INSTALAÇÃO. AF_01/2020 | SINAPI | UN | 6 | 609,82 | 762.275 | 3658.92 | 4573.65
15.5 | FNDE 117 | SIFÃO PARA MICTÓRIO, DECA 1681, 1 X 2", ACABAMENTO CROMODADO E SIMILAR | PRÓPRIA | UN | 6 | 491.83 | 614.7875 | 2950.98 | 3688.72
15.6 | 86937 | CUBA DE EMBUTIR OVAL EM LOUÇA BRANCA, 35 X 50CM OU EQUIVALENTE, INCLUSO VÁLVULA EM METAL CROMADO E SIFÃO FLEXÍVEL EM PVC - FORNECIMENTO E INSTALAÇÃO. AF_01/2020 | SINAPI | UN | 21 | 267,68 | 334.6 | 5621.28 | 7026.6
15.7 | FNDE 216 | CUBA DE EMBUTIR RETANGULAR DE AÇO INOXIDÁVEL, 40 X 34 X 14 CM - FORNECIMENTO E INSTALAÇÃO | PRÓPRIA | UN | 14 | 205.34 | 256.675 | 2874.76 | 3593.45
15.8 | FNDE 217 | CUBA DE EMBUTIR RETANGULAR DE AÇO INOXIDÁVEL, 50 X 40 X 20 CM - FORNECIMENTO E INSTALAÇÃO | PRÓPRIA | UN | 2 | 205.34 | 256.675 | 410.68 | 513.35
15.9 | FNDE 218 | CUBA DE EMBUTIR RETANGULAR DE AÇO INOXIDÁVEL, 60 X 50 X 40 CM - FORNECIMENTO E INSTALAÇÃO | PRÓPRIA | UN | 3 | 205.34 | 256.675 | 616.02 | 770.02
15.10 | FNDE 219 | LAVATÓRIO DE CANTO, LOUÇA BRANCA SUSPENSO, 29,5 X 39CM OU EQUIVALENTE, PADRÃO POPULAR - FORNECIMENTO E INSTALAÇÃO | PRÓPRIA | UN | 4 | 153.72 | 192.15 | 614.88 | 768.6
15.11 | 86904 | LAVATÓRIO LOUÇA BRANCA SUSPENSO, 29,5 X 39CM OU EQUIVALENTE, PADRÃO POPULAR - FORNECIMENTO E INSTALAÇÃO. AF_01/2020 | SINAPI | UN | 1 | 153,72 | 192.15 | 153.72 | 192.15
15.12 | FNDE 82 | LAVATÓRIO SOBREPOR, DECA OU EQUIVALENTE | PRÓPRIA | UN | 2 | 537.67 | 672.0875 | 1075.34 | 1344.17
15.13 | FNDE 220 | TANQUE DE LOUÇA BRANCA COM COLUNA, 40L OU EQUIVALENTE - FORNECIMENTO E INSTALAÇÃO | PRÓPRIA | UN | 2 | 727.28 | 909.1 | 1454.56 | 1818.2
15.14 | 100860 | CHUVEIRO ELÉTRICO COMUM CORPO PLÁSTICO, TIPO DUCHA - FORNECIMENTO E INSTALAÇÃO. AF_01/2020 | SINAPI | UN | 10 | 101,36 | 126.7 | 1013.6 | 1267
15.15 | FNDE 221 | PORTA PAPEL HIGIÊNICO, CONFORME PROJETO | PRÓPRIA | UN | 2 | 38.89 | 48.6125 | 77.78 | 97.22
15.16 | FNDE 16 | PAPELEIRA PLASTICA TIPO DISPENSER PARA PAPEL HIGIENICO ROLAO | PRÓPRIA | UN | 16 | 54.03 | 67.5375 | 864.48 | 1080.6
15.17 | FNDE 17 | DUCHA / CHUVEIRO METALICO, DE PAREDE, ARTICULAVEL, COM DESVIADOR E DUCHA MANUAL | PRÓPRIA | UN | 6 | 219.31 | 274.1375 | 1315.86 | 1644.82
15.18 | FNDE 14 | TORNEIRA ELETRICA DE PAREDE, BICA ALTA, PARA COZINHA, 5500 W (110/220 V) | PRÓPRIA | UN | 2 | 209.3 | 261.625 | 418.6 | 523.25
15.19 | FNDE 222 | TORNEIRA DE MESA BICA MÓVEL, CONFORME PROJETO | PRÓPRIA | UN | 9 | 169.1 | 211.375 | 1521.9 | 1902.37
15.20 | FNDE 223 | TORNEIRA DE PAREDE, CONFORME PROJETO | PRÓPRIA | UN | 8 | 150.82 | 188.525 | 1206.56 | 1508.2
15.21 | FNDE 224 | TORNEIRA CROMADA DE MESA, 1/2? OU 3/4?, PARA LAVATÓRIO, COM TEMPORIZADOR - FORNECIMENTO E INSTALAÇÃO. | PRÓPRIA | UN | 22 | 169.1 | 211.375 | 3720.2 | 4650.25
15.22 | FNDE 225 | TORNEIRA CROMADA DE MESA PARA LAVATORIO, TIPO MONOCOMANDO - ACIONAMENTO TIPO ALAVANCA | PRÓPRIA | UN | 6 | 404.31 | 505.3875 | 2425.86 | 3032.32
15.23 | 95547 | SABONETEIRA PLASTICA TIPO DISPENSER PARA SABONETE LIQUIDO COM RESERVATORIO 800 A 1500 ML, INCLUSO FIXAÇÃO. AF_01/2020 | SINAPI | UN | 19 | 61,97 | 77.4625 | 1177.43 | 1471.78
15.24 | FNDE 15 | TOALHEIRO PLASTICO TIPO DISPENSER PARA PAPEL TOALHA INTERFOLHADO | PRÓPRIA | UN | 20 | 77.11 | 96.3875 | 1542.2 | 1927.75
15.25 | FNDE 34 | CABIDE/GANCHO DE BANHEIRO SIMPLES EM METAL CROMADO | PRÓPRIA | UN | 10 | 42.17 | 52.7125 | 421.7 | 527.12
15.26 | 86877 | VÁLVULA EM METAL CROMADO 1.1/2" X 1.1/2" PARA TANQUE OU LAVATÓRIO, COM OU SEM LADRÃO - FORNECIMENTO E INSTALAÇÃO. AF_01/2020 | SINAPI | UN | 9 | 112,36 | 140.45 | 1011.24 | 1264.05
15.27 | 86878 | VÁLVULA EM METAL CROMADO TIPO AMERICANA 3.1/2" X 1.1/2" PARA PIA - FORNECIMENTO E INSTALAÇÃO. AF_01/2020 | SINAPI | UN | 19 | 121,49 | 151.8625 | 2308.31 | 2885.38
15.28 | 86883 | SIFÃO DO TIPO FLEXÍVEL EM PVC 1 X 1.1/2 - FORNECIMENTO E INSTALAÇÃO. AF_01/2020 | SINAPI | UN | 47 | 12,26 | 15.325 | 576.22 | 720.27
15.29 | 86887 | ENGATE FLEXÍVEL EM INOX, 1/2 X 40CM - FORNECIMENTO E INSTALAÇÃO. AF_01/2020 | SINAPI | UN | 39 | 90,01 | 112.5125 | 3510.39 | 4387.98
15.30 | 100868 | BARRA DE APOIO RETA, EM ACO INOX POLIDO, COMPRIMENTO 80 CM, FIXADA NA PAREDE - FORNECIMENTO E INSTALAÇÃO. AF_01/2020 | SINAPI | UN | 12 | 388,89 | 486.1125 | 4666.68 | 5833.35
15.31 | 100867 | BARRA DE APOIO RETA, EM ACO INOX POLIDO, COMPRIMENTO 70 CM, FIXADA NA PAREDE - FORNECIMENTO E INSTALAÇÃO. AF_01/2020 | SINAPI | UN | 12 | 375,22 | 469.025 | 4502.64 | 5628.3
15.32 | FNDE 226 | BARRA DE APOIO RETA, EM ACO INOX POLIDO, COMPRIMENTO 40CM, FIXADA NA PAREDE - FORNECIMENTO E INSTALAÇÃO | PRÓPRIA | UN | 10 | 354.67 | 443.3375 | 3546.7 | 4433.37
15.33 | 100865 | BARRA DE APOIO LATERAL ARTICULADA, COM TRAVA, EM ACO INOX POLIDO, FIXADA NA PAREDE - FORNECIMENTO E INSTALAÇÃO. AF_01/2020 | SINAPI | UN | 2 | 636,57 | 795.7125 | 1273.14 | 1591.42
15.34 | 100875 | BANCO ARTICULADO, EM ACO INOX, PARA PCD, FIXADO NA PAREDE - FORNECIMENTO E INSTALAÇÃO. AF_01/2020 | SINAPI | UN | 2 | 1.177,90 | 1472.375 | 2355.8 | 2944.75
16 | INSTALAÇÃO DE GÁS COMBUSTÍVEL | [6 empty] | 3111.27 | 3889.08
16.1 | 92688 | TUBO DE AÇO GALVANIZADO COM COSTURA, CLASSE MÉDIA, CONEXÃO ROSQUEADA, DN 20 (3/4"), INSTALADO EM RAMAIS E SUB-RAMAIS DE GÁS - FORNECIMENTO E INSTALAÇÃO. AF_10/2020 | SINAPI | M | 35.2 | 39,90 | 49.875 | 1404.48 | 1755.6
16.2 | 97549 | CURVA 90 GRAUS, EM AÇO, CONEXÃO SOLDADA, DN 20 (3/4"), INSTALADO EM RAMAIS E SUB-RAMAIS DE GÁS - FORNECIMENTO E INSTALAÇÃO. AF_10/2020 | SINAPI | UN | 6 | 49,94 | 62.425 | 299.64 | 374.55
16.3 | 92705 | TÊ, EM FERRO GALVANIZADO, CONEXÃO ROSQUEADA, DN 20 (3/4"), INSTALADO EM RAMAIS E SUB-RAMAIS DE GÁS - FORNECIMENTO E INSTALAÇÃO. AF_10/2020 | SINAPI | UN | 4 | 39,84 | 49.8 | 159.36 | 199.2
16.4 | 93074 | CURVA EM COBRE, DN 15 MM, 45 GRAUS, SEM ANEL DE SOLDA, BOLSA X BOLSA, INSTALADO EM RAMAL DE DISTRIBUIÇÃO DE HIDRÁULICA PREDIAL - FORNECIMENTO E INSTALAÇÃO. AF_04/2022 | SINAPI | UN | 2 | 12,97 | 16.2125 | 25.94 | 32.42
16.5 | FNDE 29 | REGULADOR DE ALTA PRESSÃO GLP | PRÓPRIA | UN | 1 | 672.89 | 841.1125 | 672.89 | 841.11
16.6 | 103029 | REGISTRO OU REGULADOR DE GÁS DE COZINHA - FORNECIMENTO E INSTALAÇÃO. AF_08/2021 | SINAPI | UN | 2 | 37,92 | 47.4 | 75.84 | 94.8
16.7 | 95249 | VÁLVULA DE ESFERA BRUTA, BRONZE, ROSCÁVEL, 3/4'' - FORNECIMENTO E INSTALAÇÃO. AF_08/2021 | SINAPI | UN | 4 | 51,25 | 64.0625 | 205 | 256.25
16.8 | FNDE 302 | REQUADRO EM ALUMÍNIO TIPO VENEZIANA COM GUARNIÇÃO, FIXAÇÃO COM PARAFUSOS - FORNECIMENTO E INSTALAÇÃO. | PRÓPRIA | M2 | 0.46 | 524 | 655 | 241.04 | 301.3
16.9 | FNDE 301 | CAP OU TAMPAO DE FERRO GALVANIZADO, COM ROSCA BSP, DE 3/4" | PRÓPRIA | UN | 2 | 13.54 | 16.925 | 27.08 | 33.85
17 | SISTEMA DE PROTEÇÃO CONTRA INCÊNDIO | [6 empty] | 123049.76 | 153812.1
17.1 | EXTINTORES | [6 empty] | 8817.87 | 11022.33
17.1.1 | 101909 | EXTINTOR DE INCÊNDIO PORTÁTIL COM CARGA DE PQS DE 6 KG, CLASSE BC - FORNECIMENTO E INSTALAÇÃO. AF_10/2020_PE | SINAPI | UN | 13 | 300,85 | 376.0625 | 3911.05 | 4888.81
17.1.2 | 101907 | EXTINTOR DE INCÊNDIO PORTÁTIL COM CARGA DE CO2 DE 6 KG, CLASSE BC - FORNECIMENTO E INSTALAÇÃO. AF_10/2020_PE | SINAPI | UN | 2 | 856,81 | 1071.0125 | 1713.62 | 2142.02
17.1.3 | 101905 | EXTINTOR DE INCÊNDIO PORTÁTIL COM CARGA DE ÁGUA PRESSURIZADA DE 10 L, CLASSE A - FORNECIMENTO E INSTALAÇÃO. AF_10/2020_PE | SINAPI | UN | 12 | 266,10 | 332.625 | 3193.2 | 3991.5
17.2 | TUBULAÇÕES E CONEXÕES | [6 empty] | 48114.65 | 60143.3
17.2.1 | 94473 | COTOVELO 90 GRAUS, EM FERRO GALVANIZADO, CONEXÃO ROSQUEADA, DN 65 (2 1/2"), INSTALADO EM RESERVAÇÃO DE ÁGUA DE EDIFICAÇÃO QUE POSSUA RESERVATÓRIO DE FIBRA/FIBROCIMENTO - FORNECIMENTO E INSTALAÇÃO. AF_06/2016 | SINAPI | UN | 51 | 107,64 | 134.55 | 5489.64 | 6862.05
17.2.2 | 97488 | CURVA 90 GRAUS, EM AÇO, CONEXÃO SOLDADA, DN 65 (2 1/2"), INSTALADO EM REDE DE ALIMENTAÇÃO PARA HIDRANTE - FORNECIMENTO E INSTALAÇÃO. AF_10/2020 | SINAPI | UN | 1 | 314,69 | 393.3625 | 314.69 | 393.36
17.2.3 | 92377 | NIPLE, EM FERRO GALVANIZADO, DN 65 (2 1/2"), CONEXÃO ROSQUEADA, INSTALADO EM REDE DE ALIMENTAÇÃO PARA HIDRANTE - FORNECIMENTO E INSTALAÇÃO. AF_10/2020 | SINAPI | UN | 11 | 83,04 | 103.8 | 913.44 | 1141.8
17.2.4 | 92367 | TUBO DE AÇO GALVANIZADO COM COSTURA, CLASSE MÉDIA, DN 65 (2 1/2"), CONEXÃO ROSQUEADA, INSTALADO EM REDE DE ALIMENTAÇÃO PARA HIDRANTE - FORNECIMENTO E INSTALAÇÃO. AF_10/2020 | SINAPI | M | 329.5 | 113,24 | 141.55 | 37312.58 | 46640.72
17.2.5 | 92642 | TÊ, EM FERRO GALVANIZADO, CONEXÃO ROSQUEADA, DN 65 (2 1/2"), INSTALADO EM REDE DE ALIMENTAÇÃO PARA HIDRANTE - FORNECIMENTO E INSTALAÇÃO. AF_10/2020 | SINAPI | UN | 15 | 182,15 | 227.6875 | 2732.25 | 3415.31
17.2.6 | 92896 | UNIÃO, EM FERRO GALVANIZADO, DN 65 (2 1/2"), CONEXÃO ROSQUEADA, INSTALADO EM REDE DE ALIMENTAÇÃO PARA HIDRANTE - FORNECIMENTO E INSTALAÇÃO. AF_10/2020 | SINAPI | UN | 6 | 186,00 | 232.5 | 1116 | 1395
17.2.7 | 94713 | ADAPTADOR COM FLANGES LIVRES, PVC, SOLDÁVEL LONGO, DN 75 MM X 2 1/2 , INSTALADO EM RESERVAÇÃO DE ÁGUA DE EDIFICAÇÃO QUE POSSUA RESERVATÓRIO DE FIBRA/FIBROCIMENTO FORNECIMENTO E INSTALAÇÃO. AF_06/2016 | SINAPI | UN | 1 | 236,05 | 295.0625 | 236.05 | 295.06
17.3 | ACESSÓRIOS | [6 empty] | 33155.5 | 41444.32
17.3.1 | 94499 | REGISTRO DE GAVETA BRUTO, LATÃO, ROSCÁVEL, 2 1/2" - FORNECIMENTO E INSTALAÇÃO. AF_08/2021 | SINAPI | UN | 5 | 241,47 | 301.8375 | 1207.35 | 1509.18
17.3.2 | 99624 | VÁLVULA DE RETENÇÃO HORIZONTAL, DE BRONZE, ROSCÁVEL, 2 1/2" - FORNECIMENTO E INSTALAÇÃO. AF_08/2021 | SINAPI | UN | 3 | 554,45 | 693.0625 | 1663.35 | 2079.18
17.3.3 | FNDE 242 | BOMBA CENTRÍFUGA, TRIFÁSICA, 6 CV, HM 30 A 40 M, Q 26,36 M3/H - FORNECIMENTO E INSTALAÇÃO. | PRÓPRIA | UN | 2 | 4242.75 | 5303.4375 | 8485.5 | 10606.87
17.3.4 | 101917 | MANÔMETRO 0 A 200 PSI (0 A 14 KGF/CM2), D = 50MM - FORNECIMENTO E INSTALAÇÃO. AF_10/2020 | SINAPI | UN | 1 | 156,59 | 195.7375 | 156.59 | 195.73
17.3.5 | FNDE 67 | CENTRAL ALARME ENDEREÇAVEL | PRÓPRIA | UN | 1 | 3834.68 | 4793.35 | 3834.68 | 4793.35
17.3.6 | FNDE 94 | ELETRODUTO EM ACO ZINCADO OU GALVANIZADO DN=3/4", APARENTE - FORNECIMENTO E INSTALAÇÃO. | PRÓPRIA | M | 550 | 28.05 | 35.0625 | 15427.5 | 19284.37
17.3.7 | 91924 | CABO DE COBRE FLEXÍVEL ISOLADO, 1,5 MM², ANTI-CHAMA 450/750 V, PARA CIRCUITOS TERMINAIS - FORNECIMENTO E INSTALAÇÃO. AF_03/2023 | SINAPI | M | 275 | 2,98 | 3.725 | 819.5 | 1024.37
17.3.8 | 91926 | CABO DE COBRE FLEXÍVEL ISOLADO, 2,5 MM², ANTI-CHAMA 450/750 V, PARA CIRCUITOS TERMINAIS - FORNECIMENTO E INSTALAÇÃO. AF_03/2023 | SINAPI | M | 275 | 4,33 | 5.4125 | 1190.75 | 1488.43
17.3.9 | 91940 | CAIXA RETANGULAR 4" X 2" MÉDIA (1,30 M DO PISO), PVC, INSTALADA EM PAREDE - FORNECIMENTO E INSTALAÇÃO. AF_03/2023 | SINAPI | UN | 10 | 16,37 | 20.4625 | 163.7 | 204.62
17.3.10 | 91943 | CAIXA RETANGULAR 4" X 4" MÉDIA (1,30 M DO PISO), PVC, INSTALADA EM PAREDE - FORNECIMENTO E INSTALAÇÃO. AF_03/2023 | SINAPI | UN | 11 | 18,78 | 23.475 | 206.58 | 258.22
17.4 | HIDRANTES | [6 empty] | 22771.33 | 28464.14
17.4.1 | 96765 | ABRIGO PARA HIDRANTE, 90X60X17CM, COM REGISTRO GLOBO ANGULAR 45 GRAUS 2 1/2", ADAPTADOR STORZ 2 1/2", MANGUEIRA DE INCÊNDIO 20M, REDUÇÃO 2 1/2" X 1 1/2" E ESGUICHO EM LATÃO 1 1/2" - FORNECIMENTO E INSTALAÇÃO. AF_10/2020 | SINAPI | UN | 11 | 1.708,63 | 2135.7875 | 18794.93 | 23493.66
17.4.2 | 101798 | TAMPA PARA CAIXA TIPO R1, EM FERRO FUNDIDO, DIMENSÕES INTERNAS: 0,40 X 0,60 M - FORNECIMENTO E INSTALAÇÃO. AF_12/2020 | SINAPI | UN | 1 | 363,62 | 454.525 | 363.62 | 454.52
17.4.3 | 94499 | REGISTRO DE GAVETA BRUTO, LATÃO, ROSCÁVEL, 2 1/2" - FORNECIMENTO E INSTALAÇÃO. AF_08/2021 | SINAPI | UN | 1 | 241,47 | 301.8375 | 241.47 | 301.83
17.4.4 | 101916 | HIDRANTE SUBTERRÂNEO PREDIAL (COM CURVA LONGA E CAIXA), DN 75 MM - FORNECIMENTO E INSTALAÇÃO. AF_10/2020 | SINAPI | UN | 1 | 3.371,31 | 4214.1375 | 3371.31 | 4214.13
17.5 | SINALIZAÇÕES | [6 empty] | 10190.41 | 12738.01
17.5.1 | 97599 | LUMINÁRIA DE EMERGÊNCIA, COM 30 LÂMPADAS LED DE 2 W, SEM REATOR - FORNECIMENTO E INSTALAÇÃO. AF_02/2020 | SINAPI | UN | 80 | 19,66 | 24.575 | 1572.8 | 1966
17.5.2 | FNDE 303 | SINALIZAÇÃO COM PLACA INDICATIVA FIXADA NA ESTRUTURA. | PRÓPRIA | UN | 135 | 45.03 | 56.2875 | 6079.05 | 7598.81
17.5.3 | 102520 | PINTURA DE SINALIZAÇÃO VERTICAL DE SEGURANÇA, FAIXAS AMARELA E PRETA, APLICAÇÃO MANUAL, 2 DEMÃOS. AF_05/2021 | SINAPI | M2 | 32 | 79,33 | 99.1625 | 2538.56 | 3173.2
18 | INSTALAÇÃO ELÉTRICA - 110V | [6 empty] | 443210.3 | 554012.78
18.1 | QUADROS | [6 empty] | 18089.74 | 22612.16
18.1.1 | 101946 | QUADRO DE MEDIÇÃO GERAL DE ENERGIA PARA 1 MEDIDOR DE SOBREPOR - FORNECIMENTO E INSTALAÇÃO. AF_10/2020 | SINAPI | UN | 3 | 150,01 | 187.5125 | 450.03 | 562.53
18.1.2 | 101881 | QUADRO DE DISTRIBUIÇÃO DE ENERGIA EM CHAPA DE AÇO GALVANIZADO, DE EMBUTIR, COM BARRAMENTO TRIFÁSICO, PARA 40 DISJUNTORES DIN 100A - FORNECIMENTO E INSTALAÇÃO. AF_10/2020 | SINAPI | UN | 4 | 758,08 | 947.6 | 3032.32 | 3790.4
18.1.3 | FNDE 304 | QUADRO DE DISTRIBUIÇÃO DE ENERGIA EM CHAPA DE AÇO GALVANIZADO, DE EMBUTIR, COM BARRAMENTO TRIFÁSICO, PARA 50 DISJUNTORES DIN 225A - FORNECIMENTO E INSTALAÇÃO. | PRÓPRIA | UN | 5 | 1791.05 | 2238.8125 | 8955.25 | 11194.06
18.1.4 | 101883 | QUADRO DE DISTRIBUIÇÃO DE ENERGIA EM CHAPA DE AÇO GALVANIZADO, DE EMBUTIR, COM BARRAMENTO TRIFÁSICO, PARA 18 DISJUNTORES DIN 100A - FORNECIMENTO E INSTALAÇÃO. AF_10/2020 | SINAPI | UN | 2 | 438,86 | 548.575 | 877.72 | 1097.15
18.1.5 | 101879 | QUADRO DE DISTRIBUIÇÃO DE ENERGIA EM CHAPA DE AÇO GALVANIZADO, DE EMBUTIR, COM BARRAMENTO TRIFÁSICO, PARA 24 DISJUNTORES DIN 100A - FORNECIMENTO E INSTALAÇÃO. AF_10/2020 | SINAPI | UN | 2 | 460,16 | 575.2 | 920.32 | 1150.4
18.1.6 | PRÓPRIA C02 | QUADRO GERAL DE DISTRIBUIÇÃO TRIFASICO - 600A | PRÓPRIA | UN | 1 | 3854.1 | 4817.625 | 3854.1 | 4817.62
18.2 | DISJUNTORES | [6 empty] | 25559.51 | 31949.36
18.2.1 | 93653 | DISJUNTOR MONOPOLAR TIPO DIN, CORRENTE NOMINAL DE 10A - FORNECIMENTO E INSTALAÇÃO. AF_10/2020 | SINAPI | UN | 51 | 11,51 | 14.3875 | 587.01 | 733.76
18.2.2 | 93654 | DISJUNTOR MONOPOLAR TIPO DIN, CORRENTE NOMINAL DE 16A - FORNECIMENTO E INSTALAÇÃO. AF_10/2020 | SINAPI | UN | 15 | 12,11 | 15.1375 | 181.65 | 227.06
18.2.3 | 93655 | DISJUNTOR MONOPOLAR TIPO DIN, CORRENTE NOMINAL DE 20A - FORNECIMENTO E INSTALAÇÃO. AF_10/2020 | SINAPI | UN | 4 | 13,34 | 16.675 | 53.36 | 66.7
18.2.4 | 93667 | DISJUNTOR TRIPOLAR TIPO DIN, CORRENTE NOMINAL DE 10A - FORNECIMENTO E INSTALAÇÃO. AF_10/2020 | SINAPI | UN | 10 | 69,69 | 87.1125 | 696.9 | 871.12
18.2.5 | 101894 | DISJUNTOR TRIPOLAR TIPO NEMA, CORRENTE NOMINAL DE 60 ATÉ 100A - FORNECIMENTO E INSTALAÇÃO. AF_10/2020 | SINAPI | UN | 3 | 153,76 | 192.2 | 461.28 | 576.6
18.2.6 | 93661 | DISJUNTOR BIPOLAR TIPO DIN, CORRENTE NOMINAL DE 16A - FORNECIMENTO E INSTALAÇÃO. AF_10/2020 | SINAPI | UN | 26 | 56,82 | 71.025 | 1477.32 | 1846.65
18.2.7 | 93662 | DISJUNTOR BIPOLAR TIPO DIN, CORRENTE NOMINAL DE 20A - FORNECIMENTO E INSTALAÇÃO. AF_10/2020 | SINAPI | UN | 1 | 59,28 | 74.1 | 59.28 | 74.1
18.2.8 | 93663 | DISJUNTOR BIPOLAR TIPO DIN, CORRENTE NOMINAL DE 25A - FORNECIMENTO E INSTALAÇÃO. AF_10/2020 | SINAPI | UN | 12 | 59,28 | 74.1 | 711.36 | 889.2
18.2.9 | 93664 | DISJUNTOR BIPOLAR TIPO DIN, CORRENTE NOMINAL DE 32A - FORNECIMENTO E INSTALAÇÃO. AF_10/2020 | SINAPI | UN | 2 | 62,22 | 77.775 | 124.44 | 155.55
18.2.10 | 93665 | DISJUNTOR BIPOLAR TIPO DIN, CORRENTE NOMINAL DE 40A - FORNECIMENTO E INSTALAÇÃO. AF_10/2020 | SINAPI | UN | 2 | 66,00 | 82.5 | 132 | 165
18.2.11 | 93666 | DISJUNTOR BIPOLAR TIPO DIN, CORRENTE NOMINAL DE 50A - FORNECIMENTO E INSTALAÇÃO. AF_10/2020 | SINAPI | UN | 2 | 71,89 | 89.8625 | 143.78 | 179.72
18.2.12 | 101895 | DISJUNTOR TERMOMAGNÉTICO TRIPOLAR , CORRENTE NOMINAL DE 125A - FORNECIMENTO E INSTALAÇÃO. AF_10/2020 | SINAPI | UN | 4 | 416,00 | 520 | 1664 | 2080
18.2.13 | 101897 | DISJUNTOR TERMOMAGNÉTICO TRIPOLAR , CORRENTE NOMINAL DE 250A - FORNECIMENTO E INSTALAÇÃO. AF_10/2020 | SINAPI | UN | 2 | 993,81 | 1242.2625 | 1987.62 | 2484.52
18.2.14 | 101895 | DISJUNTOR TERMOMAGNÉTICO TRIPOLAR , CORRENTE NOMINAL DE 125A - FORNECIMENTO E INSTALAÇÃO. AF_10/2020 | SINAPI | UN | 4 | 416,00 | 520 | 1664 | 2080
18.2.15 | 101897 | DISJUNTOR TERMOMAGNÉTICO TRIPOLAR , CORRENTE NOMINAL DE 250A - FORNECIMENTO E INSTALAÇÃO. AF_10/2020 | SINAPI | UN | 2 | 993,81 | 1242.2625 | 1987.62 | 2484.52
18.2.16 | FNDE 86 | DISJUNTOR BIPOLAR TIPO DR, CORRENTE NOMINAL DE 25A - 30mA | PRÓPRIA | UN | 3 | 152.2 | 190.25 | 456.6 | 570.75
18.2.17 | FNDE 87 | DISJUNTOR BIPOLAR TIPO DR, CORRENTE NOMINAL DE 40A - 30mA | PRÓPRIA | UN | 1 | 157.01 | 196.2625 | 157.01 | 196.26
18.2.18 | FNDE 85 | DISJUNTOR TETRAPOLAR TIPO DR, CORRENTE NOMINAL DE 80A - 30mA | PRÓPRIA | UN | 1 | 332.04 | 415.05 | 332.04 | 415.05
18.2.19 | FNDE 83 | DISJUNTOR TETRAPOLAR TIPO DR, CORRENTE NOMINAL DE 25A - 30mA | PRÓPRIA | UN | 32 | 170.94 | 213.675 | 5470.08 | 6837.6
18.2.20 | FNDE 88 | DISPOSITIVO CONTRA SURTO - DPS 40 kA | PRÓPRIA | UN | 32 | 110.18 | 137.725 | 3525.76 | 4407.2
18.2.21 | FNDE 89 | DISPOSITIVO CONTRA SURTO - DPS 80 kA | PRÓPRIA | UN | 20 | 184.32 | 230.4 | 3686.4 | 4608
18.3 | ELETRODUTO E ACESSÓRIOS | [6 empty] | 87266.83 | 109083.5
18.3.1 | 91834 | ELETRODUTO FLEXÍVEL CORRUGADO, PVC, DN 25 MM (3/4"), PARA CIRCUITOS TERMINAIS, INSTALADO EM FORRO - FORNECIMENTO E INSTALAÇÃO. AF_03/2023 | SINAPI | M | 203.7 | 19,16 | 23.95 | 3902.89 | 4878.61
18.3.2 | 91836 | ELETRODUTO FLEXÍVEL CORRUGADO, PVC, DN 32 MM (1"), PARA CIRCUITOS TERMINAIS, INSTALADO EM FORRO - FORNECIMENTO E INSTALAÇÃO. AF_03/2023 | SINAPI | M | 1235.07 | 21,85 | 27.3125 | 26986.27 | 33732.84
18.3.3 | 91860 | ELETRODUTO FLEXÍVEL CORRUGADO, PEAD, DN 40 MM (1 1/4"), PARA CIRCUITOS TERMINAIS, INSTALADO EM PAREDE - FORNECIMENTO E INSTALAÇÃO. AF_03/2023 | SINAPI | M | 1.5 | 12,62 | 15.775 | 18.93 | 23.66
18.3.4 | 91866 | ELETRODUTO RÍGIDO ROSCÁVEL, PVC, DN 20 MM (1/2"), PARA CIRCUITOS TERMINAIS, INSTALADO EM LAJE - FORNECIMENTO E INSTALAÇÃO. AF_03/2023 | SINAPI | M | 3 | 7,92 | 9.9 | 23.76 | 29.7
18.3.5 | FNDE 90 | ELETRODUTO RIGIDO, EM ACO ZINCADO OU GALVANIZADO, TIPO PESADO, DN=1", APARENTE - FORNECIMENTO E INSTALAÇÃO. | PRÓPRIA | M | 65.28 | 30.73 | 38.4125 | 2006.05 | 2507.56
18.3.6 | FNDE 91 | ELETRODUTO EM ACO ZINCADO OU GALVANIZADO DN=1 1/2", APARENTE - FORNECIMENTO E INSTALAÇÃO. | PRÓPRIA | M | 51.85 | 41.31 | 51.6375 | 2141.92 | 2677.4
18.3.7 | FNDE 92 | ELETRODUTO EM ACO ZINCADO OU GALVANIZADO DN=1 1/4", APARENTE - FORNECIMENTO E INSTALAÇÃO. | PRÓPRIA | M | 154.05 | 36.45 | 45.5625 | 5615.12 | 7018.9
18.3.8 | FNDE 93 | ELETRODUTO EM ACO ZINCADO OU GALVANIZADO DN=2", APARENTE - FORNECIMENTO E INSTALAÇÃO. | PRÓPRIA | M | 42.65 | 48.57 | 60.7125 | 2071.51 | 2589.38
18.3.9 | FNDE 94 | ELETRODUTO EM ACO ZINCADO OU GALVANIZADO DN=3/4", APARENTE - FORNECIMENTO E INSTALAÇÃO. | PRÓPRIA | M | 791.48 | 28.05 | 35.0625 | 22201.01 | 27751.26
18.3.10 | FNDE 95 | ELETRODUTO EM ACO ZINCADO OU GALVANIZADO DN=4", APARENTE - FORNECIMENTO E INSTALAÇÃO. | PRÓPRIA | M | 110.6 | 69.13 | 86.4125 | 7645.77 | 9557.22
18.3.11 | 97886 | CAIXA ENTERRADA ELÉTRICA RETANGULAR, EM ALVENARIA COM TIJOLOS CERÂMICOS MACIÇOS, FUNDO COM BRITA, DIMENSÕES INTERNAS: 0,3X0,3X0,3 M. AF_12/2020 | SINAPI | UN | 9 | 164,69 | 205.8625 | 1482.21 | 1852.76
18.3.12 | 97887 | CAIXA ENTERRADA ELÉTRICA RETANGULAR, EM ALVENARIA COM TIJOLOS CERÂMICOS MACIÇOS, FUNDO COM BRITA, DIMENSÕES INTERNAS: 0,4X0,4X0,4 M. AF_12/2020 | SINAPI | UN | 10 | 259,87 | 324.8375 | 2598.7 | 3248.37
18.3.13 | FNDE 305 | CAIXA DE PASSAGEM/ LUZ / TELEFONIA, DE EMBUTIR, EM CHAPA DE ACO GALVANIZADO, DIMENSOES 20 X 20 X *12* CM (PADRAO CONCESSIONARIA LOCAL) | PRÓPRIA | UN | 1 | 65.95 | 82.4375 | 65.95 | 82.43
18.3.14 | FNDE 306 | CAIXA DE PASSAGEM/ LUZ / TELEFONIA, DE EMBUTIR, EM CHAPA DE ACO GALVANIZADO, DIMENSOES 40 X 40 X *12* CM (PADRAO CONCESSIONARIA LOCAL) | PRÓPRIA | UN | 1 | 125.81 | 157.2625 | 125.81 | 157.26
18.3.15 | 91940 | CAIXA RETANGULAR 4" X 2" MÉDIA (1,30 M DO PISO), PVC, INSTALADA EM PAREDE - FORNECIMENTO E INSTALAÇÃO. AF_03/2023 | SINAPI | UN | 14 | 16,37 | 20.4625 | 229.18 | 286.47
18.3.16 | 91937 | CAIXA OCTOGONAL 3" X 3", PVC, INSTALADA EM LAJE - FORNECIMENTO E INSTALAÇÃO. AF_03/2023 | SINAPI | UN | 63 | 13,84 | 17.3 | 871.92 | 1089.9
18.3.17 | 92658 | LUVA, EM FERRO GALVANIZADO, CONEXÃO ROSQUEADA, DN 25 (1"), INSTALADO EM REDE DE ALIMENTAÇÃO PARA SPRINKLER - FORNECIMENTO E INSTALAÇÃO. AF_10/2020 | SINAPI | UN | 120 | 26,24 | 32.8 | 3148.8 | 3936
18.3.18 | 92662 | LUVA, EM FERRO GALVANIZADO, CONEXÃO ROSQUEADA, DN 40 (1 1/2"), INSTALADO EM REDE DE ALIMENTAÇÃO PARA SPRINKLER - FORNECIMENTO E INSTALAÇÃO. AF_10/2020 | SINAPI | UN | 16 | 36,64 | 45.8 | 586.24 | 732.8
18.3.19 | 92660 | LUVA, EM FERRO GALVANIZADO, CONEXÃO ROSQUEADA, DN 32 (1 1/4"), INSTALADO EM REDE DE ALIMENTAÇÃO PARA SPRINKLER - FORNECIMENTO E INSTALAÇÃO. AF_10/2020 | SINAPI | UN | 44 | 31,92 | 39.9 | 1404.48 | 1755.6
18.3.20 | 92658 | LUVA, EM FERRO GALVANIZADO, CONEXÃO ROSQUEADA, DN 25 (1"), INSTALADO EM REDE DE ALIMENTAÇÃO PARA SPRINKLER - FORNECIMENTO E INSTALAÇÃO. AF_10/2020 | SINAPI | UN | 2 | 26,24 | 32.8 | 52.48 | 65.6
18.3.21 | 92664 | LUVA, EM FERRO GALVANIZADO, CONEXÃO ROSQUEADA, DN 50 (2"), INSTALADO EM REDE DE ALIMENTAÇÃO PARA SPRINKLER - FORNECIMENTO E INSTALAÇÃO. AF_10/2020 | SINAPI | UN | 11 | 48,88 | 61.1 | 537.68 | 672.1
18.3.22 | 92668 | LUVA, EM FERRO GALVANIZADO, CONEXÃO ROSQUEADA, DN 80 (3"), INSTALADO EM REDE DE ALIMENTAÇÃO PARA SPRINKLER - FORNECIMENTO E INSTALAÇÃO. AF_10/2020 | SINAPI | UN | 24 | 107,74 | 134.675 | 2585.76 | 3232.2
18.3.23 | 95795 | CONDULETE DE ALUMÍNIO, TIPO T, PARA ELETRODUTO DE AÇO GALVANIZADO DN 20 MM (3/4''), APARENTE - FORNECIMENTO E INSTALAÇÃO. AF_10/2022 | SINAPI | UN | 22 | 28,88 | 36.1 | 635.36 | 794.2
18.3.24 | 95787 | CONDULETE DE ALUMÍNIO, TIPO LR, PARA ELETRODUTO DE AÇO GALVANIZADO DN 20 MM (3/4''), APARENTE - FORNECIMENTO E INSTALAÇÃO. AF_10/2022 | SINAPI | UN | 13 | 25,31 | 31.6375 | 329.03 | 411.28
18.4 | CABOS E FIOS CONDUTORES | [6 empty] | 238680.07 | 298350.11
18.4.1 | 91926 | CABO DE COBRE FLEXÍVEL ISOLADO, 2,5 MM², ANTI-CHAMA 450/750 V, PARA CIRCUITOS TERMINAIS - FORNECIMENTO E INSTALAÇÃO. AF_03/2023 | SINAPI | M | 7561.7 | 4,33 | 5.4125 | 32742.16 | 40927.7
18.4.2 | 91928 | CABO DE COBRE FLEXÍVEL ISOLADO, 4 MM², ANTI-CHAMA 450/750 V, PARA CIRCUITOS TERMINAIS - FORNECIMENTO E INSTALAÇÃO. AF_03/2023 | SINAPI | M | 3148.9 | 6,74 | 8.425 | 21223.58 | 26529.48
18.4.3 | 91930 | CABO DE COBRE FLEXÍVEL ISOLADO, 6 MM², ANTI-CHAMA 450/750 V, PARA CIRCUITOS TERMINAIS - FORNECIMENTO E INSTALAÇÃO. AF_03/2023 | SINAPI | M | 3176.4 | 9,44 | 11.8 | 29985.21 | 37481.52
18.4.4 | 91932 | CABO DE COBRE FLEXÍVEL ISOLADO, 10 MM², ANTI-CHAMA 450/750 V, PARA CIRCUITOS TERMINAIS - FORNECIMENTO E INSTALAÇÃO. AF_03/2023 | SINAPI | M | 118.2 | 16,99 | 21.2375 | 2008.21 | 2510.27
18.4.5 | 91929 | CABO DE COBRE FLEXÍVEL ISOLADO, 4 MM², ANTI-CHAMA 0,6/1,0 KV, PARA CIRCUITOS TERMINAIS - FORNECIMENTO E INSTALAÇÃO. AF_03/2023 | SINAPI | M | 700 | 7,21 | 9.0125 | 5047 | 6308.75
18.4.6 | 91931 | CABO DE COBRE FLEXÍVEL ISOLADO, 6 MM², ANTI-CHAMA 0,6/1,0 KV, PARA CIRCUITOS TERMINAIS - FORNECIMENTO E INSTALAÇÃO. AF_03/2023 | SINAPI | M | 578 | 10,22 | 12.775 | 5907.16 | 7383.95
18.4.7 | 92980 | CABO DE COBRE FLEXÍVEL ISOLADO, 10 MM², ANTI-CHAMA 0,6/1,0 KV, PARA DISTRIBUIÇÃO - FORNECIMENTO E INSTALAÇÃO. AF_10/2020 | SINAPI | M | 238.5 | 10,92 | 13.65 | 2604.42 | 3255.52
18.4.8 | 92982 | CABO DE COBRE FLEXÍVEL ISOLADO, 16 MM², ANTI-CHAMA 0,6/1,0 KV, PARA DISTRIBUIÇÃO - FORNECIMENTO E INSTALAÇÃO. AF_10/2020 | SINAPI | M | 840.2 | 17,31 | 21.6375 | 14543.86 | 18179.82
18.4.9 | 92984 | CABO DE COBRE FLEXÍVEL ISOLADO, 25 MM², ANTI-CHAMA 0,6/1,0 KV, PARA REDE ENTERRADA DE DISTRIBUIÇÃO DE ENERGIA ELÉTRICA - FORNECIMENTO E INSTALAÇÃO. AF_12/2021 | SINAPI | M | 654.2 | 28,50 | 35.625 | 18644.7 | 23305.87
18.4.10 | 92988 | CABO DE COBRE FLEXÍVEL ISOLADO, 50 MM², ANTI-CHAMA 0,6/1,0 KV, PARA REDE ENTERRADA DE DISTRIBUIÇÃO DE ENERGIA ELÉTRICA - FORNECIMENTO E INSTALAÇÃO. AF_12/2021 | SINAPI | M | 141.6 | 57,39 | 71.7375 | 8126.42 | 10158.03
18.4.11 | 92992 | CABO DE COBRE FLEXÍVEL ISOLADO, 95 MM², ANTI-CHAMA 0,6/1,0 KV, PARA REDE ENTERRADA DE DISTRIBUIÇÃO DE ENERGIA ELÉTRICA - FORNECIMENTO E INSTALAÇÃO. AF_12/2021 | SINAPI | M | 43.2 | 102,88 | 128.6 | 4444.41 | 5555.52
18.4.12 | 92996 | CABO DE COBRE FLEXÍVEL ISOLADO, 150 MM², ANTI-CHAMA 0,6/1,0 KV, PARA REDE ENTERRADA DE DISTRIBUIÇÃO DE ENERGIA ELÉTRICA - FORNECIMENTO E INSTALAÇÃO. AF_12/2021 | SINAPI | M | 215.8 | 161,87 | 202.3375 | 34931.54 | 43664.43
18.4.13 | 93002 | CABO DE COBRE FLEXÍVEL ISOLADO, 300 MM², ANTI-CHAMA 0,6/1,0 KV, PARA REDE ENTERRADA DE DISTRIBUIÇÃO DE ENERGIA ELÉTRICA - FORNECIMENTO E INSTALAÇÃO. AF_12/2021 | SINAPI | M | 172 | 339,95 | 424.9375 | 58471.4 | 73089.25
18.5 | ELETROCALHAS | [6 empty] | 25722.2 | 32152.76
18.5.1 | FNDE 312 | ELETROCALHA LISA OU PERFURADA EM AÇO GALVANIZADO, LARGURA 100MM E ALTURA 50MM, INCLUSIVE EMENDA E FIXAÇÃO - FORNECIMENTO E INSTALAÇÃO. | PRÓPRIA | M | 21.6 | 141.78 | 177.225 | 3062.44 | 3828.06
18.5.2 | FNDE 314 | ELETROCALHA LISA OU PERFURADA EM AÇO GALVANIZADO, LARGURA 150MM E ALTURA 50MM, INCLUSIVE EMENDA E FIXAÇÃO - FORNECIMENTO E INSTALAÇÃO. | PRÓPRIA | M | 11.4 | 168.45 | 210.5625 | 1920.33 | 2400.41
18.5.3 | FNDE 25 | ELETROCALHA LISA OU PERFURADA EM AÇO GALVANIZADO, LARGURA 50MM E ALTURA 50MM, INCLUSIVE EMENDA E FIXAÇÃO - FORNECIMENTO E INSTALAÇÃO. | PRÓPRIA | M | 166.3 | 107.05 | 133.8125 | 17802.41 | 22253.01
18.5.4 | 104764 | SUPORTE PARA 2 ELETRODUTOS, ESPAÇADO A CADA 80 CM, EM PERFILADO COM COMPRIMENTO DE 25 CM FIXADO EM LAJE, POR METRO DE ELETRODUTO FIXADO. AF_09/2023 | SINAPI | M | 143.62 | 20,45 | 25.5625 | 2937.02 | 3671.28
18.6 | ILUMINAÇÃO E TOMADAS | [6 empty] | 47891.95 | 59864.89
18.6.1 | 92000 | TOMADA BAIXA DE EMBUTIR (1 MÓDULO), 2P+T 10 A, INCLUINDO SUPORTE E PLACA - FORNECIMENTO E INSTALAÇÃO. AF_03/2023 | SINAPI | UN | 194 | 28,09 | 35.1125 | 5449.46 | 6811.82
18.6.2 | 92001 | TOMADA BAIXA DE EMBUTIR (1 MÓDULO), 2P+T 20 A, INCLUINDO SUPORTE E PLACA - FORNECIMENTO E INSTALAÇÃO. AF_03/2023 | SINAPI | UN | 36 | 29,92 | 37.4 | 1077.12 | 1346.4
18.6.3 | 91955 | INTERRUPTOR PARALELO (1 MÓDULO), 10A/250V, INCLUINDO SUPORTE E PLACA - FORNECIMENTO E INSTALAÇÃO. AF_03/2023 | SINAPI | UN | 6 | 32,67 | 40.8375 | 196.02 | 245.02
18.6.4 | 92029 | INTERRUPTOR PARALELO (1 MÓDULO) COM 1 TOMADA DE EMBUTIR 2P+T 10 A, INCLUINDO SUPORTE E PLACA - FORNECIMENTO E INSTALAÇÃO. AF_03/2023 | SINAPI | UN | 8 | 51,52 | 64.4 | 412.16 | 515.2
18.6.5 | 91953 | INTERRUPTOR SIMPLES (1 MÓDULO), 10A/250V, INCLUINDO SUPORTE E PLACA - FORNECIMENTO E INSTALAÇÃO. AF_03/2023 | SINAPI | UN | 40 | 26,83 | 33.5375 | 1073.2 | 1341.5
18.6.6 | 91959 | INTERRUPTOR SIMPLES (2 MÓDULOS), 10A/250V, INCLUINDO SUPORTE E PLACA - FORNECIMENTO E INSTALAÇÃO. AF_03/2023 | SINAPI | UN | 13 | 40,79 | 50.9875 | 530.27 | 662.83
18.6.7 | 91967 | INTERRUPTOR SIMPLES (3 MÓDULOS), 10A/250V, INCLUINDO SUPORTE E PLACA - FORNECIMENTO E INSTALAÇÃO. AF_03/2023 | SINAPI | UN | 2 | 54,75 | 68.4375 | 109.5 | 136.87
18.6.8 | 91969 | INTERRUPTOR PARALELO (3 MÓDULOS), 10A/250V, INCLUINDO SUPORTE E PLACA - FORNECIMENTO E INSTALAÇÃO. AF_03/2023 | SINAPI | UN | 2 | 72,23 | 90.2875 | 144.46 | 180.57
18.6.9 | FNDE 309 | ESPELHO / PLACA CEGA 4" X 2", PARA INSTALACAO DE TOMADAS E INTERRUPTORES | PRÓPRIA | UN | 16 | 11.9 | 14.875 | 190.4 | 238
18.6.10 | FNDE 96 | LUMINÁRIA DE EMBUTIR, COM LÂMPADA LED DE 18 W | PRÓPRIA | UN | 36 | 51.27 | 64.0875 | 1845.72 | 2307.15
18.6.11 | FNDE 97 | LUMINÁRIA DE EMBUTIR, COM LÂMPADA LED DE 31 W | PRÓPRIA | UN | 22 | 129.83 | 162.2875 | 2856.26 | 3570.32
18.6.12 | FNDE 308 | LUMINÁRIA DE EMBUTIR, COM LÂMPADA LED DE 39 W | PRÓPRIA | UN | 131 | 129.83 | 162.2875 | 17007.73 | 21259.66
18.6.13 | 100903 | LÂMPADA TUBULAR LED DE 18/20 W, BASE G13 - FORNECIMENTO E INSTALAÇÃO. AF_02/2020_PS | SINAPI | UN | 110 | 30,72 | 38.4 | 3379.2 | 4224
18.6.14 | FNDE 98 | REFLETOR EM ALUMÍNIO, DE SUPORTE E ALÇA, COM LÂMPADA LED DE 200 W | PRÓPRIA | UN | 23 | 143.85 | 179.8125 | 3308.55 | 4135.68
18.6.15 | 97607 | LUMINÁRIA ARANDELA TIPO TARTARUGA, DE SOBREPOR, COM 1 LÂMPADA LED DE 6 W, SEM REATOR - FORNECIMENTO E INSTALAÇÃO. AF_02/2020 | SINAPI | UN | 69 | 112,96 | 141.2 | 7794.24 | 9742.8
18.6.16 | FNDE 99 | LUMINÁRIA TIPO SPOT BALIZADOR LED 12W | PRÓPRIA | UN | 18 | 139.87 | 174.8375 | 2517.66 | 3147.07
19 | INSTALAÇÕES DE CLIMATIZAÇÃO | [6 empty] | 33070.08 | 41337.59
19.1 | DUTOS | [6 empty] | 30503.91 | 38129.89
19.1.1 | 97328 | TUBO EM COBRE FLEXÍVEL, DN 3/8", COM ISOLAMENTO, INSTALADO EM RAMAL DE ALIMENTAÇÃO DE AR CONDICIONADO COM CONDENSADORA INDIVIDUAL - FORNECIMENTO E INSTALAÇÃO. AF_12/2015 | SINAPI | M | 206 | 42,70 | 53.375 | 8796.2 | 10995.25
19.1.2 | 97327 | TUBO EM COBRE FLEXÍVEL, DN 1/4", COM ISOLAMENTO, INSTALADO EM RAMAL DE ALIMENTAÇÃO DE AR CONDICIONADO COM CONDENSADORA INDIVIDUAL FORNECIMENTO E INSTALAÇÃO. AF_12/2015 | SINAPI | M | 18 | 25,94 | 32.425 | 466.92 | 583.65
19.1.3 | FNDE 310 | TUBO EM COBRE FLEXÍVEL, DN 3/4", COM ISOLAMENTO, INSTALADO EM FORRO, PARA RAMAL DE ALIMENTAÇÃO DE AR CONDICIONADO, INCLUSO FIXADOR. AF_11/2021 | PRÓPRIA | M | 190 | 77.52 | 96.9 | 14728.8 | 18411
19.1.4 | 97330 | TUBO EM COBRE FLEXÍVEL, DN 5/8", COM ISOLAMENTO, INSTALADO EM RAMAL DE ALIMENTAÇÃO DE AR CONDICIONADO COM CONDENSADORA INDIVIDUAL - FORNECIMENTO E INSTALAÇÃO. AF_12/2015 | SINAPI | M | 16 | 66,85 | 83.5625 | 1069.6 | 1337
19.1.5 | 97333 | TUBO EM COBRE FLEXÍVEL, DN 1/2", COM ISOLAMENTO, INSTALADO EM RAMAL DE ALIMENTAÇÃO DE AR CONDICIONADO COM CONDENSADORA CENTRAL - FORNECIMENTO E INSTALAÇÃO. AF_12/2015 | SINAPI | M | 18 | 55,07 | 68.8375 | 991.26 | 1239.07
19.1.6 | 100763 | VIGA METÁLICA EM PERFIL LAMINADO OU SOLDADO EM AÇO ESTRUTURAL, COM CONEXÕES PARAFUSADAS, INCLUSOS MÃO DE OBRA, TRANSPORTE E IÇAMENTO UTILIZANDO GUINDASTE - FORNECIMENTO E INSTALAÇÃO. AF_01/2020_PSA | SINAPI | KG | 257.44 | 17,29 | 21.6125 | 4451.13 | 5563.92
19.2 | DRENO | [6 empty] | 2566.17 | 3207.7
19.2.1 | 89865 | TUBO, PVC, SOLDÁVEL, DN 25MM, INSTALADO EM DRENO DE AR-CONDICIONADO - FORNECIMENTO E INSTALAÇÃO. AF_08/2022 | SINAPI | M | 75 | 16,34 | 20.425 | 1225.5 | 1531.87
19.2.2 | 89866 | JOELHO 90 GRAUS, PVC, SOLDÁVEL, DN 25MM, INSTALADO EM DRENO DE AR-CONDICIONADO - FORNECIMENTO E INSTALAÇÃO. AF_08/2022 | SINAPI | UN | 145 | 6,97 | 8.7125 | 1010.65 | 1263.31
19.2.3 | 103967 | BUCHA DE REDUÇÃO , LONGA, PVC, SOLDÁVEL, DN 50 X 32 MM, INSTALADO EM PRUMADA DE ÁGUA - FORNECIMENTO E INSTALAÇÃO. AF_06/2022 | SINAPI | UN | 29 | 11,38 | 14.225 | 330.02 | 412.52
20 | INSTALAÇÕES DE CABEAMENTO ESTRUTURADO | [6 empty] | 140536.93 | 175671.13
20.1 | EQUIPAMENTOS PASSIVOS | [6 empty] | 30478.91 | 38098.63
20.1.1 | FNDE 76 | SWITCH TIPO 24 PORTAS | PRÓPRIA | UN | 7 | 2893.25 | 3616.5625 | 20252.75 | 25315.93
20.1.2 | 98301 | PATCH PANEL 24 PORTAS, CATEGORIA 5E - FORNECIMENTO E INSTALAÇÃO. AF_11/2019 | SINAPI | UN | 14 | 569,20 | 711.5 | 7968.8 | 9961
20.1.3 | 100555 | RACK ABERTO EM COLUNA 44U PARA SERVIDOR - FORNECIMENTO E INSTALAÇÃO. AF_11/2019 | SINAPI | UN | 2 | 1.128,68 | 1410.85 | 2257.36 | 2821.7
20.2 | CABOS | [6 empty] | 55323.84 | 69154.8
20.2.1 | 98297 | CABO ELETRÔNICO CATEGORIA 6, INSTALADO EM EDIFICAÇÃO INSTITUCIONAL - FORNECIMENTO E INSTALAÇÃO. AF_11/2019 | SINAPI | M | 5948.8 | 9,30 | 11.625 | 55323.84 | 69154.8
20.3 | ACESSÓRIOS | [6 empty] | 6423.77 | 8029.7
20.3.1 | 98307 | TOMADA DE REDE RJ45 - FORNECIMENTO E INSTALAÇÃO. AF_11/2019 | SINAPI | UN | 78 | 39,89 | 49.8625 | 3111.42 | 3889.27
20.3.2 | 95795 | CONDULETE DE ALUMÍNIO, TIPO T, PARA ELETRODUTO DE AÇO GALVANIZADO DN 20 MM (3/4''), APARENTE - FORNECIMENTO E INSTALAÇÃO. AF_10/2022 | SINAPI | UN | 19 | 28,88 | 36.1 | 548.72 | 685.9
20.3.3 | 95795 | CONDULETE DE ALUMÍNIO, TIPO T, PARA ELETRODUTO DE AÇO GALVANIZADO DN 20 MM (3/4''), APARENTE - FORNECIMENTO E INSTALAÇÃO. AF_10/2022 | SINAPI | UN | 4 | 28,88 | 36.1 | 115.52 | 144.4
20.3.4 | 91943 | CAIXA RETANGULAR 4" X 4" MÉDIA (1,30 M DO PISO), PVC, INSTALADA EM PAREDE - FORNECIMENTO E INSTALAÇÃO. AF_03/2023 | SINAPI | UN | 1 | 18,78 | 23.475 | 18.78 | 23.47
20.3.5 | 92370 | LUVA, EM FERRO GALVANIZADO, DN 25 (1"), CONEXÃO ROSQUEADA, INSTALADO EM REDE DE ALIMENTAÇÃO PARA HIDRANTE - FORNECIMENTO E INSTALAÇÃO. AF_10/2020 | SINAPI | UN | 8 | 34,97 | 43.7125 | 279.76 | 349.7
20.3.6 | 92662 | LUVA, EM FERRO GALVANIZADO, CONEXÃO ROSQUEADA, DN 40 (1 1/2"), INSTALADO EM REDE DE ALIMENTAÇÃO PARA SPRINKLER - FORNECIMENTO E INSTALAÇÃO. AF_10/2020 | SINAPI | UN | 38 | 36,64 | 45.8 | 1392.32 | 1740.4
20.3.7 | 92660 | LUVA, EM FERRO GALVANIZADO, CONEXÃO ROSQUEADA, DN 32 (1 1/4"), INSTALADO EM REDE DE ALIMENTAÇÃO PARA SPRINKLER - FORNECIMENTO E INSTALAÇÃO. AF_10/2020 | SINAPI | UN | 8 | 31,92 | 39.9 | 255.36 | 319.2
20.3.8 | 92666 | LUVA, EM FERRO GALVANIZADO, CONEXÃO ROSQUEADA, DN 65 (2 1/2"), INSTALADO EM REDE DE ALIMENTAÇÃO PARA SPRINKLER - FORNECIMENTO E INSTALAÇÃO. AF_10/2020 | SINAPI | UN | 8 | 76,67 | 95.8375 | 613.36 | 766.7
20.3.9 | 92694 | NIPLE, EM FERRO GALVANIZADO, CONEXÃO ROSQUEADA, DN 20 (3/4"), INSTALADO EM RAMAIS E SUB-RAMAIS DE GÁS - FORNECIMENTO E INSTALAÇÃO. AF_10/2020 | SINAPI | UN | 3 | 21,03 | 26.2875 | 63.09 | 78.86
20.3.10 | 91945 | SUPORTE PARAFUSADO COM PLACA DE ENCAIXE 4" X 2" ALTO (2,00 M DO PISO) PARA PONTO ELÉTRICO - FORNECIMENTO E INSTALAÇÃO. AF_03/2023 | SINAPI | UN | 2 | 12,72 | 15.9 | 25.44 | 31.8
20.4 | CAIXAS E QUADROS | [6 empty] | 4780.09 | 5975.1
20.4.1 | FNDE 31 | CAIXA DE CONCRETO ARMADO PRE-MOLDADO, COM FUNDO E TAMPA, DIMENSOES DE 0,30 X 0,30 X 0,30 M | PRÓPRIA | UN | 3 | 417.12 | 521.4 | 1251.36 | 1564.2
20.4.2 | 101795 | CAIXA ENTERRADA PARA INSTALAÇÕES TELEFÔNICAS TIPO R1, EM ALVENARIA COM BLOCOS DE CONCRETO, DIMENSÕES INTERNAS: 0,35X0,60X0,60 M, EXCLUINDO TAMPÃO. AF_12/2020 | SINAPI | UN | 5 | 586,27 | 732.8375 | 2931.35 | 3664.18
20.4.3 | 100557 | CAIXA DE PASSAGEM PARA TELEFONE 80X80X15CM (SOBREPOR) FORNECIMENTO E INSTALACAO. AF_11/2019 | SINAPI | UN | 1 | 388,52 | 485.65 | 388.52 | 485.65
20.4.4 | 100556 | CAIXA DE PASSAGEM PARA TELEFONE 15X15X10CM (SOBREPOR), FORNECIMENTO E INSTALACAO. AF_11/2019 | SINAPI | UN | 6 | 34,81 | 43.5125 | 208.86 | 261.07
20.5 | ELETROCALHA E ELETRODUTOS | [6 empty] | 43530.32 | 54412.9
20.5.1 | 91834 | ELETRODUTO FLEXÍVEL CORRUGADO, PVC, DN 25 MM (3/4"), PARA CIRCUITOS TERMINAIS, INSTALADO EM FORRO - FORNECIMENTO E INSTALAÇÃO. AF_03/2023 | SINAPI | M | 189.9 | 19,16 | 23.95 | 3638.48 | 4548.1
20.5.2 | 91834 | ELETRODUTO FLEXÍVEL CORRUGADO, PVC, DN 25 MM (3/4"), PARA CIRCUITOS TERMINAIS, INSTALADO EM FORRO - FORNECIMENTO E INSTALAÇÃO. AF_03/2023 | SINAPI | M | 199.87 | 19,16 | 23.95 | 3829.5 | 4786.88
20.5.3 | 91836 | ELETRODUTO FLEXÍVEL CORRUGADO, PVC, DN 32 MM (1"), PARA CIRCUITOS TERMINAIS, INSTALADO EM FORRO - FORNECIMENTO E INSTALAÇÃO. AF_03/2023 | SINAPI | M | 9.9 | 21,85 | 27.3125 | 216.31 | 270.39
20.5.4 | FNDE 25 | ELETROCALHA LISA OU PERFURADA EM AÇO GALVANIZADO, LARGURA 50MM E ALTURA 50MM, INCLUSIVE EMENDA E FIXAÇÃO - FORNECIMENTO E INSTALAÇÃO. | PRÓPRIA | M | 25.4 | 107.05 | 133.8125 | 2719.07 | 3398.83
20.5.5 | FNDE 312 | ELETROCALHA LISA OU PERFURADA EM AÇO GALVANIZADO, LARGURA 100MM E ALTURA 50MM, INCLUSIVE EMENDA E FIXAÇÃO - FORNECIMENTO E INSTALAÇÃO. | PRÓPRIA | M | 164.3 | 141.78 | 177.225 | 23294.45 | 29118.06
20.5.6 | FNDE 234 | ELETRODUTO RIGIDO, EM ACO ZINCADO OU GALVANIZADO, TIPO PESADO, DN=3/4", APARENTE - FORNECIMENTO E INSTALAÇÃO. | PRÓPRIA | M | 14.05 | 27.21 | 34.0125 | 382.3 | 477.87
20.5.7 | FNDE 90 | ELETRODUTO RIGIDO, EM ACO ZINCADO OU GALVANIZADO, TIPO PESADO, DN=1", APARENTE - FORNECIMENTO E INSTALAÇÃO. | PRÓPRIA | M | 32 | 30.73 | 38.4125 | 983.36 | 1229.2
20.5.8 | FNDE 91 | ELETRODUTO EM ACO ZINCADO OU GALVANIZADO DN=1 1/2", APARENTE - FORNECIMENTO E INSTALAÇÃO. | PRÓPRIA | M | 128.9 | 41.31 | 51.6375 | 5324.85 | 6656.07
20.5.9 | FNDE 92 | ELETRODUTO EM ACO ZINCADO OU GALVANIZADO DN=1 1/4", APARENTE - FORNECIMENTO E INSTALAÇÃO. | PRÓPRIA | M | 33.1 | 36.45 | 45.5625 | 1206.49 | 1508.11
20.5.10 | FNDE 93 | ELETRODUTO EM ACO ZINCADO OU GALVANIZADO DN=2", APARENTE - FORNECIMENTO E INSTALAÇÃO. | PRÓPRIA | M | 39.85 | 48.57 | 60.7125 | 1935.51 | 2419.39
21 | SISTEMA DE EXAUSTÃO MECÂNICA | [6 empty] | 9714.75 | 12143.43
21.1 | FNDE 44 | DUTO DE ALONGAMENTO PARA EXAUSTOR | PRÓPRIA | M | 6 | 114.02 | 142.525 | 684.12 | 855.15
21.2 | FNDE 45 | COIFA EM AÇO INOX 100CM X 150CM | PRÓPRIA | un | 1 | 9030.63 | 11288.2875 | 9030.63 | 11288.28
22 | SISTEMA DE PROTEÇÃO CONTRA DESCARGAS ATMOSFÉRICAS (SPDA) | [6 empty] | 50947.22 | 63683.99
22.1 | 96989 | CAPTOR TIPO FRANKLIN PARA SPDA - FORNECIMENTO E INSTALAÇÃO. AF_08/2023 | SINAPI | UN | 1 | 156,49 | 195.6125 | 156.49 | 195.61
22.2 | 92884 | ARMAÇÃO UTILIZANDO AÇO CA-25 DE 10,0 MM - MONTAGEM. AF_06/2022 | SINAPI | KG | 33.32 | 13,18 | 16.475 | 439.15 | 548.94
22.3 | 104753 | CONECTOR SPLIT-BOLT, PARA SPDA, PARA CABOS ATÉ 50 MM2 - FORNECIMENTO E INSTALAÇÃO. AF_08/2023 | SINAPI | UN | 31 | 24,54 | 30.675 | 760.74 | 950.92
22.4 | 101663 | ABRAÇADEIRA DE FIXAÇÃO DE BRAÇOS DE LUMINÁRIAS DE 2" - FORNECIMENTO E INSTALAÇÃO. AF_08/2020 | SINAPI | UN | 6 | 28,47 | 35.5875 | 170.82 | 213.52
22.5 | FNDE 68 | CONJUNTO DE ESTAIAMENTO PARA MASTRO DE SPDA | PRÓPRIA | UN | 1 | 399.21 | 499.0125 | 399.21 | 499.01
22.6 | 98463 | SUPORTE ISOLADOR PARA FIXAÇÃO DA CORDOALHA DE COBRE EM ALVENARIA OU CONCRETO - FORNECIMENTO E INSTALAÇÃO. AF_08/2023 | SINAPI | UN | 150 | 25,59 | 31.9875 | 3838.5 | 4798.12
22.7 | FNDE 69 | CAIXA DE EQUALIZAÇÃO DE ATERRAMENTO ELÉTRICO | PRÓPRIA | UN | 1 | 339.19 | 423.9875 | 339.19 | 423.98
22.8 | 93358 | ESCAVAÇÃO MANUAL DE VALA COM PROFUNDIDADE MENOR OU IGUAL A 1,30 M. AF_02/2021 | SINAPI | M3 | 48.16 | 82,91 | 103.6375 | 3992.94 | 4991.18
22.9 | 93382 | REATERRO MANUAL DE VALAS, COM COMPACTADOR DE SOLOS DE PERCUSSÃO. AF_08/2023 | SINAPI | M3 | 48.16 | 25,46 | 31.825 | 1226.15 | 1532.69
22.10 | 96985 | HASTE DE ATERRAMENTO, DIÂMETRO 5/8", COM 3 METROS - FORNECIMENTO E INSTALAÇÃO. AF_08/2023 | SINAPI | UN | 18 | 77,16 | 96.45 | 1388.88 | 1736.1
22.11 | 96973 | CORDOALHA DE COBRE NU 35 MM², NÃO ENTERRADA, COM ISOLADOR - FORNECIMENTO E INSTALAÇÃO. AF_08/2023 | SINAPI | M | 60 | 69,79 | 87.2375 | 4187.4 | 5234.25
22.12 | 96977 | CORDOALHA DE COBRE NU 50 MM², ENTERRADA - FORNECIMENTO E INSTALAÇÃO. AF_08/2023 | SINAPI | M | 515 | 59,63 | 74.5375 | 30709.45 | 38386.81
22.13 | 98111 | CAIXA DE INSPEÇÃO PARA ATERRAMENTO, CIRCULAR, EM POLIETILENO, DIÂMETRO INTERNO = 0,3 M. AF_12/2020 | SINAPI | UN | 18 | 51,65 | 64.5625 | 929.7 | 1162.12
22.14 | FNDE 70 | TERMINAL A COMPRESSÃO | PRÓPRIA | UN | 31 | 15.5 | 19.375 | 480.5 | 600.62
22.15 | FNDE 71 | SOLDA EXOTÉRMICA PARA SPDA - FORNECIMENTO E INSTALAÇÃO. | PRÓPRIA | UN | 30 | 64.27 | 80.3375 | 1928.1 | 2410.12
23 | SERVIÇOS COMPLEMENTARES | [6 empty] | 209297.51 | 261621.87
23.1 | FNDE 39 | CONJUNTO DE MASTRO P/ TRÊS BANDEIRAS E PEDESTAL | PRÓPRIA | UN | 1 | 4377.98 | 5472.475 | 4377.98 | 5472.47
23.2 | FNDE 40 | BANCADA DE GRANITO CINZA ANDORINHA, INCLUSIVE PASSA PRATOS, ESPESSURA 2 CM - FORNECIMENTO E INSTALAÇÃO | PRÓPRIA | M2 | 76.96 | 765.63 | 957.0375 | 58922.88 | 73653.6
23.3 | FNDE 47 | PRATELEIRA DE GRANITO CINZA ANDORINHA, ESPESSURA 2 CM - FORNECIMENTO E INSTALAÇÃO | PRÓPRIA | M2 | 27.71 | 686.92 | 858.65 | 19034.55 | 23793.19
23.4 | FNDE 48 | ESCANINHOS EM MDF, REVESTIDOS EM LAMINADO MELAMÍNICO | PRÓPRIA | M2 | 236.25 | 210.48 | 263.1 | 49725.9 | 62157.37
23.5 | FNDE 311 | PEITORIL LINEAR EM GRANITO OU MÁRMORE, L = 24CM, COMPRIMENTO DE ATÉ 2M, ASSENTADO COM ARGAMASSA 1:6 COM ADITIVO. | PRÓPRIA | M | 99.3 | 267.78 | 334.725 | 26590.55 | 33238.19
23.6 | 100861 | SUPORTE MÃO FRANCESA EM AÇO, ABAS IGUAIS 30 CM, CAPACIDADE MINIMA 60 KG, BRANCO - FORNECIMENTO E INSTALAÇÃO. AF_01/2020 | SINAPI | UN | 91 | 35,36 | 44.2 | 3217.76 | 4022.2
23.7 | FNDE 126 | TUBO AÇO GALVANIZADO D=3" P/BICICLETÁRIO, DIMENSÃO: H=75CM, L=150 CM, FIXADO EM BASE DE CONCRETO, PINTADO C/ESMALTE SINTETICO, EXCETO BASE DE CONCRETO E PINTURA DE ACABAMENTO | PRÓPRIA | UN | 6 | 623.93 | 779.9125 | 3743.58 | 4679.47
23.8 | FNDE 72 | BANCO EM ALVENARIA, TAMPO EM CONCRETO, C/ENCOSTO H=80cm (PINTADO) | PRÓPRIA | M | 53 | 270.76 | 338.45 | 14350.28 | 17937.85
23.9 | FNDE 73 | BANCO EM ALVENARIA REVESTIDO EM CERÂMICA | PRÓPRIA | M | 24 | 561.35 | 701.6875 | 13472.4 | 16840.5
23.10 | FNDE 128 | PORTA OBJETO EM GRANITO CINZA ANDORINHA, ESPESSURA 2 CM - FORNECIMENTO E INSTALAÇÃO | PRÓPRIA | M2 | 1.37 | 686.92 | 858.65 | 941.08 | 1176.35
23.11 | FNDE 325 | POSTE OFICIAL COMPLETO PARA REDE DE VOLEI | PRÓPRIA | CJ | 1 | 2703.26 | 3379.075 | 2703.26 | 3379.07
23.12 | FNDE 326 | TABELA DE BASQUETE OFICIAL COMPLETA | PRÓPRIA | CJ | 1 | 7944.17 | 9930.2125 | 7944.17 | 9930.21
23.13 | FNDE 327 | TRAVE OFICIAL COMPLETA PARA FUTEBOL DE SALÃO | PRÓPRIA | CJ | 1 | 4273.12 | 5341.4 | 4273.12 | 5341.4
24 | SERVIÇOS FINAIS | [6 empty] | 21579.51 | 26974.39
24.1 | 99804 | LIMPEZA DE PISO CERÂMICO OU PORCELANATO UTILIZANDO DETERGENTE NEUTRO E ESCOVAÇÃO MANUAL. AF_04/2019 | SINAPI | M2 | 3589.39 | 5,25 | 6.5625 | 18844.29 | 23555.37
24.2 | 103689 | FORNECIMENTO E INSTALAÇÃO DE PLACA DE OBRA COM CHAPA GALVANIZADA E ESTRUTURA DE MADEIRA. AF_03/2022_PS | SINAPI | M2 | 6 | 455,87 | 569.8375 | 2735.22 | 3419.02
VALOR BDI TOTAL:
VALOR ORÇAMENTO FNDE:
[7 empty] | VALOR TOTAL: |  | 10163768.38
[7 empty] | VALOR REFERÊNCIA |  | 9626820.89
|  |  |  | DIFERENÇA DO VALOR REFERÊNCIA (R$) |  |  |  |  | 536947.49
|  |  |  | DIFERENÇA DO VALOR REFERÊNCIA (%) |  |  |  |  | 5.578%
Fundo Nacional de Desenvolvimento da Educação - CNPJ: 00.378.257/0001-81- Brasília/DF. Observações: 1- Esta planilha possui caráter referencial de modo a subsidiar a elaboração da planilha de licitação. Os itens devem ser revistos e adequados ao projeto básico, desenvolvido localmente que deverá conter elementos de adaptação do projeto-padrão ao contexto local (terreno, solo, legislação municipal e normas das concessionárias). 2- O desenvolvimento do projeto básico, que inclui projeto de fundações, e elaboração da planilha de licitação são de responsabilidade dos entes federativos. 3- As fundações a serem executadas deverão ser adequadas ao tipo de solo da região, sendo esta, uma responsabilidade do ente federativo. 4- Cada ente federativo deve consultar a planilha de referência da sua unidade federativa, considerando a voltagem da região. 5- Para valores de referência de material/equipamentos não encontrados na tabela SINAPI, foram adotados valores de referência da fonte "SPOBRAS", mantendo os demais insumos, como mão-de-obra do SINAPI. Dessa forma, foram preservados os mesmos encargos sociais para toda a planilha. 6- Para valores de referência de material/equipamentos não encontrados na tabela SINAPI nem na tabela do "SPOBRAS", foram criadas composições próprias com código FNDE, mantendo os demais insumos, como a mão de obra do SINAPI. Dessa forma, foram preservados os mesmos encargos sociais para toda a planilha. 7- As referências do SINAPI são divulgadas nos relatórios com legenda de identificação da origem do preço: (C) preço do insumo coletado pelo IBGE; (CR) preço obtido por meio do coeficiente de representatividade do insumo – metodologia de família homogênea; ou (AS) preço atribuído com base no preço do insumo para a localidade de São Paulo/SP. 8- A utilização de referências de identificação da origem do preço é decisão do orçamentista, que deve verificar se o preço é adequado para a localidade a que se destina o orçamento, considerando a relevância do insumo no custo total do orçamento.

## MEMÓRIA FUNDAÇÃO
BLOCO A | [11 empty] | ESTACAS - 40CM
AÇO |  | PRANCHA - 01 | PRANCHA - 02 | PRANCHA - 03 | PRANCHA - 04 | PRANCHA - 05 | PRANCHA - 06 | PRANCHA - 07 |  |  | TOTAL | COMPRIMENTO | QTDE ESTACA | TOTAL
BITOLA | 6.3 | [9 empty] | 0 | 5 | 22 | 110
| 8.0 | [9 empty] | 0 | 6 |  | 0
| 10.0 | 70.7 | [8 empty] | 70.7 | 7 |  | 0
| 12.5 | 87.3 | [8 empty] | 87.3 | 8 |  | 0
| 16.0 | [9 empty] | 0 | COMPRIMENTO TOTAL |  | 110
| 5.0 | 101.6 | [8 empty] | 101.6
CONCRETO |  | 88.22 | [8 empty] | 88.22
FORMA |  | 38.67 | [8 empty] | 38.67
BLOCO B | [11 empty] | ESTACAS - 40CM
AÇO |  | PRANCHA - 01 | PRANCHA - 02 | PRANCHA - 03 | PRANCHA - 04 | PRANCHA - 05 | PRANCHA - 06 | PRANCHA - 07 |  |  | TOTAL | COMPRIMENTO | QTDE ESTACA | TOTAL
BITOLA | 6.3 | 9.4 |  | 5.7 |  | 1.9 |  |  |  |  | 17 | 4 | 9 | 36
| 8.0 | 13.2 | 12.4 | 7.3 | 6.2 | 3.1 |  | 86.9 |  |  | 129.1 | 5 | 24 | 120
| 10.0 | 34.4 | 49.3 | 32.6 |  | 35.9 | 15.4 | 134.7 |  |  | 302.3 | 6 | 26 | 156
| 12.5 | 10.1 |  | 10.1 | 36.1 |  | 41 | 116.2 |  |  | 213.5 | 8 |  | 0
| 16.0 | 68.4 | 69.7 | 33 | 33.6 | 33 |  |  |  |  | 237.7 | COMPRIMENTO TOTAL |  | 312
| 5.0 | 62.4 | 52.7 | 41.1 | 34.1 | 34.3 | 22.5 | 81.5 |  |  | 328.6
CONCRETO |  | 5.89 | 5.66 | 3.64 | 3.39 | 3.32 | 2.56 | 22.43 |  |  | 46.89
FORMA |  | 23.29 | 21.38 | 16.6 | 12.22 | 11.9 | 7.44 | 35.52 |  |  | 128.35
BLOCO C | [11 empty] | ESTACAS - 40CM
AÇO |  | PRANCHA - 01 | PRANCHA - 02 | PRANCHA - 03 | PRANCHA - 04 | PRANCHA - 05 | PRANCHA - 06 | PRANCHA - 07 |  |  | TOTAL | COMPRIMENTO | QTDE ESTACA | TOTAL
BITOLA | 6.3 | 14.7 |  | 3.7 | 1.8 | [5 empty] | 20.2 | 4 | 4 | 16
| 8.0 |  | 13.4 |  | 12.1 | [5 empty] | 25.5 | 5 | 29 | 145
| 10.0 | 63.4 | 38.5 | 26.1 |  | 7.5 |  |  |  |  | 135.5 | 6 | 22 | 132
| 12.5 | 67.1 | 10.7 | 22.7 | 59 | 31.1 |  |  |  |  | 190.6 | 8 |  | 0
| 16.0 | 80.8 |  | 16.2 | 82.1 | [5 empty] | 179.1 | COMPRIMENTO TOTAL |  | 293
| 5.0 | 102.8 | 48.2 | 31.5 | 44.7 | 16.3 |  |  |  |  | 243.5
CONCRETO |  | 7.91 | 4.15 | 3.16 | 3.83 | 1.52 |  |  |  |  | 20.57
FORMA |  | 37.59 | 16.77 | 12.24 | 18.62 | 4.74 |  |  |  |  | 89.96
BLOCO D | [11 empty] | ESTACAS - 40CM
AÇO |  | PRANCHA - 01 | PRANCHA - 02 | PRANCHA - 03 | PRANCHA - 04 | PRANCHA - 05 | PRANCHA - 06 | PRANCHA - 07 |  |  | TOTAL | QTDE ESTACA | COMPRIMENTO | TOTAL
BITOLA | 6.3 | 3.7 | 5.5 | [7 empty] | 9.2 | 4 | 3 | 12
| 8.0 | 6 | 3 | [7 empty] | 9 | 5 | 2 | 10
| 10.0 | [9 empty] | 0 | 6 | 20 | 120
| 12.5 | 111.8 | 45.2 | [7 empty] | 157 | 8 |  | 0
| 16.0 | 110.9 | 79.1 | [7 empty] | 190 | COMPRIMENTO TOTAL |  | 142
| 5.0 | 62.7 | 35.2 | [7 empty] | 97.9
CONCRETO |  | 6.21 | 3.15 | [7 empty] | 9.36
FORMA |  | 23.92 | 15 | [7 empty] | 38.92
BLOCO E | [11 empty] | ESTACAS - 40CM
AÇO |  | PRANCHA - 01 | PRANCHA - 02 | PRANCHA - 03 | PRANCHA - 04 | PRANCHA - 05 | PRANCHA - 06 | PRANCHA - 07 |  |  | TOTAL | QTDE ESTACA | COMPRIMENTO | TOTAL
BITOLA | 6.3 | [9 empty] | 0 | 5 | 2 | 10
| 8.0 | 9 | [8 empty] | 9 | 6 | 19 | 114
| 10.0 | 41.6 | [8 empty] | 41.6 | 7 |  | 0
| 12.5 | 19.2 | 115.9 | [7 empty] | 135.1 | 8 |  | 0
| 16.0 | 110.4 | 22.5 | [7 empty] | 132.9 | COMPRIMENTO TOTAL |  | 124
| 5.0 | 57.1 | 44.4 | [7 empty] | 101.5
CONCRETO |  | 6.01 | 4.88 | [7 empty] | 10.89
FORMA |  | 22.79 | 14.81 | [7 empty] | 37.6
BLOCO F | [11 empty] | ESTACAS - 40CM
AÇO |  | PRANCHA - 01 | PRANCHA - 02 | PRANCHA - 03 | PRANCHA - 04 | PRANCHA - 05 | PRANCHA - 06 | PRANCHA - 07 |  |  | TOTAL | QTDE ESTACA | COMPRIMENTO | TOTAL
BITOLA | 6.3 | 25.9 |  | 5.5 | 1.8 | [5 empty] | 33.2 | 4 | 2 | 8
| 8.0 |  | 9 | [7 empty] | 9 | 5 | 10 | 50
| 10.0 | 43.7 | 49.6 | 23.5 | [6 empty] | 116.8 | 6 | 31 | 186
| 12.5 | 63.9 | 46.5 | 64.5 | 75.6 | [5 empty] | 250.5 | 8 |  | 0
| 16.0 |  | 139.7 | 123.4 | 118 | [5 empty] | 381.1 | COMPRIMENTO TOTAL |  | 244
| 5.0 | 36.4 | 61.3 | 59.2 | 40.9 | [5 empty] | 197.8
CONCRETO |  | 3.56 | 5.56 | 5.6 | 4.15 | [5 empty] | 18.87
FORMA |  | 15.82 | 21.26 | 21.01 | 14.29 | [5 empty] | 72.38
BLOCO G1 | [11 empty] | ESTACAS - 40CM
AÇO |  | PRANCHA - 01 | PRANCHA - 02 | PRANCHA - 03 | PRANCHA - 04 | PRANCHA - 05 | PRANCHA - 06 | PRANCHA - 07 |  |  | TOTAL | QTDE ESTACA | COMPRIMENTO | TOTAL
BITOLA | 6.3 | 19.9 |  | 7.8 | 1.8 | [5 empty] | 29.5 | 4 | 2 | 8
| 8.0 | 3 | 3 | 3 | 3 | [5 empty] | 12 | 5 | 10 | 50
| 10.0 | 11.9 | 7.1 | 12.6 | 12.9 | [5 empty] | 44.5 | 6 | 23 | 138
| 12.5 | 76.2 | 62.2 |  | 41.6 | [5 empty] | 180 | 7 |  | 0
| 16.0 | 71.1 | 90.2 | 115.4 | 30.4 | [5 empty] | 307.1 | COMPRIMENTO TOTAL |  | 196
| 5.0 | 37.5 | 43.1 | 38.5 | 35.5 | [5 empty] | 154.6
CONCRETO |  | 3.69 | 3.89 | 4.02 | 2.78 | [5 empty] | 14.38
FORMA |  | 19.04 | 13.6 | 13.44 | 11.53 | [5 empty] | 57.61
BLOCO G2 | [11 empty] | ESTACAS - 40CM
AÇO |  | PRANCHA - 01 | PRANCHA - 02 | PRANCHA - 03 | PRANCHA - 04 | PRANCHA - 05 | PRANCHA - 06 | PRANCHA - 07 |  |  | TOTAL | QTDE ESTACA | COMPRIMENTO | TOTAL
BITOLA | 6.3 | 1.8 | 5.9 |  |  | 7.8 |  |  |  |  | 15.5 | 4 | 2 | 8
| 8.0 |  | 3 |  |  | 9 |  |  |  |  | 12 | 5 | 11 | 55
| 10.0 | 26.1 | 33.1 | 32.4 |  | 28.1 |  |  |  |  | 119.7 | 6 | 27 | 162
| 12.5 |  | 38.7 | 31.1 | 90.7 |  | 42 |  |  |  | 202.5 | 7 |  | 0
| 16.0 | 49.9 | 16.1 |  | 43.1 | 63.9 |  |  |  |  | 173 | COMPRIMENTO TOTAL |  | 225
| 5.0 | 24.1 | 31.4 | 28.8 | 51 | 36.9 | 15.4 |  |  |  | 187.6
CONCRETO |  | 2.34 | 3.07 | 2.24 | 5.85 | 2.58 | 1.46 |  |  |  | 17.54
FORMA |  | 8.39 | 11.87 | 8.18 | 16.39 | 13.53 | 4.76 |  |  |  | 63.12
BLOCO H | [11 empty] | ESTACAS - 40CM
AÇO |  | PRANCHA - 01 | PRANCHA - 02 | PRANCHA - 03 | PRANCHA - 04 | PRANCHA - 05 | PRANCHA - 06 | PRANCHA - 07 | PRANCHA - 08 | PRANCHA - 09 | TOTAL | QTDE ESTACA | COMPRIMENTO | TOTAL
BITOLA | 6.3 | 7.4 | 6.5 | 6.6 |  |  | 10.3 | 20.2 |  |  | 51 | 4 | 8 | 32
| 8.0 |  |  | 3 | 3 | [5 empty] | 6 | 5 |  | 0
| 10.0 | 56.6 | 47.4 | 29.7 | 5.3 |  |  | 54.7 | 54.2 | 52.7 | 300.6 | 6 | 78 | 468
| 12.5 | 67.5 | 64.5 | 62.22 | 32.3 | 29.5 | 57.4 | 119.8 |  |  | 433.22 | 7 |  | 0
| 16.0 | 110.3 | 67.4 | 37.7 | 38.6 | 91.8 | 18.7 |  |  | 46.8 | 411.3 | COMPRIMENTO TOTAL |  | 500
| 20.0 | [5 empty] | 50.8 |  |  |  | 50.8
| 5.0 | 81.1 | 59.1 | 49.6 | 24.7 | 42 | 25.5 | 56.7 | 32.6 | 43.4 | 414.7
CONCRETO |  | 6.85 | 6.53 | 4.66 | 2.39 | 6.17 | 3.22 | 5.69 | 2.94 | 3.33 | 41.78
FORMA |  | 32.06 | 20.27 | 17.29 | 8.67 | 14.76 | 10.89 | 18.73 | 9.42 | 8.59 | 140.68
BLOCO I | [11 empty] | ESTACAS - 40CM
AÇO |  | PRANCHA - 01 | PRANCHA - 02 | PRANCHA - 03 | PRANCHA - 04 | PRANCHA - 05 | PRANCHA - 06 | PRANCHA - 07 |  |  | TOTAL | QTDE ESTACA | COMPRIMENTO | TOTAL
BITOLA | 6.3 | 1.8 | 7.9 | 5.9 |  | 1.8 | 5.9 | 1.8 |  |  | 25.1 | 4 | 4 | 16
| 8.0 | 3 |  | 6 |  | 3 | 6 |  |  |  | 18 | 5 | 4 | 20
| 10.0 | 69.4 | 48.8 | 10.8 |  | 18.4 | 24.1 | 6.6 |  |  | 178.1 | 6 | 44 | 264
| 12.5 | 20.8 | 9.9 | 13.2 | 72.7 | 29.9 | 29.9 |  |  |  | 176.4 | 7 |  | 0
| 16.0 | 33.6 | 32.3 | 75.9 | 39.3 | 34.2 | 34.2 | 14.9 |  |  | 264.4 | COMPRIMENTO TOTAL |  | 300
| 5.0 | 50.9 | 46.7 | 35.2 | 32.3 | 34.9 | 33.4 | 10.1 |  |  | 243.5
CONCRETO |  | 4.81 | 3.97 | 4.29 | 3.2 | 3.07 | 2.74 | 0.63 |  |  | 22.71
FORMA |  | 17.28 | 17.22 | 14.01 | 10 | 12.47 | 11.45 | 3.38 |  |  | 85.81
MURO | [11 empty] | ESTACAS - 40CM
AÇO |  | PRANCHA - 01 | PRANCHA - 02 | PRANCHA - 03 | PRANCHA - 04 | PRANCHA - 05 | PRANCHA - 06 | PRANCHA - 07 |  |  | TOTAL | QTDE ESTACA | COMPRIMENTO | TOTAL
BITOLA | 6.3 | [9 empty] | 0 | 4 | 40 | 160
| 8.0 | 39.6 | 17.6 |  | 78.9 | [5 empty] | 136.1 | 5 |  | 0
| 10.0 | 202.9 | 24 | 41.1 | 73 | [5 empty] | 341 | 6 | 60 | 360
| 12.5 | 26.2 |  | 25.7 | 5.6 | [5 empty] | 57.5 | 7 |  | 0
| 16.0 |  |  | 10.6 | 26.5 | [5 empty] | 37.1 | COMPRIMENTO TOTAL |  | 520
| 5.0 | 251.4 | 32.3 | 32.5 | 113.1 | [5 empty] | 429.3
CONCRETO |  | 20 | 3.14 | 2.33 | 11.01 | [5 empty] | 36.48
FORMA |  | 110.9 | 11.7 | 10.77 | 39.78 | [5 empty] | 173.15
PÁTIO REFEITÓRIO | [11 empty] | ESTACAS - 40CM
AÇO |  | PRANCHA - 01 | PRANCHA - 02 | PRANCHA - 03 | PRANCHA - 04 | PRANCHA - 05 | PRANCHA - 06 | PRANCHA - 07 |  |  | TOTAL | QTDE ESTACA | COMPRIMENTO | TOTAL
BITOLA | 6.3 | 18.7 | [8 empty] | 18.7 | 4 |  | 0
| 8.0 | [9 empty] | 0 | 5 |  | 0
| 10.0 | 1.8 | [8 empty] | 1.8 | 6 | 4 | 24
| 12.5 | 32.8 | [8 empty] | 32.8 | 7 |  | 0
| 16.0 | 58.4 | [8 empty] | 58.4 | COMPRIMENTO TOTAL |  | 24
| 5.0 | 21.4 | [8 empty] | 21.4
CONCRETO |  | 3.15 | [8 empty] | 3.15
FORMA |  | 10.8 | [8 empty] | 10.8
RESERVATÓRIO | [11 empty] | ESTACAS - 40CM
AÇO |  | PRANCHA - 01 | PRANCHA - 02 | PRANCHA - 03 | PRANCHA - 04 | PRANCHA - 05 | PRANCHA - 06 | PRANCHA - 07 |  |  | TOTAL | QTDE ESTACA | COMPRIMENTO | TOTAL
BITOLA | 6.3 | [9 empty] | 0 | 4 |  | 0
| 8.0 | 15.2 | [8 empty] | 15.2 | 5 | 14 | 70
| 10.0 | 38.7 | [8 empty] | 38.7 | 6 |  | 0
| 12.5 | [9 empty] | 0 | 7 |  | 0
| 16.0 | [9 empty] | 0 | COMPRIMENTO TOTAL |  | 70
| 5.0 | 57.8 | [8 empty] | 57.8
CONCRETO |  | 4.88 | [8 empty] | 4.88
FORMA |  | 26.32 | [8 empty] | 26.32
TOTAL BLOCOS |  | TOTAL |  | TOTAL BLOCOS MURO |  | TOTAL |  | TOTAL BLOCOS RESERVATÓRIO |  | TOTAL |  | ESTACAS - TOTAL
AÇO |  |  |  | AÇO |  |  |  | AÇO |  |  |  | COMPRIMENTO TOTAL |  | 3060
BITOLA | 6.3 | 219.4 |  | BITOLA | 6.3 | 0 |  | BITOLA | 6.3 | 0
| 8.0 | 229.6 |  |  | 8.0 | 136.1 |  |  | 8.0 | 15.2
| 10.0 | 1311.6 |  |  | 10.0 | 341 |  |  | 10.0 | 38.7
| 12.5 | 2058.92 |  |  | 12.5 | 57.5 |  |  | 12.5 | 0
| 16.0 | 2335 |  |  | 16.0 | 37.1 |  |  | 16.0 | 0
| 20.0 | 50.8 |  |  | 20.0 |  |  |  | 20.0 | 0
| 5.0 | 2092.7 |  |  | 5.0 | 429.3 |  |  | 5.0 | 57.8
CONCRETO |  | 294.36 |  | CONCRETO |  | 36.48 |  | CONCRETO |  | 4.88
FORMA |  | 763.9 |  | FORMA |  | 173.15 |  | FORMA |  | 26.32

## COMPOSIÇÕES
FNDE 03 LIGAÇÃO PROVISÓRIA DE ÁGUA E ESGOTO (UN)
Material |  | FONTE | UNID | COEFICIENTE | PREÇO UNITÁRIO | TOTAL
370 | AREIA MEDIA - POSTO JAZIDA/FORNECEDOR (RETIRADO NA JAZIDA, SEM TRANSPORTE) - Percentual=1,0000% | SINAPI | M3 | 0.02 | 90,00 | 1.8
10420 | BACIA SANITARIA (VASO) CONVENCIONAL, DE LOUCA BRANCA, SIFAO APARENTE, SAIDA VERTICAL (SEM ASSENTO) - Percentual=1,0000% | SINAPI | UN | 1 | 199,90 | 199.9
11868 | CAIXA D'AGUA / RESERVATORIO EM POLIESTER REFORCADO COM FIBRA DE VIDRO,1000 LITROS, COM TAMPA - Percentual=1,0000% | SINAPI | UN | 1 | 633,61 | 633.61
20247 | PREGO DE ACO POLIDO COM CABECA 15 X 15 (1 1/4 X 13) - Percentual=1,0000% | SINAPI | KG | 1 | 22,41 | 22.41
20205 | RIPA APARELHADA *1,5 X 5* CM, EM MACARANDUBA/MASSARANDUBA, ANGELIM OU EQUIVALENTE DA REGIAO - Percentual=1,0000% | SINAPI | M | 8 | 3,78 | 30.24
21009 | TUBO ACO GALVANIZADO COM COSTURA, CLASSE LEVE, DN 20 MM ( 3/4"), E = 2,25 MM, *1,3* KG/M (NBR 5580) - Percentual=1,0000% | SINAPI | M | 30 | 25,33 | 759.9
9841 | TUBO PVC, SERIE R, DN 100 MM, PARA ESGOTO OU AGUAS PLUVIAIS PREDIAL (NBR 5688) - Percentual=1,0000% | SINAPI | M | 5 | 28,23 | 141.15
9841 | TUBO PVC, SERIE R, DN 100 MM, PARA ESGOTO OU AGUAS PLUVIAIS PREDIAL (NBR 5688) - Percentual=1,0000% | SINAPI | M | 5 | 28,23 | 141.15
|  |  |  | TOTAL Material: |  | 1930.16
Mão de Obra com Encargos Complementares |  | FONTE | UNID | COEFICIENTE | PREÇO UNITÁRIO | TOTAL
88248 | AUXILIAR DE ENCANADOR OU BOMBEIRO HIDRÁULICO COM ENCARGOS COMPLEMENTARES - Percentual=1,0000% | SINAPI | H | 4 | 20,89 | 83.56
88267 | ENCANADOR OU BOMBEIRO HIDRÁULICO COM ENCARGOS COMPLEMENTARES - Percentual=1,0000% | SINAPI | H | 8 | 25,28 | 202.24
88309 | PEDREIRO COM ENCARGOS COMPLEMENTARES - Percentual=1,0000% | SINAPI | H | 8 | 26,04 | 208.32
88316 | SERVENTE COM ENCARGOS COMPLEMENTARES - Percentual=1,0000% | SINAPI | H | 8.12 | 20,96 | 170.19
|  |  |  | TOTAL Mão de Obra com Encargos Complementares: |  | 664.31
Serviço |  | FONTE | UNID | COEFICIENTE | PREÇO UNITÁRIO | TOTAL
92273 | FABRICAÇÃO DE ESCORAS DO TIPO PONTALETE, EM MADEIRA, PARA PÉ-DIREITO SIMPLES. AF_09/2020 - Percentual=1,0000% | SINAPI | M | 17 | 13,38 | 227.46
|  |  |  | TOTAL Serviço: |  | 227.46
|  |  |  | VALOR: |  | 2821.93
FNDE 241 ADMINISTRAÇÃO LOCAL - 9 E 5 SALAS (UN)
Mão de Obra com Encargos Complementares |  | FONTE | UNID | COEFICIENTE | PREÇO UNITÁRIO | TOTAL
93563 | ALMOXARIFE COM ENCARGOS COMPLEMENTARES | SINAPI | MES | 12 | 3.869,11 | 46429.32
93572 | ENCARREGADO GERAL DE OBRAS COM ENCARGOS COMPLEMENTARES | SINAPI | MES | 12 | 4.421,53 | 53058.36
93565 | ENGENHEIRO CIVIL DE OBRA JUNIOR COM ENCARGOS COMPLEMENTARES | SINAPI | MES | 6 | 20.381,09 | 122286.54
94295 | MESTRE DE OBRAS COM ENCARGOS COMPLEMENTARES | SINAPI | MES | 12 | 5.588,40 | 67060.8
101452 | SERVENTE DE OBRAS COM ENCARGOS COMPLEMENTARES | SINAPI | MES | 12 | 3.739,59 | 44875.08
|  |  |  | TOTAL Mão de Obra com Encargos Complementares: |  | 333710.1
|  |  |  | VALOR: |  | 333710.1
FNDE 230 LOCACAO DE CONTAINER 2,30 X 6,00 M, ALT. 2,50 M, PARA ESCRITORIO, SEM DIVISORIAS INTERNAS E SEM SANITARIO (NAO INCLUI MOBILIZACAO/DESMOBILIZACAO) (MÊS)
Equipamento |  | FONTE | UNID | COEFICIENTE | PREÇO UNITÁRIO | TOTAL
10776 | LOCACAO DE CONTAINER 2,30 X 6,00 M, ALT. 2,50 M, PARA ESCRITORIO, SEM DIVISORIAS INTERNAS E SEM SANITARIO (NAO INCLUI MOBILIZACAO/DESMOBILIZACAO) | SINAPI | MES | 1 | 650,39 | 650.39
|  |  |  | TOTAL Equipamento: |  | 650.39
|  |  |  | VALOR: |  | 650.39
FNDE 231 LOCACAO DE CONTAINER 2,30 X 6,00 M, ALT. 2,50 M, COM 1 SANITARIO, PARA ESCRITORIO, COMPLETO, SEM DIVISORIAS INTERNAS (NAO INCLUI MOBILIZACAO/DESMOBILIZACAO) (MÊS)
Equipamento |  | FONTE | UNID | COEFICIENTE | PREÇO UNITÁRIO | TOTAL
10775 | LOCACAO DE CONTAINER 2,30 X 6,00 M, ALT. 2,50 M, COM 1 SANITARIO, PARA ESCRITORIO, COMPLETO, SEM DIVISORIAS INTERNAS (NAO INCLUI MOBILIZACAO/DESMOBILIZACAO) | SINAPI | MES | 1 | 832,50 | 832.5
|  |  |  | TOTAL Equipamento: |  | 832.5
|  |  |  | VALOR: |  | 832.5
FNDE 232 LOCACAO DE CONTAINER 2,30 X 6,00 M, ALT. 2,50 M, PARA SANITARIO, COM 4 BACIAS, 8 CHUVEIROS,1 LAVATORIO E 1 MICTORIO (NAO INCLUI MOBILIZACAO/DESMOBILIZACAO) (MÊS)
Equipamento |  | FONTE | UNID | COEFICIENTE | PREÇO UNITÁRIO | TOTAL
10778 | LOCACAO DE CONTAINER 2,30 X 6,00 M, ALT. 2,50 M, PARA SANITARIO, COM 4 BACIAS, 8 CHUVEIROS,1 LAVATORIO E 1 MICTORIO (NAO INCLUI MOBILIZACAO/DESMOBILIZACAO) | SINAPI | MES | 1 | 1.040,62 | 1040.62
|  |  |  | TOTAL Equipamento: |  | 1040.62
|  |  |  | VALOR: |  | 1040.62
FNDE 236 ESTACA ESCAVADA MECANICAMENTE, SEM FLUIDO ESTABILIZANTE, COM 40CM DE DIÂMETRO, CONCRETO LANÇADO POR CAMINHÃO BETONEIRA (EXCLUSIVE MOBILIZAÇÃO E DESMOBILIZAÇÃO) - MURO (M)
Equipamento Custo Horário |  | FONTE | UNID | COEFICIENTE | PREÇO UNITÁRIO | TOTAL
90681 | PERFURATRIZ HIDRÁULICA SOBRE CAMINHÃO COM TRADO CURTO ACOPLADO, PROFUNDIDADE MÁXIMA DE 20 M, DIÂMETRO MÁXIMO DE 1500 MM, POTÊNCIA INSTALADA DE 137 HP, MESA ROTATIVA COM TORQUE MÁXIMO DE 30 KNM - CHI DIURNO. AF_06/2015 | SINAPI | CHI | 0.0612 | 172,37 | 10.54
90680 | PERFURATRIZ HIDRÁULICA SOBRE CAMINHÃO COM TRADO CURTO ACOPLADO, PROFUNDIDADE MÁXIMA DE 20 M, DIÂMETRO MÁXIMO DE 1500 MM, POTÊNCIA INSTALADA DE 137 HP, MESA ROTATIVA COM TORQUE MÁXIMO DE 30 KNM - CHP DIURNO. AF_06/2015 | SINAPI | CHP | 0.0342 | 404,05 | 13.81
|  |  |  | TOTAL Equipamento Custo Horário: |  | 24.35
Material |  | FONTE | UNID | COEFICIENTE | PREÇO UNITÁRIO | TOTAL
38405 | CONCRETO USINADO BOMBEAVEL, CLASSE DE RESISTENCIA C25, COM BRITA 0 E 1, SLUMP = 130 +/- 20 MM, EXCLUI SERVICO DE BOMBEAMENTO (NBR 8953) | SINAPI | M3 | 0.1426 | 613,95 | 87.54
|  |  |  | TOTAL Material: |  | 87.54
Mão de Obra com Encargos Complementares |  | FONTE | UNID | COEFICIENTE | PREÇO UNITÁRIO | TOTAL
90778 | ENGENHEIRO CIVIL DE OBRA PLENO COM ENCARGOS COMPLEMENTARES | SINAPI | H | 0.0064 | 123,22 | 0.78
88316 | SERVENTE COM ENCARGOS COMPLEMENTARES | SINAPI | H | 0.2795 | 20,96 | 5.85
|  |  |  | TOTAL Mão de Obra com Encargos Complementares: |  | 6.63
Serviço |  | FONTE | UNID | COEFICIENTE | PREÇO UNITÁRIO | TOTAL
100973 | CARGA, MANOBRA E DESCARGA DE SOLOS E MATERIAIS GRANULARES EM CAMINHÃO BASCULANTE 6 M³ - CARGA COM PÁ CARREGADEIRA (CAÇAMBA DE 1,7 A 2,8 M³ / 128 HP) E DESCARGA LIVRE (UNIDADE: M3). AF_07/2020 | SINAPI | M3 | 0.1571 | 8,67 | 1.36
95579 | MONTAGEM DE ARMADURA DE ESTACAS, DIÂMETRO = 16,0 MM. AF_09/2021_PS | SINAPI | KG | 1.3913 | 9,41 | 13.09
97913 | TRANSPORTE COM CAMINHÃO BASCULANTE DE 6 M³, EM VIA URBANA EM REVESTIMENTO PRIMÁRIO (UNIDADE: M3XKM). AF_07/2020 | SINAPI | M3XKM | 0.0524 | 3,16 | 0.16
|  |  |  | TOTAL Serviço: |  | 14.61
|  |  |  | VALOR: |  | 133.13
FNDE 237 ESTACA ESCAVADA MECANICAMENTE, SEM FLUIDO ESTABILIZANTE, COM 40CM DE DIÂMETRO, CONCRETO LANÇADO POR CAMINHÃO BETONEIRA (EXCLUSIVE MOBILIZAÇÃO E DESMOBILIZAÇÃO). RESERVATÓRIO (M)
Equipamento Custo Horário |  | FONTE | UNID | COEFICIENTE | PREÇO UNITÁRIO | TOTAL
90681 | PERFURATRIZ HIDRÁULICA SOBRE CAMINHÃO COM TRADO CURTO ACOPLADO, PROFUNDIDADE MÁXIMA DE 20 M, DIÂMETRO MÁXIMO DE 1500 MM, POTÊNCIA INSTALADA DE 137 HP, MESA ROTATIVA COM TORQUE MÁXIMO DE 30 KNM - CHI DIURNO. AF_06/2015 | SINAPI | CHI | 0.0612 | 172,37 | 10.54
90680 | PERFURATRIZ HIDRÁULICA SOBRE CAMINHÃO COM TRADO CURTO ACOPLADO, PROFUNDIDADE MÁXIMA DE 20 M, DIÂMETRO MÁXIMO DE 1500 MM, POTÊNCIA INSTALADA DE 137 HP, MESA ROTATIVA COM TORQUE MÁXIMO DE 30 KNM - CHP DIURNO. AF_06/2015 | SINAPI | CHP | 0.0342 | 404,05 | 13.81
|  |  |  | TOTAL Equipamento Custo Horário: |  | 24.35
Material |  | FONTE | UNID | COEFICIENTE | PREÇO UNITÁRIO | TOTAL
38405 | CONCRETO USINADO BOMBEAVEL, CLASSE DE RESISTENCIA C25, COM BRITA 0 E 1, SLUMP = 130 +/- 20 MM, EXCLUI SERVICO DE BOMBEAMENTO (NBR 8953) | SINAPI | M3 | 0.1426 | 613,95 | 87.54
|  |  |  | TOTAL Material: |  | 87.54
Mão de Obra com Encargos Complementares |  | FONTE | UNID | COEFICIENTE | PREÇO UNITÁRIO | TOTAL
90778 | ENGENHEIRO CIVIL DE OBRA PLENO COM ENCARGOS COMPLEMENTARES | SINAPI | H | 0.0064 | 123,22 | 0.78
88316 | SERVENTE COM ENCARGOS COMPLEMENTARES | SINAPI | H | 0.2795 | 20,96 | 5.85
|  |  |  | TOTAL Mão de Obra com Encargos Complementares: |  | 6.63
Serviço |  | FONTE | UNID | COEFICIENTE | PREÇO UNITÁRIO | TOTAL
100973 | CARGA, MANOBRA E DESCARGA DE SOLOS E MATERIAIS GRANULARES EM CAMINHÃO BASCULANTE 6 M³ - CARGA COM PÁ CARREGADEIRA (CAÇAMBA DE 1,7 A 2,8 M³ / 128 HP) E DESCARGA LIVRE (UNIDADE: M3). AF_07/2020 | SINAPI | M3 | 0.1571 | 8,67 | 1.36
95579 | MONTAGEM DE ARMADURA DE ESTACAS, DIÂMETRO = 16,0 MM. AF_09/2021_PS | SINAPI | KG | 1.3913 | 9,41 | 13.09
97913 | TRANSPORTE COM CAMINHÃO BASCULANTE DE 6 M³, EM VIA URBANA EM REVESTIMENTO PRIMÁRIO (UNIDADE: M3XKM). AF_07/2020 | SINAPI | M3XKM | 0.0524 | 3,16 | 0.16
|  |  |  | TOTAL Serviço: |  | 14.61
|  |  |  | VALOR: |  | 133.13
FNDE 238 ESTACA ESCAVADA MECANICAMENTE, SEM FLUIDO ESTABILIZANTE, COM 40CM DE DIÂMETRO, CONCRETO LANÇADO POR CAMINHÃO BETONEIRA (EXCLUSIVE MOBILIZAÇÃO E DESMOBILIZAÇÃO) - ESTRUTURA METÁLICA (M)
Equipamento Custo Horário |  | FONTE | UNID | COEFICIENTE | PREÇO UNITÁRIO | TOTAL
90681 | PERFURATRIZ HIDRÁULICA SOBRE CAMINHÃO COM TRADO CURTO ACOPLADO, PROFUNDIDADE MÁXIMA DE 20 M, DIÂMETRO MÁXIMO DE 1500 MM, POTÊNCIA INSTALADA DE 137 HP, MESA ROTATIVA COM TORQUE MÁXIMO DE 30 KNM - CHI DIURNO. AF_06/2015 | SINAPI | CHI | 0.0612 | 172,37 | 10.54
90680 | PERFURATRIZ HIDRÁULICA SOBRE CAMINHÃO COM TRADO CURTO ACOPLADO, PROFUNDIDADE MÁXIMA DE 20 M, DIÂMETRO MÁXIMO DE 1500 MM, POTÊNCIA INSTALADA DE 137 HP, MESA ROTATIVA COM TORQUE MÁXIMO DE 30 KNM - CHP DIURNO. AF_06/2015 | SINAPI | CHP | 0.0342 | 404,05 | 13.81
|  |  |  | TOTAL Equipamento Custo Horário: |  | 24.35
Material |  | FONTE | UNID | COEFICIENTE | PREÇO UNITÁRIO | TOTAL
38405 | CONCRETO USINADO BOMBEAVEL, CLASSE DE RESISTENCIA C25, COM BRITA 0 E 1, SLUMP = 130 +/- 20 MM, EXCLUI SERVICO DE BOMBEAMENTO (NBR 8953) | SINAPI | M3 | 0.1426 | 613,95 | 87.54
|  |  |  | TOTAL Material: |  | 87.54
Mão de Obra com Encargos Complementares |  | FONTE | UNID | COEFICIENTE | PREÇO UNITÁRIO | TOTAL
90778 | ENGENHEIRO CIVIL DE OBRA PLENO COM ENCARGOS COMPLEMENTARES | SINAPI | H | 0.0064 | 123,22 | 0.78
88316 | SERVENTE COM ENCARGOS COMPLEMENTARES | SINAPI | H | 0.2795 | 20,96 | 5.85
|  |  |  | TOTAL Mão de Obra com Encargos Complementares: |  | 6.63
Serviço |  | FONTE | UNID | COEFICIENTE | PREÇO UNITÁRIO | TOTAL
100973 | CARGA, MANOBRA E DESCARGA DE SOLOS E MATERIAIS GRANULARES EM CAMINHÃO BASCULANTE 6 M³ - CARGA COM PÁ CARREGADEIRA (CAÇAMBA DE 1,7 A 2,8 M³ / 128 HP) E DESCARGA LIVRE (UNIDADE: M3). AF_07/2020 | SINAPI | M3 | 0.1571 | 8,67 | 1.36
95579 | MONTAGEM DE ARMADURA DE ESTACAS, DIÂMETRO = 16,0 MM. AF_09/2021_PS | SINAPI | KG | 1.3913 | 9,41 | 13.09
97913 | TRANSPORTE COM CAMINHÃO BASCULANTE DE 6 M³, EM VIA URBANA EM REVESTIMENTO PRIMÁRIO (UNIDADE: M3XKM). AF_07/2020 | SINAPI | M3XKM | 0.0524 | 3,16 | 0.16
|  |  |  | TOTAL Serviço: |  | 14.61
|  |  |  | VALOR: |  | 133.13
FNDE 239 CONCRETAGEM DE PILARES, FCK = 30 MPA, COM USO DE BOMBA - LANÇAMENTO, ADENSAMENTO E ACABAMENTO. (M3)
Equipamento Custo Horário |  | FONTE | UNID | COEFICIENTE | PREÇO UNITÁRIO | TOTAL
90587 | VIBRADOR DE IMERSÃO, DIÂMETRO DE PONTEIRA 45MM, MOTOR ELÉTRICO TRIFÁSICO POTÊNCIA DE 2 CV - CHI DIURNO. AF_06/2015 | SINAPI | CHI | 0.13 | 0,53 | 0.06
90586 | VIBRADOR DE IMERSÃO, DIÂMETRO DE PONTEIRA 45MM, MOTOR ELÉTRICO TRIFÁSICO POTÊNCIA DE 2 CV - CHP DIURNO. AF_06/2015 | SINAPI | CHP | 0.094 | 1,41 | 0.13
|  |  |  | TOTAL Equipamento Custo Horário: |  | 0.19
Material |  | FONTE | UNID | COEFICIENTE | PREÇO UNITÁRIO | TOTAL
1525 | CONCRETO USINADO BOMBEAVEL, CLASSE DE RESISTENCIA C30, BRITA 0 E 1, SLUMP = 100 +/- 20 MM, COM BOMBEAMENTO (DISPONIBILIZACAO DE BOMBA), SEM O LANCAMENTO (NBR 8953) | SINAPI | M3 | 1.103 | 660,18 | 728.17
|  |  |  | TOTAL Material: |  | 728.17
Mão de Obra com Encargos Complementares |  | FONTE | UNID | COEFICIENTE | PREÇO UNITÁRIO | TOTAL
88262 | CARPINTEIRO DE FORMAS COM ENCARGOS COMPLEMENTARES | SINAPI | H | 0.224 | 25,69 | 5.75
88309 | PEDREIRO COM ENCARGOS COMPLEMENTARES | SINAPI | H | 0.224 | 26,04 | 5.83
88316 | SERVENTE COM ENCARGOS COMPLEMENTARES | SINAPI | H | 1.345 | 20,96 | 28.19
|  |  |  | TOTAL Mão de Obra com Encargos Complementares: |  | 39.77
|  |  |  | VALOR: |  | 768.13
FNDE 239 CONCRETAGEM DE PILARES, FCK = 30 MPA, COM USO DE BOMBA - LANÇAMENTO, ADENSAMENTO E ACABAMENTO. (M3)
Equipamento Custo Horário |  | FONTE | UNID | COEFICIENTE | PREÇO UNITÁRIO | TOTAL
90587 | VIBRADOR DE IMERSÃO, DIÂMETRO DE PONTEIRA 45MM, MOTOR ELÉTRICO TRIFÁSICO POTÊNCIA DE 2 CV - CHI DIURNO. AF_06/2015 | SINAPI | CHI | 0.13 | 0,53 | 0.06
90586 | VIBRADOR DE IMERSÃO, DIÂMETRO DE PONTEIRA 45MM, MOTOR ELÉTRICO TRIFÁSICO POTÊNCIA DE 2 CV - CHP DIURNO. AF_06/2015 | SINAPI | CHP | 0.094 | 1,41 | 0.13
|  |  |  | TOTAL Equipamento Custo Horário: |  | 0.19
Material |  | FONTE | UNID | COEFICIENTE | PREÇO UNITÁRIO | TOTAL
1525 | CONCRETO USINADO BOMBEAVEL, CLASSE DE RESISTENCIA C30, BRITA 0 E 1, SLUMP = 100 +/- 20 MM, COM BOMBEAMENTO (DISPONIBILIZACAO DE BOMBA), SEM O LANCAMENTO (NBR 8953) | SINAPI | M3 | 1.103 | 660,18 | 728.17
|  |  |  | TOTAL Material: |  | 728.17
Mão de Obra com Encargos Complementares |  | FONTE | UNID | COEFICIENTE | PREÇO UNITÁRIO | TOTAL
88262 | CARPINTEIRO DE FORMAS COM ENCARGOS COMPLEMENTARES | SINAPI | H | 0.224 | 25,69 | 5.75
88309 | PEDREIRO COM ENCARGOS COMPLEMENTARES | SINAPI | H | 0.224 | 26,04 | 5.83
88316 | SERVENTE COM ENCARGOS COMPLEMENTARES | SINAPI | H | 1.345 | 20,96 | 28.19
|  |  |  | TOTAL Mão de Obra com Encargos Complementares: |  | 39.77
|  |  |  | VALOR: |  | 768.13
FNDE 239 CONCRETAGEM DE PILARES, FCK = 30 MPA, COM USO DE BOMBA - LANÇAMENTO, ADENSAMENTO E ACABAMENTO. (M3)
Equipamento Custo Horário |  | FONTE | UNID | COEFICIENTE | PREÇO UNITÁRIO | TOTAL
90587 | VIBRADOR DE IMERSÃO, DIÂMETRO DE PONTEIRA 45MM, MOTOR ELÉTRICO TRIFÁSICO POTÊNCIA DE 2 CV - CHI DIURNO. AF_06/2015 | SINAPI | CHI | 0.13 | 0,53 | 0.06
90586 | VIBRADOR DE IMERSÃO, DIÂMETRO DE PONTEIRA 45MM, MOTOR ELÉTRICO TRIFÁSICO POTÊNCIA DE 2 CV - CHP DIURNO. AF_06/2015 | SINAPI | CHP | 0.094 | 1,41 | 0.13
|  |  |  | TOTAL Equipamento Custo Horário: |  | 0.19
Material |  | FONTE | UNID | COEFICIENTE | PREÇO UNITÁRIO | TOTAL
1525 | CONCRETO USINADO BOMBEAVEL, CLASSE DE RESISTENCIA C30, BRITA 0 E 1, SLUMP = 100 +/- 20 MM, COM BOMBEAMENTO (DISPONIBILIZACAO DE BOMBA), SEM O LANCAMENTO (NBR 8953) | SINAPI | M3 | 1.103 | 660,18 | 728.17
|  |  |  | TOTAL Material: |  | 728.17
Mão de Obra com Encargos Complementares |  | FONTE | UNID | COEFICIENTE | PREÇO UNITÁRIO | TOTAL
88262 | CARPINTEIRO DE FORMAS COM ENCARGOS COMPLEMENTARES | SINAPI | H | 0.224 | 25,69 | 5.75
88309 | PEDREIRO COM ENCARGOS COMPLEMENTARES | SINAPI | H | 0.224 | 26,04 | 5.83
88316 | SERVENTE COM ENCARGOS COMPLEMENTARES | SINAPI | H | 1.345 | 20,96 | 28.19
|  |  |  | TOTAL Mão de Obra com Encargos Complementares: |  | 39.77
|  |  |  | VALOR: |  | 768.13
FNDE 240 CONCRETAGEM DE VIGAS E LAJES, FCK=30 MPA, PARA LAJES MACIÇAS OU NERVURADAS COM USO DE BOMBA - LANÇAMENTO, ADENSAMENTO E ACABAMENTO. (M3)
Equipamento Custo Horário |  | FONTE | UNID | COEFICIENTE | PREÇO UNITÁRIO | TOTAL
90587 | VIBRADOR DE IMERSÃO, DIÂMETRO DE PONTEIRA 45MM, MOTOR ELÉTRICO TRIFÁSICO POTÊNCIA DE 2 CV - CHI DIURNO. AF_06/2015 | SINAPI | CHI | 0.131 | 0,53 | 0.06
90586 | VIBRADOR DE IMERSÃO, DIÂMETRO DE PONTEIRA 45MM, MOTOR ELÉTRICO TRIFÁSICO POTÊNCIA DE 2 CV - CHP DIURNO. AF_06/2015 | SINAPI | CHP | 0.12 | 1,41 | 0.16
|  |  |  | TOTAL Equipamento Custo Horário: |  | 0.22
Material |  | FONTE | UNID | COEFICIENTE | PREÇO UNITÁRIO | TOTAL
1525 | CONCRETO USINADO BOMBEAVEL, CLASSE DE RESISTENCIA C30, BRITA 0 E 1, SLUMP = 100 +/- 20 MM, COM BOMBEAMENTO (DISPONIBILIZACAO DE BOMBA), SEM O LANCAMENTO (NBR 8953) | SINAPI | M3 | 1.103 | 660,18 | 728.17
|  |  |  | TOTAL Material: |  | 728.17
Mão de Obra com Encargos Complementares |  | FONTE | UNID | COEFICIENTE | PREÇO UNITÁRIO | TOTAL
88262 | CARPINTEIRO DE FORMAS COM ENCARGOS COMPLEMENTARES | SINAPI | H | 0.125 | 25,69 | 3.21
88309 | PEDREIRO COM ENCARGOS COMPLEMENTARES | SINAPI | H | 0.753 | 26,04 | 19.6
88316 | SERVENTE COM ENCARGOS COMPLEMENTARES | SINAPI | H | 0.826 | 20,96 | 17.31
|  |  |  | TOTAL Mão de Obra com Encargos Complementares: |  | 40.12
|  |  |  | VALOR: |  | 768.51
FNDE 240 CONCRETAGEM DE VIGAS E LAJES, FCK=30 MPA, PARA LAJES MACIÇAS OU NERVURADAS COM USO DE BOMBA - LANÇAMENTO, ADENSAMENTO E ACABAMENTO. (M3)
Equipamento Custo Horário |  | FONTE | UNID | COEFICIENTE | PREÇO UNITÁRIO | TOTAL
90587 | VIBRADOR DE IMERSÃO, DIÂMETRO DE PONTEIRA 45MM, MOTOR ELÉTRICO TRIFÁSICO POTÊNCIA DE 2 CV - CHI DIURNO. AF_06/2015 | SINAPI | CHI | 0.131 | 0,53 | 0.06
90586 | VIBRADOR DE IMERSÃO, DIÂMETRO DE PONTEIRA 45MM, MOTOR ELÉTRICO TRIFÁSICO POTÊNCIA DE 2 CV - CHP DIURNO. AF_06/2015 | SINAPI | CHP | 0.12 | 1,41 | 0.16
|  |  |  | TOTAL Equipamento Custo Horário: |  | 0.22
Material |  | FONTE | UNID | COEFICIENTE | PREÇO UNITÁRIO | TOTAL
1525 | CONCRETO USINADO BOMBEAVEL, CLASSE DE RESISTENCIA C30, BRITA 0 E 1, SLUMP = 100 +/- 20 MM, COM BOMBEAMENTO (DISPONIBILIZACAO DE BOMBA), SEM O LANCAMENTO (NBR 8953) | SINAPI | M3 | 1.103 | 660,18 | 728.17
|  |  |  | TOTAL Material: |  | 728.17
Mão de Obra com Encargos Complementares |  | FONTE | UNID | COEFICIENTE | PREÇO UNITÁRIO | TOTAL
88262 | CARPINTEIRO DE FORMAS COM ENCARGOS COMPLEMENTARES | SINAPI | H | 0.125 | 25,69 | 3.21
88309 | PEDREIRO COM ENCARGOS COMPLEMENTARES | SINAPI | H | 0.753 | 26,04 | 19.6
88316 | SERVENTE COM ENCARGOS COMPLEMENTARES | SINAPI | H | 0.826 | 20,96 | 17.31
|  |  |  | TOTAL Mão de Obra com Encargos Complementares: |  | 40.12
|  |  |  | VALOR: |  | 768.51
FNDE 240 CONCRETAGEM DE VIGAS E LAJES, FCK=30 MPA, PARA LAJES MACIÇAS OU NERVURADAS COM USO DE BOMBA - LANÇAMENTO, ADENSAMENTO E ACABAMENTO. (M3)
Equipamento Custo Horário |  | FONTE | UNID | COEFICIENTE | PREÇO UNITÁRIO | TOTAL
90587 | VIBRADOR DE IMERSÃO, DIÂMETRO DE PONTEIRA 45MM, MOTOR ELÉTRICO TRIFÁSICO POTÊNCIA DE 2 CV - CHI DIURNO. AF_06/2015 | SINAPI | CHI | 0.131 | 0,53 | 0.06
90586 | VIBRADOR DE IMERSÃO, DIÂMETRO DE PONTEIRA 45MM, MOTOR ELÉTRICO TRIFÁSICO POTÊNCIA DE 2 CV - CHP DIURNO. AF_06/2015 | SINAPI | CHP | 0.12 | 1,41 | 0.16
|  |  |  | TOTAL Equipamento Custo Horário: |  | 0.22
Material |  | FONTE | UNID | COEFICIENTE | PREÇO UNITÁRIO | TOTAL
1525 | CONCRETO USINADO BOMBEAVEL, CLASSE DE RESISTENCIA C30, BRITA 0 E 1, SLUMP = 100 +/- 20 MM, COM BOMBEAMENTO (DISPONIBILIZACAO DE BOMBA), SEM O LANCAMENTO (NBR 8953) | SINAPI | M3 | 1.103 | 660,18 | 728.17
|  |  |  | TOTAL Material: |  | 728.17
Mão de Obra com Encargos Complementares |  | FONTE | UNID | COEFICIENTE | PREÇO UNITÁRIO | TOTAL
88262 | CARPINTEIRO DE FORMAS COM ENCARGOS COMPLEMENTARES | SINAPI | H | 0.125 | 25,69 | 3.21
88309 | PEDREIRO COM ENCARGOS COMPLEMENTARES | SINAPI | H | 0.753 | 26,04 | 19.6
88316 | SERVENTE COM ENCARGOS COMPLEMENTARES | SINAPI | H | 0.826 | 20,96 | 17.31
|  |  |  | TOTAL Mão de Obra com Encargos Complementares: |  | 40.12
|  |  |  | VALOR: |  | 768.51
FNDE 240 CONCRETAGEM DE VIGAS E LAJES, FCK=30 MPA, PARA LAJES MACIÇAS OU NERVURADAS COM USO DE BOMBA - LANÇAMENTO, ADENSAMENTO E ACABAMENTO. (M3)
Equipamento Custo Horário |  | FONTE | UNID | COEFICIENTE | PREÇO UNITÁRIO | TOTAL
90587 | VIBRADOR DE IMERSÃO, DIÂMETRO DE PONTEIRA 45MM, MOTOR ELÉTRICO TRIFÁSICO POTÊNCIA DE 2 CV - CHI DIURNO. AF_06/2015 | SINAPI | CHI | 0.131 | 0,53 | 0.06
90586 | VIBRADOR DE IMERSÃO, DIÂMETRO DE PONTEIRA 45MM, MOTOR ELÉTRICO TRIFÁSICO POTÊNCIA DE 2 CV - CHP DIURNO. AF_06/2015 | SINAPI | CHP | 0.12 | 1,41 | 0.16
|  |  |  | TOTAL Equipamento Custo Horário: |  | 0.22
Material |  | FONTE | UNID | COEFICIENTE | PREÇO UNITÁRIO | TOTAL
1525 | CONCRETO USINADO BOMBEAVEL, CLASSE DE RESISTENCIA C30, BRITA 0 E 1, SLUMP = 100 +/- 20 MM, COM BOMBEAMENTO (DISPONIBILIZACAO DE BOMBA), SEM O LANCAMENTO (NBR 8953) | SINAPI | M3 | 1.103 | 660,18 | 728.17
|  |  |  | TOTAL Material: |  | 728.17
Mão de Obra com Encargos Complementares |  | FONTE | UNID | COEFICIENTE | PREÇO UNITÁRIO | TOTAL
88262 | CARPINTEIRO DE FORMAS COM ENCARGOS COMPLEMENTARES | SINAPI | H | 0.125 | 25,69 | 3.21
88309 | PEDREIRO COM ENCARGOS COMPLEMENTARES | SINAPI | H | 0.753 | 26,04 | 19.6
88316 | SERVENTE COM ENCARGOS COMPLEMENTARES | SINAPI | H | 0.826 | 20,96 | 17.31
|  |  |  | TOTAL Mão de Obra com Encargos Complementares: |  | 40.12
|  |  |  | VALOR: |  | 768.51
FNDE 240 CONCRETAGEM DE VIGAS E LAJES, FCK=30 MPA, PARA LAJES MACIÇAS OU NERVURADAS COM USO DE BOMBA - LANÇAMENTO, ADENSAMENTO E ACABAMENTO. (M3)
Equipamento Custo Horário |  | FONTE | UNID | COEFICIENTE | PREÇO UNITÁRIO | TOTAL
90587 | VIBRADOR DE IMERSÃO, DIÂMETRO DE PONTEIRA 45MM, MOTOR ELÉTRICO TRIFÁSICO POTÊNCIA DE 2 CV - CHI DIURNO. AF_06/2015 | SINAPI | CHI | 0.131 | 0,53 | 0.06
90586 | VIBRADOR DE IMERSÃO, DIÂMETRO DE PONTEIRA 45MM, MOTOR ELÉTRICO TRIFÁSICO POTÊNCIA DE 2 CV - CHP DIURNO. AF_06/2015 | SINAPI | CHP | 0.12 | 1,41 | 0.16
|  |  |  | TOTAL Equipamento Custo Horário: |  | 0.22
Material |  | FONTE | UNID | COEFICIENTE | PREÇO UNITÁRIO | TOTAL
1525 | CONCRETO USINADO BOMBEAVEL, CLASSE DE RESISTENCIA C30, BRITA 0 E 1, SLUMP = 100 +/- 20 MM, COM BOMBEAMENTO (DISPONIBILIZACAO DE BOMBA), SEM O LANCAMENTO (NBR 8953) | SINAPI | M3 | 1.103 | 660,18 | 728.17
|  |  |  | TOTAL Material: |  | 728.17
Mão de Obra com Encargos Complementares |  | FONTE | UNID | COEFICIENTE | PREÇO UNITÁRIO | TOTAL
88262 | CARPINTEIRO DE FORMAS COM ENCARGOS COMPLEMENTARES | SINAPI | H | 0.125 | 25,69 | 3.21
88309 | PEDREIRO COM ENCARGOS COMPLEMENTARES | SINAPI | H | 0.753 | 26,04 | 19.6
88316 | SERVENTE COM ENCARGOS COMPLEMENTARES | SINAPI | H | 0.826 | 20,96 | 17.31
|  |  |  | TOTAL Mão de Obra com Encargos Complementares: |  | 40.12
|  |  |  | VALOR: |  | 768.51
FNDE 63 DIVISÓRIA ARTICULADA DE 70 MM DE ESPESSURA EM MDF, REVESTIDO EM LAMINADO MELAMÍNICO (M2)
Material |  | FONTE | UNID | COEFICIENTE | PREÇO UNITÁRIO | TOTAL
1340 | CHAPA DE LAMINADO MELAMINICO, LISO FOSCO, DE 1,25 X 3,08 METROS, ESPESSURA = 0,8 MILIMETROS | SINAPI | M2 | 2.27 | 72,14 | 163.75
34665 | CHAPA DE MDF BRANCO LISO 2 FACES, E = 18 MM, DE *2,75 X 1,85* M | SINAPI | M2 | 1.05 | 52,39 | 55
1339 | COLA A BASE DE RESINA SINTETICA PARA CHAPA DE LAMINADO MELAMINICO E OUTROS | SINAPI | KG | 0.56 | 62,56 | 35.03
|  |  |  | TOTAL Material: |  | 253.78
Mão de Obra com Encargos Complementares |  | FONTE | UNID | COEFICIENTE | PREÇO UNITÁRIO | TOTAL
88239 | AJUDANTE DE CARPINTEIRO COM ENCARGOS COMPLEMENTARES | SINAPI | H | 5.543 | 21,39 | 118.56
88261 | CARPINTEIRO DE ESQUADRIA COM ENCARGOS COMPLEMENTARES | SINAPI | H | 5.181 | 24,62 | 127.55
|  |  |  | TOTAL Mão de Obra com Encargos Complementares: |  | 246.11
|  |  |  | VALOR: |  | 499.89
FNDE 129 INSTALAÇÃO DE BOX DE VIDRO TEMPERADO, E = 10 MM, ENCAIXADO EM PERFIL U (M2)
Material |  | FONTE | UNID | COEFICIENTE | PREÇO UNITÁRIO | TOTAL
11950 | BUCHA DE NYLON SEM ABA S6, COM PARAFUSO DE 4,20 X 40 MM EM ACO ZINCADO COM ROSCA SOBERBA, CABECA CHATA E FENDA PHILLIPS | SINAPI | UN | 1.705 | 0,14 | 0.23
39432 | FITA DE PAPEL REFORCADA COM LAMINA DE METAL PARA REFORCO DE CANTOS DE CHAPA DE GESSO PARA DRYWALL | SINAPI | M | 2.322 | 2,94 | 6.82
34360 | PERFIL DE ALUMINIO ANODIZADO | SINAPI | KG | 0.748 | 74,28 | 55.56
39961 | SILICONE ACETICO USO GERAL INCOLOR 280 G | SINAPI | UN | 0.309 | 25,67 | 7.93
10507 | VIDRO TEMPERADO INCOLOR E = 10 MM, SEM COLOCACAO | SINAPI | M2 | 1 | 386,46 | 386.46
|  |  |  | TOTAL Material: |  | 457
Mão de Obra com Encargos Complementares |  | FONTE | UNID | COEFICIENTE | PREÇO UNITÁRIO | TOTAL
88316 | SERVENTE COM ENCARGOS COMPLEMENTARES | SINAPI | H | 1.378 | 20,96 | 28.88
88325 | VIDRACEIRO COM ENCARGOS COMPLEMENTARES | SINAPI | H | 1.418 | 23,22 | 32.92
|  |  |  | TOTAL Mão de Obra com Encargos Complementares: |  | 61.8
|  |  |  | VALOR: |  | 518.8
FNDE 62 FECHAMENTO EM PLACA CIMENTÍCIA, ESPESSURA 10 MM (M2)
Material |  | FONTE | UNID | COEFICIENTE | PREÇO UNITÁRIO | TOTAL
156 | ADESIVO ESTRUTURAL A BASE DE RESINA EPOXI, BICOMPONENTE, FLUIDO | SINAPI | KG | 0.038 | 60,03 | 2.28
39431 | FITA DE PAPEL MICROPERFURADO, 50 X 150 MM, PARA TRATAMENTO DE JUNTAS DE CHAPA DE GESSO PARA DRYWALL | SINAPI | M | 2.5 | 0,33 | 0.82
39442 | PARAFUSO DRY WALL, EM ACO ZINCADO, CABECA LENTILHA E PONTA AGULHA (LA), LARGURA 4,2 MM, COMPRIMENTO 13 MM | SINAPI | UN | 15 | 0,25 | 3.75
11062 | PLACA CIMENTICIA LISA E = 10 MM, DE 1,20 X *2,50* M (SEM AMIANTO) | SINAPI | M2 | 1.05 | 52,17 | 54.77
|  |  |  | TOTAL Material: |  | 61.62
Mão de Obra com Encargos Complementares |  | FONTE | UNID | COEFICIENTE | PREÇO UNITÁRIO | TOTAL
88261 | CARPINTEIRO DE ESQUADRIA COM ENCARGOS COMPLEMENTARES | SINAPI | H | 0.7 | 24,62 | 17.23
88316 | SERVENTE COM ENCARGOS COMPLEMENTARES | SINAPI | H | 0.7 | 20,96 | 14.67
|  |  |  | TOTAL Mão de Obra com Encargos Complementares: |  | 31.9
|  |  |  | VALOR: |  | 93.52
FNDE 130 PM1 - KIT DE PORTA DE MADEIRA FRISADA, SEMI-OCA (LEVE OU MÉDIA), PADRÃO MÉDIO, 80X210CM, ESPESSURA DE 3,5CM, ITENS INCLUSOS: DOBRADIÇAS, MONTAGEM E INSTALAÇÃO DE BATENTE, FECHADURA COM EXECUÇÃO DO FURO - FORNECIMENTO E INSTALAÇÃO (UN)
Serviço |  | FONTE | UNID | COEFICIENTE | PREÇO UNITÁRIO | TOTAL
100659 | ALIZAR DE 5X1,5CM PARA PORTA FIXADO COM PREGOS, PADRÃO MÉDIO - FORNECIMENTO E INSTALAÇÃO. AF_12/2019 | SINAPI | M | 10 | 12,06 | 120.6
90806 | BATENTE PARA PORTA DE MADEIRA, FIXAÇÃO COM ARGAMASSA, PADRÃO MÉDIO - FORNECIMENTO E INSTALAÇÃO. AF_12/2019 | SINAPI | UN | 1 | 412,38 | 412.38
90830 | FECHADURA DE EMBUTIR COM CILINDRO, EXTERNA, COMPLETA, ACABAMENTO PADRÃO MÉDIO, INCLUSO EXECUÇÃO DE FURO - FORNECIMENTO E INSTALAÇÃO. AF_12/2019 | SINAPI | UN | 1 | 165,24 | 165.24
91297 | PORTA DE MADEIRA FRISADA, SEMI-OCA (LEVE OU MÉDIA), 80X210CM, ESPESSURA DE 3,5CM, INCLUSO DOBRADIÇAS - FORNECIMENTO E INSTALAÇÃO. AF_12/2019 | SINAPI | UN | 1 | 469,19 | 469.19
|  |  |  | TOTAL Serviço: |  | 1167.41
|  |  |  | VALOR: |  | 1167.41
FNDE 131 PM2 - KIT DE PORTA DE MADEIRA TIPO VENEZIANA, 80X210CM (ESPESSURA DE 3CM), PADRÃO MÉDIO, ITENS INCLUSOS: DOBRADIÇAS, MONTAGEM E INSTALAÇÃO DE BATENTE, FECHADURA COM EXECUÇÃO DO FURO - FORNECIMENTO E INSTALAÇÃO. (UN)
Serviço |  | FONTE | UNID | COEFICIENTE | PREÇO UNITÁRIO | TOTAL
100659 | ALIZAR DE 5X1,5CM PARA PORTA FIXADO COM PREGOS, PADRÃO MÉDIO - FORNECIMENTO E INSTALAÇÃO. AF_12/2019 | SINAPI | M | 10 | 12,06 | 120.6
90806 | BATENTE PARA PORTA DE MADEIRA, FIXAÇÃO COM ARGAMASSA, PADRÃO MÉDIO - FORNECIMENTO E INSTALAÇÃO. AF_12/2019 | SINAPI | UN | 1 | 412,38 | 412.38
90830 | FECHADURA DE EMBUTIR COM CILINDRO, EXTERNA, COMPLETA, ACABAMENTO PADRÃO MÉDIO, INCLUSO EXECUÇÃO DE FURO - FORNECIMENTO E INSTALAÇÃO. AF_12/2019 | SINAPI | UN | 1 | 165,24 | 165.24
91298 | PORTA DE MADEIRA TIPO VENEZIANA, 80X210CM, ESPESSURA DE 3CM, INCLUSO DOBRADIÇAS - FORNECIMENTO E INSTALAÇÃO. AF_12/2019 | SINAPI | UN | 1 | 886,06 | 886.06
|  |  |  | TOTAL Serviço: |  | 1584.28
|  |  |  | VALOR: |  | 1584.28
FNDE 132 PM3 - KIT DE PORTA DE MADEIRA FRISADA, SEMI-OCA (LEVE OU MÉDIA), PADRÃO MÉDIO, 80X210CM, ESPESSURA DE 3,5CM, ITENS INCLUSOS: DOBRADIÇAS, MONTAGEM E INSTALAÇÃO DE BATENTE, FECHADURA COM EXECUÇÃO DO FURO - FORNECIMENTO E INSTALAÇÃO (UN)
Serviço |  | FONTE | UNID | COEFICIENTE | PREÇO UNITÁRIO | TOTAL
100659 | ALIZAR DE 5X1,5CM PARA PORTA FIXADO COM PREGOS, PADRÃO MÉDIO - FORNECIMENTO E INSTALAÇÃO. AF_12/2019 | SINAPI | M | 10 | 12,06 | 120.6
90806 | BATENTE PARA PORTA DE MADEIRA, FIXAÇÃO COM ARGAMASSA, PADRÃO MÉDIO - FORNECIMENTO E INSTALAÇÃO. AF_12/2019 | SINAPI | UN | 1 | 412,38 | 412.38
90830 | FECHADURA DE EMBUTIR COM CILINDRO, EXTERNA, COMPLETA, ACABAMENTO PADRÃO MÉDIO, INCLUSO EXECUÇÃO DE FURO - FORNECIMENTO E INSTALAÇÃO. AF_12/2019 | SINAPI | UN | 1 | 165,24 | 165.24
91297 | PORTA DE MADEIRA FRISADA, SEMI-OCA (LEVE OU MÉDIA), 80X210CM, ESPESSURA DE 3,5CM, INCLUSO DOBRADIÇAS - FORNECIMENTO E INSTALAÇÃO. AF_12/2019 | SINAPI | UN | 1 | 469,19 | 469.19
|  |  |  | TOTAL Serviço: |  | 1167.41
|  |  |  | VALOR: |  | 1167.41
FNDE 133 INSTALAÇÃO DE VIDRO LISO INCOLOR ESQUADRIA PM3 , E = 6 MM, EM ESQUADRIA DE MADEIRA, FIXADO COM BAGUETE (M2)
Material |  | FONTE | UNID | COEFICIENTE | PREÇO UNITÁRIO | TOTAL
39026 | PREGO DE ACO POLIDO SEM CABECA 15 X 15 (1 1/4 X 13) | SINAPI | KG | 0.021 | 22,76 | 0.47
39961 | SILICONE ACETICO USO GERAL INCOLOR 280 G | SINAPI | UN | 0.357 | 25,67 | 9.16
10491 | VIDRO LISO INCOLOR 6 MM - SEM COLOCACAO | SINAPI | M2 | 1 | 210,37 | 210.37
|  |  |  | TOTAL Material: |  | 220
Mão de Obra com Encargos Complementares |  | FONTE | UNID | COEFICIENTE | PREÇO UNITÁRIO | TOTAL
88316 | SERVENTE COM ENCARGOS COMPLEMENTARES | SINAPI | H | 0.383 | 20,96 | 8.02
88325 | VIDRACEIRO COM ENCARGOS COMPLEMENTARES | SINAPI | H | 0.394 | 23,22 | 9.14
|  |  |  | TOTAL Mão de Obra com Encargos Complementares: |  | 17.16
|  |  |  | VALOR: |  | 237.16
FNDE 04 CHAPA METÁLICA (ALUMÍNIO) 0,90 M X 0,40 M, ESPESSURA 1 MM PARA AS PORTAS (M²)
Material |  | FONTE | UNID | COEFICIENTE | PREÇO UNITÁRIO | TOTAL
11026 | CHAPA DE ACO GALVANIZADA BITOLA GSG 14, E = 1,95 MM (15,60 KG/M2) | SINAPI | KG | 15.6 | 9,55 | 148.98
|  |  |  | TOTAL Material: |  | 148.98
Mão de Obra com Encargos Complementares |  | FONTE | UNID | COEFICIENTE | PREÇO UNITÁRIO | TOTAL
88261 | CARPINTEIRO DE ESQUADRIA COM ENCARGOS COMPLEMENTARES | SINAPI | H | 0.426 | 24,62 | 10.48
88316 | SERVENTE COM ENCARGOS COMPLEMENTARES | SINAPI | H | 0.426 | 20,96 | 8.92
|  |  |  | TOTAL Mão de Obra com Encargos Complementares: |  | 19.4
|  |  |  | VALOR: |  | 168.38
FNDE 134 PORTA DE ABRIR - PA1 - 100 X 210 CM EM CHAPA DE ALUMÍNIO, TIPO VENEZIANA COM GUARNIÇÃO, FIXAÇÃO COM PARAFUSOS - FORNECIMENTO E INSTALAÇÃO - CONFORME PROJETO DE ESQUADRIAS (M2)
Material |  | FONTE | UNID | COEFICIENTE | PREÇO UNITÁRIO | TOTAL
7568 | BUCHA DE NYLON SEM ABA S10, COM PARAFUSO DE 6,10 X 65 MM EM ACO ZINCADO COM ROSCA SOBERBA, CABECA CHATA E FENDA PHILLIPS | SINAPI | UN | 4.72 | 0,43 | 2.02
36888 | GUARNICAO / MOLDURA / ARREMATE DE ACABAMENTO PARA ESQUADRIA, EM ALUMINIO PERFIL 25, ACABAMENTO ANODIZADO BRANCO OU BRILHANTE, PARA 1 FACE | SINAPI | M | 2.202 | 38,79 | 85.41
4922 | PORTA DE CORRER EM ALUMINIO, DUAS FOLHAS MOVEIS COM VIDRO, FECHADURA E PUXADOR EMBUTIDO, ACABAMENTO ANODIZADO NATURAL, SEM GUARNICAO/ALIZAR/VISTA | SINAPI | M2 | 1 | 387,91 | 387.91
142 | SELANTE ELASTICO MONOCOMPONENTE A BASE DE POLIURETANO (PU) PARA JUNTAS DIVERSAS | SINAPI | 310ML | 0.0637 | 38,84 | 2.47
|  |  |  | TOTAL Material: |  | 477.81
Mão de Obra com Encargos Complementares |  | FONTE | UNID | COEFICIENTE | PREÇO UNITÁRIO | TOTAL
88309 | PEDREIRO COM ENCARGOS COMPLEMENTARES | SINAPI | H | 0.282 | 26,04 | 7.34
88316 | SERVENTE COM ENCARGOS COMPLEMENTARES | SINAPI | H | 0.141 | 20,96 | 2.95
|  |  |  | TOTAL Mão de Obra com Encargos Complementares: |  | 10.29
|  |  |  | VALOR: |  | 488.1
FNDE 135 PORTA DE ABRIR - PA2 - 90 X 210 CM EM CHAPA DE ALUMÍNIO, TIPO VENEZIANA COM GUARNIÇÃO, FIXAÇÃO COM PARAFUSOS - FORNECIMENTO E INSTALAÇÃO - CONFORME PROJETO DE ESQUADRIAS (M2)
Material |  | FONTE | UNID | COEFICIENTE | PREÇO UNITÁRIO | TOTAL
7568 | BUCHA DE NYLON SEM ABA S10, COM PARAFUSO DE 6,10 X 65 MM EM ACO ZINCADO COM ROSCA SOBERBA, CABECA CHATA E FENDA PHILLIPS | SINAPI | UN | 4.8166 | 0,43 | 2.07
36888 | GUARNICAO / MOLDURA / ARREMATE DE ACABAMENTO PARA ESQUADRIA, EM ALUMINIO PERFIL 25, ACABAMENTO ANODIZADO BRANCO OU BRILHANTE, PARA 1 FACE | SINAPI | M | 6.8504 | 38,79 | 265.72
39025 | PORTA DE ABRIR, TIPO VENEZIANA, EM ALUMINIO, ACABAMENTO ANODIZADO NATURAL, 90 MM X 210 MM (LARGURA X ALTURA), SEM GUARNICAO/ALIZAR/VISTA | SINAPI | UN | 0.5473 | 765,78 | 419.11
142 | SELANTE ELASTICO MONOCOMPONENTE A BASE DE POLIURETANO (PU) PARA JUNTAS DIVERSAS | SINAPI | 310ML | 0.8829 | 38,84 | 34.29
|  |  |  | TOTAL Material: |  | 721.19
Mão de Obra com Encargos Complementares |  | FONTE | UNID | COEFICIENTE | PREÇO UNITÁRIO | TOTAL
88309 | PEDREIRO COM ENCARGOS COMPLEMENTARES | SINAPI | H | 0.3826 | 26,04 | 9.96
88316 | SERVENTE COM ENCARGOS COMPLEMENTARES | SINAPI | H | 0.191 | 20,96 | 4
|  |  |  | TOTAL Mão de Obra com Encargos Complementares: |  | 13.96
|  |  |  | VALOR: |  | 735.15
FNDE 136 PORTA DE ABRIR - PA3 - 90 X 210 CM EM CHAPA DE ALUMÍNIO, TIPO VENEZIANA COM GUARNIÇÃO, FIXAÇÃO COM PARAFUSOS - FORNECIMENTO E INSTALAÇÃO - CONFORME PROJETO DE ESQUADRIAS (M2)
Material |  | FONTE | UNID | COEFICIENTE | PREÇO UNITÁRIO | TOTAL
7568 | BUCHA DE NYLON SEM ABA S10, COM PARAFUSO DE 6,10 X 65 MM EM ACO ZINCADO COM ROSCA SOBERBA, CABECA CHATA E FENDA PHILLIPS | SINAPI | UN | 4.8166 | 0,43 | 2.07
36888 | GUARNICAO / MOLDURA / ARREMATE DE ACABAMENTO PARA ESQUADRIA, EM ALUMINIO PERFIL 25, ACABAMENTO ANODIZADO BRANCO OU BRILHANTE, PARA 1 FACE | SINAPI | M | 6.8504 | 38,79 | 265.72
39025 | PORTA DE ABRIR, TIPO VENEZIANA, EM ALUMINIO, ACABAMENTO ANODIZADO NATURAL, 90 MM X 210 MM (LARGURA X ALTURA), SEM GUARNICAO/ALIZAR/VISTA | SINAPI | UN | 0.5473 | 765,78 | 419.11
142 | SELANTE ELASTICO MONOCOMPONENTE A BASE DE POLIURETANO (PU) PARA JUNTAS DIVERSAS | SINAPI | 310ML | 0.8829 | 38,84 | 34.29
|  |  |  | TOTAL Material: |  | 721.19
Mão de Obra com Encargos Complementares |  | FONTE | UNID | COEFICIENTE | PREÇO UNITÁRIO | TOTAL
88309 | PEDREIRO COM ENCARGOS COMPLEMENTARES | SINAPI | H | 0.3826 | 26,04 | 9.96
88316 | SERVENTE COM ENCARGOS COMPLEMENTARES | SINAPI | H | 0.191 | 20,96 | 4
|  |  |  | TOTAL Mão de Obra com Encargos Complementares: |  | 13.96
|  |  |  | VALOR: |  | 735.15
FNDE 137 PORTA DE ABRIR - PA4 - 80 X 165 CM EM CHAPA DE ALUMÍNIO, TIPO VENEZIANA COM GUARNIÇÃO, FIXAÇÃO COM PARAFUSOS - FORNECIMENTO E INSTALAÇÃO - CONFORME PROJETO DE ESQUADRIAS (M2)
Material |  | FONTE | UNID | COEFICIENTE | PREÇO UNITÁRIO | TOTAL
7568 | BUCHA DE NYLON SEM ABA S10, COM PARAFUSO DE 6,10 X 65 MM EM ACO ZINCADO COM ROSCA SOBERBA, CABECA CHATA E FENDA PHILLIPS | SINAPI | UN | 4.8166 | 0,43 | 2.07
36888 | GUARNICAO / MOLDURA / ARREMATE DE ACABAMENTO PARA ESQUADRIA, EM ALUMINIO PERFIL 25, ACABAMENTO ANODIZADO BRANCO OU BRILHANTE, PARA 1 FACE | SINAPI | M | 6.8504 | 38,79 | 265.72
39025 | PORTA DE ABRIR, TIPO VENEZIANA, EM ALUMINIO, ACABAMENTO ANODIZADO NATURAL, 90 MM X 210 MM (LARGURA X ALTURA), SEM GUARNICAO/ALIZAR/VISTA | SINAPI | UN | 0.5473 | 765,78 | 419.11
142 | SELANTE ELASTICO MONOCOMPONENTE A BASE DE POLIURETANO (PU) PARA JUNTAS DIVERSAS | SINAPI | 310ML | 0.8829 | 38,84 | 34.29
|  |  |  | TOTAL Material: |  | 721.19
Mão de Obra com Encargos Complementares |  | FONTE | UNID | COEFICIENTE | PREÇO UNITÁRIO | TOTAL
88309 | PEDREIRO COM ENCARGOS COMPLEMENTARES | SINAPI | H | 0.3826 | 26,04 | 9.96
88316 | SERVENTE COM ENCARGOS COMPLEMENTARES | SINAPI | H | 0.191 | 20,96 | 4
|  |  |  | TOTAL Mão de Obra com Encargos Complementares: |  | 13.96
|  |  |  | VALOR: |  | 735.15
FNDE 138 PORTA DE ABRIR - PA5 - 70 X 165 CM EM CHAPA DE ALUMÍNIO, TIPO VENEZIANA COM GUARNIÇÃO, FIXAÇÃO COM PARAFUSOS - FORNECIMENTO E INSTALAÇÃO - CONFORME PROJETO DE ESQUADRIAS (M2)
Material |  | FONTE | UNID | COEFICIENTE | PREÇO UNITÁRIO | TOTAL
7568 | BUCHA DE NYLON SEM ABA S10, COM PARAFUSO DE 6,10 X 65 MM EM ACO ZINCADO COM ROSCA SOBERBA, CABECA CHATA E FENDA PHILLIPS | SINAPI | UN | 4.8166 | 0,43 | 2.07
36888 | GUARNICAO / MOLDURA / ARREMATE DE ACABAMENTO PARA ESQUADRIA, EM ALUMINIO PERFIL 25, ACABAMENTO ANODIZADO BRANCO OU BRILHANTE, PARA 1 FACE | SINAPI | M | 6.8504 | 38,79 | 265.72
39025 | PORTA DE ABRIR, TIPO VENEZIANA, EM ALUMINIO, ACABAMENTO ANODIZADO NATURAL, 90 MM X 210 MM (LARGURA X ALTURA), SEM GUARNICAO/ALIZAR/VISTA | SINAPI | UN | 0.5473 | 765,78 | 419.11
142 | SELANTE ELASTICO MONOCOMPONENTE A BASE DE POLIURETANO (PU) PARA JUNTAS DIVERSAS | SINAPI | 310ML | 0.8829 | 38,84 | 34.29
|  |  |  | TOTAL Material: |  | 721.19
Mão de Obra com Encargos Complementares |  | FONTE | UNID | COEFICIENTE | PREÇO UNITÁRIO | TOTAL
88309 | PEDREIRO COM ENCARGOS COMPLEMENTARES | SINAPI | H | 0.3826 | 26,04 | 9.96
88316 | SERVENTE COM ENCARGOS COMPLEMENTARES | SINAPI | H | 0.191 | 20,96 | 4
|  |  |  | TOTAL Mão de Obra com Encargos Complementares: |  | 13.96
|  |  |  | VALOR: |  | 735.15
FNDE 139 PORTA DE ABRIR - PA6 - 170 X 215 + 70 CM EM CHAPA DE ALUMÍNIO COM BANDEIRA E VIDRO - CONFORME PROJETO DE ESQUADRIAS, INCLUSIVE FERRAGENS E VIDRO MONOLÍTICO (M2)
Material |  | FONTE | UNID | COEFICIENTE | PREÇO UNITÁRIO | TOTAL
7568 | BUCHA DE NYLON SEM ABA S10, COM PARAFUSO DE 6,10 X 65 MM EM ACO ZINCADO COM ROSCA SOBERBA, CABECA CHATA E FENDA PHILLIPS | SINAPI | UN | 4.72 | 0,43 | 2.02
36888 | GUARNICAO / MOLDURA / ARREMATE DE ACABAMENTO PARA ESQUADRIA, EM ALUMINIO PERFIL 25, ACABAMENTO ANODIZADO BRANCO OU BRILHANTE, PARA 1 FACE | SINAPI | M | 2.202 | 38,79 | 85.41
4922 | PORTA DE CORRER EM ALUMINIO, DUAS FOLHAS MOVEIS COM VIDRO, FECHADURA E PUXADOR EMBUTIDO, ACABAMENTO ANODIZADO NATURAL, SEM GUARNICAO/ALIZAR/VISTA | SINAPI | M2 | 1 | 387,91 | 387.91
142 | SELANTE ELASTICO MONOCOMPONENTE A BASE DE POLIURETANO (PU) PARA JUNTAS DIVERSAS | SINAPI | 310ML | 0.0637 | 38,84 | 2.47
|  |  |  | TOTAL Material: |  | 477.81
Mão de Obra com Encargos Complementares |  | FONTE | UNID | COEFICIENTE | PREÇO UNITÁRIO | TOTAL
88309 | PEDREIRO COM ENCARGOS COMPLEMENTARES | SINAPI | H | 0.282 | 26,04 | 7.34
88316 | SERVENTE COM ENCARGOS COMPLEMENTARES | SINAPI | H | 0.141 | 20,96 | 2.95
|  |  |  | TOTAL Mão de Obra com Encargos Complementares: |  | 10.29
|  |  |  | VALOR: |  | 488.1
FNDE 140 PORTA DE CORRER - PA7 - 420 X 215 + 70 CM EM CHAPA DE ALUMÍNIO COM BANDEIRA E VIDRO - CONFORME PROJETO DE ESQUADRIAS, INCLUSIVE FERRAGENS E VIDRO (M2)
Material |  | FONTE | UNID | COEFICIENTE | PREÇO UNITÁRIO | TOTAL
7568 | BUCHA DE NYLON SEM ABA S10, COM PARAFUSO DE 6,10 X 65 MM EM ACO ZINCADO COM ROSCA SOBERBA, CABECA CHATA E FENDA PHILLIPS | SINAPI | UN | 4.72 | 0,43 | 2.02
36888 | GUARNICAO / MOLDURA / ARREMATE DE ACABAMENTO PARA ESQUADRIA, EM ALUMINIO PERFIL 25, ACABAMENTO ANODIZADO BRANCO OU BRILHANTE, PARA 1 FACE | SINAPI | M | 2.202 | 38,79 | 85.41
4922 | PORTA DE CORRER EM ALUMINIO, DUAS FOLHAS MOVEIS COM VIDRO, FECHADURA E PUXADOR EMBUTIDO, ACABAMENTO ANODIZADO NATURAL, SEM GUARNICAO/ALIZAR/VISTA | SINAPI | M2 | 1 | 387,91 | 387.91
142 | SELANTE ELASTICO MONOCOMPONENTE A BASE DE POLIURETANO (PU) PARA JUNTAS DIVERSAS | SINAPI | 310ML | 0.0637 | 38,84 | 2.47
|  |  |  | TOTAL Material: |  | 477.81
Mão de Obra com Encargos Complementares |  | FONTE | UNID | COEFICIENTE | PREÇO UNITÁRIO | TOTAL
88309 | PEDREIRO COM ENCARGOS COMPLEMENTARES | SINAPI | H | 0.282 | 26,04 | 7.34
88316 | SERVENTE COM ENCARGOS COMPLEMENTARES | SINAPI | H | 0.141 | 20,96 | 2.95
|  |  |  | TOTAL Mão de Obra com Encargos Complementares: |  | 10.29
|  |  |  | VALOR: |  | 488.1
FNDE 141 PORTA DE CORRER - PA8 - 210 X 215 + 70 CM EM CHAPA DE ALUMÍNIO COM BANDEIRA E VIDRO - CONFORME PROJETO DE ESQUADRIAS, INCLUSIVE FERRAGENS E VIDRO (M2)
Material |  | FONTE | UNID | COEFICIENTE | PREÇO UNITÁRIO | TOTAL
7568 | BUCHA DE NYLON SEM ABA S10, COM PARAFUSO DE 6,10 X 65 MM EM ACO ZINCADO COM ROSCA SOBERBA, CABECA CHATA E FENDA PHILLIPS | SINAPI | UN | 4.72 | 0,43 | 2.02
36888 | GUARNICAO / MOLDURA / ARREMATE DE ACABAMENTO PARA ESQUADRIA, EM ALUMINIO PERFIL 25, ACABAMENTO ANODIZADO BRANCO OU BRILHANTE, PARA 1 FACE | SINAPI | M | 2.202 | 38,79 | 85.41
4922 | PORTA DE CORRER EM ALUMINIO, DUAS FOLHAS MOVEIS COM VIDRO, FECHADURA E PUXADOR EMBUTIDO, ACABAMENTO ANODIZADO NATURAL, SEM GUARNICAO/ALIZAR/VISTA | SINAPI | M2 | 1 | 387,91 | 387.91
142 | SELANTE ELASTICO MONOCOMPONENTE A BASE DE POLIURETANO (PU) PARA JUNTAS DIVERSAS | SINAPI | 310ML | 0.0637 | 38,84 | 2.47
|  |  |  | TOTAL Material: |  | 477.81
Mão de Obra com Encargos Complementares |  | FONTE | UNID | COEFICIENTE | PREÇO UNITÁRIO | TOTAL
88309 | PEDREIRO COM ENCARGOS COMPLEMENTARES | SINAPI | H | 0.282 | 26,04 | 7.34
88316 | SERVENTE COM ENCARGOS COMPLEMENTARES | SINAPI | H | 0.141 | 20,96 | 2.95
|  |  |  | TOTAL Mão de Obra com Encargos Complementares: |  | 10.29
|  |  |  | VALOR: |  | 488.1
FNDE 142 PORTA DE ABRIR - PA9 - 120 X 210 + 65 CM EM CHAPA DE ALUMÍNIO COM BANDEIRA E VENEZIANA - CONFORME PROJETO DE ESQUADRIAS, INCLUSIVE FERRAGENS (M2)
Material |  | FONTE | UNID | COEFICIENTE | PREÇO UNITÁRIO | TOTAL
7568 | BUCHA DE NYLON SEM ABA S10, COM PARAFUSO DE 6,10 X 65 MM EM ACO ZINCADO COM ROSCA SOBERBA, CABECA CHATA E FENDA PHILLIPS | SINAPI | UN | 4.72 | 0,43 | 2.02
36888 | GUARNICAO / MOLDURA / ARREMATE DE ACABAMENTO PARA ESQUADRIA, EM ALUMINIO PERFIL 25, ACABAMENTO ANODIZADO BRANCO OU BRILHANTE, PARA 1 FACE | SINAPI | M | 2.202 | 38,79 | 85.41
4922 | PORTA DE CORRER EM ALUMINIO, DUAS FOLHAS MOVEIS COM VIDRO, FECHADURA E PUXADOR EMBUTIDO, ACABAMENTO ANODIZADO NATURAL, SEM GUARNICAO/ALIZAR/VISTA | SINAPI | M2 | 1 | 387,91 | 387.91
142 | SELANTE ELASTICO MONOCOMPONENTE A BASE DE POLIURETANO (PU) PARA JUNTAS DIVERSAS | SINAPI | 310ML | 0.0637 | 38,84 | 2.47
|  |  |  | TOTAL Material: |  | 477.81
Mão de Obra com Encargos Complementares |  | FONTE | UNID | COEFICIENTE | PREÇO UNITÁRIO | TOTAL
88309 | PEDREIRO COM ENCARGOS COMPLEMENTARES | SINAPI | H | 0.282 | 26,04 | 7.34
88316 | SERVENTE COM ENCARGOS COMPLEMENTARES | SINAPI | H | 0.141 | 20,96 | 2.95
|  |  |  | TOTAL Mão de Obra com Encargos Complementares: |  | 10.29
|  |  |  | VALOR: |  | 488.1
FNDE 143 PORTA DE CORRER - PA10 - 175 X 230 CM EM CHAPA DE ALUMÍNIO COM VENEZIANA - CONFORME PROJETO DE ESQUADRIAS, INCLUSIVE FERRAGENS (M2)
Material |  | FONTE | UNID | COEFICIENTE | PREÇO UNITÁRIO | TOTAL
7568 | BUCHA DE NYLON SEM ABA S10, COM PARAFUSO DE 6,10 X 65 MM EM ACO ZINCADO COM ROSCA SOBERBA, CABECA CHATA E FENDA PHILLIPS | SINAPI | UN | 4.72 | 0,43 | 2.02
36888 | GUARNICAO / MOLDURA / ARREMATE DE ACABAMENTO PARA ESQUADRIA, EM ALUMINIO PERFIL 25, ACABAMENTO ANODIZADO BRANCO OU BRILHANTE, PARA 1 FACE | SINAPI | M | 2.202 | 38,79 | 85.41
4922 | PORTA DE CORRER EM ALUMINIO, DUAS FOLHAS MOVEIS COM VIDRO, FECHADURA E PUXADOR EMBUTIDO, ACABAMENTO ANODIZADO NATURAL, SEM GUARNICAO/ALIZAR/VISTA | SINAPI | M2 | 1 | 387,91 | 387.91
142 | SELANTE ELASTICO MONOCOMPONENTE A BASE DE POLIURETANO (PU) PARA JUNTAS DIVERSAS | SINAPI | 310ML | 0.0637 | 38,84 | 2.47
|  |  |  | TOTAL Material: |  | 477.81
Mão de Obra com Encargos Complementares |  | FONTE | UNID | COEFICIENTE | PREÇO UNITÁRIO | TOTAL
88309 | PEDREIRO COM ENCARGOS COMPLEMENTARES | SINAPI | H | 0.282 | 26,04 | 7.34
88316 | SERVENTE COM ENCARGOS COMPLEMENTARES | SINAPI | H | 0.141 | 20,96 | 2.95
|  |  |  | TOTAL Mão de Obra com Encargos Complementares: |  | 10.29
|  |  |  | VALOR: |  | 488.1
FNDE 144 PORTA DE CORRER - PA11- 230 X 240 CM EM CHAPA DE ALUMÍNIO COM VENEZIANA - CONFORME PROJETO DE ESQUADRIAS, INCLUSIVE FERRAGENS (M2)
Material |  | FONTE | UNID | COEFICIENTE | PREÇO UNITÁRIO | TOTAL
7568 | BUCHA DE NYLON SEM ABA S10, COM PARAFUSO DE 6,10 X 65 MM EM ACO ZINCADO COM ROSCA SOBERBA, CABECA CHATA E FENDA PHILLIPS | SINAPI | UN | 4.72 | 0,43 | 2.02
36888 | GUARNICAO / MOLDURA / ARREMATE DE ACABAMENTO PARA ESQUADRIA, EM ALUMINIO PERFIL 25, ACABAMENTO ANODIZADO BRANCO OU BRILHANTE, PARA 1 FACE | SINAPI | M | 2.202 | 38,79 | 85.41
4922 | PORTA DE CORRER EM ALUMINIO, DUAS FOLHAS MOVEIS COM VIDRO, FECHADURA E PUXADOR EMBUTIDO, ACABAMENTO ANODIZADO NATURAL, SEM GUARNICAO/ALIZAR/VISTA | SINAPI | M2 | 1 | 387,91 | 387.91
142 | SELANTE ELASTICO MONOCOMPONENTE A BASE DE POLIURETANO (PU) PARA JUNTAS DIVERSAS | SINAPI | 310ML | 0.0637 | 38,84 | 2.47
|  |  |  | TOTAL Material: |  | 477.81
Mão de Obra com Encargos Complementares |  | FONTE | UNID | COEFICIENTE | PREÇO UNITÁRIO | TOTAL
88309 | PEDREIRO COM ENCARGOS COMPLEMENTARES | SINAPI | H | 0.282 | 26,04 | 7.34
88316 | SERVENTE COM ENCARGOS COMPLEMENTARES | SINAPI | H | 0.141 | 20,96 | 2.95
|  |  |  | TOTAL Mão de Obra com Encargos Complementares: |  | 10.29
|  |  |  | VALOR: |  | 488.1
FNDE 145 JANELA DE ALUMÍNIO - JA-1 - 210 X 130 CM COMPLETA, CONFORME PROJETO DE ESQUADRIAS - GUILHOTINA - INCLUSO VIDRO (M2)
Material |  | FONTE | UNID | COEFICIENTE | PREÇO UNITÁRIO | TOTAL
34381 | JANELA MAXIM AR, EM ALUMINIO PERFIL 25, 60 X 80 CM (A X L), ACABAMENTO BRANCO OU BRILHANTE, BATENTE DE 4 A 5 CM, COM VIDRO 4 MM, SEM GUARNICAO/ALIZAR | SINAPI | UN | 2.0833 | 389,56 | 811.57
4377 | PARAFUSO DE ACO ZINCADO COM ROSCA SOBERBA, CABECA CHATA E FENDA SIMPLES, DIAMETRO 4,2 MM, COMPRIMENTO * 32 * MM | SINAPI | UN | 24.4 | 0,26 | 6.34
39961 | SILICONE ACETICO USO GERAL INCOLOR 280 G | SINAPI | UN | 1.2467 | 25,67 | 32
|  |  |  | TOTAL Material: |  | 849.91
Mão de Obra com Encargos Complementares |  | FONTE | UNID | COEFICIENTE | PREÇO UNITÁRIO | TOTAL
88309 | PEDREIRO COM ENCARGOS COMPLEMENTARES | SINAPI | H | 1.707 | 26,04 | 44.45
88316 | SERVENTE COM ENCARGOS COMPLEMENTARES | SINAPI | H | 0.853 | 20,96 | 17.87
|  |  |  | TOTAL Mão de Obra com Encargos Complementares: |  | 62.32
|  |  |  | VALOR: |  | 912.23
FNDE 146 JANELA DE ALUMÍNIO - JA-2 - 150 X 140 CM COMPLETA, CONFORME PROJETO DE ESQUADRIAS - CORRER - INCLUSO VIDRO (M2)
Material |  | FONTE | UNID | COEFICIENTE | PREÇO UNITÁRIO | TOTAL
36896 | JANELA DE CORRER, EM ALUMINIO PERFIL 25, 100 X 120 CM (A X L), 2 FLS MOVEIS, SEM BANDEIRA, ACABAMENTO BRANCO OU BRILHANTE, BATENTE DE 6 A 7 CM, COM VIDRO 4 MM, SEM GUARNICAO | SINAPI | UN | 0.8333 | 529,00 | 440.81
4377 | PARAFUSO DE ACO ZINCADO COM ROSCA SOBERBA, CABECA CHATA E FENDA SIMPLES, DIAMETRO 4,2 MM, COMPRIMENTO * 32 * MM | SINAPI | UN | 9.2 | 0,26 | 2.39
39961 | SILICONE ACETICO USO GERAL INCOLOR 280 G | SINAPI | UN | 0.6233 | 25,67 | 16
|  |  |  | TOTAL Material: |  | 459.2
Mão de Obra com Encargos Complementares |  | FONTE | UNID | COEFICIENTE | PREÇO UNITÁRIO | TOTAL
88309 | PEDREIRO COM ENCARGOS COMPLEMENTARES | SINAPI | H | 0.519 | 26,04 | 13.51
88316 | SERVENTE COM ENCARGOS COMPLEMENTARES | SINAPI | H | 0.259 | 20,96 | 5.42
|  |  |  | TOTAL Mão de Obra com Encargos Complementares: |  | 18.93
|  |  |  | VALOR: |  | 478.13
FNDE 147 JANELA DE ALUMÍNIO - JA-3 - 280 X 205 CM COMPLETA, CONFORME PROJETO DE ESQUADRIAS - CORRER COM BANDEIRA - INCLUSO VIDRO (M2)
Material |  | FONTE | UNID | COEFICIENTE | PREÇO UNITÁRIO | TOTAL
36896 | JANELA DE CORRER, EM ALUMINIO PERFIL 25, 100 X 120 CM (A X L), 2 FLS MOVEIS, SEM BANDEIRA, ACABAMENTO BRANCO OU BRILHANTE, BATENTE DE 6 A 7 CM, COM VIDRO 4 MM, SEM GUARNICAO | SINAPI | UN | 0.8333 | 529,00 | 440.81
4377 | PARAFUSO DE ACO ZINCADO COM ROSCA SOBERBA, CABECA CHATA E FENDA SIMPLES, DIAMETRO 4,2 MM, COMPRIMENTO * 32 * MM | SINAPI | UN | 9.2 | 0,26 | 2.39
39961 | SILICONE ACETICO USO GERAL INCOLOR 280 G | SINAPI | UN | 0.6233 | 25,67 | 16
|  |  |  | TOTAL Material: |  | 459.2
Mão de Obra com Encargos Complementares |  | FONTE | UNID | COEFICIENTE | PREÇO UNITÁRIO | TOTAL
88309 | PEDREIRO COM ENCARGOS COMPLEMENTARES | SINAPI | H | 0.519 | 26,04 | 13.51
88316 | SERVENTE COM ENCARGOS COMPLEMENTARES | SINAPI | H | 0.259 | 20,96 | 5.42
|  |  |  | TOTAL Mão de Obra com Encargos Complementares: |  | 18.93
|  |  |  | VALOR: |  | 478.13
FNDE 148 JANELA DE ALUMÍNIO - JA-4 - 280 X 185 CM COMPLETA, CONFORME PROJETO DE ESQUADRIAS - CORRER COM BANDEIRA - INCLUSO VIDRO MONILÍTICO (M2)
Material |  | FONTE | UNID | COEFICIENTE | PREÇO UNITÁRIO | TOTAL
36896 | JANELA DE CORRER, EM ALUMINIO PERFIL 25, 100 X 120 CM (A X L), 2 FLS MOVEIS, SEM BANDEIRA, ACABAMENTO BRANCO OU BRILHANTE, BATENTE DE 6 A 7 CM, COM VIDRO 4 MM, SEM GUARNICAO | SINAPI | UN | 0.8333 | 529,00 | 440.81
4377 | PARAFUSO DE ACO ZINCADO COM ROSCA SOBERBA, CABECA CHATA E FENDA SIMPLES, DIAMETRO 4,2 MM, COMPRIMENTO * 32 * MM | SINAPI | UN | 9.2 | 0,26 | 2.39
39961 | SILICONE ACETICO USO GERAL INCOLOR 280 G | SINAPI | UN | 0.6233 | 25,67 | 16
|  |  |  | TOTAL Material: |  | 459.2
Mão de Obra com Encargos Complementares |  | FONTE | UNID | COEFICIENTE | PREÇO UNITÁRIO | TOTAL
88309 | PEDREIRO COM ENCARGOS COMPLEMENTARES | SINAPI | H | 0.519 | 26,04 | 13.51
88316 | SERVENTE COM ENCARGOS COMPLEMENTARES | SINAPI | H | 0.259 | 20,96 | 5.42
|  |  |  | TOTAL Mão de Obra com Encargos Complementares: |  | 18.93
|  |  |  | VALOR: |  | 478.13
FNDE 149 JANELA DE ALUMÍNIO - JA-5 - 350 X 185 CM COMPLETA, CONFORME PROJETO DE ESQUADRIAS - CORRER COM BANDEIRA - INCLUSO VIDRO (M2)
Material |  | FONTE | UNID | COEFICIENTE | PREÇO UNITÁRIO | TOTAL
36896 | JANELA DE CORRER, EM ALUMINIO PERFIL 25, 100 X 120 CM (A X L), 2 FLS MOVEIS, SEM BANDEIRA, ACABAMENTO BRANCO OU BRILHANTE, BATENTE DE 6 A 7 CM, COM VIDRO 4 MM, SEM GUARNICAO | SINAPI | UN | 0.8333 | 529,00 | 440.81
4377 | PARAFUSO DE ACO ZINCADO COM ROSCA SOBERBA, CABECA CHATA E FENDA SIMPLES, DIAMETRO 4,2 MM, COMPRIMENTO * 32 * MM | SINAPI | UN | 9.2 | 0,26 | 2.39
39961 | SILICONE ACETICO USO GERAL INCOLOR 280 G | SINAPI | UN | 0.6233 | 25,67 | 16
|  |  |  | TOTAL Material: |  | 459.2
Mão de Obra com Encargos Complementares |  | FONTE | UNID | COEFICIENTE | PREÇO UNITÁRIO | TOTAL
88309 | PEDREIRO COM ENCARGOS COMPLEMENTARES | SINAPI | H | 0.519 | 26,04 | 13.51
88316 | SERVENTE COM ENCARGOS COMPLEMENTARES | SINAPI | H | 0.259 | 20,96 | 5.42
|  |  |  | TOTAL Mão de Obra com Encargos Complementares: |  | 18.93
|  |  |  | VALOR: |  | 478.13
FNDE 151 JANELA DE ALUMÍNIO - JA-6, 350 X 120 CM COMPLETA, CONFORME PROJETO DE ESQUADRIAS - FIXA - INCLUSO VIDRO (M2)
Material |  | FONTE | UNID | COEFICIENTE | PREÇO UNITÁRIO | TOTAL
599 | JANELA FIXA, EM ALUMINIO PERFIL 20, 60 X 80 CM (A X L), BATENTE/REQUADRO DE 3 A 14 CM, COM VIDRO 4 MM, SEM GUARNICAO/ALIZAR, ACABAMENTO ALUM BRANCO OU BRILHANTE | SINAPI | M2 | 1 | 964,78 | 964.78
4377 | PARAFUSO DE ACO ZINCADO COM ROSCA SOBERBA, CABECA CHATA E FENDA SIMPLES, DIAMETRO 4,2 MM, COMPRIMENTO * 32 * MM | SINAPI | UN | 17.413 | 0,26 | 4.52
39961 | SILICONE ACETICO USO GERAL INCOLOR 280 G | SINAPI | UN | 0.424 | 25,67 | 10.88
|  |  |  | TOTAL Material: |  | 980.18
Mão de Obra com Encargos Complementares |  | FONTE | UNID | COEFICIENTE | PREÇO UNITÁRIO | TOTAL
88309 | PEDREIRO COM ENCARGOS COMPLEMENTARES | SINAPI | H | 0.72 | 26,04 | 18.74
88316 | SERVENTE COM ENCARGOS COMPLEMENTARES | SINAPI | H | 0.36 | 20,96 | 7.54
|  |  |  | TOTAL Mão de Obra com Encargos Complementares: |  | 26.28
|  |  |  | VALOR: |  | 1006.46
FNDE 152 JANELA DE ALUMÍNIO - JA-7 - 280 X 230 CM COMPLETA, CONFORME PROJETO DE ESQUADRIAS - FIXA COM BANDEIRA - INCLUSO VIDRO (M2)
Material |  | FONTE | UNID | COEFICIENTE | PREÇO UNITÁRIO | TOTAL
599 | JANELA FIXA, EM ALUMINIO PERFIL 20, 60 X 80 CM (A X L), BATENTE/REQUADRO DE 3 A 14 CM, COM VIDRO 4 MM, SEM GUARNICAO/ALIZAR, ACABAMENTO ALUM BRANCO OU BRILHANTE | SINAPI | M2 | 1 | 964,78 | 964.78
4377 | PARAFUSO DE ACO ZINCADO COM ROSCA SOBERBA, CABECA CHATA E FENDA SIMPLES, DIAMETRO 4,2 MM, COMPRIMENTO * 32 * MM | SINAPI | UN | 17.413 | 0,26 | 4.52
39961 | SILICONE ACETICO USO GERAL INCOLOR 280 G | SINAPI | UN | 0.424 | 25,67 | 10.88
|  |  |  | TOTAL Material: |  | 980.18
Mão de Obra com Encargos Complementares |  | FONTE | UNID | COEFICIENTE | PREÇO UNITÁRIO | TOTAL
88309 | PEDREIRO COM ENCARGOS COMPLEMENTARES | SINAPI | H | 0.72 | 26,04 | 18.74
88316 | SERVENTE COM ENCARGOS COMPLEMENTARES | SINAPI | H | 0.36 | 20,96 | 7.54
|  |  |  | TOTAL Mão de Obra com Encargos Complementares: |  | 26.28
|  |  |  | VALOR: |  | 1006.46
FNDE 153 JANELA DE ALUMÍNIO - JA-8, 700 X 230 CM COMPLETA, CONFORME PROJETO DE ESQUADRIAS - FIXA COM BANDEIRA - INCLUSO VIDRO (M2)
Material |  | FONTE | UNID | COEFICIENTE | PREÇO UNITÁRIO | TOTAL
599 | JANELA FIXA, EM ALUMINIO PERFIL 20, 60 X 80 CM (A X L), BATENTE/REQUADRO DE 3 A 14 CM, COM VIDRO 4 MM, SEM GUARNICAO/ALIZAR, ACABAMENTO ALUM BRANCO OU BRILHANTE | SINAPI | M2 | 1 | 964,78 | 964.78
4377 | PARAFUSO DE ACO ZINCADO COM ROSCA SOBERBA, CABECA CHATA E FENDA SIMPLES, DIAMETRO 4,2 MM, COMPRIMENTO * 32 * MM | SINAPI | UN | 17.413 | 0,26 | 4.52
39961 | SILICONE ACETICO USO GERAL INCOLOR 280 G | SINAPI | UN | 0.424 | 25,67 | 10.88
|  |  |  | TOTAL Material: |  | 980.18
Mão de Obra com Encargos Complementares |  | FONTE | UNID | COEFICIENTE | PREÇO UNITÁRIO | TOTAL
88309 | PEDREIRO COM ENCARGOS COMPLEMENTARES | SINAPI | H | 0.72 | 26,04 | 18.74
88316 | SERVENTE COM ENCARGOS COMPLEMENTARES | SINAPI | H | 0.36 | 20,96 | 7.54
|  |  |  | TOTAL Mão de Obra com Encargos Complementares: |  | 26.28
|  |  |  | VALOR: |  | 1006.46
FNDE 154 JANELA DE ALUMÍNIO - JA-9 - 85 X 210 CM COMPLETA, CONFORME PROJETO DE ESQUADRIAS MAXIM-AR - INCLUSO VIDRO (M2)
Material |  | FONTE | UNID | COEFICIENTE | PREÇO UNITÁRIO | TOTAL
599 | JANELA FIXA, EM ALUMINIO PERFIL 20, 60 X 80 CM (A X L), BATENTE/REQUADRO DE 3 A 14 CM, COM VIDRO 4 MM, SEM GUARNICAO/ALIZAR, ACABAMENTO ALUM BRANCO OU BRILHANTE | SINAPI | M2 | 1 | 964,78 | 964.78
4377 | PARAFUSO DE ACO ZINCADO COM ROSCA SOBERBA, CABECA CHATA E FENDA SIMPLES, DIAMETRO 4,2 MM, COMPRIMENTO * 32 * MM | SINAPI | UN | 17.413 | 0,26 | 4.52
39961 | SILICONE ACETICO USO GERAL INCOLOR 280 G | SINAPI | UN | 0.424 | 25,67 | 10.88
|  |  |  | TOTAL Material: |  | 980.18
Mão de Obra com Encargos Complementares |  | FONTE | UNID | COEFICIENTE | PREÇO UNITÁRIO | TOTAL
88309 | PEDREIRO COM ENCARGOS COMPLEMENTARES | SINAPI | H | 0.72 | 26,04 | 18.74
88316 | SERVENTE COM ENCARGOS COMPLEMENTARES | SINAPI | H | 0.36 | 20,96 | 7.54
|  |  |  | TOTAL Mão de Obra com Encargos Complementares: |  | 26.28
|  |  |  | VALOR: |  | 1006.46
FNDE 155 JANELA DE ALUMÍNIO - JA-10 - 150 X 60 CM COMPLETA, CONFORME PROJETO DE ESQUADRIAS - MAXIM-AR - INCLUSO VIDRO (M2)
Material |  | FONTE | UNID | COEFICIENTE | PREÇO UNITÁRIO | TOTAL
34381 | JANELA MAXIM AR, EM ALUMINIO PERFIL 25, 60 X 80 CM (A X L), ACABAMENTO BRANCO OU BRILHANTE, BATENTE DE 4 A 5 CM, COM VIDRO 4 MM, SEM GUARNICAO/ALIZAR | SINAPI | UN | 2.0833 | 389,56 | 811.57
4377 | PARAFUSO DE ACO ZINCADO COM ROSCA SOBERBA, CABECA CHATA E FENDA SIMPLES, DIAMETRO 4,2 MM, COMPRIMENTO * 32 * MM | SINAPI | UN | 24.4 | 0,26 | 6.34
39961 | SILICONE ACETICO USO GERAL INCOLOR 280 G | SINAPI | UN | 1.2467 | 25,67 | 32
|  |  |  | TOTAL Material: |  | 849.91
Mão de Obra com Encargos Complementares |  | FONTE | UNID | COEFICIENTE | PREÇO UNITÁRIO | TOTAL
88309 | PEDREIRO COM ENCARGOS COMPLEMENTARES | SINAPI | H | 1.707 | 26,04 | 44.45
88316 | SERVENTE COM ENCARGOS COMPLEMENTARES | SINAPI | H | 0.853 | 20,96 | 17.87
|  |  |  | TOTAL Mão de Obra com Encargos Complementares: |  | 62.32
|  |  |  | VALOR: |  | 912.23
FNDE 156 JANELA DE ALUMÍNIO - JA-11 - 150 X 80 CM COMPLETA, CONFORME PROJETO DE ESQUADRIAS - MAXIM-AR - INCLUSO VIDRO (M2)
Material |  | FONTE | UNID | COEFICIENTE | PREÇO UNITÁRIO | TOTAL
34381 | JANELA MAXIM AR, EM ALUMINIO PERFIL 25, 60 X 80 CM (A X L), ACABAMENTO BRANCO OU BRILHANTE, BATENTE DE 4 A 5 CM, COM VIDRO 4 MM, SEM GUARNICAO/ALIZAR | SINAPI | UN | 2.0833 | 389,56 | 811.57
4377 | PARAFUSO DE ACO ZINCADO COM ROSCA SOBERBA, CABECA CHATA E FENDA SIMPLES, DIAMETRO 4,2 MM, COMPRIMENTO * 32 * MM | SINAPI | UN | 24.4 | 0,26 | 6.34
39961 | SILICONE ACETICO USO GERAL INCOLOR 280 G | SINAPI | UN | 1.2467 | 25,67 | 32
|  |  |  | TOTAL Material: |  | 849.91
Mão de Obra com Encargos Complementares |  | FONTE | UNID | COEFICIENTE | PREÇO UNITÁRIO | TOTAL
88309 | PEDREIRO COM ENCARGOS COMPLEMENTARES | SINAPI | H | 1.707 | 26,04 | 44.45
88316 | SERVENTE COM ENCARGOS COMPLEMENTARES | SINAPI | H | 0.853 | 20,96 | 17.87
|  |  |  | TOTAL Mão de Obra com Encargos Complementares: |  | 62.32
|  |  |  | VALOR: |  | 912.23
FNDE 157 JANELA DE ALUMÍNIO - JA-12 - 280 X 80 CM COMPLETA, CONFORME PROJETO DE ESQUADRIAS - MAXIM-AR - INCLUSO VIDRO (M2)
Material |  | FONTE | UNID | COEFICIENTE | PREÇO UNITÁRIO | TOTAL
34381 | JANELA MAXIM AR, EM ALUMINIO PERFIL 25, 60 X 80 CM (A X L), ACABAMENTO BRANCO OU BRILHANTE, BATENTE DE 4 A 5 CM, COM VIDRO 4 MM, SEM GUARNICAO/ALIZAR | SINAPI | UN | 2.0833 | 389,56 | 811.57
4377 | PARAFUSO DE ACO ZINCADO COM ROSCA SOBERBA, CABECA CHATA E FENDA SIMPLES, DIAMETRO 4,2 MM, COMPRIMENTO * 32 * MM | SINAPI | UN | 24.4 | 0,26 | 6.34
39961 | SILICONE ACETICO USO GERAL INCOLOR 280 G | SINAPI | UN | 1.2467 | 25,67 | 32
|  |  |  | TOTAL Material: |  | 849.91
Mão de Obra com Encargos Complementares |  | FONTE | UNID | COEFICIENTE | PREÇO UNITÁRIO | TOTAL
88309 | PEDREIRO COM ENCARGOS COMPLEMENTARES | SINAPI | H | 1.707 | 26,04 | 44.45
88316 | SERVENTE COM ENCARGOS COMPLEMENTARES | SINAPI | H | 0.853 | 20,96 | 17.87
|  |  |  | TOTAL Mão de Obra com Encargos Complementares: |  | 62.32
|  |  |  | VALOR: |  | 912.23
FNDE 158 JANELA DE ALUMÍNIO - JA-13 - 280 X 60 CM COMPLETA, CONFORME PROJETO DE ESQUADRIAS - MAXIM-AR - INCLUSO VIDRO (M2)
Material |  | FONTE | UNID | COEFICIENTE | PREÇO UNITÁRIO | TOTAL
34381 | JANELA MAXIM AR, EM ALUMINIO PERFIL 25, 60 X 80 CM (A X L), ACABAMENTO BRANCO OU BRILHANTE, BATENTE DE 4 A 5 CM, COM VIDRO 4 MM, SEM GUARNICAO/ALIZAR | SINAPI | UN | 2.0833 | 389,56 | 811.57
4377 | PARAFUSO DE ACO ZINCADO COM ROSCA SOBERBA, CABECA CHATA E FENDA SIMPLES, DIAMETRO 4,2 MM, COMPRIMENTO * 32 * MM | SINAPI | UN | 24.4 | 0,26 | 6.34
39961 | SILICONE ACETICO USO GERAL INCOLOR 280 G | SINAPI | UN | 1.2467 | 25,67 | 32
|  |  |  | TOTAL Material: |  | 849.91
Mão de Obra com Encargos Complementares |  | FONTE | UNID | COEFICIENTE | PREÇO UNITÁRIO | TOTAL
88309 | PEDREIRO COM ENCARGOS COMPLEMENTARES | SINAPI | H | 1.707 | 26,04 | 44.45
88316 | SERVENTE COM ENCARGOS COMPLEMENTARES | SINAPI | H | 0.853 | 20,96 | 17.87
|  |  |  | TOTAL Mão de Obra com Encargos Complementares: |  | 62.32
|  |  |  | VALOR: |  | 912.23
FNDE 159 JANELA DE ALUMÍNIO - JA-14 - 280 X 185 CM COMPLETA, CONFORME PROJETO DE ESQUADRIAS - MAXIM-AR - INCLUSO VIDRO MONOLÍTICO (M2)
Material |  | FONTE | UNID | COEFICIENTE | PREÇO UNITÁRIO | TOTAL
34381 | JANELA MAXIM AR, EM ALUMINIO PERFIL 25, 60 X 80 CM (A X L), ACABAMENTO BRANCO OU BRILHANTE, BATENTE DE 4 A 5 CM, COM VIDRO 4 MM, SEM GUARNICAO/ALIZAR | SINAPI | UN | 2.0833 | 389,56 | 811.57
4377 | PARAFUSO DE ACO ZINCADO COM ROSCA SOBERBA, CABECA CHATA E FENDA SIMPLES, DIAMETRO 4,2 MM, COMPRIMENTO * 32 * MM | SINAPI | UN | 24.4 | 0,26 | 6.34
39961 | SILICONE ACETICO USO GERAL INCOLOR 280 G | SINAPI | UN | 1.2467 | 25,67 | 32
|  |  |  | TOTAL Material: |  | 849.91
Mão de Obra com Encargos Complementares |  | FONTE | UNID | COEFICIENTE | PREÇO UNITÁRIO | TOTAL
88309 | PEDREIRO COM ENCARGOS COMPLEMENTARES | SINAPI | H | 1.707 | 26,04 | 44.45
88316 | SERVENTE COM ENCARGOS COMPLEMENTARES | SINAPI | H | 0.853 | 20,96 | 17.87
|  |  |  | TOTAL Mão de Obra com Encargos Complementares: |  | 62.32
|  |  |  | VALOR: |  | 912.23
FNDE 160 JANELA DE ALUMÍNIO - JA-15 - 350 X 80 CM COMPLETA, CONFORME PROJETO DE ESQUADRIAS - MAXIM-AR -INCLUSO VIDRO (M2)
Material |  | FONTE | UNID | COEFICIENTE | PREÇO UNITÁRIO | TOTAL
34381 | JANELA MAXIM AR, EM ALUMINIO PERFIL 25, 60 X 80 CM (A X L), ACABAMENTO BRANCO OU BRILHANTE, BATENTE DE 4 A 5 CM, COM VIDRO 4 MM, SEM GUARNICAO/ALIZAR | SINAPI | UN | 2.0833 | 389,56 | 811.57
4377 | PARAFUSO DE ACO ZINCADO COM ROSCA SOBERBA, CABECA CHATA E FENDA SIMPLES, DIAMETRO 4,2 MM, COMPRIMENTO * 32 * MM | SINAPI | UN | 24.4 | 0,26 | 6.34
39961 | SILICONE ACETICO USO GERAL INCOLOR 280 G | SINAPI | UN | 1.2467 | 25,67 | 32
|  |  |  | TOTAL Material: |  | 849.91
Mão de Obra com Encargos Complementares |  | FONTE | UNID | COEFICIENTE | PREÇO UNITÁRIO | TOTAL
88309 | PEDREIRO COM ENCARGOS COMPLEMENTARES | SINAPI | H | 1.707 | 26,04 | 44.45
88316 | SERVENTE COM ENCARGOS COMPLEMENTARES | SINAPI | H | 0.853 | 20,96 | 17.87
|  |  |  | TOTAL Mão de Obra com Encargos Complementares: |  | 62.32
|  |  |  | VALOR: |  | 912.23
FNDE 05 TELA TIPO MOSQUITEIRO - FIXADA NA ESQUADRIA - CONFORME PROJETO DE ESQUADRIAS (M2)
Material |  | FONTE | UNID | COEFICIENTE | PREÇO UNITÁRIO | TOTAL
586 | CANTONEIRA EM ALUMINIO, ABAS IGUAIS, LARGURA DE 25,40 MM (1"), ESPESSURA DE 4,76 MM (3/16") E PESO LINEAR DE APROXIMADAMENTEO 0,593 KG/M | SINAPI | M | 3 | 37,43 | 112.29
10932 | TELA DE ARAME GALVANIZADA QUADRANGULAR / LOSANGULAR, FIO 4,19 MM (8 BWG), MALHA 5 X 5 CM, H = 2 M | SINAPI | M2 | 1 | 93,44 | 93.44
|  |  |  | TOTAL Material: |  | 205.73
Mão de Obra com Encargos Complementares |  | FONTE | UNID | COEFICIENTE | PREÇO UNITÁRIO | TOTAL
88315 | SERRALHEIRO COM ENCARGOS COMPLEMENTARES | SINAPI | H | 0.35 | 26,28 | 9.19
88316 | SERVENTE COM ENCARGOS COMPLEMENTARES | SINAPI | H | 0.6 | 20,96 | 12.57
|  |  |  | TOTAL Mão de Obra com Encargos Complementares: |  | 21.76
|  |  |  | VALOR: |  | 227.49
FNDE 12 ESPELHO CRISTAL, ESPESSURA 4MM, COM PARAFUSOS DE FIXAÇÃO, SEM MOLDURA (M2)
Material |  | FONTE | UNID | COEFICIENTE | PREÇO UNITÁRIO | TOTAL
11186 | ESPELHO CRISTAL E = 4 MM | SINAPI | M2 | 1 | 425,70 | 425.7
4343 | PARAFUSO FRANCES ZINCADO, DIAMETRO 1/2", COMPRIMENTO 4", COM PORCA E ARRUELA | SINAPI | UN | 4 | 6,44 | 25.76
|  |  |  | TOTAL Material: |  | 451.46
Mão de Obra |  | FONTE | UNID | COEFICIENTE | PREÇO UNITÁRIO | TOTAL
6111 | SERVENTE DE OBRAS (HORISTA) | SINAPI | H | 0.4 | 14,22 | 5.68
|  |  |  | TOTAL Mão de Obra: |  | 5.68
Mão de Obra com Encargos Complementares |  | FONTE | UNID | COEFICIENTE | PREÇO UNITÁRIO | TOTAL
88309 | PEDREIRO COM ENCARGOS COMPLEMENTARES | SINAPI | H | 2 | 26,04 | 52.08
|  |  |  | TOTAL Mão de Obra com Encargos Complementares: |  | 52.08
|  |  |  | VALOR: |  | 509.22
FNDE 100 P01 - PORTÃO METÁLICO DE ABRIR, 3,50 X 2,20 M, COM CHAPA METÁLICA CARBONO PERFURADA, INCLUSO PINTURA, CONFORME PROJETO DE ESQUADRIAS (M2)
Equipamento Custo Horário |  | FONTE | UNID | COEFICIENTE | PREÇO UNITÁRIO | TOTAL
92716 | APARELHO PARA CORTE E SOLDA OXI-ACETILENO SOBRE RODAS, INCLUSIVE CILINDROS E MAÇARICOS - CHP DIURNO. AF_05/2023 - Percentual=1,0000% | SINAPI | CHP | 4.03 | 95,43 | 384.58
|  |  |  | TOTAL Equipamento Custo Horário: |  | 384.58
Material |  | FONTE | UNID | COEFICIENTE | PREÇO UNITÁRIO | TOTAL
546 | BARRA DE ACO CHATA, RETANGULAR (QUALQUER BITOLA) - Percentual=1,0000% | SINAPI | KG | 0.328 | 8,87 | 2.9
43105 | CHAPA DE ACO CARBONO GALVANIZADA, PERFURADA (GRADE FUROS) E = 1,5 MM, DIAMETRO DO FURO = 9,52 MM (FUROS ALTERNADOS HORIZ.) - Percentual=1,0000% | SINAPI | KG | 0.328 | 30,17 | 9.89
11456 | FERROLHO COM FECHO /TRINCO REDONDO, EM ACO GALVANIZADO / ZINCADO, DE SOBREPOR, COM COMPRIMENTO DE 10" A 12" E ESPESSURA MINIMA DA CHAPA DE 1,50 MM - Percentual=1,0000% | SINAPI | UN | 1 | 21,50 | 21.5
7698 | TUBO ACO GALVANIZADO COM COSTURA, CLASSE MEDIA, DN 1.1/4", E = *3,25* MM, PESO *3,14* KG/M (NBR 5580) - Percentual=1,0000% | SINAPI | M | 2.25 | 47,20 | 106.2
|  |  |  | TOTAL Material: |  | 140.49
Mão de Obra |  | FONTE | UNID | COEFICIENTE | PREÇO UNITÁRIO | TOTAL
252 | AJUDANTE DE SERRALHEIRO (HORISTA) - Percentual=1,0000% | SINAPI | H | 2.77 | 14,76 | 40.88
|  |  |  | TOTAL Mão de Obra: |  | 40.88
Mão de Obra com Encargos Complementares |  | FONTE | UNID | COEFICIENTE | PREÇO UNITÁRIO | TOTAL
88309 | PEDREIRO COM ENCARGOS COMPLEMENTARES - Percentual=1,0000% | SINAPI | H | 0.312 | 26,04 | 8.12
88315 | SERRALHEIRO COM ENCARGOS COMPLEMENTARES - Percentual=1,0000% | SINAPI | H | 2.77 | 26,28 | 72.79
|  |  |  | TOTAL Mão de Obra com Encargos Complementares: |  | 80.91
Serviço |  | FONTE | UNID | COEFICIENTE | PREÇO UNITÁRIO | TOTAL
100754 | PINTURA COM TINTA ACRÍLICA DE ACABAMENTO APLICADA A ROLO OU PINCEL SOBRE SUPERFÍCIES METÁLICAS (EXCETO PERFIL) EXECUTADO EM OBRA (02 DEMÃOS). AF_01/2020 - Percentual=1,0000% | SINAPI | M2 | 2 | 28,09 | 56.18
100722 | PINTURA COM TINTA ALQUÍDICA DE FUNDO (TIPO ZARCÃO) APLICADA A ROLO OU PINCEL SOBRE SUPERFÍCIES METÁLICAS (EXCETO PERFIL) EXECUTADO EM OBRA (POR DEMÃO). AF_01/2020 - Percentual=1,0000% | SINAPI | M2 | 2 | 23,12 | 46.24
|  |  |  | TOTAL Serviço: |  | 102.42
|  |  |  | VALOR: |  | 749.28
FNDE 102 P02 - PORTÃO METÁLICO TIPO GRADIL 3,40 X 2,38 M , MALHA 5 X 20CM - FIO 5,00MM, REVESTIDOS EM POLIESTER POR PROCESSO DE PINTURA ELETROSTÁTICA (GRADIL), NA COR BRANCA - FORNECIMENTO E INSTALAÇÃO (M2)
Material |  | FONTE | UNID | COEFICIENTE | PREÇO UNITÁRIO | TOTAL
H.03.000.031296 | Portão tipo gradil 1 ou 2 folhas, com ou sem bandeira, sob medida | SP Obras | M2 | 1.2 | 810.25 | 972.3
|  |  |  | TOTAL Material: |  | 972.3
Mão de Obra com Encargos Complementares |  | FONTE | UNID | COEFICIENTE | PREÇO UNITÁRIO | TOTAL
88251 | AUXILIAR DE SERRALHEIRO COM ENCARGOS COMPLEMENTARES | SINAPI | H | 2.5 | 21,47 | 53.67
88315 | SERRALHEIRO COM ENCARGOS COMPLEMENTARES | SINAPI | H | 2.5 | 26,28 | 65.7
|  |  |  | TOTAL Mão de Obra com Encargos Complementares: |  | 119.37
|  |  |  | VALOR: |  | 1091.67
FNDE 101 P03 - PORTÃO METÁLICO DE ABRIR, 1,80 X 1,80 M, COM CHAPA METÁLICA CARBONO PERFURADA, INCLUSO PINTURA, CONFORME PROJETO DE ESQUADRIAS (M2)
Equipamento Custo Horário |  | FONTE | UNID | COEFICIENTE | PREÇO UNITÁRIO | TOTAL
92716 | APARELHO PARA CORTE E SOLDA OXI-ACETILENO SOBRE RODAS, INCLUSIVE CILINDROS E MAÇARICOS - CHP DIURNO. AF_05/2023 - Percentual=1,0000% | SINAPI | CHP | 4.03 | 95,43 | 384.58
|  |  |  | TOTAL Equipamento Custo Horário: |  | 384.58
Material |  | FONTE | UNID | COEFICIENTE | PREÇO UNITÁRIO | TOTAL
546 | BARRA DE ACO CHATA, RETANGULAR (QUALQUER BITOLA) - Percentual=1,0000% | SINAPI | KG | 0.328 | 8,87 | 2.9
43105 | CHAPA DE ACO CARBONO GALVANIZADA, PERFURADA (GRADE FUROS) E = 1,5 MM, DIAMETRO DO FURO = 9,52 MM (FUROS ALTERNADOS HORIZ.) - Percentual=1,0000% | SINAPI | KG | 0.328 | 30,17 | 9.89
11456 | FERROLHO COM FECHO /TRINCO REDONDO, EM ACO GALVANIZADO / ZINCADO, DE SOBREPOR, COM COMPRIMENTO DE 10" A 12" E ESPESSURA MINIMA DA CHAPA DE 1,50 MM - Percentual=1,0000% | SINAPI | UN | 1 | 21,50 | 21.5
7698 | TUBO ACO GALVANIZADO COM COSTURA, CLASSE MEDIA, DN 1.1/4", E = *3,25* MM, PESO *3,14* KG/M (NBR 5580) - Percentual=1,0000% | SINAPI | M | 2.25 | 47,20 | 106.2
|  |  |  | TOTAL Material: |  | 140.49
Mão de Obra |  | FONTE | UNID | COEFICIENTE | PREÇO UNITÁRIO | TOTAL
252 | AJUDANTE DE SERRALHEIRO (HORISTA) - Percentual=1,0000% | SINAPI | H | 2.77 | 14,76 | 40.88
|  |  |  | TOTAL Mão de Obra: |  | 40.88
Mão de Obra com Encargos Complementares |  | FONTE | UNID | COEFICIENTE | PREÇO UNITÁRIO | TOTAL
88309 | PEDREIRO COM ENCARGOS COMPLEMENTARES - Percentual=1,0000% | SINAPI | H | 0.312 | 26,04 | 8.12
88315 | SERRALHEIRO COM ENCARGOS COMPLEMENTARES - Percentual=1,0000% | SINAPI | H | 2.77 | 26,28 | 72.79
|  |  |  | TOTAL Mão de Obra com Encargos Complementares: |  | 80.91
Serviço |  | FONTE | UNID | COEFICIENTE | PREÇO UNITÁRIO | TOTAL
100754 | PINTURA COM TINTA ACRÍLICA DE ACABAMENTO APLICADA A ROLO OU PINCEL SOBRE SUPERFÍCIES METÁLICAS (EXCETO PERFIL) EXECUTADO EM OBRA (02 DEMÃOS). AF_01/2020 - Percentual=1,0000% | SINAPI | M2 | 2 | 28,09 | 56.18
100722 | PINTURA COM TINTA ALQUÍDICA DE FUNDO (TIPO ZARCÃO) APLICADA A ROLO OU PINCEL SOBRE SUPERFÍCIES METÁLICAS (EXCETO PERFIL) EXECUTADO EM OBRA (POR DEMÃO). AF_01/2020 - Percentual=1,0000% | SINAPI | M2 | 2 | 23,12 | 46.24
|  |  |  | TOTAL Serviço: |  | 102.42
|  |  |  | VALOR: |  | 749.28
FNDE 103 P04 - PORTÃO METÁLICO NYLOFOR 0,90 X 2,03 M , MALHA 5 X 20CM - FIO 5,00MM, REVESTIDOS EM POLIESTER POR PROCESSO DE PINTURA ELETROSTÁTICA (GRADIL), NA COR BRANCA - FORNECIMENTO E INSTALAÇÃO (M2)
Material |  | FONTE | UNID | COEFICIENTE | PREÇO UNITÁRIO | TOTAL
H.03.000.031296 | Portão tipo gradil 1 ou 2 folhas, com ou sem bandeira, sob medida | SP Obras | M2 | 1.2 | 850.41 | 972.3
|  |  |  | TOTAL Material: |  | 972.3
Mão de Obra com Encargos Complementares |  | FONTE | UNID | COEFICIENTE | PREÇO UNITÁRIO | TOTAL
88251 | AUXILIAR DE SERRALHEIRO COM ENCARGOS COMPLEMENTARES | SINAPI | H | 2.5 | 21,47 | 53.67
88315 | SERRALHEIRO COM ENCARGOS COMPLEMENTARES | SINAPI | H | 2.5 | 26,28 | 65.7
|  |  |  | TOTAL Mão de Obra com Encargos Complementares: |  | 119.37
|  |  |  | VALOR: |  | 1091.67
FNDE 105 FECHAMENTO EM CHAPA METÁLICA PERFURADA, INCLUSO PINTURA, CONFORME PROJETO (GR1, GR2) (M2)
Equipamento Custo Horário |  | FONTE | UNID | COEFICIENTE | PREÇO UNITÁRIO | TOTAL
92716 | APARELHO PARA CORTE E SOLDA OXI-ACETILENO SOBRE RODAS, INCLUSIVE CILINDROS E MAÇARICOS - CHP DIURNO. AF_05/2023 - Percentual=1,0000% | SINAPI | CHP | 4.03 | 95,43 | 384.58
|  |  |  | TOTAL Equipamento Custo Horário: |  | 384.58
Material |  | FONTE | UNID | COEFICIENTE | PREÇO UNITÁRIO | TOTAL
546 | BARRA DE ACO CHATA, RETANGULAR (QUALQUER BITOLA) - Percentual=1,0000% | SINAPI | KG | 0.328 | 8,87 | 2.9
43105 | CHAPA DE ACO CARBONO GALVANIZADA, PERFURADA (GRADE FUROS) E = 1,5 MM, DIAMETRO DO FURO = 9,52 MM (FUROS ALTERNADOS HORIZ.) - Percentual=1,0000% | SINAPI | KG | 0.328 | 30,17 | 9.89
7698 | TUBO ACO GALVANIZADO COM COSTURA, CLASSE MEDIA, DN 1.1/4", E = *3,25* MM, PESO *3,14* KG/M (NBR 5580) - Percentual=1,0000% | SINAPI | M | 2.25 | 47,20 | 106.2
|  |  |  | TOTAL Material: |  | 118.99
Mão de Obra |  | FONTE | UNID | COEFICIENTE | PREÇO UNITÁRIO | TOTAL
252 | AJUDANTE DE SERRALHEIRO (HORISTA) - Percentual=1,0000% | SINAPI | H | 2.77 | 14,76 | 40.88
|  |  |  | TOTAL Mão de Obra: |  | 40.88
Mão de Obra com Encargos Complementares |  | FONTE | UNID | COEFICIENTE | PREÇO UNITÁRIO | TOTAL
88309 | PEDREIRO COM ENCARGOS COMPLEMENTARES - Percentual=1,0000% | SINAPI | H | 0.312 | 26,04 | 8.12
88315 | SERRALHEIRO COM ENCARGOS COMPLEMENTARES - Percentual=1,0000% | SINAPI | H | 2.77 | 26,28 | 72.79
|  |  |  | TOTAL Mão de Obra com Encargos Complementares: |  | 80.91
Serviço |  | FONTE | UNID | COEFICIENTE | PREÇO UNITÁRIO | TOTAL
100754 | PINTURA COM TINTA ACRÍLICA DE ACABAMENTO APLICADA A ROLO OU PINCEL SOBRE SUPERFÍCIES METÁLICAS (EXCETO PERFIL) EXECUTADO EM OBRA (02 DEMÃOS). AF_01/2020 - Percentual=1,0000% | SINAPI | M2 | 2 | 28,09 | 56.18
100722 | PINTURA COM TINTA ALQUÍDICA DE FUNDO (TIPO ZARCÃO) APLICADA A ROLO OU PINCEL SOBRE SUPERFÍCIES METÁLICAS (EXCETO PERFIL) EXECUTADO EM OBRA (POR DEMÃO). AF_01/2020 - Percentual=1,0000% | SINAPI | M2 | 2 | 23,12 | 46.24
|  |  |  | TOTAL Serviço: |  | 102.42
|  |  |  | VALOR: |  | 727.78
FNDE 104 GRADIL METÁLICO E TELA DE AÇO GALVANIZADO FIO 12 BWG, MALHA 2" - JARDIM VERTICAL (M2)
Material |  | FONTE | UNID | COEFICIENTE | PREÇO UNITÁRIO | TOTAL
552 | BARRA DE ACO CHATO, RETANGULAR, 38,1 MM X 6,35 MM (L X E), 1,89 KG/M | SINAPI | M | 0.4 | 16,93 | 6.77
10997 | ELETRODO REVESTIDO AWS - E7018, DIAMETRO IGUAL A 4,00 MM | SINAPI | KG | 0.04 | 32,48 | 1.29
7167 | TELA DE ARAME GALVANIZADA QUADRANGULAR / LOSANGULAR, FIO 2,11 MM (14 BWG), MALHA 5 X 5 CM, H = 2 M | SINAPI | M2 | 1.05 | 23,35 | 24.51
|  |  |  | TOTAL Material: |  | 32.57
Mão de Obra com Encargos Complementares |  | FONTE | UNID | COEFICIENTE | PREÇO UNITÁRIO | TOTAL
88315 | SERRALHEIRO COM ENCARGOS COMPLEMENTARES | SINAPI | H | 0.5 | 26,28 | 13.14
88316 | SERVENTE COM ENCARGOS COMPLEMENTARES | SINAPI | H | 0.95 | 20,96 | 19.91
|  |  |  | TOTAL Mão de Obra com Encargos Complementares: |  | 33.05
|  |  |  | VALOR: |  | 65.62
FNDE 61 FECHAMENTO COM CHAPA METÁLICA PERFURADA, INCLUSO PINTURA, CONFORME PROJETO (M2)
Equipamento Custo Horário |  | FONTE | UNID | COEFICIENTE | PREÇO UNITÁRIO | TOTAL
92716 | APARELHO PARA CORTE E SOLDA OXI-ACETILENO SOBRE RODAS, INCLUSIVE CILINDROS E MAÇARICOS - CHP DIURNO. AF_05/2023 | SINAPI | CHP | 4.03 | 95,43 | 384.58
|  |  |  | TOTAL Equipamento Custo Horário: |  | 384.58
Material |  | FONTE | UNID | COEFICIENTE | PREÇO UNITÁRIO | TOTAL
546 | BARRA DE ACO CHATA, RETANGULAR (QUALQUER BITOLA) | SINAPI | KG | 0.328 | 8,87 | 2.9
43105 | CHAPA DE ACO CARBONO GALVANIZADA, PERFURADA (GRADE FUROS) E = 1,5 MM, DIAMETRO DO FURO = 9,52 MM (FUROS ALTERNADOS HORIZ.) | SINAPI | KG | 0.328 | 30,17 | 9.89
7698 | TUBO ACO GALVANIZADO COM COSTURA, CLASSE MEDIA, DN 1.1/4", E = *3,25* MM, PESO *3,14* KG/M (NBR 5580) | SINAPI | M | 2.25 | 47,20 | 106.2
|  |  |  | TOTAL Material: |  | 118.99
Mão de Obra |  | FONTE | UNID | COEFICIENTE | PREÇO UNITÁRIO | TOTAL
252 | AJUDANTE DE SERRALHEIRO (HORISTA) | SINAPI | H | 2.77 | 14,76 | 40.88
|  |  |  | TOTAL Mão de Obra: |  | 40.88
Mão de Obra com Encargos Complementares |  | FONTE | UNID | COEFICIENTE | PREÇO UNITÁRIO | TOTAL
88309 | PEDREIRO COM ENCARGOS COMPLEMENTARES | SINAPI | H | 0.312 | 26,04 | 8.12
88315 | SERRALHEIRO COM ENCARGOS COMPLEMENTARES | SINAPI | H | 2.77 | 26,28 | 72.79
|  |  |  | TOTAL Mão de Obra com Encargos Complementares: |  | 80.91
Serviço |  | FONTE | UNID | COEFICIENTE | PREÇO UNITÁRIO | TOTAL
100754 | PINTURA COM TINTA ACRÍLICA DE ACABAMENTO APLICADA A ROLO OU PINCEL SOBRE SUPERFÍCIES METÁLICAS (EXCETO PERFIL) EXECUTADO EM OBRA (02 DEMÃOS). AF_01/2020 | SINAPI | M2 | 2 | 28,09 | 56.18
100722 | PINTURA COM TINTA ALQUÍDICA DE FUNDO (TIPO ZARCÃO) APLICADA A ROLO OU PINCEL SOBRE SUPERFÍCIES METÁLICAS (EXCETO PERFIL) EXECUTADO EM OBRA (POR DEMÃO). AF_01/2020 | SINAPI | M2 | 2 | 23,12 | 46.24
|  |  |  | TOTAL Serviço: |  | 102.42
|  |  |  | VALOR: |  | 727.78
FNDE 20 TELHA TERMOISOLANTE REVESTIDA EM ACO GALVALUME, FACE SUPERIOR TRAPEZOIDAL E FACE INFERIOR PLANA (NAO INCLUI ACESSORIOS DE FIXACAO), REVEST COM ESPESSURA DE 0,50 MM, COM PRE-PINTURA DE COR BRANCA NAS DUAS FACES, NUCLEO EM POLIIOCIANURATO (PIR) COM ESPESSURA DE 50 MM (M2)
Material |  | FONTE | UNID | COEFICIENTE | PREÇO UNITÁRIO | TOTAL
4380 | PARAFUSO ZINCADO ROSCA SOBERBA 5/16 " X 120 MM PARA TELHA FIBROCIMENTO | SINAPI | UN | 1 | 1,43 | 1.43
43071 | TELHA TERMOISOLANTE REVESTIDA EM ACO GALVALUME, FACE SUPERIOR TRAPEZOIDAL E FACE INFERIOR PLANA (NAO INCLUI ACESSORIOS DE FIXACAO), REVEST COM ESPESSURA DE 0,50 MM, COM PRE-PINTURA DE COR BRANCA NAS DUAS FACES, NUCLEO EM POLIIOCIANURATO (PIR) COM ESPESSURA DE 50 MM | SINAPI | M2 | 1.06 | 174,05 | 184.49
|  |  |  | TOTAL Material: |  | 185.92
Mão de Obra com Encargos Complementares |  | FONTE | UNID | COEFICIENTE | PREÇO UNITÁRIO | TOTAL
88262 | CARPINTEIRO DE FORMAS COM ENCARGOS COMPLEMENTARES | SINAPI | H | 0.22 | 25,69 | 5.65
88316 | SERVENTE COM ENCARGOS COMPLEMENTARES | SINAPI | H | 0.22 | 20,96 | 4.61
|  |  |  | TOTAL Mão de Obra com Encargos Complementares: |  | 10.26
|  |  |  | VALOR: |  | 196.18
FNDE 64 CHAPA POLICARBONATO ALVEOLAR CRISTAL ESP.= 6mm (M2)
Material |  | FONTE | UNID | COEFICIENTE | PREÇO UNITÁRIO | TOTAL
F.04.000.090497 | Chapa em policarbonato alveolar de 6mm | SP Obras | M2 | 1.05 | 63.4 | 64.77
39572 | PERFIL TIPO CANTONEIRA EM L, EM ACO GALVANIZADO, BRANCO, PARA FORRO REMOVIVEL, *23* X 3000 MM (L X C) | SINAPI | M | 2.3 | 3,74 | 8.6
|  |  |  | TOTAL Material: |  | 73.37
Mão de Obra com Encargos Complementares |  | FONTE | UNID | COEFICIENTE | PREÇO UNITÁRIO | TOTAL
88278 | MONTADOR DE ESTRUTURA METÁLICA COM ENCARGOS COMPLEMENTARES | SINAPI | H | 0.75 | 28,64 | 21.48
88316 | SERVENTE COM ENCARGOS COMPLEMENTARES | SINAPI | H | 0.75 | 20,96 | 15.72
|  |  |  | TOTAL Mão de Obra com Encargos Complementares: |  | 37.2
|  |  |  | VALOR: |  | 110.57
FNDE 161 CALHA EM CHAPA DE AÇO GALVANIZADO (30x15 cm) (M)
Equipamento Custo Horário |  | FONTE | UNID | COEFICIENTE | PREÇO UNITÁRIO | TOTAL
93282 | GUINCHO ELÉTRICO DE COLUNA, CAPACIDADE 400 KG, COM MOTO FREIO, MOTOR TRIFÁSICO DE 1,25 CV - CHI DIURNO. AF_03/2016 | SINAPI | CHI | 0.0183 | 28,05 | 0.51
93281 | GUINCHO ELÉTRICO DE COLUNA, CAPACIDADE 400 KG, COM MOTO FREIO, MOTOR TRIFÁSICO DE 1,25 CV - CHP DIURNO. AF_03/2016 | SINAPI | CHP | 0.0132 | 29,13 | 0.38
|  |  |  | TOTAL Equipamento Custo Horário: |  | 0.89
Material |  | FONTE | UNID | COEFICIENTE | PREÇO UNITÁRIO | TOTAL
40783 | CALHA QUADRADA DE CHAPA DE ACO GALVANIZADA NUM 24, CORTE 50 CM | SINAPI | M | 1.05 | 38,96 | 40.9
5061 | PREGO DE ACO POLIDO COM CABECA 18 X 27 (2 1/2 X 10) | SINAPI | KG | 0.013 | 19,90 | 0.25
5104 | REBITE DE REPUXO EM ALUMINIO VAZADO, DIAMETRO 3,2 X 8 MM DE COMPRIMENTO (1KG = 1025 UNIDADES) | SINAPI | KG | 0.0024 | 121,10 | 0.29
142 | SELANTE ELASTICO MONOCOMPONENTE A BASE DE POLIURETANO (PU) PARA JUNTAS DIVERSAS | SINAPI | 310ML | 0.081 | 38,84 | 3.14
13388 | SOLDA EM BARRA DE ESTANHO-CHUMBO 50/50 | SINAPI | KG | 0.09 | 158,06 | 14.22
|  |  |  | TOTAL Material: |  | 58.8
Mão de Obra com Encargos Complementares |  | FONTE | UNID | COEFICIENTE | PREÇO UNITÁRIO | TOTAL
88316 | SERVENTE COM ENCARGOS COMPLEMENTARES | SINAPI | H | 0.371 | 20,96 | 7.77
88323 | TELHADISTA COM ENCARGOS COMPLEMENTARES | SINAPI | H | 0.277 | 25,46 | 7.05
|  |  |  | TOTAL Mão de Obra com Encargos Complementares: |  | 14.82
|  |  |  | VALOR: |  | 74.51
FNDE 162 CALHA EM CHAPA DE AÇO GALVANIZADO (35x15cm) (M)
Equipamento Custo Horário |  | FONTE | UNID | COEFICIENTE | PREÇO UNITÁRIO | TOTAL
93282 | GUINCHO ELÉTRICO DE COLUNA, CAPACIDADE 400 KG, COM MOTO FREIO, MOTOR TRIFÁSICO DE 1,25 CV - CHI DIURNO. AF_03/2016 | SINAPI | CHI | 0.0183 | 28,05 | 0.51
93281 | GUINCHO ELÉTRICO DE COLUNA, CAPACIDADE 400 KG, COM MOTO FREIO, MOTOR TRIFÁSICO DE 1,25 CV - CHP DIURNO. AF_03/2016 | SINAPI | CHP | 0.0132 | 29,13 | 0.38
|  |  |  | TOTAL Equipamento Custo Horário: |  | 0.89
Material |  | FONTE | UNID | COEFICIENTE | PREÇO UNITÁRIO | TOTAL
40783 | CALHA QUADRADA DE CHAPA DE ACO GALVANIZADA NUM 24, CORTE 50 CM | SINAPI | M | 1.05 | 38,96 | 40.9
5061 | PREGO DE ACO POLIDO COM CABECA 18 X 27 (2 1/2 X 10) | SINAPI | KG | 0.013 | 19,90 | 0.25
5104 | REBITE DE REPUXO EM ALUMINIO VAZADO, DIAMETRO 3,2 X 8 MM DE COMPRIMENTO (1KG = 1025 UNIDADES) | SINAPI | KG | 0.0024 | 121,10 | 0.29
142 | SELANTE ELASTICO MONOCOMPONENTE A BASE DE POLIURETANO (PU) PARA JUNTAS DIVERSAS | SINAPI | 310ML | 0.081 | 38,84 | 3.14
13388 | SOLDA EM BARRA DE ESTANHO-CHUMBO 50/50 | SINAPI | KG | 0.09 | 158,06 | 14.22
|  |  |  | TOTAL Material: |  | 58.8
Mão de Obra com Encargos Complementares |  | FONTE | UNID | COEFICIENTE | PREÇO UNITÁRIO | TOTAL
88316 | SERVENTE COM ENCARGOS COMPLEMENTARES | SINAPI | H | 0.371 | 20,96 | 7.77
88323 | TELHADISTA COM ENCARGOS COMPLEMENTARES | SINAPI | H | 0.277 | 25,46 | 7.05
|  |  |  | TOTAL Mão de Obra com Encargos Complementares: |  | 14.82
|  |  |  | VALOR: |  | 74.51
FNDE 163 CALHA EM CHAPA DE AÇO GALVANIZADO (35x20cm) (M)
Equipamento Custo Horário |  | FONTE | UNID | COEFICIENTE | PREÇO UNITÁRIO | TOTAL
93282 | GUINCHO ELÉTRICO DE COLUNA, CAPACIDADE 400 KG, COM MOTO FREIO, MOTOR TRIFÁSICO DE 1,25 CV - CHI DIURNO. AF_03/2016 | SINAPI | CHI | 0.0183 | 28,05 | 0.51
93281 | GUINCHO ELÉTRICO DE COLUNA, CAPACIDADE 400 KG, COM MOTO FREIO, MOTOR TRIFÁSICO DE 1,25 CV - CHP DIURNO. AF_03/2016 | SINAPI | CHP | 0.0132 | 29,13 | 0.38
|  |  |  | TOTAL Equipamento Custo Horário: |  | 0.89
Material |  | FONTE | UNID | COEFICIENTE | PREÇO UNITÁRIO | TOTAL
40783 | CALHA QUADRADA DE CHAPA DE ACO GALVANIZADA NUM 24, CORTE 50 CM | SINAPI | M | 1.05 | 38,96 | 40.9
5061 | PREGO DE ACO POLIDO COM CABECA 18 X 27 (2 1/2 X 10) | SINAPI | KG | 0.013 | 19,90 | 0.25
5104 | REBITE DE REPUXO EM ALUMINIO VAZADO, DIAMETRO 3,2 X 8 MM DE COMPRIMENTO (1KG = 1025 UNIDADES) | SINAPI | KG | 0.0024 | 121,10 | 0.29
142 | SELANTE ELASTICO MONOCOMPONENTE A BASE DE POLIURETANO (PU) PARA JUNTAS DIVERSAS | SINAPI | 310ML | 0.081 | 38,84 | 3.14
13388 | SOLDA EM BARRA DE ESTANHO-CHUMBO 50/50 | SINAPI | KG | 0.09 | 158,06 | 14.22
|  |  |  | TOTAL Material: |  | 58.8
Mão de Obra com Encargos Complementares |  | FONTE | UNID | COEFICIENTE | PREÇO UNITÁRIO | TOTAL
88316 | SERVENTE COM ENCARGOS COMPLEMENTARES | SINAPI | H | 0.371 | 20,96 | 7.77
88323 | TELHADISTA COM ENCARGOS COMPLEMENTARES | SINAPI | H | 0.277 | 25,46 | 7.05
|  |  |  | TOTAL Mão de Obra com Encargos Complementares: |  | 14.82
|  |  |  | VALOR: |  | 74.51
FNDE 164 CALHA EM CHAPA DE AÇO GALVANIZADO (42,5x15cm) (M)
Equipamento Custo Horário |  | FONTE | UNID | COEFICIENTE | PREÇO UNITÁRIO | TOTAL
93282 | GUINCHO ELÉTRICO DE COLUNA, CAPACIDADE 400 KG, COM MOTO FREIO, MOTOR TRIFÁSICO DE 1,25 CV - CHI DIURNO. AF_03/2016 | SINAPI | CHI | 0.0183 | 28,05 | 0.51
93281 | GUINCHO ELÉTRICO DE COLUNA, CAPACIDADE 400 KG, COM MOTO FREIO, MOTOR TRIFÁSICO DE 1,25 CV - CHP DIURNO. AF_03/2016 | SINAPI | CHP | 0.0132 | 29,13 | 0.38
|  |  |  | TOTAL Equipamento Custo Horário: |  | 0.89
Material |  | FONTE | UNID | COEFICIENTE | PREÇO UNITÁRIO | TOTAL
40783 | CALHA QUADRADA DE CHAPA DE ACO GALVANIZADA NUM 24, CORTE 50 CM | SINAPI | M | 1.05 | 38,96 | 40.9
5061 | PREGO DE ACO POLIDO COM CABECA 18 X 27 (2 1/2 X 10) | SINAPI | KG | 0.013 | 19,90 | 0.25
5104 | REBITE DE REPUXO EM ALUMINIO VAZADO, DIAMETRO 3,2 X 8 MM DE COMPRIMENTO (1KG = 1025 UNIDADES) | SINAPI | KG | 0.0024 | 121,10 | 0.29
142 | SELANTE ELASTICO MONOCOMPONENTE A BASE DE POLIURETANO (PU) PARA JUNTAS DIVERSAS | SINAPI | 310ML | 0.081 | 38,84 | 3.14
13388 | SOLDA EM BARRA DE ESTANHO-CHUMBO 50/50 | SINAPI | KG | 0.09 | 158,06 | 14.22
|  |  |  | TOTAL Material: |  | 58.8
Mão de Obra com Encargos Complementares |  | FONTE | UNID | COEFICIENTE | PREÇO UNITÁRIO | TOTAL
88316 | SERVENTE COM ENCARGOS COMPLEMENTARES | SINAPI | H | 0.371 | 20,96 | 7.77
88323 | TELHADISTA COM ENCARGOS COMPLEMENTARES | SINAPI | H | 0.277 | 25,46 | 7.05
|  |  |  | TOTAL Mão de Obra com Encargos Complementares: |  | 14.82
|  |  |  | VALOR: |  | 74.51
FNDE 165 CALHA EM CHAPA DE AÇO GALVANIZADO (45x15cm) (M)
Equipamento Custo Horário |  | FONTE | UNID | COEFICIENTE | PREÇO UNITÁRIO | TOTAL
93282 | GUINCHO ELÉTRICO DE COLUNA, CAPACIDADE 400 KG, COM MOTO FREIO, MOTOR TRIFÁSICO DE 1,25 CV - CHI DIURNO. AF_03/2016 | SINAPI | CHI | 0.0183 | 28,05 | 0.51
93281 | GUINCHO ELÉTRICO DE COLUNA, CAPACIDADE 400 KG, COM MOTO FREIO, MOTOR TRIFÁSICO DE 1,25 CV - CHP DIURNO. AF_03/2016 | SINAPI | CHP | 0.0132 | 29,13 | 0.38
|  |  |  | TOTAL Equipamento Custo Horário: |  | 0.89
Material |  | FONTE | UNID | COEFICIENTE | PREÇO UNITÁRIO | TOTAL
40783 | CALHA QUADRADA DE CHAPA DE ACO GALVANIZADA NUM 24, CORTE 50 CM | SINAPI | M | 1.05 | 38,96 | 40.9
5061 | PREGO DE ACO POLIDO COM CABECA 18 X 27 (2 1/2 X 10) | SINAPI | KG | 0.013 | 19,90 | 0.25
5104 | REBITE DE REPUXO EM ALUMINIO VAZADO, DIAMETRO 3,2 X 8 MM DE COMPRIMENTO (1KG = 1025 UNIDADES) | SINAPI | KG | 0.0024 | 121,10 | 0.29
142 | SELANTE ELASTICO MONOCOMPONENTE A BASE DE POLIURETANO (PU) PARA JUNTAS DIVERSAS | SINAPI | 310ML | 0.081 | 38,84 | 3.14
13388 | SOLDA EM BARRA DE ESTANHO-CHUMBO 50/50 | SINAPI | KG | 0.09 | 158,06 | 14.22
|  |  |  | TOTAL Material: |  | 58.8
Mão de Obra com Encargos Complementares |  | FONTE | UNID | COEFICIENTE | PREÇO UNITÁRIO | TOTAL
88316 | SERVENTE COM ENCARGOS COMPLEMENTARES | SINAPI | H | 0.371 | 20,96 | 7.77
88323 | TELHADISTA COM ENCARGOS COMPLEMENTARES | SINAPI | H | 0.277 | 25,46 | 7.05
|  |  |  | TOTAL Mão de Obra com Encargos Complementares: |  | 14.82
|  |  |  | VALOR: |  | 74.51
FNDE 166 CALHA EM CHAPA DE AÇO GALVANIZADO (40x20cm) (M)
Equipamento Custo Horário |  | FONTE | UNID | COEFICIENTE | PREÇO UNITÁRIO | TOTAL
93282 | GUINCHO ELÉTRICO DE COLUNA, CAPACIDADE 400 KG, COM MOTO FREIO, MOTOR TRIFÁSICO DE 1,25 CV - CHI DIURNO. AF_03/2016 | SINAPI | CHI | 0.0183 | 28,05 | 0.51
93281 | GUINCHO ELÉTRICO DE COLUNA, CAPACIDADE 400 KG, COM MOTO FREIO, MOTOR TRIFÁSICO DE 1,25 CV - CHP DIURNO. AF_03/2016 | SINAPI | CHP | 0.0132 | 29,13 | 0.38
|  |  |  | TOTAL Equipamento Custo Horário: |  | 0.89
Material |  | FONTE | UNID | COEFICIENTE | PREÇO UNITÁRIO | TOTAL
40783 | CALHA QUADRADA DE CHAPA DE ACO GALVANIZADA NUM 24, CORTE 50 CM | SINAPI | M | 1.05 | 38,96 | 40.9
5061 | PREGO DE ACO POLIDO COM CABECA 18 X 27 (2 1/2 X 10) | SINAPI | KG | 0.013 | 19,90 | 0.25
5104 | REBITE DE REPUXO EM ALUMINIO VAZADO, DIAMETRO 3,2 X 8 MM DE COMPRIMENTO (1KG = 1025 UNIDADES) | SINAPI | KG | 0.0024 | 121,10 | 0.29
142 | SELANTE ELASTICO MONOCOMPONENTE A BASE DE POLIURETANO (PU) PARA JUNTAS DIVERSAS | SINAPI | 310ML | 0.081 | 38,84 | 3.14
13388 | SOLDA EM BARRA DE ESTANHO-CHUMBO 50/50 | SINAPI | KG | 0.09 | 158,06 | 14.22
|  |  |  | TOTAL Material: |  | 58.8
Mão de Obra com Encargos Complementares |  | FONTE | UNID | COEFICIENTE | PREÇO UNITÁRIO | TOTAL
88316 | SERVENTE COM ENCARGOS COMPLEMENTARES | SINAPI | H | 0.371 | 20,96 | 7.77
88323 | TELHADISTA COM ENCARGOS COMPLEMENTARES | SINAPI | H | 0.277 | 25,46 | 7.05
|  |  |  | TOTAL Mão de Obra com Encargos Complementares: |  | 14.82
|  |  |  | VALOR: |  | 74.51
FNDE 65 CUMEEIRA NORMAL PARA TELHA TRAPEZOIDAL DE AÇO, E = 0,5 MM, INCLUSO ACESSÓRIOS DE FIXAÇÃO E IÇAMENTO (M)
Equipamento Custo Horário |  | FONTE | UNID | COEFICIENTE | PREÇO UNITÁRIO | TOTAL
93282 | GUINCHO ELÉTRICO DE COLUNA, CAPACIDADE 400 KG, COM MOTO FREIO, MOTOR TRIFÁSICO DE 1,25 CV - CHI DIURNO. AF_03/2016 | SINAPI | CHI | 0.0027 | 28,05 | 0.07
93281 | GUINCHO ELÉTRICO DE COLUNA, CAPACIDADE 400 KG, COM MOTO FREIO, MOTOR TRIFÁSICO DE 1,25 CV - CHP DIURNO. AF_03/2016 | SINAPI | CHP | 0.002 | 29,13 | 0.05
|  |  |  | TOTAL Equipamento Custo Horário: |  | 0.12
Material |  | FONTE | UNID | COEFICIENTE | PREÇO UNITÁRIO | TOTAL
F.14.000.025529 | Cumeeira em chapa de aço zincado, pré-pintada, perfil trapezoidal, espessura de 0,50mm; ref. LR-40 da Perfilor, MBP-40 da MBP, Eucatex ou equivalente | SP Obras | M | 2 | 51.06 | 138.54
11029 | HASTE RETA PARA GANCHO DE FERRO GALVANIZADO, COM ROSCA 1/4 " X 30 CM PARA FIXACAO DE TELHA METALICA, INCLUI PORCA E ARRUELAS DE VEDACAO | SINAPI | CJ | 6 | 1,90 | 11.4
|  |  |  | TOTAL Material: |  | 149.94
Mão de Obra com Encargos Complementares |  | FONTE | UNID | COEFICIENTE | PREÇO UNITÁRIO | TOTAL
88316 | SERVENTE COM ENCARGOS COMPLEMENTARES | SINAPI | H | 0.1 | 20,96 | 2.09
88323 | TELHADISTA COM ENCARGOS COMPLEMENTARES | SINAPI | H | 0.1 | 25,46 | 2.54
|  |  |  | TOTAL Mão de Obra com Encargos Complementares: |  | 4.63
|  |  |  | VALOR: |  | 154.69
FNDE 167 PINGADEIRA EM CHAPA DE AÇO GALVANIZADO (M)
Equipamento Custo Horário |  | FONTE | UNID | COEFICIENTE | PREÇO UNITÁRIO | TOTAL
93282 | GUINCHO ELÉTRICO DE COLUNA, CAPACIDADE 400 KG, COM MOTO FREIO, MOTOR TRIFÁSICO DE 1,25 CV - CHI DIURNO. AF_03/2016 | SINAPI | CHI | 0.0183 | 28,05 | 0.51
93281 | GUINCHO ELÉTRICO DE COLUNA, CAPACIDADE 400 KG, COM MOTO FREIO, MOTOR TRIFÁSICO DE 1,25 CV - CHP DIURNO. AF_03/2016 | SINAPI | CHP | 0.0132 | 29,13 | 0.38
|  |  |  | TOTAL Equipamento Custo Horário: |  | 0.89
Material |  | FONTE | UNID | COEFICIENTE | PREÇO UNITÁRIO | TOTAL
5061 | PREGO DE ACO POLIDO COM CABECA 18 X 27 (2 1/2 X 10) | SINAPI | KG | 0.006 | 19,90 | 0.11
5104 | REBITE DE REPUXO EM ALUMINIO VAZADO, DIAMETRO 3,2 X 8 MM DE COMPRIMENTO (1KG = 1025 UNIDADES) | SINAPI | KG | 0.0012 | 121,10 | 0.14
40873 | RUFO INTERNO/EXTERNO DE CHAPA DE ACO GALVANIZADA NUM 24, CORTE 25 CM | SINAPI | M | 1.05 | 21,62 | 22.7
142 | SELANTE ELASTICO MONOCOMPONENTE A BASE DE POLIURETANO (PU) PARA JUNTAS DIVERSAS | SINAPI | 310ML | 0.198 | 38,84 | 7.69
13388 | SOLDA EM BARRA DE ESTANHO-CHUMBO 50/50 | SINAPI | KG | 0.045 | 158,06 | 7.11
|  |  |  | TOTAL Material: |  | 37.75
Mão de Obra com Encargos Complementares |  | FONTE | UNID | COEFICIENTE | PREÇO UNITÁRIO | TOTAL
88316 | SERVENTE COM ENCARGOS COMPLEMENTARES | SINAPI | H | 0.207 | 20,96 | 4.33
88323 | TELHADISTA COM ENCARGOS COMPLEMENTARES | SINAPI | H | 0.112 | 25,46 | 2.85
|  |  |  | TOTAL Mão de Obra com Encargos Complementares: |  | 7.18
|  |  |  | VALOR: |  | 45.82
FNDE 168 RUFO-PINGADEIRA EM CHAPA DE AÇO GALVANIZADO (M)
Equipamento Custo Horário |  | FONTE | UNID | COEFICIENTE | PREÇO UNITÁRIO | TOTAL
93282 | GUINCHO ELÉTRICO DE COLUNA, CAPACIDADE 400 KG, COM MOTO FREIO, MOTOR TRIFÁSICO DE 1,25 CV - CHI DIURNO. AF_03/2016 | SINAPI | CHI | 0.0183 | 28,05 | 0.51
93281 | GUINCHO ELÉTRICO DE COLUNA, CAPACIDADE 400 KG, COM MOTO FREIO, MOTOR TRIFÁSICO DE 1,25 CV - CHP DIURNO. AF_03/2016 | SINAPI | CHP | 0.0132 | 29,13 | 0.38
|  |  |  | TOTAL Equipamento Custo Horário: |  | 0.89
Material |  | FONTE | UNID | COEFICIENTE | PREÇO UNITÁRIO | TOTAL
5061 | PREGO DE ACO POLIDO COM CABECA 18 X 27 (2 1/2 X 10) | SINAPI | KG | 0.006 | 19,90 | 0.11
5104 | REBITE DE REPUXO EM ALUMINIO VAZADO, DIAMETRO 3,2 X 8 MM DE COMPRIMENTO (1KG = 1025 UNIDADES) | SINAPI | KG | 0.0012 | 121,10 | 0.14
40873 | RUFO INTERNO/EXTERNO DE CHAPA DE ACO GALVANIZADA NUM 24, CORTE 25 CM | SINAPI | M | 1.05 | 21,62 | 22.7
142 | SELANTE ELASTICO MONOCOMPONENTE A BASE DE POLIURETANO (PU) PARA JUNTAS DIVERSAS | SINAPI | 310ML | 0.198 | 38,84 | 7.69
13388 | SOLDA EM BARRA DE ESTANHO-CHUMBO 50/50 | SINAPI | KG | 0.045 | 158,06 | 7.11
|  |  |  | TOTAL Material: |  | 37.75
Mão de Obra com Encargos Complementares |  | FONTE | UNID | COEFICIENTE | PREÇO UNITÁRIO | TOTAL
88316 | SERVENTE COM ENCARGOS COMPLEMENTARES | SINAPI | H | 0.207 | 20,96 | 4.33
88323 | TELHADISTA COM ENCARGOS COMPLEMENTARES | SINAPI | H | 0.112 | 25,46 | 2.85
|  |  |  | TOTAL Mão de Obra com Encargos Complementares: |  | 7.18
|  |  |  | VALOR: |  | 45.82
FNDE 169 RUFO EM CHAPA DE AÇO GALVANIZADO (M)
Equipamento Custo Horário |  | FONTE | UNID | COEFICIENTE | PREÇO UNITÁRIO | TOTAL
93282 | GUINCHO ELÉTRICO DE COLUNA, CAPACIDADE 400 KG, COM MOTO FREIO, MOTOR TRIFÁSICO DE 1,25 CV - CHI DIURNO. AF_03/2016 | SINAPI | CHI | 0.0183 | 28,05 | 0.51
93281 | GUINCHO ELÉTRICO DE COLUNA, CAPACIDADE 400 KG, COM MOTO FREIO, MOTOR TRIFÁSICO DE 1,25 CV - CHP DIURNO. AF_03/2016 | SINAPI | CHP | 0.0132 | 29,13 | 0.38
|  |  |  | TOTAL Equipamento Custo Horário: |  | 0.89
Material |  | FONTE | UNID | COEFICIENTE | PREÇO UNITÁRIO | TOTAL
5061 | PREGO DE ACO POLIDO COM CABECA 18 X 27 (2 1/2 X 10) | SINAPI | KG | 0.006 | 19,90 | 0.11
5104 | REBITE DE REPUXO EM ALUMINIO VAZADO, DIAMETRO 3,2 X 8 MM DE COMPRIMENTO (1KG = 1025 UNIDADES) | SINAPI | KG | 0.0012 | 121,10 | 0.14
40873 | RUFO INTERNO/EXTERNO DE CHAPA DE ACO GALVANIZADA NUM 24, CORTE 25 CM | SINAPI | M | 1.05 | 21,62 | 22.7
142 | SELANTE ELASTICO MONOCOMPONENTE A BASE DE POLIURETANO (PU) PARA JUNTAS DIVERSAS | SINAPI | 310ML | 0.198 | 38,84 | 7.69
13388 | SOLDA EM BARRA DE ESTANHO-CHUMBO 50/50 | SINAPI | KG | 0.045 | 158,06 | 7.11
|  |  |  | TOTAL Material: |  | 37.75
Mão de Obra com Encargos Complementares |  | FONTE | UNID | COEFICIENTE | PREÇO UNITÁRIO | TOTAL
88316 | SERVENTE COM ENCARGOS COMPLEMENTARES | SINAPI | H | 0.207 | 20,96 | 4.33
88323 | TELHADISTA COM ENCARGOS COMPLEMENTARES | SINAPI | H | 0.112 | 25,46 | 2.85
|  |  |  | TOTAL Mão de Obra com Encargos Complementares: |  | 7.18
|  |  |  | VALOR: |  | 45.82
FNDE 170 CONTRA-RUFO LATERAL ACABAMENTO CALHA EM CHAPA METÁLICA DOBRADA, DESENVOLVIMENTO 39 CM (M)
Equipamento Custo Horário |  | FONTE | UNID | COEFICIENTE | PREÇO UNITÁRIO | TOTAL
93282 | GUINCHO ELÉTRICO DE COLUNA, CAPACIDADE 400 KG, COM MOTO FREIO, MOTOR TRIFÁSICO DE 1,25 CV - CHI DIURNO. AF_03/2016 | SINAPI | CHI | 0.0183 | 28,05 | 0.51
93281 | GUINCHO ELÉTRICO DE COLUNA, CAPACIDADE 400 KG, COM MOTO FREIO, MOTOR TRIFÁSICO DE 1,25 CV - CHP DIURNO. AF_03/2016 | SINAPI | CHP | 0.0132 | 29,13 | 0.38
|  |  |  | TOTAL Equipamento Custo Horário: |  | 0.89
Material |  | FONTE | UNID | COEFICIENTE | PREÇO UNITÁRIO | TOTAL
5061 | PREGO DE ACO POLIDO COM CABECA 18 X 27 (2 1/2 X 10) | SINAPI | KG | 0.006 | 19,90 | 0.11
5104 | REBITE DE REPUXO EM ALUMINIO VAZADO, DIAMETRO 3,2 X 8 MM DE COMPRIMENTO (1KG = 1025 UNIDADES) | SINAPI | KG | 0.0012 | 121,10 | 0.14
40873 | RUFO INTERNO/EXTERNO DE CHAPA DE ACO GALVANIZADA NUM 24, CORTE 25 CM | SINAPI | M | 1.05 | 21,62 | 22.7
142 | SELANTE ELASTICO MONOCOMPONENTE A BASE DE POLIURETANO (PU) PARA JUNTAS DIVERSAS | SINAPI | 310ML | 0.198 | 38,84 | 7.69
13388 | SOLDA EM BARRA DE ESTANHO-CHUMBO 50/50 | SINAPI | KG | 0.045 | 158,06 | 7.11
|  |  |  | TOTAL Material: |  | 37.75
Mão de Obra com Encargos Complementares |  | FONTE | UNID | COEFICIENTE | PREÇO UNITÁRIO | TOTAL
88316 | SERVENTE COM ENCARGOS COMPLEMENTARES | SINAPI | H | 0.207 | 20,96 | 4.33
88323 | TELHADISTA COM ENCARGOS COMPLEMENTARES | SINAPI | H | 0.112 | 25,46 | 2.85
|  |  |  | TOTAL Mão de Obra com Encargos Complementares: |  | 7.18
|  |  |  | VALOR: |  | 45.82
FNDE 65 CUMEEIRA NORMAL PARA TELHA TRAPEZOIDAL DE AÇO, E = 0,5 MM, INCLUSO ACESSÓRIOS DE FIXAÇÃO E IÇAMENTO (M)
Equipamento Custo Horário |  | FONTE | UNID | COEFICIENTE | PREÇO UNITÁRIO | TOTAL
93282 | GUINCHO ELÉTRICO DE COLUNA, CAPACIDADE 400 KG, COM MOTO FREIO, MOTOR TRIFÁSICO DE 1,25 CV - CHI DIURNO. AF_03/2016 | SINAPI | CHI | 0.0027 | 28,05 | 0.07
93281 | GUINCHO ELÉTRICO DE COLUNA, CAPACIDADE 400 KG, COM MOTO FREIO, MOTOR TRIFÁSICO DE 1,25 CV - CHP DIURNO. AF_03/2016 | SINAPI | CHP | 0.002 | 29,13 | 0.05
|  |  |  | TOTAL Equipamento Custo Horário: |  | 0.12
Material |  | FONTE | UNID | COEFICIENTE | PREÇO UNITÁRIO | TOTAL
F.14.000.025529 | Cumeeira em chapa de aço zincado, pré-pintada, perfil trapezoidal, espessura de 0,50mm; ref. LR-40 da Perfilor, MBP-40 da MBP, Eucatex ou equivalente | SP Obras | M | 2 | 51.06 | 138.54
11029 | HASTE RETA PARA GANCHO DE FERRO GALVANIZADO, COM ROSCA 1/4 " X 30 CM PARA FIXACAO DE TELHA METALICA, INCLUI PORCA E ARRUELAS DE VEDACAO | SINAPI | CJ | 6 | 1,90 | 11.4
|  |  |  | TOTAL Material: |  | 149.94
Mão de Obra com Encargos Complementares |  | FONTE | UNID | COEFICIENTE | PREÇO UNITÁRIO | TOTAL
88316 | SERVENTE COM ENCARGOS COMPLEMENTARES | SINAPI | H | 0.1 | 20,96 | 2.09
88323 | TELHADISTA COM ENCARGOS COMPLEMENTARES | SINAPI | H | 0.1 | 25,46 | 2.54
|  |  |  | TOTAL Mão de Obra com Encargos Complementares: |  | 4.63
|  |  |  | VALOR: |  | 154.69
FNDE 171 TELHAMENTO COM TELHA DE AÇO/ALUMÍNIO E = 0,5 MM, TELHA METÁLICA PERFURADA PARA FECHAMENTO, INCLUSO IÇAMENTO (M2)
Equipamento Custo Horário |  | FONTE | UNID | COEFICIENTE | PREÇO UNITÁRIO | TOTAL
93282 | GUINCHO ELÉTRICO DE COLUNA, CAPACIDADE 400 KG, COM MOTO FREIO, MOTOR TRIFÁSICO DE 1,25 CV - CHI DIURNO. AF_03/2016 | SINAPI | CHI | 0.0013 | 28,05 | 0.03
93281 | GUINCHO ELÉTRICO DE COLUNA, CAPACIDADE 400 KG, COM MOTO FREIO, MOTOR TRIFÁSICO DE 1,25 CV - CHP DIURNO. AF_03/2016 | SINAPI | CHP | 0.0009 | 29,13 | 0.02
|  |  |  | TOTAL Equipamento Custo Horário: |  | 0.05
Material |  | FONTE | UNID | COEFICIENTE | PREÇO UNITÁRIO | TOTAL
11029 | HASTE RETA PARA GANCHO DE FERRO GALVANIZADO, COM ROSCA 1/4 " X 30 CM PARA FIXACAO DE TELHA METALICA, INCLUI PORCA E ARRUELAS DE VEDACAO | SINAPI | CJ | 4.15 | 1,90 | 7.88
7243 | TELHA TRAPEZOIDAL EM ACO ZINCADO, SEM PINTURA, ALTURA DE APROXIMADAMENTE 40 MM, ESPESSURA DE 0,50 MM E LARGURA UTIL DE 980 MM | SINAPI | M2 | 1.166 | 46,22 | 53.89
|  |  |  | TOTAL Material: |  | 61.77
Mão de Obra com Encargos Complementares |  | FONTE | UNID | COEFICIENTE | PREÇO UNITÁRIO | TOTAL
88316 | SERVENTE COM ENCARGOS COMPLEMENTARES | SINAPI | H | 0.097 | 20,96 | 2.03
88323 | TELHADISTA COM ENCARGOS COMPLEMENTARES | SINAPI | H | 0.091 | 25,46 | 2.31
|  |  |  | TOTAL Mão de Obra com Encargos Complementares: |  | 4.34
|  |  |  | VALOR: |  | 66.16
FNDE 172 IMPERMEABILIZAÇÃO DE VIGA BALDRAME COM EMULSÃO ASFÁLTICA, 2 DEMÃOS (M2)
Material |  | FONTE | UNID | COEFICIENTE | PREÇO UNITÁRIO | TOTAL
626 | MANTA LIQUIDA DE BASE ASFALTICA MODIFICADA COM A ADICAO DE ELASTOMEROS DILUIDOS EM SOLVENTE ORGANICO, APLICACAO A FRIO (MEMBRANA IMPERMEABILIZANTE ASFASTICA) | SINAPI | KG | 1.5 | 18,86 | 28.29
|  |  |  | TOTAL Material: |  | 28.29
Mão de Obra com Encargos Complementares |  | FONTE | UNID | COEFICIENTE | PREÇO UNITÁRIO | TOTAL
88243 | AJUDANTE ESPECIALIZADO COM ENCARGOS COMPLEMENTARES | SINAPI | H | 0.0969 | 21,81 | 2.11
88270 | IMPERMEABILIZADOR COM ENCARGOS COMPLEMENTARES | SINAPI | H | 0.4299 | 25,85 | 11.11
|  |  |  | TOTAL Mão de Obra com Encargos Complementares: |  | 13.22
|  |  |  | VALOR: |  | 41.51
FNDE 173 IMPERMEABILIZAÇÃO DA LAJE COM EMULSÃO ASFÁLTICA, 2 DEMÃOS (M2)
Material |  | FONTE | UNID | COEFICIENTE | PREÇO UNITÁRIO | TOTAL
626 | MANTA LIQUIDA DE BASE ASFALTICA MODIFICADA COM A ADICAO DE ELASTOMEROS DILUIDOS EM SOLVENTE ORGANICO, APLICACAO A FRIO (MEMBRANA IMPERMEABILIZANTE ASFASTICA) | SINAPI | KG | 1.5 | 18,86 | 28.29
|  |  |  | TOTAL Material: |  | 28.29
Mão de Obra com Encargos Complementares |  | FONTE | UNID | COEFICIENTE | PREÇO UNITÁRIO | TOTAL
88243 | AJUDANTE ESPECIALIZADO COM ENCARGOS COMPLEMENTARES | SINAPI | H | 0.0969 | 21,81 | 2.11
88270 | IMPERMEABILIZADOR COM ENCARGOS COMPLEMENTARES | SINAPI | H | 0.4299 | 25,85 | 11.11
|  |  |  | TOTAL Mão de Obra com Encargos Complementares: |  | 13.22
|  |  |  | VALOR: |  | 41.51
FNDE 174 IMPERMEABILIZAÇÃO DE PISO COM EMULSÃO ASFÁLTICA, 2 DEMÃOS (M2)
Material |  | FONTE | UNID | COEFICIENTE | PREÇO UNITÁRIO | TOTAL
626 | MANTA LIQUIDA DE BASE ASFALTICA MODIFICADA COM A ADICAO DE ELASTOMEROS DILUIDOS EM SOLVENTE ORGANICO, APLICACAO A FRIO (MEMBRANA IMPERMEABILIZANTE ASFASTICA) | SINAPI | KG | 1.5 | 18,86 | 28.29
|  |  |  | TOTAL Material: |  | 28.29
Mão de Obra com Encargos Complementares |  | FONTE | UNID | COEFICIENTE | PREÇO UNITÁRIO | TOTAL
88243 | AJUDANTE ESPECIALIZADO COM ENCARGOS COMPLEMENTARES | SINAPI | H | 0.0969 | 21,81 | 2.11
88270 | IMPERMEABILIZADOR COM ENCARGOS COMPLEMENTARES | SINAPI | H | 0.4299 | 25,85 | 11.11
|  |  |  | TOTAL Mão de Obra com Encargos Complementares: |  | 13.22
|  |  |  | VALOR: |  | 41.51
FNDE 175 IMPERMEABILIZAÇÃO DA PAREDE COM EMULSÃO ASFÁLTICA, 2 DEMÃOS (M2)
Material |  | FONTE | UNID | COEFICIENTE | PREÇO UNITÁRIO | TOTAL
626 | MANTA LIQUIDA DE BASE ASFALTICA MODIFICADA COM A ADICAO DE ELASTOMEROS DILUIDOS EM SOLVENTE ORGANICO, APLICACAO A FRIO (MEMBRANA IMPERMEABILIZANTE ASFASTICA) | SINAPI | KG | 1.5 | 18,86 | 28.29
|  |  |  | TOTAL Material: |  | 28.29
Mão de Obra com Encargos Complementares |  | FONTE | UNID | COEFICIENTE | PREÇO UNITÁRIO | TOTAL
88243 | AJUDANTE ESPECIALIZADO COM ENCARGOS COMPLEMENTARES | SINAPI | H | 0.0969 | 21,81 | 2.11
88270 | IMPERMEABILIZADOR COM ENCARGOS COMPLEMENTARES | SINAPI | H | 0.4299 | 25,85 | 11.11
|  |  |  | TOTAL Mão de Obra com Encargos Complementares: |  | 13.22
|  |  |  | VALOR: |  | 41.51
FNDE 176 CHAPISCO APLICADO EM ALVENARIAS E ESTRUTURAS DE CONCRETO EXTERNAS, COM COLHER DE PEDREIRO. ARGAMASSA TRAÇO 1:3 COM PREPARO EM BETONEIRA 400L. - EXTERNO (M2)
Mão de Obra com Encargos Complementares |  | FONTE | UNID | COEFICIENTE | PREÇO UNITÁRIO | TOTAL
88309 | PEDREIRO COM ENCARGOS COMPLEMENTARES | SINAPI | H | 0.0681 | 26,04 | 1.77
88316 | SERVENTE COM ENCARGOS COMPLEMENTARES | SINAPI | H | 0.0255 | 20,96 | 0.53
|  |  |  | TOTAL Mão de Obra com Encargos Complementares: |  | 2.3
Serviço |  | FONTE | UNID | COEFICIENTE | PREÇO UNITÁRIO | TOTAL
87313 | ARGAMASSA TRAÇO 1:3 (EM VOLUME DE CIMENTO E AREIA GROSSA ÚMIDA) PARA CHAPISCO CONVENCIONAL, PREPARO MECÂNICO COM BETONEIRA 400 L. AF_08/2019 | SINAPI | M3 | 0.0037 | 534,67 | 1.97
|  |  |  | TOTAL Serviço: |  | 1.97
|  |  |  | VALOR: |  | 4.27
FNDE 177 CHAPISCO APLICADO EM ALVENARIAS E ESTRUTURAS DE CONCRETO EXTERNAS, COM COLHER DE PEDREIRO. ARGAMASSA TRAÇO 1:3 COM PREPARO EM BETONEIRA 400L. - INTERNO (M2)
Mão de Obra com Encargos Complementares |  | FONTE | UNID | COEFICIENTE | PREÇO UNITÁRIO | TOTAL
88309 | PEDREIRO COM ENCARGOS COMPLEMENTARES | SINAPI | H | 0.0681 | 26,04 | 1.77
88316 | SERVENTE COM ENCARGOS COMPLEMENTARES | SINAPI | H | 0.0255 | 20,96 | 0.53
|  |  |  | TOTAL Mão de Obra com Encargos Complementares: |  | 2.3
Serviço |  | FONTE | UNID | COEFICIENTE | PREÇO UNITÁRIO | TOTAL
87313 | ARGAMASSA TRAÇO 1:3 (EM VOLUME DE CIMENTO E AREIA GROSSA ÚMIDA) PARA CHAPISCO CONVENCIONAL, PREPARO MECÂNICO COM BETONEIRA 400 L. AF_08/2019 | SINAPI | M3 | 0.0037 | 534,67 | 1.97
|  |  |  | TOTAL Serviço: |  | 1.97
|  |  |  | VALOR: |  | 4.27
FNDE 178 EMBOÇO OU MASSA ÚNICA EM ARGAMASSA TRAÇO 1:2:8, PREPARO MECÂNICO COM BETONEIRA 400 L, APLICADA MANUALMENTE EM PANOS CEGOS - REVESTIMENTO INTERNO (SEM PRESENÇA DE VÃOS), ESPESSURA DE 25 MM (M2)
Material |  | FONTE | UNID | COEFICIENTE | PREÇO UNITÁRIO | TOTAL
37411 | TELA DE ACO SOLDADA GALVANIZADA/ZINCADA PARA ALVENARIA, FIO D = *1,24 MM, MALHA 25 X 25 MM | SINAPI | M2 | 0.1581 | 19,85 | 3.13
|  |  |  | TOTAL Material: |  | 3.13
Mão de Obra com Encargos Complementares |  | FONTE | UNID | COEFICIENTE | PREÇO UNITÁRIO | TOTAL
88309 | PEDREIRO COM ENCARGOS COMPLEMENTARES | SINAPI | H | 0.409 | 26,04 | 10.65
88316 | SERVENTE COM ENCARGOS COMPLEMENTARES | SINAPI | H | 0.409 | 20,96 | 8.57
|  |  |  | TOTAL Mão de Obra com Encargos Complementares: |  | 19.22
Serviço |  | FONTE | UNID | COEFICIENTE | PREÇO UNITÁRIO | TOTAL
87292 | ARGAMASSA TRAÇO 1:2:8 (EM VOLUME DE CIMENTO, CAL E AREIA MÉDIA ÚMIDA) PARA EMBOÇO/MASSA ÚNICA/ASSENTAMENTO DE ALVENARIA DE VEDAÇÃO, PREPARO MECÂNICO COM BETONEIRA 400 L. AF_08/2019 | SINAPI | M3 | 0.0293 | 595,00 | 17.43
|  |  |  | TOTAL Serviço: |  | 17.43
|  |  |  | VALOR: |  | 39.78
FNDE 179 EMBOÇO OU MASSA ÚNICA EM ARGAMASSA TRAÇO 1:2:8, PREPARO MECÂNICO COM BETONEIRA 400 L, APLICADA MANUALMENTE EM PANOS CEGOS - REVESTIMENTO EXTERNO (SEM PRESENÇA DE VÃOS), ESPESSURA DE 25 MM (M2)
Material |  | FONTE | UNID | COEFICIENTE | PREÇO UNITÁRIO | TOTAL
37411 | TELA DE ACO SOLDADA GALVANIZADA/ZINCADA PARA ALVENARIA, FIO D = *1,24 MM, MALHA 25 X 25 MM | SINAPI | M2 | 0.1581 | 19,85 | 3.13
|  |  |  | TOTAL Material: |  | 3.13
Mão de Obra com Encargos Complementares |  | FONTE | UNID | COEFICIENTE | PREÇO UNITÁRIO | TOTAL
88309 | PEDREIRO COM ENCARGOS COMPLEMENTARES | SINAPI | H | 0.409 | 26,04 | 10.65
88316 | SERVENTE COM ENCARGOS COMPLEMENTARES | SINAPI | H | 0.409 | 20,96 | 8.57
|  |  |  | TOTAL Mão de Obra com Encargos Complementares: |  | 19.22
Serviço |  | FONTE | UNID | COEFICIENTE | PREÇO UNITÁRIO | TOTAL
87292 | ARGAMASSA TRAÇO 1:2:8 (EM VOLUME DE CIMENTO, CAL E AREIA MÉDIA ÚMIDA) PARA EMBOÇO/MASSA ÚNICA/ASSENTAMENTO DE ALVENARIA DE VEDAÇÃO, PREPARO MECÂNICO COM BETONEIRA 400 L. AF_08/2019 | SINAPI | M3 | 0.0293 | 595,00 | 17.43
|  |  |  | TOTAL Serviço: |  | 17.43
|  |  |  | VALOR: |  | 39.78
FNDE 180 REVESTIMENTO CERÂMICO PARA PAREDES COM PLACAS TIPO ESMALTADA EXTRA DE DIMENSÕES 10X10 CM, COR CINZA CLAROAPLICADAS NA ALTURA INTEIRA DAS PAREDES. (M2)
Material |  | FONTE | UNID | COEFICIENTE | PREÇO UNITÁRIO | TOTAL
1381 | ARGAMASSA COLANTE AC I PARA CERAMICAS | SINAPI | KG | 4.91 | 0,87 | 4.27
34357 | REJUNTE CIMENTICIO, QUALQUER COR | SINAPI | KG | 0.422 | 5,10 | 2.15
536 | REVESTIMENTO EM CERAMICA ESMALTADA EXTRA, PEI MENOR OU IGUAL A 3, FORMATO MENOR OU IGUAL A 2025 CM2 | SINAPI | M2 | 1.0553 | 31,00 | 32.71
|  |  |  | TOTAL Material: |  | 39.13
Mão de Obra com Encargos Complementares |  | FONTE | UNID | COEFICIENTE | PREÇO UNITÁRIO | TOTAL
88256 | AZULEJISTA OU LADRILHISTA COM ENCARGOS COMPLEMENTARES | SINAPI | H | 0.5341 | 25,90 | 13.83
88316 | SERVENTE COM ENCARGOS COMPLEMENTARES | SINAPI | H | 0.2686 | 20,96 | 5.62
|  |  |  | TOTAL Mão de Obra com Encargos Complementares: |  | 19.45
|  |  |  | VALOR: |  | 58.58
FNDE 181 REVESTIMENTO CERÂMICO PARA PAREDES COM PLACAS TIPO ESMALTADA EXTRA DE DIMENSÕES 10X10 CM, COR LARANJA APLICADAS NA ALTURA INTEIRA DAS PAREDES. (M2)
Material |  | FONTE | UNID | COEFICIENTE | PREÇO UNITÁRIO | TOTAL
1381 | ARGAMASSA COLANTE AC I PARA CERAMICAS | SINAPI | KG | 4.91 | 0,87 | 4.27
34357 | REJUNTE CIMENTICIO, QUALQUER COR | SINAPI | KG | 0.422 | 5,10 | 2.15
536 | REVESTIMENTO EM CERAMICA ESMALTADA EXTRA, PEI MENOR OU IGUAL A 3, FORMATO MENOR OU IGUAL A 2025 CM2 | SINAPI | M2 | 1.0553 | 31,00 | 32.71
|  |  |  | TOTAL Material: |  | 39.13
Mão de Obra com Encargos Complementares |  | FONTE | UNID | COEFICIENTE | PREÇO UNITÁRIO | TOTAL
88256 | AZULEJISTA OU LADRILHISTA COM ENCARGOS COMPLEMENTARES | SINAPI | H | 0.5341 | 25,90 | 13.83
88316 | SERVENTE COM ENCARGOS COMPLEMENTARES | SINAPI | H | 0.2686 | 20,96 | 5.62
|  |  |  | TOTAL Mão de Obra com Encargos Complementares: |  | 19.45
|  |  |  | VALOR: |  | 58.58
FNDE 245 RODA MEIO EM MADEIRA, ALTURA 7CM, FIXADO COM COLA (M)
Material |  | FONTE | UNID | COEFICIENTE | PREÇO UNITÁRIO | TOTAL
44396 | COLA BRANCA BASE PVA | SINAPI | KG | 0.0403 | 33,45 | 1.34
6186 | RODAPE DE MADEIRA MACICA CUMARU/IPE CHAMPANHE OU EQUIVALENTE DA REGIAO, *1,5 X 7 CM | SINAPI | M | 1.035 | 20,25 | 20.95
|  |  |  | TOTAL Material: |  | 22.29
Mão de Obra com Encargos Complementares |  | FONTE | UNID | COEFICIENTE | PREÇO UNITÁRIO | TOTAL
88262 | CARPINTEIRO DE FORMAS COM ENCARGOS COMPLEMENTARES | SINAPI | H | 0.3635 | 25,69 | 9.33
88316 | SERVENTE COM ENCARGOS COMPLEMENTARES | SINAPI | H | 0.1514 | 20,96 | 3.17
|  |  |  | TOTAL Mão de Obra com Encargos Complementares: |  | 12.5
|  |  |  | VALOR: |  | 34.79
FNDE 18 FORRO DE FIBRA MINERAL EM PLACAS DE 625 X 625 MM, E = 15 MM, BORDA RETA, COM PINTURA ANTIMOFO, APOIADO EM PERFIL DE ACO GALVANIZADO COM 24 MM DE BASE - INSTALADO (M2)
Material |  | FONTE | UNID | COEFICIENTE | PREÇO UNITÁRIO | TOTAL
39511 | FORRO DE FIBRA MINERAL EM PLACAS DE 625 X 625 MM, E = 15 MM, BORDA RETA, COM PINTURA ANTIMOFO, APOIADO EM PERFIL DE ACO GALVANIZADO COM 24 MM DE BASE - INSTALADO | SINAPI | M2 | 1 | 130,86 | 130.86
|  |  |  | TOTAL Material: |  | 130.86
Mão de Obra com Encargos Complementares |  | FONTE | UNID | COEFICIENTE | PREÇO UNITÁRIO | TOTAL
88278 | MONTADOR DE ESTRUTURA METÁLICA COM ENCARGOS COMPLEMENTARES | SINAPI | H | 0.4786 | 28,64 | 13.7
88316 | SERVENTE COM ENCARGOS COMPLEMENTARES | SINAPI | H | 0.4786 | 20,96 | 10.03
|  |  |  | TOTAL Mão de Obra com Encargos Complementares: |  | 23.73
|  |  |  | VALOR: |  | 154.59
FNDE 66 FORRO DE TELA ONDULADA EM ARAME GALVANIZADO - COR NATURAL (M²)
Especiais |  | FONTE | UNID | COEFICIENTE | PREÇO UNITÁRIO | TOTAL
2705 | ENERGIA ELETRICA ATE 2000 KWH INDUSTRIAL, SEM DEMANDA | SINAPI | KWH | 3.86 | 1,06 | 4.09
|  |  |  | TOTAL Especiais: |  | 4.09
Material |  | FONTE | UNID | COEFICIENTE | PREÇO UNITÁRIO | TOTAL
4777 | CANTONEIRA ACO ABAS IGUAIS (QUALQUER BITOLA), ESPESSURA ENTRE 1/8" E 1/4" | SINAPI | KG | 0.686 | 9,02 | 6.18
10997 | ELETRODO REVESTIDO AWS - E7018, DIAMETRO IGUAL A 4,00 MM | SINAPI | KG | 0.041 | 32,48 | 1.33
37397 | PINO DE ACO LISO 1/4 ", HASTE = *53* MM (ACAO DIRETA) | SINAPI | CENTO | 0.01 | 37,51 | 0.37
E.10.000.027518 | Tela de aço galvanizado, fio 12BWG, malha 2´ tipo alambrado | SP Obras | M2 | 1.05 | 38.59 | 43.05
|  |  |  | TOTAL Material: |  | 50.93
Mão de Obra com Encargos Complementares |  | FONTE | UNID | COEFICIENTE | PREÇO UNITÁRIO | TOTAL
88243 | AJUDANTE ESPECIALIZADO COM ENCARGOS COMPLEMENTARES | SINAPI | H | 1 | 21,81 | 21.81
88251 | AUXILIAR DE SERRALHEIRO COM ENCARGOS COMPLEMENTARES | SINAPI | H | 1 | 21,47 | 21.47
88315 | SERRALHEIRO COM ENCARGOS COMPLEMENTARES | SINAPI | H | 1 | 26,28 | 26.28
88317 | SOLDADOR COM ENCARGOS COMPLEMENTARES | SINAPI | H | 1 | 27,75 | 27.75
|  |  |  | TOTAL Mão de Obra com Encargos Complementares: |  | 97.31
|  |  |  | VALOR: |  | 152.33
FNDE 182 CONTRAPISO DE CONCRETO NÃO-ESTRUTURAL, ESPESSURA 3 CM E PREPARO MECÂNICO (M2)
Material |  | FONTE | UNID | COEFICIENTE | PREÇO UNITÁRIO | TOTAL
7334 | ADITIVO ADESIVO LIQUIDO PARA ARGAMASSAS DE REVESTIMENTOS CIMENTICIOS | SINAPI | L | 0.21 | 15,27 | 3.2
1379 | CIMENTO PORTLAND COMPOSTO CP II-32 | SINAPI | KG | 0.5 | 0,78 | 0.39
|  |  |  | TOTAL Material: |  | 3.59
Mão de Obra com Encargos Complementares |  | FONTE | UNID | COEFICIENTE | PREÇO UNITÁRIO | TOTAL
88309 | PEDREIRO COM ENCARGOS COMPLEMENTARES | SINAPI | H | 0.245 | 26,04 | 6.37
88316 | SERVENTE COM ENCARGOS COMPLEMENTARES | SINAPI | H | 0.123 | 20,96 | 2.57
|  |  |  | TOTAL Mão de Obra com Encargos Complementares: |  | 8.94
Serviço |  | FONTE | UNID | COEFICIENTE | PREÇO UNITÁRIO | TOTAL
87301 | ARGAMASSA TRAÇO 1:4 (EM VOLUME DE CIMENTO E AREIA MÉDIA ÚMIDA) PARA CONTRAPISO, PREPARO MECÂNICO COM BETONEIRA 400 L. AF_08/2019 | SINAPI | M3 | 0.0431 | 610,64 | 26.31
|  |  |  | TOTAL Serviço: |  | 26.31
|  |  |  | VALOR: |  | 38.84
FNDE 184 RODAPÉ CERÂMICO H= 10 CM (M)
Material |  | FONTE | UNID | COEFICIENTE | PREÇO UNITÁRIO | TOTAL
1381 | ARGAMASSA COLANTE AC I PARA CERAMICAS | SINAPI | KG | 0.6392 | 0,87 | 0.55
1287 | PISO EM CERAMICA ESMALTADA EXTRA, COR LISA, PEI MAIOR OU IGUAL A 4, FORMATO MENOR OU IGUAL A 2025 CM2 | SINAPI | M2 | 0.15 | 30,90 | 4.63
34357 | REJUNTE CIMENTICIO, QUALQUER COR | SINAPI | KG | 0.09 | 5,10 | 0.45
|  |  |  | TOTAL Material: |  | 5.63
Mão de Obra com Encargos Complementares |  | FONTE | UNID | COEFICIENTE | PREÇO UNITÁRIO | TOTAL
88256 | AZULEJISTA OU LADRILHISTA COM ENCARGOS COMPLEMENTARES | SINAPI | H | 0.0764 | 25,90 | 1.97
88316 | SERVENTE COM ENCARGOS COMPLEMENTARES | SINAPI | H | 0.0296 | 20,96 | 0.62
|  |  |  | TOTAL Mão de Obra com Encargos Complementares: |  | 2.59
|  |  |  | VALOR: |  | 8.22
FNDE 185 RODAPÉ EM GRANITINA, ALTURA 10CM (M)
Material |  | FONTE | UNID | COEFICIENTE | PREÇO UNITÁRIO | TOTAL
4824 | GRANILHA/ GRANA/ PEDRISCO OU AGREGADO EM MARMORE/ GRANITO/ QUARTZO E CALCARIO, PRETO, CINZA, PALHA OU BRANCO | SINAPI | KG | 2.324 | 0,92 | 2.13
|  |  |  | TOTAL Material: |  | 2.13
Mão de Obra com Encargos Complementares |  | FONTE | UNID | COEFICIENTE | PREÇO UNITÁRIO | TOTAL
88309 | PEDREIRO COM ENCARGOS COMPLEMENTARES | SINAPI | H | 0.5833 | 26,04 | 15.18
88316 | SERVENTE COM ENCARGOS COMPLEMENTARES | SINAPI | H | 0.243 | 20,96 | 5.09
|  |  |  | TOTAL Mão de Obra com Encargos Complementares: |  | 20.27
Serviço |  | FONTE | UNID | COEFICIENTE | PREÇO UNITÁRIO | TOTAL
87298 | ARGAMASSA TRAÇO 1:3 (EM VOLUME DE CIMENTO E AREIA MÉDIA ÚMIDA) PARA CONTRAPISO, PREPARO MECÂNICO COM BETONEIRA 400 L. AF_08/2019 | SINAPI | M3 | 0.0017 | 679,78 | 1.15
|  |  |  | TOTAL Serviço: |  | 1.15
|  |  |  | VALOR: |  | 23.55
FNDE 186 SOLEIRA EM GRANITO, LARGURA 20 CM, ESPESSURA 2,0 CM (M)
Material |  | FONTE | UNID | COEFICIENTE | PREÇO UNITÁRIO | TOTAL
37595 | ARGAMASSA COLANTE TIPO AC III | SINAPI | KG | 1.29 | 2,67 | 3.44
20232 | SOLEIRA EM GRANITO, POLIDO, TIPO ANDORINHA/ QUARTZ/ CASTELO/ CORUMBA OU OUTROS EQUIVALENTES DA REGIAO, L= *15* CM, E= *2,0* CM | SINAPI | M | 1 | 91,65 | 91.65
|  |  |  | TOTAL Material: |  | 95.09
Mão de Obra com Encargos Complementares |  | FONTE | UNID | COEFICIENTE | PREÇO UNITÁRIO | TOTAL
88274 | MARMORISTA/GRANITEIRO COM ENCARGOS COMPLEMENTARES | SINAPI | H | 0.547 | 25,90 | 14.16
88316 | SERVENTE COM ENCARGOS COMPLEMENTARES | SINAPI | H | 0.273 | 20,96 | 5.72
|  |  |  | TOTAL Mão de Obra com Encargos Complementares: |  | 19.88
|  |  |  | VALOR: |  | 114.97
FNDE 189 PISO PODOTÁTIL DIRECIONAL, COR VERMELHA, DE CONCRETO, ASSENTADO SOBRE ARGAMASSA (M2)
Material |  | FONTE | UNID | COEFICIENTE | PREÇO UNITÁRIO | TOTAL
34353 | ARGAMASSA COLANTE AC II | SINAPI | KG | 10 | 1,62 | 16.2
36178 | PISO TATIL / PODOTATIL, LADRILHO HIDRAULICO/CONCRETO, *40 X 40* CM, E= 2,5* CM, PADRAO TATIL ALERTA OU DIRECIONAL, COR NATURAL | SINAPI | UN | 6.25 | 15,71 | 98.18
|  |  |  | TOTAL Material: |  | 114.38
Mão de Obra com Encargos Complementares |  | FONTE | UNID | COEFICIENTE | PREÇO UNITÁRIO | TOTAL
88309 | PEDREIRO COM ENCARGOS COMPLEMENTARES | SINAPI | H | 1.279 | 26,04 | 33.3
88316 | SERVENTE COM ENCARGOS COMPLEMENTARES | SINAPI | H | 2.557 | 20,96 | 53.59
|  |  |  | TOTAL Mão de Obra com Encargos Complementares: |  | 86.89
|  |  |  | VALOR: |  | 201.27
FNDE 190 PISO PODOTÁTIL DE ALERTA, COR VERMELHA, DE CONCRETO, ASSENTADO SOBRE ARGAMASSA (M2)
Material |  | FONTE | UNID | COEFICIENTE | PREÇO UNITÁRIO | TOTAL
34353 | ARGAMASSA COLANTE AC II | SINAPI | KG | 10 | 1,62 | 16.2
36178 | PISO TATIL / PODOTATIL, LADRILHO HIDRAULICO/CONCRETO, *40 X 40* CM, E= 2,5* CM, PADRAO TATIL ALERTA OU DIRECIONAL, COR NATURAL | SINAPI | UN | 6.25 | 15,71 | 98.18
|  |  |  | TOTAL Material: |  | 114.38
Mão de Obra com Encargos Complementares |  | FONTE | UNID | COEFICIENTE | PREÇO UNITÁRIO | TOTAL
88309 | PEDREIRO COM ENCARGOS COMPLEMENTARES | SINAPI | H | 1.279 | 26,04 | 33.3
88316 | SERVENTE COM ENCARGOS COMPLEMENTARES | SINAPI | H | 2.557 | 20,96 | 53.59
|  |  |  | TOTAL Mão de Obra com Encargos Complementares: |  | 86.89
|  |  |  | VALOR: |  | 201.27
FNDE 191 PISO PODOTÁTIL DE ALERTA, COR AMARELA, DE CONCRETO, ASSENTADO SOBRE ARGAMASSA (M2)
Material |  | FONTE | UNID | COEFICIENTE | PREÇO UNITÁRIO | TOTAL
34353 | ARGAMASSA COLANTE AC II | SINAPI | KG | 10 | 1,62 | 16.2
36178 | PISO TATIL / PODOTATIL, LADRILHO HIDRAULICO/CONCRETO, *40 X 40* CM, E= 2,5* CM, PADRAO TATIL ALERTA OU DIRECIONAL, COR NATURAL | SINAPI | UN | 6.25 | 15,71 | 98.18
|  |  |  | TOTAL Material: |  | 114.38
Mão de Obra com Encargos Complementares |  | FONTE | UNID | COEFICIENTE | PREÇO UNITÁRIO | TOTAL
88309 | PEDREIRO COM ENCARGOS COMPLEMENTARES | SINAPI | H | 1.279 | 26,04 | 33.3
88316 | SERVENTE COM ENCARGOS COMPLEMENTARES | SINAPI | H | 2.557 | 20,96 | 53.59
|  |  |  | TOTAL Mão de Obra com Encargos Complementares: |  | 86.89
|  |  |  | VALOR: |  | 201.27
FNDE 10 COLCHÃO DRENANTE DE AREIA H= 30 CM (M3)
Equipamento Custo Horário |  | FONTE | UNID | COEFICIENTE | PREÇO UNITÁRIO | TOTAL
5678 | RETROESCAVADEIRA SOBRE RODAS COM CARREGADEIRA, TRAÇÃO 4X4, POTÊNCIA LÍQ. 88 HP, CAÇAMBA CARREG. CAP. MÍN. 1 M3, CAÇAMBA RETRO CAP. 0,26 M3, PESO OPERACIONAL MÍN. 6.674 KG, PROFUNDIDADE ESCAVAÇÃO MÁX. 4,37 M - CHP DIURNO. AF_06/2014 | SINAPI | CHP | 0.019 | 149,57 | 2.84
|  |  |  | TOTAL Equipamento Custo Horário: |  | 2.84
Material |  | FONTE | UNID | COEFICIENTE | PREÇO UNITÁRIO | TOTAL
367 | AREIA GROSSA - POSTO JAZIDA/FORNECEDOR (RETIRADO NA JAZIDA, SEM TRANSPORTE) | SINAPI | M3 | 1.25 | 91,17 | 113.96
|  |  |  | TOTAL Material: |  | 113.96
Mão de Obra com Encargos Complementares |  | FONTE | UNID | COEFICIENTE | PREÇO UNITÁRIO | TOTAL
88316 | SERVENTE COM ENCARGOS COMPLEMENTARES | SINAPI | H | 0.0317 | 20,96 | 0.66
|  |  |  | TOTAL Mão de Obra com Encargos Complementares: |  | 0.66
|  |  |  | VALOR: |  | 117.46
FNDE 192 EMASSAMENTO COM MASSA CORRIDA PVA, APLICAÇÃO EM TETO, UMA DEMÃO, LIXAMENTO MANUAL (M2)
Material |  | FONTE | UNID | COEFICIENTE | PREÇO UNITÁRIO | TOTAL
3767 | LIXA EM FOLHA PARA PAREDE OU MADEIRA, NUMERO 120, COR VERMELHA | SINAPI | UN | 0.0401 | 1,35 | 0.05
43626 | MASSA CORRIDA PARA SUPERFICIES DE AMBIENTES INTERNOS | SINAPI | KG | 0.7288 | 4,00 | 2.91
|  |  |  | TOTAL Material: |  | 2.96
Mão de Obra com Encargos Complementares |  | FONTE | UNID | COEFICIENTE | PREÇO UNITÁRIO | TOTAL
88310 | PINTOR COM ENCARGOS COMPLEMENTARES | SINAPI | H | 0.5054 | 27,54 | 13.91
88316 | SERVENTE COM ENCARGOS COMPLEMENTARES | SINAPI | H | 0.1685 | 20,96 | 3.53
|  |  |  | TOTAL Mão de Obra com Encargos Complementares: |  | 17.44
|  |  |  | VALOR: |  | 20.4
FNDE 193 EMASSAMENTO DE PAREDES COM MASSA ACRÍLICA, DUAS DEMÃOS, ÁREAS MOLHADAS (M2)
Material |  | FONTE | UNID | COEFICIENTE | PREÇO UNITÁRIO | TOTAL
3767 | LIXA EM FOLHA PARA PAREDE OU MADEIRA, NUMERO 120, COR VERMELHA | SINAPI | UN | 0.08 | 1,35 | 0.1
43651 | MASSA ACRILICA PARA SUPERFICIES INTERNAS E EXTERNAS | SINAPI | KG | 1.339 | 7,19 | 9.62
|  |  |  | TOTAL Material: |  | 9.72
Mão de Obra com Encargos Complementares |  | FONTE | UNID | COEFICIENTE | PREÇO UNITÁRIO | TOTAL
88310 | PINTOR COM ENCARGOS COMPLEMENTARES | SINAPI | H | 0.2985 | 27,54 | 8.22
88316 | SERVENTE COM ENCARGOS COMPLEMENTARES | SINAPI | H | 0.0487 | 20,96 | 1.02
|  |  |  | TOTAL Mão de Obra com Encargos Complementares: |  | 9.24
|  |  |  | VALOR: |  | 18.96
FNDE 194 PINTURA LÁTEX PVA, APLICAÇÃO MANUAL EM PAREDES, DUAS DEMÃOS, COR BRANCO GELO (M2)
Material |  | FONTE | UNID | COEFICIENTE | PREÇO UNITÁRIO | TOTAL
7356 | TINTA LATEX ACRILICA PREMIUM, COR BRANCO FOSCO | SINAPI | L | 0.2285 | 29,68 | 6.78
|  |  |  | TOTAL Material: |  | 6.78
Mão de Obra com Encargos Complementares |  | FONTE | UNID | COEFICIENTE | PREÇO UNITÁRIO | TOTAL
88310 | PINTOR COM ENCARGOS COMPLEMENTARES | SINAPI | H | 0.1631 | 27,54 | 4.49
88316 | SERVENTE COM ENCARGOS COMPLEMENTARES | SINAPI | H | 0.0544 | 20,96 | 1.14
|  |  |  | TOTAL Mão de Obra com Encargos Complementares: |  | 5.63
|  |  |  | VALOR: |  | 12.41
FNDE 196 PINTURA LÁTEX ACRÍLICA, SOBRE REBOCO LISO, COR CINZA CLARO, APLICAÇÃO MANUAL EM PAREDES, DUAS DEMÃOS (M2)
Material |  | FONTE | UNID | COEFICIENTE | PREÇO UNITÁRIO | TOTAL
7356 | TINTA LATEX ACRILICA PREMIUM, COR BRANCO FOSCO | SINAPI | L | 0.2285 | 29,68 | 6.78
|  |  |  | TOTAL Material: |  | 6.78
Mão de Obra com Encargos Complementares |  | FONTE | UNID | COEFICIENTE | PREÇO UNITÁRIO | TOTAL
88310 | PINTOR COM ENCARGOS COMPLEMENTARES | SINAPI | H | 0.1631 | 27,54 | 4.49
88316 | SERVENTE COM ENCARGOS COMPLEMENTARES | SINAPI | H | 0.0544 | 20,96 | 1.14
|  |  |  | TOTAL Mão de Obra com Encargos Complementares: |  | 5.63
|  |  |  | VALOR: |  | 12.41
FNDE 197 PINTURA LÁTEX ACRÍLICA, SOBRE REBOCO LISO, COR LARANJA, APLICAÇÃO MANUAL EM PAREDES, DUAS DEMÃOS (M2)
Material |  | FONTE | UNID | COEFICIENTE | PREÇO UNITÁRIO | TOTAL
7356 | TINTA LATEX ACRILICA PREMIUM, COR BRANCO FOSCO | SINAPI | L | 0.2285 | 29,68 | 6.78
|  |  |  | TOTAL Material: |  | 6.78
Mão de Obra com Encargos Complementares |  | FONTE | UNID | COEFICIENTE | PREÇO UNITÁRIO | TOTAL
88310 | PINTOR COM ENCARGOS COMPLEMENTARES | SINAPI | H | 0.1631 | 27,54 | 4.49
88316 | SERVENTE COM ENCARGOS COMPLEMENTARES | SINAPI | H | 0.0544 | 20,96 | 1.14
|  |  |  | TOTAL Mão de Obra com Encargos Complementares: |  | 5.63
|  |  |  | VALOR: |  | 12.41
FNDE 198 PINTURA LÁTEX ACRÍLICA, SOBRE MASSA ACRÍLICA, COR BRANCO GELO, AREAS MOLHADAS (M2)
Material |  | FONTE | UNID | COEFICIENTE | PREÇO UNITÁRIO | TOTAL
7356 | TINTA LATEX ACRILICA PREMIUM, COR BRANCO FOSCO | SINAPI | L | 0.2285 | 29,68 | 6.78
|  |  |  | TOTAL Material: |  | 6.78
Mão de Obra com Encargos Complementares |  | FONTE | UNID | COEFICIENTE | PREÇO UNITÁRIO | TOTAL
88310 | PINTOR COM ENCARGOS COMPLEMENTARES | SINAPI | H | 0.1631 | 27,54 | 4.49
88316 | SERVENTE COM ENCARGOS COMPLEMENTARES | SINAPI | H | 0.0544 | 20,96 | 1.14
|  |  |  | TOTAL Mão de Obra com Encargos Complementares: |  | 5.63
|  |  |  | VALOR: |  | 12.41
FNDE 200 PINTURA EM ESMALTE SINTÉTICO EM ESQUADRIAS DE MADEIRA, 2 DEMÃOS (M2)
Material |  | FONTE | UNID | COEFICIENTE | PREÇO UNITÁRIO | TOTAL
5318 | DILUENTE AGUARRAS | SINAPI | L | 0.014 | 17,50 | 0.24
7311 | TINTA ESMALTE SINTETICO PREMIUM ACETINADO | SINAPI | L | 0.1403 | 37,28 | 5.23
|  |  |  | TOTAL Material: |  | 5.47
Mão de Obra com Encargos Complementares |  | FONTE | UNID | COEFICIENTE | PREÇO UNITÁRIO | TOTAL
88310 | PINTOR COM ENCARGOS COMPLEMENTARES | SINAPI | H | 0.3805 | 27,54 | 10.47
|  |  |  | TOTAL Mão de Obra com Encargos Complementares: |  | 10.47
|  |  |  | VALOR: |  | 15.94
FNDE 201 PINTURA EM ESMALTE SINTÉTICO EM RODAMEIO DE MADEIRA, 2 DEMÃOS - COR BRANCO (M2)
Material |  | FONTE | UNID | COEFICIENTE | PREÇO UNITÁRIO | TOTAL
5318 | DILUENTE AGUARRAS | SINAPI | L | 0.014 | 17,50 | 0.24
7311 | TINTA ESMALTE SINTETICO PREMIUM ACETINADO | SINAPI | L | 0.1403 | 37,28 | 5.23
|  |  |  | TOTAL Material: |  | 5.47
Mão de Obra com Encargos Complementares |  | FONTE | UNID | COEFICIENTE | PREÇO UNITÁRIO | TOTAL
88310 | PINTOR COM ENCARGOS COMPLEMENTARES | SINAPI | H | 0.3805 | 27,54 | 10.47
|  |  |  | TOTAL Mão de Obra com Encargos Complementares: |  | 10.47
|  |  |  | VALOR: |  | 15.94
FNDE 199 PINTURA LÁTEX ACRÍLICA SOBRE PAREDES EXTERNAS, COR LARANJA, APLICAÇÃO MANUAL EM PAREDES, DUAS DEMÃOS (M2)
Material |  | FONTE | UNID | COEFICIENTE | PREÇO UNITÁRIO | TOTAL
7356 | TINTA LATEX ACRILICA PREMIUM, COR BRANCO FOSCO | SINAPI | L | 0.2285 | 29,68 | 6.78
|  |  |  | TOTAL Material: |  | 6.78
Mão de Obra com Encargos Complementares |  | FONTE | UNID | COEFICIENTE | PREÇO UNITÁRIO | TOTAL
88310 | PINTOR COM ENCARGOS COMPLEMENTARES | SINAPI | H | 0.1631 | 27,54 | 4.49
88316 | SERVENTE COM ENCARGOS COMPLEMENTARES | SINAPI | H | 0.0544 | 20,96 | 1.14
|  |  |  | TOTAL Mão de Obra com Encargos Complementares: |  | 5.63
|  |  |  | VALOR: |  | 12.41
FNDE 202 TEXTURA ACRÍLICA, COR BRANCA, APLICAÇÃO MANUAL EM PAREDE EXTERNA, UMA DEMÃO (M2)
Material |  | FONTE | UNID | COEFICIENTE | PREÇO UNITÁRIO | TOTAL
38877 | MASSA PREMIUM PARA TEXTURA LISA DE BASE ACRILICA, USO INTERNO E EXTERNO | SINAPI | KG | 1.1074 | 7,08 | 7.84
|  |  |  | TOTAL Material: |  | 7.84
Mão de Obra com Encargos Complementares |  | FONTE | UNID | COEFICIENTE | PREÇO UNITÁRIO | TOTAL
88310 | PINTOR COM ENCARGOS COMPLEMENTARES | SINAPI | H | 0.1541 | 27,54 | 4.24
88316 | SERVENTE COM ENCARGOS COMPLEMENTARES | SINAPI | H | 0.0514 | 20,96 | 1.07
|  |  |  | TOTAL Mão de Obra com Encargos Complementares: |  | 5.31
|  |  |  | VALOR: |  | 13.15
FNDE 203 TEXTURA ACRÍLICA, COR CINZA CLARO, APLICAÇÃO MANUAL EM PAREDE EXTERNA, UMA DEMÃO (M2)
Material |  | FONTE | UNID | COEFICIENTE | PREÇO UNITÁRIO | TOTAL
38877 | MASSA PREMIUM PARA TEXTURA LISA DE BASE ACRILICA, USO INTERNO E EXTERNO | SINAPI | KG | 1.1074 | 7,08 | 7.84
|  |  |  | TOTAL Material: |  | 7.84
Mão de Obra com Encargos Complementares |  | FONTE | UNID | COEFICIENTE | PREÇO UNITÁRIO | TOTAL
88310 | PINTOR COM ENCARGOS COMPLEMENTARES | SINAPI | H | 0.1541 | 27,54 | 4.24
88316 | SERVENTE COM ENCARGOS COMPLEMENTARES | SINAPI | H | 0.0514 | 20,96 | 1.07
|  |  |  | TOTAL Mão de Obra com Encargos Complementares: |  | 5.31
|  |  |  | VALOR: |  | 13.15
FNDE 204 TEXTURA ACRÍLICA, COR CINZA ESCURO, APLICAÇÃO MANUAL EM PAREDE EXTERNA, UMA DEMÃO (M2)
Material |  | FONTE | UNID | COEFICIENTE | PREÇO UNITÁRIO | TOTAL
38877 | MASSA PREMIUM PARA TEXTURA LISA DE BASE ACRILICA, USO INTERNO E EXTERNO | SINAPI | KG | 1.1074 | 7,08 | 7.84
|  |  |  | TOTAL Material: |  | 7.84
Mão de Obra com Encargos Complementares |  | FONTE | UNID | COEFICIENTE | PREÇO UNITÁRIO | TOTAL
88310 | PINTOR COM ENCARGOS COMPLEMENTARES | SINAPI | H | 0.1541 | 27,54 | 4.24
88316 | SERVENTE COM ENCARGOS COMPLEMENTARES | SINAPI | H | 0.0514 | 20,96 | 1.07
|  |  |  | TOTAL Mão de Obra com Encargos Complementares: |  | 5.31
|  |  |  | VALOR: |  | 13.15
FNDE 203 TEXTURA ACRÍLICA, COR CINZA CLARO, APLICAÇÃO MANUAL EM PAREDE EXTERNA, UMA DEMÃO (M2)
Material |  | FONTE | UNID | COEFICIENTE | PREÇO UNITÁRIO | TOTAL
38877 | MASSA PREMIUM PARA TEXTURA LISA DE BASE ACRILICA, USO INTERNO E EXTERNO | SINAPI | KG | 1.1074 | 7,08 | 7.84
|  |  |  | TOTAL Material: |  | 7.84
Mão de Obra com Encargos Complementares |  | FONTE | UNID | COEFICIENTE | PREÇO UNITÁRIO | TOTAL
88310 | PINTOR COM ENCARGOS COMPLEMENTARES | SINAPI | H | 0.1541 | 27,54 | 4.24
88316 | SERVENTE COM ENCARGOS COMPLEMENTARES | SINAPI | H | 0.0514 | 20,96 | 1.07
|  |  |  | TOTAL Mão de Obra com Encargos Complementares: |  | 5.31
|  |  |  | VALOR: |  | 13.15
FNDE 204 TEXTURA ACRÍLICA, COR CINZA ESCURO, APLICAÇÃO MANUAL EM PAREDE EXTERNA, UMA DEMÃO (M2)
Material |  | FONTE | UNID | COEFICIENTE | PREÇO UNITÁRIO | TOTAL
38877 | MASSA PREMIUM PARA TEXTURA LISA DE BASE ACRILICA, USO INTERNO E EXTERNO | SINAPI | KG | 1.1074 | 7,08 | 7.84
|  |  |  | TOTAL Material: |  | 7.84
Mão de Obra com Encargos Complementares |  | FONTE | UNID | COEFICIENTE | PREÇO UNITÁRIO | TOTAL
88310 | PINTOR COM ENCARGOS COMPLEMENTARES | SINAPI | H | 0.1541 | 27,54 | 4.24
88316 | SERVENTE COM ENCARGOS COMPLEMENTARES | SINAPI | H | 0.0514 | 20,96 | 1.07
|  |  |  | TOTAL Mão de Obra com Encargos Complementares: |  | 5.31
|  |  |  | VALOR: |  | 13.15
FNDE 205 BUCHA DE REDUÇÃO, CURTA, PVC, SOLDÁVEL, DN 75 X 60 MM, INSTALADO EM PRUMADA DE ÁGUA - FORNECIMENTO E INSTALAÇÃO (UN)
Material |  | FONTE | UNID | COEFICIENTE | PREÇO UNITÁRIO | TOTAL
122 | ADESIVO PLASTICO PARA PVC, FRASCO COM *850* GR | SINAPI | UN | 0.0188 | 68,55 | 1.28
818 | BUCHA DE REDUCAO DE PVC, SOLDAVEL, CURTA, COM 60 X 50 MM, PARA AGUA FRIA PREDIAL | SINAPI | UN | 1 | 7,04 | 7.04
38383 | LIXA D'AGUA EM FOLHA, GRAO 100 | SINAPI | UN | 0.0206 | 3,47 | 0.07
20083 | SOLUCAO PREPARADORA / LIMPADORA PARA PVC, FRASCO COM 1000 CM3 | SINAPI | UN | 0.026 | 77,67 | 2.01
|  |  |  | TOTAL Material: |  | 10.4
Mão de Obra com Encargos Complementares |  | FONTE | UNID | COEFICIENTE | PREÇO UNITÁRIO | TOTAL
88248 | AUXILIAR DE ENCANADOR OU BOMBEIRO HIDRÁULICO COM ENCARGOS COMPLEMENTARES | SINAPI | H | 0.0924 | 20,89 | 1.93
88267 | ENCANADOR OU BOMBEIRO HIDRÁULICO COM ENCARGOS COMPLEMENTARES | SINAPI | H | 0.0924 | 25,28 | 2.33
|  |  |  | TOTAL Mão de Obra com Encargos Complementares: |  | 4.26
|  |  |  | VALOR: |  | 14.66
FNDE 229 BUCHA DE REDUÇÃO, CURTA, PVC, SOLDÁVEL, DN 85 X 75 MM, INSTALADO EM PRUMADA DE ÁGUA - FORNECIMENTO E INSTALAÇÃO (UN)
Material |  | FONTE | UNID | COEFICIENTE | PREÇO UNITÁRIO | TOTAL
122 | ADESIVO PLASTICO PARA PVC, FRASCO COM *850* GR | SINAPI | UN | 0.0188 | 68,55 | 1.28
818 | BUCHA DE REDUCAO DE PVC, SOLDAVEL, CURTA, COM 60 X 50 MM, PARA AGUA FRIA PREDIAL | SINAPI | UN | 1 | 7,04 | 7.04
38383 | LIXA D'AGUA EM FOLHA, GRAO 100 | SINAPI | UN | 0.0206 | 3,47 | 0.07
20083 | SOLUCAO PREPARADORA / LIMPADORA PARA PVC, FRASCO COM 1000 CM3 | SINAPI | UN | 0.026 | 77,67 | 2.01
|  |  |  | TOTAL Material: |  | 10.4
Mão de Obra com Encargos Complementares |  | FONTE | UNID | COEFICIENTE | PREÇO UNITÁRIO | TOTAL
88248 | AUXILIAR DE ENCANADOR OU BOMBEIRO HIDRÁULICO COM ENCARGOS COMPLEMENTARES | SINAPI | H | 0.0924 | 20,89 | 1.93
88267 | ENCANADOR OU BOMBEIRO HIDRÁULICO COM ENCARGOS COMPLEMENTARES | SINAPI | H | 0.0924 | 25,28 | 2.33
|  |  |  | TOTAL Mão de Obra com Encargos Complementares: |  | 4.26
|  |  |  | VALOR: |  | 14.66
FNDE 206 BUCHA DE REDUÇÃO, LONGA, PVC, SOLDÁVEL, DN 50 X 32 MM, INSTALADO EM RAMAL DE DISTRIBUIÇÃO DE ÁGUA - FORNECIMENTO E INSTALAÇÃO. (UN)
Material |  | FONTE | UNID | COEFICIENTE | PREÇO UNITÁRIO | TOTAL
122 | ADESIVO PLASTICO PARA PVC, FRASCO COM *850* GR | SINAPI | UN | 0.0118 | 68,55 | 0.8
813 | BUCHA DE REDUCAO DE PVC, SOLDAVEL, LONGA, COM 50 X 25 MM, PARA AGUA FRIA PREDIAL | SINAPI | UN | 1 | 4,38 | 4.38
38383 | LIXA D'AGUA EM FOLHA, GRAO 100 | SINAPI | UN | 0.0406 | 3,47 | 0.14
20083 | SOLUCAO PREPARADORA / LIMPADORA PARA PVC, FRASCO COM 1000 CM3 | SINAPI | UN | 0.015 | 77,67 | 1.16
|  |  |  | TOTAL Material: |  | 6.48
Mão de Obra com Encargos Complementares |  | FONTE | UNID | COEFICIENTE | PREÇO UNITÁRIO | TOTAL
88248 | AUXILIAR DE ENCANADOR OU BOMBEIRO HIDRÁULICO COM ENCARGOS COMPLEMENTARES | SINAPI | H | 0.1218 | 20,89 | 2.54
88267 | ENCANADOR OU BOMBEIRO HIDRÁULICO COM ENCARGOS COMPLEMENTARES | SINAPI | H | 0.1218 | 25,28 | 3.07
|  |  |  | TOTAL Mão de Obra com Encargos Complementares: |  | 5.61
|  |  |  | VALOR: |  | 12.09
FNDE 208 TÊ DE REDUÇÃO, PVC, SOLDÁVEL, DN 75MM X 60 MM, INSTALADO EM PRUMADA DE ÁGUA - FORNECIMENTO E INSTALAÇÃO. (UN)
Material |  | FONTE | UNID | COEFICIENTE | PREÇO UNITÁRIO | TOTAL
122 | ADESIVO PLASTICO PARA PVC, FRASCO COM *850* GR | SINAPI | UN | 0.0212 | 68,55 | 1.45
38383 | LIXA D'AGUA EM FOLHA, GRAO 100 | SINAPI | UN | 0.0269 | 3,47 | 0.09
20083 | SOLUCAO PREPARADORA / LIMPADORA PARA PVC, FRASCO COM 1000 CM3 | SINAPI | UN | 0.027 | 77,67 | 2.09
7131 | TE DE REDUCAO, PVC, SOLDAVEL, 90 GRAUS, 50 MM X 40 MM, PARA AGUA FRIA PREDIAL | SINAPI | UN | 1 | 18,68 | 18.68
|  |  |  | TOTAL Material: |  | 22.31
Mão de Obra com Encargos Complementares |  | FONTE | UNID | COEFICIENTE | PREÇO UNITÁRIO | TOTAL
88248 | AUXILIAR DE ENCANADOR OU BOMBEIRO HIDRÁULICO COM ENCARGOS COMPLEMENTARES | SINAPI | H | 0.1547 | 20,89 | 3.23
88267 | ENCANADOR OU BOMBEIRO HIDRÁULICO COM ENCARGOS COMPLEMENTARES | SINAPI | H | 0.1547 | 25,28 | 3.91
|  |  |  | TOTAL Mão de Obra com Encargos Complementares: |  | 7.14
|  |  |  | VALOR: |  | 29.45
FNDE 77 PRESSURIZADOR (GRUPO DE PRESSÃO) - Pressão Máxima: 32 (m.c.a.);Vazão Máxima: 52.000 (l/h) (UN)
Equipamento |  | FONTE | UNID | COEFICIENTE | PREÇO UNITÁRIO | TOTAL
FNDEI05 | Pressurizador ROWA (grupo de pressão) - GPR VXM 9 3 T ou equivalente técnico | PRÓPRIA | CJ | 1 | 49907.14 | 49907.14
|  |  |  | TOTAL Equipamento: |  | 49907.14
Mão de Obra com Encargos Complementares |  | FONTE | UNID | COEFICIENTE | PREÇO UNITÁRIO | TOTAL
88264 | ELETRICISTA COM ENCARGOS COMPLEMENTARES | SINAPI | H | 2.5 | 26,38 | 65.95
88267 | ENCANADOR OU BOMBEIRO HIDRÁULICO COM ENCARGOS COMPLEMENTARES | SINAPI | H | 2.5 | 25,28 | 63.2
88316 | SERVENTE COM ENCARGOS COMPLEMENTARES | SINAPI | H | 2.5 | 20,96 | 52.4
|  |  |  | TOTAL Mão de Obra com Encargos Complementares: |  | 181.55
|  |  |  | VALOR: |  | 50088.69
FNDE 78 CISTERNA MODULAR 600 Litros (UN)
Cotação |  | FONTE | UNID | COEFICIENTE | PREÇO UNITÁRIO | TOTAL
FNDEI06 | Cisternas Modulares Tecnotri ou equivalente tecnico - 600L | PRÓPRIA | UN | 1 | 1850 | 1850
|  |  |  | TOTAL Cotação: |  | 1850
Mão de Obra com Encargos Complementares |  | FONTE | UNID | COEFICIENTE | PREÇO UNITÁRIO | TOTAL
88248 | AUXILIAR DE ENCANADOR OU BOMBEIRO HIDRÁULICO COM ENCARGOS COMPLEMENTARES | SINAPI | H | 0.269 | 20,89 | 5.61
88267 | ENCANADOR OU BOMBEIRO HIDRÁULICO COM ENCARGOS COMPLEMENTARES | SINAPI | H | 0.269 | 25,28 | 6.8
|  |  |  | TOTAL Mão de Obra com Encargos Complementares: |  | 12.41
|  |  |  | VALOR: |  | 1862.41
FNDE 79 SMART FILTRO (UN)
Material |  | FONTE | UNID | COEFICIENTE | PREÇO UNITÁRIO | TOTAL
FNDEI07 | SMART FILTRO TECNOTRI OU EQUIVALENTE | PRÓPRIA | UN | 1 | 390 | 390
|  |  |  | TOTAL Material: |  | 390
Mão de Obra com Encargos Complementares |  | FONTE | UNID | COEFICIENTE | PREÇO UNITÁRIO | TOTAL
88248 | AUXILIAR DE ENCANADOR OU BOMBEIRO HIDRÁULICO COM ENCARGOS COMPLEMENTARES | SINAPI | H | 0.269 | 20,89 | 5.61
88267 | ENCANADOR OU BOMBEIRO HIDRÁULICO COM ENCARGOS COMPLEMENTARES | SINAPI | H | 0.269 | 25,28 | 6.8
|  |  |  | TOTAL Mão de Obra com Encargos Complementares: |  | 12.41
|  |  |  | VALOR: |  | 402.41
FNDE 81 RESERVATÓRIO D'ÁGUA CONFORME PROJETO 40M3 - COLUNA SECA 10,0M PINTADA (UN)
Material |  | FONTE | UNID | COEFICIENTE | PREÇO UNITÁRIO | TOTAL
FNDEI08 | Reservatório de chapa de aço carbono e solda interna e externa, com boca de inspeção e sistema de ancoragem, conforme projeto | PRÓPRIA | UN | 1 | 86920 | 86920
|  |  |  | TOTAL Material: |  | 86920
|  |  |  | VALOR: |  | 86920
FNDE 80 GRELHA DE FERRO P/ CALHAS E CAIXAS (M2)
Material |  | FONTE | UNID | COEFICIENTE | PREÇO UNITÁRIO | TOTAL
1379 | CIMENTO PORTLAND COMPOSTO CP II-32 | SINAPI | KG | 3.8 | 0,78 | 2.96
O.05.000.067543 | Grelha em ferro fundido com requadro de 30 x 100 cm - 20 kg/m | SP Obras | UN | 3.33 | 293.58 | 1036.89
|  |  |  | TOTAL Material: |  | 1039.85
Mão de Obra com Encargos Complementares |  | FONTE | UNID | COEFICIENTE | PREÇO UNITÁRIO | TOTAL
88309 | PEDREIRO COM ENCARGOS COMPLEMENTARES | SINAPI | H | 0.5 | 26,04 | 13.02
88316 | SERVENTE COM ENCARGOS COMPLEMENTARES | SINAPI | H | 1 | 20,96 | 20.96
|  |  |  | TOTAL Mão de Obra com Encargos Complementares: |  | 33.98
|  |  |  | VALOR: |  | 1073.83
FNDE 209 JUNÇÃO SIMPLES, PVC, SERIE NORMAL, ESGOTO PREDIAL, DN 100 X 50 MM, JUNTA ELÁSTICA, FORNECIDO E INSTALADO EM PRUMADA DE ESGOTO SANITÁRIO OU VENTILAÇÃO (UN)
Material |  | FONTE | UNID | COEFICIENTE | PREÇO UNITÁRIO | TOTAL
301 | ANEL BORRACHA PARA TUBO ESGOTO PREDIAL, DN 100 MM (NBR 5688) | SINAPI | UN | 3 | 3,10 | 9.3
3670 | JUNCAO SIMPLES, PVC, 45 GRAUS, DN 100 X 100 MM, SERIE NORMAL PARA ESGOTO PREDIAL | SINAPI | UN | 1 | 24,16 | 24.16
20078 | PASTA LUBRIFICANTE PARA TUBOS E CONEXOES COM JUNTA ELASTICA, EMBALAGEM DE *400* GR (USO EM PVC, ACO, POLIETILENO E OUTROS) | SINAPI | UN | 0.1725 | 28,29 | 4.88
|  |  |  | TOTAL Material: |  | 38.34
Mão de Obra com Encargos Complementares |  | FONTE | UNID | COEFICIENTE | PREÇO UNITÁRIO | TOTAL
88248 | AUXILIAR DE ENCANADOR OU BOMBEIRO HIDRÁULICO COM ENCARGOS COMPLEMENTARES | SINAPI | H | 0.2896 | 20,89 | 6.04
88267 | ENCANADOR OU BOMBEIRO HIDRÁULICO COM ENCARGOS COMPLEMENTARES | SINAPI | H | 0.2896 | 25,28 | 7.32
|  |  |  | TOTAL Mão de Obra com Encargos Complementares: |  | 13.36
|  |  |  | VALOR: |  | 51.7
FNDE 210 JUNÇÃO SIMPLES, PVC, SERIE NORMAL, ESGOTO PREDIAL, DN 75 X 50 MM, JUNTA ELÁSTICA, FORNECIDO E INSTALADO EM RAMAL DE DESCARGA OU RAMAL DE ESGOTO SANITÁRIO (UN)
Material |  | FONTE | UNID | COEFICIENTE | PREÇO UNITÁRIO | TOTAL
297 | ANEL BORRACHA PARA TUBO ESGOTO PREDIAL, DN 75 MM (NBR 5688) | SINAPI | UN | 3 | 2,57 | 7.71
3658 | JUNCAO SIMPLES, PVC, 45 GRAUS, DN 75 X 75 MM, SERIE NORMAL PARA ESGOTO PREDIAL | SINAPI | UN | 1 | 18,78 | 18.78
20078 | PASTA LUBRIFICANTE PARA TUBOS E CONEXOES COM JUNTA ELASTICA, EMBALAGEM DE *400* GR (USO EM PVC, ACO, POLIETILENO E OUTROS) | SINAPI | UN | 0.1125 | 28,29 | 3.18
|  |  |  | TOTAL Material: |  | 29.67
Mão de Obra com Encargos Complementares |  | FONTE | UNID | COEFICIENTE | PREÇO UNITÁRIO | TOTAL
88248 | AUXILIAR DE ENCANADOR OU BOMBEIRO HIDRÁULICO COM ENCARGOS COMPLEMENTARES | SINAPI | H | 0.2203 | 20,89 | 4.6
88267 | ENCANADOR OU BOMBEIRO HIDRÁULICO COM ENCARGOS COMPLEMENTARES | SINAPI | H | 0.2203 | 25,28 | 5.56
|  |  |  | TOTAL Mão de Obra com Encargos Complementares: |  | 10.16
|  |  |  | VALOR: |  | 39.83
FNDE 211 CORPO CAIXA SECA 100 X 100 X 40 CM (UN)
Material |  | FONTE | UNID | COEFICIENTE | PREÇO UNITÁRIO | TOTAL
122 | ADESIVO PLASTICO PARA PVC, FRASCO COM *850* GR | SINAPI | UN | 0.0292 | 68,55 | 2
5103 | CAIXA SIFONADA PVC, 100 X 100 X 50 MM, COM GRELHA REDONDA, BRANCA | SINAPI | UN | 1 | 23,46 | 23.46
38383 | LIXA D'AGUA EM FOLHA, GRAO 100 | SINAPI | UN | 0.0068 | 3,47 | 0.02
20083 | SOLUCAO PREPARADORA / LIMPADORA PARA PVC, FRASCO COM 1000 CM3 | SINAPI | UN | 0.044 | 77,67 | 3.41
|  |  |  | TOTAL Material: |  | 28.89
Mão de Obra com Encargos Complementares |  | FONTE | UNID | COEFICIENTE | PREÇO UNITÁRIO | TOTAL
88248 | AUXILIAR DE ENCANADOR OU BOMBEIRO HIDRÁULICO COM ENCARGOS COMPLEMENTARES | SINAPI | H | 0.2175 | 20,89 | 4.54
88267 | ENCANADOR OU BOMBEIRO HIDRÁULICO COM ENCARGOS COMPLEMENTARES | SINAPI | H | 0.2175 | 25,28 | 5.49
|  |  |  | TOTAL Mão de Obra com Encargos Complementares: |  | 10.03
|  |  |  | VALOR: |  | 38.92
FNDE 214 TÊ, PVC, SERIE R, ÁGUA PLUVIAL, DN 100 X 50 MM, JUNTA ELÁSTICA, FORNECIDO E INSTALADO EM CONDUTORES VERTICAIS DE ÁGUAS PLUVIAIS (UN)
Material |  | FONTE | UNID | COEFICIENTE | PREÇO UNITÁRIO | TOTAL
299 | ANEL BORRACHA, DN 100 MM, PARA TUBO SERIE REFORCADA ESGOTO PREDIAL | SINAPI | UN | 2 | 3,64 | 7.28
298 | ANEL BORRACHA, DN 75 MM, PARA TUBO SERIE REFORCADA ESGOTO PREDIAL | SINAPI | UN | 1 | 2,79 | 2.79
20078 | PASTA LUBRIFICANTE PARA TUBOS E CONEXOES COM JUNTA ELASTICA, EMBALAGEM DE *400* GR (USO EM PVC, ACO, POLIETILENO E OUTROS) | SINAPI | UN | 0.1525 | 28,29 | 4.31
20178 | TE, PVC, SERIE R, 100 X 75 MM, PARA ESGOTO PREDIAL | SINAPI | UN | 1 | 52,77 | 52.77
|  |  |  | TOTAL Material: |  | 67.15
Mão de Obra com Encargos Complementares |  | FONTE | UNID | COEFICIENTE | PREÇO UNITÁRIO | TOTAL
88248 | AUXILIAR DE ENCANADOR OU BOMBEIRO HIDRÁULICO COM ENCARGOS COMPLEMENTARES | SINAPI | H | 0.3197 | 20,89 | 6.67
88267 | ENCANADOR OU BOMBEIRO HIDRÁULICO COM ENCARGOS COMPLEMENTARES | SINAPI | H | 0.3197 | 25,28 | 8.08
|  |  |  | TOTAL Mão de Obra com Encargos Complementares: |  | 14.75
|  |  |  | VALOR: |  | 81.9
FNDE 228 TÊ, PVC, SERIE R, ÁGUA PLUVIAL, DN 75 X 50 MM, JUNTA ELÁSTICA, FORNECIDO E INSTALADO EM CONDUTORES VERTICAIS DE ÁGUAS PLUVIAIS (UN)
Material |  | FONTE | UNID | COEFICIENTE | PREÇO UNITÁRIO | TOTAL
298 | ANEL BORRACHA, DN 75 MM, PARA TUBO SERIE REFORCADA ESGOTO PREDIAL | SINAPI | UN | 3 | 2,79 | 8.37
20078 | PASTA LUBRIFICANTE PARA TUBOS E CONEXOES COM JUNTA ELASTICA, EMBALAGEM DE *400* GR (USO EM PVC, ACO, POLIETILENO E OUTROS) | SINAPI | UN | 0.1125 | 28,29 | 3.18
20177 | TE, PVC, SERIE R, 75 X 75 MM, PARA ESGOTO PREDIAL | SINAPI | UN | 1 | 28,84 | 28.84
|  |  |  | TOTAL Material: |  | 40.39
Mão de Obra com Encargos Complementares |  | FONTE | UNID | COEFICIENTE | PREÇO UNITÁRIO | TOTAL
88248 | AUXILIAR DE ENCANADOR OU BOMBEIRO HIDRÁULICO COM ENCARGOS COMPLEMENTARES | SINAPI | H | 0.2316 | 20,89 | 4.83
88267 | ENCANADOR OU BOMBEIRO HIDRÁULICO COM ENCARGOS COMPLEMENTARES | SINAPI | H | 0.2316 | 25,28 | 5.85
|  |  |  | TOTAL Mão de Obra com Encargos Complementares: |  | 10.68
|  |  |  | VALOR: |  | 51.07
FNDE 215 VÁLVULA DE DESCARGA METÁLICA, DUPLO ACIONAMENTO ECO, BASE 1 1/2", ACABAMENTO METALICO CROMADO - FORNECIMENTO E INSTALAÇÃO (UN)
Material |  | FONTE | UNID | COEFICIENTE | PREÇO UNITÁRIO | TOTAL
3148 | FITA VEDA ROSCA EM ROLOS DE 18 MM X 50 M (L X C) | SINAPI | UN | 0.0192 | 17,55 | 0.33
10228 | VALVULA DE DESCARGA METALICA, BASE 1 1/2 " E ACABAMENTO METALICO CROMADO | SINAPI | UN | 1 | 202,11 | 202.11
|  |  |  | TOTAL Material: |  | 202.44
Mão de Obra com Encargos Complementares |  | FONTE | UNID | COEFICIENTE | PREÇO UNITÁRIO | TOTAL
88248 | AUXILIAR DE ENCANADOR OU BOMBEIRO HIDRÁULICO COM ENCARGOS COMPLEMENTARES | SINAPI | H | 0.9249 | 20,89 | 19.32
88267 | ENCANADOR OU BOMBEIRO HIDRÁULICO COM ENCARGOS COMPLEMENTARES | SINAPI | H | 0.9249 | 25,28 | 23.38
|  |  |  | TOTAL Mão de Obra com Encargos Complementares: |  | 42.7
|  |  |  | VALOR: |  | 245.14
FNDE 117 SIFÃO PARA MICTÓRIO, DECA 1681, 1 X 2", ACABAMENTO CROMODADO E SIMILAR (UN)
Material |  | FONTE | UNID | COEFICIENTE | PREÇO UNITÁRIO | TOTAL
3146 | FITA VEDA ROSCA EM ROLOS DE 18 MM X 10 M (L X C) | SINAPI | UN | 0.0332 | 4,76 | 0.15
FNDEI12 | Sifão para mictório, DECA 1681, 1 x 2", acabamento cromado ou similar | PRÓPRIA | UN | 1 | 489 | 489
|  |  |  | TOTAL Material: |  | 489.15
Mão de Obra com Encargos Complementares |  | FONTE | UNID | COEFICIENTE | PREÇO UNITÁRIO | TOTAL
88267 | ENCANADOR OU BOMBEIRO HIDRÁULICO COM ENCARGOS COMPLEMENTARES | SINAPI | H | 0.0845 | 25,28 | 2.13
88316 | SERVENTE COM ENCARGOS COMPLEMENTARES | SINAPI | H | 0.0266 | 20,96 | 0.55
|  |  |  | TOTAL Mão de Obra com Encargos Complementares: |  | 2.68
|  |  |  | VALOR: |  | 491.83
FNDE 216 CUBA DE EMBUTIR RETANGULAR DE AÇO INOXIDÁVEL, 40 X 34 X 14 CM - FORNECIMENTO E INSTALAÇÃO (UN)
Material |  | FONTE | UNID | COEFICIENTE | PREÇO UNITÁRIO | TOTAL
1743 | CUBA ACO INOX (AISI 304) DE EMBUTIR COM VALVULA 3 1/2 ", DE *46 X 30 X 12* CM | SINAPI | UN | 1 | 177,68 | 177.68
4823 | MASSA PLASTICA PARA MARMORE/GRANITO | SINAPI | KG | 0.2974 | 40,87 | 12.15
|  |  |  | TOTAL Material: |  | 189.83
Mão de Obra com Encargos Complementares |  | FONTE | UNID | COEFICIENTE | PREÇO UNITÁRIO | TOTAL
88274 | MARMORISTA/GRANITEIRO COM ENCARGOS COMPLEMENTARES | SINAPI | H | 0.4774 | 25,90 | 12.36
88316 | SERVENTE COM ENCARGOS COMPLEMENTARES | SINAPI | H | 0.1504 | 20,96 | 3.15
|  |  |  | TOTAL Mão de Obra com Encargos Complementares: |  | 15.51
|  |  |  | VALOR: |  | 205.34
FNDE 217 CUBA DE EMBUTIR RETANGULAR DE AÇO INOXIDÁVEL, 50 X 40 X 20 CM - FORNECIMENTO E INSTALAÇÃO (UN)
Material |  | FONTE | UNID | COEFICIENTE | PREÇO UNITÁRIO | TOTAL
1743 | CUBA ACO INOX (AISI 304) DE EMBUTIR COM VALVULA 3 1/2 ", DE *46 X 30 X 12* CM | SINAPI | UN | 1 | 177,68 | 177.68
4823 | MASSA PLASTICA PARA MARMORE/GRANITO | SINAPI | KG | 0.2974 | 40,87 | 12.15
|  |  |  | TOTAL Material: |  | 189.83
Mão de Obra com Encargos Complementares |  | FONTE | UNID | COEFICIENTE | PREÇO UNITÁRIO | TOTAL
88274 | MARMORISTA/GRANITEIRO COM ENCARGOS COMPLEMENTARES | SINAPI | H | 0.4774 | 25,90 | 12.36
88316 | SERVENTE COM ENCARGOS COMPLEMENTARES | SINAPI | H | 0.1504 | 20,96 | 3.15
|  |  |  | TOTAL Mão de Obra com Encargos Complementares: |  | 15.51
|  |  |  | VALOR: |  | 205.34
FNDE 218 CUBA DE EMBUTIR RETANGULAR DE AÇO INOXIDÁVEL, 60 X 50 X 40 CM - FORNECIMENTO E INSTALAÇÃO (UN)
Material |  | FONTE | UNID | COEFICIENTE | PREÇO UNITÁRIO | TOTAL
1743 | CUBA ACO INOX (AISI 304) DE EMBUTIR COM VALVULA 3 1/2 ", DE *46 X 30 X 12* CM | SINAPI | UN | 1 | 177,68 | 177.68
4823 | MASSA PLASTICA PARA MARMORE/GRANITO | SINAPI | KG | 0.2974 | 40,87 | 12.15
|  |  |  | TOTAL Material: |  | 189.83
Mão de Obra com Encargos Complementares |  | FONTE | UNID | COEFICIENTE | PREÇO UNITÁRIO | TOTAL
88274 | MARMORISTA/GRANITEIRO COM ENCARGOS COMPLEMENTARES | SINAPI | H | 0.4774 | 25,90 | 12.36
88316 | SERVENTE COM ENCARGOS COMPLEMENTARES | SINAPI | H | 0.1504 | 20,96 | 3.15
|  |  |  | TOTAL Mão de Obra com Encargos Complementares: |  | 15.51
|  |  |  | VALOR: |  | 205.34
FNDE 219 LAVATÓRIO DE CANTO, LOUÇA BRANCA SUSPENSO, 29,5 X 39CM OU EQUIVALENTE, PADRÃO POPULAR - FORNECIMENTO E INSTALAÇÃO (UN)
Material |  | FONTE | UNID | COEFICIENTE | PREÇO UNITÁRIO | TOTAL
10425 | LAVATORIO DE LOUCA BRANCA, SUSPENSO (SEM COLUNA), DIMENSOES *40 X 30* CM | SINAPI | UN | 1 | 90,50 | 90.5
4351 | PARAFUSO NIQUELADO 3 1/2" COM ACABAMENTO CROMADO PARA FIXAR PECA SANITARIA, INCLUI PORCA CEGA, ARRUELA E BUCHA DE NYLON TAMANHO S-8 | SINAPI | UN | 2 | 23,11 | 46.22
37329 | REJUNTE EPOXI, QUALQUER COR | SINAPI | KG | 0.0304 | 107,59 | 3.27
|  |  |  | TOTAL Material: |  | 139.99
Mão de Obra com Encargos Complementares |  | FONTE | UNID | COEFICIENTE | PREÇO UNITÁRIO | TOTAL
88267 | ENCANADOR OU BOMBEIRO HIDRÁULICO COM ENCARGOS COMPLEMENTARES | SINAPI | H | 0.387 | 25,28 | 9.78
88316 | SERVENTE COM ENCARGOS COMPLEMENTARES | SINAPI | H | 0.1886 | 20,96 | 3.95
|  |  |  | TOTAL Mão de Obra com Encargos Complementares: |  | 13.73
|  |  |  | VALOR: |  | 153.72
FNDE 82 LAVATÓRIO SOBREPOR, DECA OU EQUIVALENTE (UN)
Material |  | FONTE | UNID | COEFICIENTE | PREÇO UNITÁRIO | TOTAL
10427 | LAVATORIO / CUBA DE SOBREPOR, RETANGULAR, DE LOUCA BRANCA, COM LADRAO, DIMENSOES *52 X 45* CM (L X C) | SINAPI | UN | 1 | 465,50 | 465.5
|  |  |  | TOTAL Material: |  | 465.5
Mão de Obra com Encargos Complementares |  | FONTE | UNID | COEFICIENTE | PREÇO UNITÁRIO | TOTAL
88267 | ENCANADOR OU BOMBEIRO HIDRÁULICO COM ENCARGOS COMPLEMENTARES | SINAPI | H | 1 | 25,28 | 25.28
88316 | SERVENTE COM ENCARGOS COMPLEMENTARES | SINAPI | H | 1 | 20,96 | 20.96
|  |  |  | TOTAL Mão de Obra com Encargos Complementares: |  | 46.24
Serviço |  | FONTE | UNID | COEFICIENTE | PREÇO UNITÁRIO | TOTAL
86883 | SIFÃO DO TIPO FLEXÍVEL EM PVC 1 X 1.1/2 - FORNECIMENTO E INSTALAÇÃO. AF_01/2020 | SINAPI | UN | 0.387 | 12,26 | 4.74
86877 | VÁLVULA EM METAL CROMADO 1.1/2" X 1.1/2" PARA TANQUE OU LAVATÓRIO, COM OU SEM LADRÃO - FORNECIMENTO E INSTALAÇÃO. AF_01/2020 | SINAPI | UN | 0.1886 | 112,36 | 21.19
|  |  |  | TOTAL Serviço: |  | 25.93
|  |  |  | VALOR: |  | 537.67
FNDE 220 TANQUE DE LOUÇA BRANCA COM COLUNA, 40L OU EQUIVALENTE - FORNECIMENTO E INSTALAÇÃO (UN)
Material |  | FONTE | UNID | COEFICIENTE | PREÇO UNITÁRIO | TOTAL
4351 | PARAFUSO NIQUELADO 3 1/2" COM ACABAMENTO CROMADO PARA FIXAR PECA SANITARIA, INCLUI PORCA CEGA, ARRUELA E BUCHA DE NYLON TAMANHO S-8 | SINAPI | UN | 6 | 23,11 | 138.66
37329 | REJUNTE EPOXI, QUALQUER COR | SINAPI | KG | 0.0702 | 107,59 | 7.55
20271 | TANQUE DE LOUCA BRANCA, COM COLUNA, *30* L | SINAPI | UN | 1 | 521,46 | 521.46
|  |  |  | TOTAL Material: |  | 667.67
Mão de Obra com Encargos Complementares |  | FONTE | UNID | COEFICIENTE | PREÇO UNITÁRIO | TOTAL
88267 | ENCANADOR OU BOMBEIRO HIDRÁULICO COM ENCARGOS COMPLEMENTARES | SINAPI | H | 1.7689 | 25,28 | 44.71
88316 | SERVENTE COM ENCARGOS COMPLEMENTARES | SINAPI | H | 0.7111 | 20,96 | 14.9
|  |  |  | TOTAL Mão de Obra com Encargos Complementares: |  | 59.61
|  |  |  | VALOR: |  | 727.28
FNDE 221 PORTA PAPEL HIGIÊNICO, CONFORME PROJETO (UN)
Material |  | FONTE | UNID | COEFICIENTE | PREÇO UNITÁRIO | TOTAL
11703 | PAPELEIRA DE PAREDE EM METAL CROMADO SEM TAMPA | SINAPI | UN | 1 | 28,82 | 28.82
|  |  |  | TOTAL Material: |  | 28.82
Mão de Obra com Encargos Complementares |  | FONTE | UNID | COEFICIENTE | PREÇO UNITÁRIO | TOTAL
88267 | ENCANADOR OU BOMBEIRO HIDRÁULICO COM ENCARGOS COMPLEMENTARES | SINAPI | H | 0.3162 | 25,28 | 7.99
88316 | SERVENTE COM ENCARGOS COMPLEMENTARES | SINAPI | H | 0.0996 | 20,96 | 2.08
|  |  |  | TOTAL Mão de Obra com Encargos Complementares: |  | 10.07
|  |  |  | VALOR: |  | 38.89
FNDE 16 PAPELEIRA PLASTICA TIPO DISPENSER PARA PAPEL HIGIENICO ROLAO (UN)
Material |  | FONTE | UNID | COEFICIENTE | PREÇO UNITÁRIO | TOTAL
37400 | PAPELEIRA PLASTICA TIPO DISPENSER PARA PAPEL HIGIENICO ROLAO | SINAPI | UN | 1 | 54,03 | 54.03
|  |  |  | TOTAL Material: |  | 54.03
|  |  |  | VALOR: |  | 54.03
FNDE 17 DUCHA / CHUVEIRO METALICO, DE PAREDE, ARTICULAVEL, COM DESVIADOR E DUCHA MANUAL (UN)
Material |  | FONTE | UNID | COEFICIENTE | PREÇO UNITÁRIO | TOTAL
38189 | DUCHA / CHUVEIRO METALICO, DE PAREDE, ARTICULAVEL, COM BRACO/CANO, SEM DESVIADOR | SINAPI | UN | 1 | 205,02 | 205.02
3146 | FITA VEDA ROSCA EM ROLOS DE 18 MM X 10 M (L X C) | SINAPI | UN | 1 | 4,76 | 4.76
|  |  |  | TOTAL Material: |  | 209.78
Mão de Obra |  | FONTE | UNID | COEFICIENTE | PREÇO UNITÁRIO | TOTAL
2696 | ENCANADOR OU BOMBEIRO HIDRAULICO (HORISTA) | SINAPI | H | 0.5 | 19,06 | 9.53
|  |  |  | TOTAL Mão de Obra: |  | 9.53
|  |  |  | VALOR: |  | 219.31
FNDE 14 TORNEIRA ELETRICA DE PAREDE, BICA ALTA, PARA COZINHA, 5500 W (110/220 V) (UN)
Material |  | FONTE | UNID | COEFICIENTE | PREÇO UNITÁRIO | TOTAL
11777 | TORNEIRA ELETRICA DE PAREDE, PLASTICA, BICA ALTA, PARA COZINHA, 5500 W (110/220 V) | SINAPI | UN | 1 | 188,73 | 188.73
|  |  |  | TOTAL Material: |  | 188.73
Mão de Obra |  | FONTE | UNID | COEFICIENTE | PREÇO UNITÁRIO | TOTAL
247 | AJUDANTE DE ELETRICISTA (HORISTA) | SINAPI | H | 0.5 | 14,76 | 7.38
|  |  |  | TOTAL Mão de Obra: |  | 7.38
Mão de Obra com Encargos Complementares |  | FONTE | UNID | COEFICIENTE | PREÇO UNITÁRIO | TOTAL
88264 | ELETRICISTA COM ENCARGOS COMPLEMENTARES | SINAPI | H | 0.5 | 26,38 | 13.19
|  |  |  | TOTAL Mão de Obra com Encargos Complementares: |  | 13.19
|  |  |  | VALOR: |  | 209.3
FNDE 222 TORNEIRA DE MESA BICA MÓVEL, CONFORME PROJETO (UN)
Material |  | FONTE | UNID | COEFICIENTE | PREÇO UNITÁRIO | TOTAL
3146 | FITA VEDA ROSCA EM ROLOS DE 18 MM X 10 M (L X C) | SINAPI | UN | 0.021 | 4,76 | 0.09
36791 | TORNEIRA METALICA CROMADA DE MESA PARA LAVATORIO, BICA ALTA, COM AREJADOR (REF 1195) | SINAPI | UN | 1 | 165,96 | 165.96
|  |  |  | TOTAL Material: |  | 166.05
Mão de Obra com Encargos Complementares |  | FONTE | UNID | COEFICIENTE | PREÇO UNITÁRIO | TOTAL
88267 | ENCANADOR OU BOMBEIRO HIDRÁULICO COM ENCARGOS COMPLEMENTARES | SINAPI | H | 0.096 | 25,28 | 2.42
88316 | SERVENTE COM ENCARGOS COMPLEMENTARES | SINAPI | H | 0.0303 | 20,96 | 0.63
|  |  |  | TOTAL Mão de Obra com Encargos Complementares: |  | 3.05
|  |  |  | VALOR: |  | 169.1
FNDE 223 TORNEIRA DE PAREDE, CONFORME PROJETO (UN)
Material |  | FONTE | UNID | COEFICIENTE | PREÇO UNITÁRIO | TOTAL
3146 | FITA VEDA ROSCA EM ROLOS DE 18 MM X 10 M (L X C) | SINAPI | UN | 0.021 | 4,76 | 0.09
11773 | TORNEIRA METALICA CROMADA DE PAREDE, PARA COZINHA, BICA MOVEL, COM AREJADOR, 1/2 " OU 3/4 " (REF 1167 / 1168) | SINAPI | UN | 1 | 147,03 | 147.03
|  |  |  | TOTAL Material: |  | 147.12
Mão de Obra com Encargos Complementares |  | FONTE | UNID | COEFICIENTE | PREÇO UNITÁRIO | TOTAL
88267 | ENCANADOR OU BOMBEIRO HIDRÁULICO COM ENCARGOS COMPLEMENTARES | SINAPI | H | 0.1164 | 25,28 | 2.94
88316 | SERVENTE COM ENCARGOS COMPLEMENTARES | SINAPI | H | 0.0367 | 20,96 | 0.76
|  |  |  | TOTAL Mão de Obra com Encargos Complementares: |  | 3.7
|  |  |  | VALOR: |  | 150.82
FNDE 224 TORNEIRA CROMADA DE MESA, 1/2? OU 3/4?, PARA LAVATÓRIO, COM TEMPORIZADOR - FORNECIMENTO E INSTALAÇÃO. (UN)
Material |  | FONTE | UNID | COEFICIENTE | PREÇO UNITÁRIO | TOTAL
3146 | FITA VEDA ROSCA EM ROLOS DE 18 MM X 10 M (L X C) | SINAPI | UN | 0.021 | 4,76 | 0.09
36791 | TORNEIRA METALICA CROMADA DE MESA PARA LAVATORIO, BICA ALTA, COM AREJADOR (REF 1195) | SINAPI | UN | 1 | 165,96 | 165.96
|  |  |  | TOTAL Material: |  | 166.05
Mão de Obra com Encargos Complementares |  | FONTE | UNID | COEFICIENTE | PREÇO UNITÁRIO | TOTAL
88267 | ENCANADOR OU BOMBEIRO HIDRÁULICO COM ENCARGOS COMPLEMENTARES | SINAPI | H | 0.096 | 25,28 | 2.42
88316 | SERVENTE COM ENCARGOS COMPLEMENTARES | SINAPI | H | 0.0303 | 20,96 | 0.63
|  |  |  | TOTAL Mão de Obra com Encargos Complementares: |  | 3.05
|  |  |  | VALOR: |  | 169.1
FNDE 225 TORNEIRA CROMADA DE MESA PARA LAVATORIO, TIPO MONOCOMANDO - ACIONAMENTO TIPO ALAVANCA (UN)
Material |  | FONTE | UNID | COEFICIENTE | PREÇO UNITÁRIO | TOTAL
3146 | FITA VEDA ROSCA EM ROLOS DE 18 MM X 10 M (L X C) | SINAPI | UN | 0.042 | 4,76 | 0.19
44045 | TORNEIRA DE MESA PARA LAVATORIO, METALICA CROMADA, COM MISTURADOR MONOCOMANDO, BICA BAIXA (REF 2875) | SINAPI | UN | 1 | 389,37 | 389.37
|  |  |  | TOTAL Material: |  | 389.56
Mão de Obra com Encargos Complementares |  | FONTE | UNID | COEFICIENTE | PREÇO UNITÁRIO | TOTAL
88267 | ENCANADOR OU BOMBEIRO HIDRÁULICO COM ENCARGOS COMPLEMENTARES | SINAPI | H | 0.463 | 25,28 | 11.7
88316 | SERVENTE COM ENCARGOS COMPLEMENTARES | SINAPI | H | 0.1459 | 20,96 | 3.05
|  |  |  | TOTAL Mão de Obra com Encargos Complementares: |  | 14.75
|  |  |  | VALOR: |  | 404.31
FNDE 15 TOALHEIRO PLASTICO TIPO DISPENSER PARA PAPEL TOALHA INTERFOLHADO (UN)
Material |  | FONTE | UNID | COEFICIENTE | PREÇO UNITÁRIO | TOTAL
37401 | TOALHEIRO PLASTICO TIPO DISPENSER PARA PAPEL TOALHA INTERFOLHADO | SINAPI | UN | 1 | 54,03 | 54.03
|  |  |  | TOTAL Material: |  | 54.03
Mão de Obra com Encargos Complementares |  | FONTE | UNID | COEFICIENTE | PREÇO UNITÁRIO | TOTAL
88248 | AUXILIAR DE ENCANADOR OU BOMBEIRO HIDRÁULICO COM ENCARGOS COMPLEMENTARES | SINAPI | H | 0.5 | 20,89 | 10.44
88267 | ENCANADOR OU BOMBEIRO HIDRÁULICO COM ENCARGOS COMPLEMENTARES | SINAPI | H | 0.5 | 25,28 | 12.64
|  |  |  | TOTAL Mão de Obra com Encargos Complementares: |  | 23.08
|  |  |  | VALOR: |  | 77.11
FNDE 34 CABIDE/GANCHO DE BANHEIRO SIMPLES EM METAL CROMADO (UN)
Material |  | FONTE | UNID | COEFICIENTE | PREÇO UNITÁRIO | TOTAL
37399 | CABIDE/GANCHO DE BANHEIRO SIMPLES EM METAL CROMADO | SINAPI | UN | 1 | 19,09 | 19.09
|  |  |  | TOTAL Material: |  | 19.09
Mão de Obra com Encargos Complementares |  | FONTE | UNID | COEFICIENTE | PREÇO UNITÁRIO | TOTAL
88248 | AUXILIAR DE ENCANADOR OU BOMBEIRO HIDRÁULICO COM ENCARGOS COMPLEMENTARES | SINAPI | H | 0.5 | 20,89 | 10.44
88267 | ENCANADOR OU BOMBEIRO HIDRÁULICO COM ENCARGOS COMPLEMENTARES | SINAPI | H | 0.5 | 25,28 | 12.64
|  |  |  | TOTAL Mão de Obra com Encargos Complementares: |  | 23.08
|  |  |  | VALOR: |  | 42.17
FNDE 226 BARRA DE APOIO RETA, EM ACO INOX POLIDO, COMPRIMENTO 40CM, FIXADA NA PAREDE - FORNECIMENTO E INSTALAÇÃO (UN)
Material |  | FONTE | UNID | COEFICIENTE | PREÇO UNITÁRIO | TOTAL
36204 | BARRA DE APOIO RETA, EM ACO INOX POLIDO, COMPRIMENTO 60CM, DIAMETRO MINIMO 3 CM | SINAPI | UN | 1 | 185,78 | 185.78
4351 | PARAFUSO NIQUELADO 3 1/2" COM ACABAMENTO CROMADO PARA FIXAR PECA SANITARIA, INCLUI PORCA CEGA, ARRUELA E BUCHA DE NYLON TAMANHO S-8 | SINAPI | UN | 6 | 23,11 | 138.66
|  |  |  | TOTAL Material: |  | 324.44
Mão de Obra com Encargos Complementares |  | FONTE | UNID | COEFICIENTE | PREÇO UNITÁRIO | TOTAL
88267 | ENCANADOR OU BOMBEIRO HIDRÁULICO COM ENCARGOS COMPLEMENTARES | SINAPI | H | 0.9485 | 25,28 | 23.97
88316 | SERVENTE COM ENCARGOS COMPLEMENTARES | SINAPI | H | 0.2988 | 20,96 | 6.26
|  |  |  | TOTAL Mão de Obra com Encargos Complementares: |  | 30.23
|  |  |  | VALOR: |  | 354.67
FNDE 29 REGULADOR DE ALTA PRESSÃO GLP (UN)
Material |  | FONTE | UNID | COEFICIENTE | PREÇO UNITÁRIO | TOTAL
O.11.000.068511 | Regulador de alta pressão, vazão 9 kg; ref. 76510/3 fabricação Aliança ou equivalente | SP Obras | UN | 1 | 668.11 | 653.99
|  |  |  | TOTAL Material: |  | 653.99
Mão de Obra com Encargos Complementares |  | FONTE | UNID | COEFICIENTE | PREÇO UNITÁRIO | TOTAL
88248 | AUXILIAR DE ENCANADOR OU BOMBEIRO HIDRÁULICO COM ENCARGOS COMPLEMENTARES | SINAPI | H | 0.3 | 20,89 | 6.26
88267 | ENCANADOR OU BOMBEIRO HIDRÁULICO COM ENCARGOS COMPLEMENTARES | SINAPI | H | 0.5 | 25,28 | 12.64
|  |  |  | TOTAL Mão de Obra com Encargos Complementares: |  | 18.9
|  |  |  | VALOR: |  | 672.89
FNDE 302 REQUADRO EM ALUMÍNIO TIPO VENEZIANA COM GUARNIÇÃO, FIXAÇÃO COM PARAFUSOS - FORNECIMENTO E INSTALAÇÃO. (M2)
Material |  | FONTE | UNID | COEFICIENTE | PREÇO UNITÁRIO | TOTAL
7568 | BUCHA DE NYLON SEM ABA S10, COM PARAFUSO DE 6,10 X 65 MM EM ACO ZINCADO COM ROSCA SOBERBA, CABECA CHATA E FENDA PHILLIPS | SINAPI | UN | 4.81 | 0,43 | 2.06
36888 | GUARNICAO / MOLDURA / ARREMATE DE ACABAMENTO PARA ESQUADRIA, EM ALUMINIO PERFIL 25, ACABAMENTO ANODIZADO BRANCO OU BRILHANTE, PARA 1 FACE | SINAPI | M | 2.56 | 38,79 | 99.3
39025 | PORTA DE ABRIR, TIPO VENEZIANA, EM ALUMINIO, ACABAMENTO ANODIZADO NATURAL, 90 MM X 210 MM (LARGURA X ALTURA), SEM GUARNICAO/ALIZAR/VISTA | SINAPI | UN | 0.54 | 765,78 | 413.52
|  |  |  | TOTAL Material: |  | 514.88
Mão de Obra com Encargos Complementares |  | FONTE | UNID | COEFICIENTE | PREÇO UNITÁRIO | TOTAL
88309 | PEDREIRO COM ENCARGOS COMPLEMENTARES | SINAPI | H | 0.23 | 26,04 | 5.98
88316 | SERVENTE COM ENCARGOS COMPLEMENTARES | SINAPI | H | 0.15 | 20,96 | 3.14
|  |  |  | TOTAL Mão de Obra com Encargos Complementares: |  | 9.12
|  |  |  | VALOR: |  | 524
FNDE 301 CAP OU TAMPAO DE FERRO GALVANIZADO, COM ROSCA BSP, DE 3/4" (UN)
Material |  | FONTE | UNID | COEFICIENTE | PREÇO UNITÁRIO | TOTAL
1163 | CAP OU TAMPAO DE FERRO GALVANIZADO, COM ROSCA BSP, DE 3/4" | SINAPI | UN | 1 | 6,27 | 6.27
3148 | FITA VEDA ROSCA EM ROLOS DE 18 MM X 50 M (L X C) | SINAPI | UN | 0.02 | 17,55 | 0.35
|  |  |  | TOTAL Material: |  | 6.62
Mão de Obra com Encargos Complementares |  | FONTE | UNID | COEFICIENTE | PREÇO UNITÁRIO | TOTAL
88248 | AUXILIAR DE ENCANADOR OU BOMBEIRO HIDRÁULICO COM ENCARGOS COMPLEMENTARES | SINAPI | H | 0.15 | 20,89 | 3.13
88267 | ENCANADOR OU BOMBEIRO HIDRÁULICO COM ENCARGOS COMPLEMENTARES | SINAPI | H | 0.15 | 25,28 | 3.79
|  |  |  | TOTAL Mão de Obra com Encargos Complementares: |  | 6.92
|  |  |  | VALOR: |  | 13.54
FNDE 242 BOMBA CENTRÍFUGA, TRIFÁSICA, 6 CV, HM 30 A 40 M, Q 26,36 M3/H - FORNECIMENTO E INSTALAÇÃO. (UN)
Equipamento |  | FONTE | UNID | COEFICIENTE | PREÇO UNITÁRIO | TOTAL
738 | BOMBA CENTRIFUGA MOTOR ELETRICO TRIFASICO 5HP, DIAMETRO DE SUCCAO X ELEVACAO 2" X 1 1/2", DIAMETRO DO ROTOR 155 MM, HM/Q: 40 M / 20,40 M3/H A 46 M / 9,20 M3/H | SINAPI | UN | 1 | 4.099,10 | 4099.1
|  |  |  | TOTAL Equipamento: |  | 4099.1
Material |  | FONTE | UNID | COEFICIENTE | PREÇO UNITÁRIO | TOTAL
11267 | ARRUELA LISA, REDONDA, DE LATAO POLIDO, DIAMETRO NOMINAL 5/8", DIAMETRO EXTERNO = 34 MM, DIAMETRO DO FURO = 17 MM, ESPESSURA = *2,5* MM | SINAPI | UN | 4 | 1,43 | 5.72
39997 | PORCA ZINCADA, SEXTAVADA, DIAMETRO 1/4" | SINAPI | UN | 4 | 0,42 | 1.68
39996 | VERGALHAO ZINCADO ROSCA TOTAL, 1/4 " (6,3 MM) | SINAPI | M | 0.2 | 2,83 | 0.56
|  |  |  | TOTAL Material: |  | 7.96
Mão de Obra com Encargos Complementares |  | FONTE | UNID | COEFICIENTE | PREÇO UNITÁRIO | TOTAL
88247 | AUXILIAR DE ELETRICISTA COM ENCARGOS COMPLEMENTARES | SINAPI | H | 0.633 | 21,90 | 13.86
88248 | AUXILIAR DE ENCANADOR OU BOMBEIRO HIDRÁULICO COM ENCARGOS COMPLEMENTARES | SINAPI | H | 2.2774 | 20,89 | 47.57
88264 | ELETRICISTA COM ENCARGOS COMPLEMENTARES | SINAPI | H | 0.633 | 26,38 | 16.69
88267 | ENCANADOR OU BOMBEIRO HIDRÁULICO COM ENCARGOS COMPLEMENTARES | SINAPI | H | 2.2774 | 25,28 | 57.57
|  |  |  | TOTAL Mão de Obra com Encargos Complementares: |  | 135.69
|  |  |  | VALOR: |  | 4242.75
FNDE 67 CENTRAL ALARME ENDEREÇAVEL (UN)
Material |  | FONTE | UNID | COEFICIENTE | PREÇO UNITÁRIO | TOTAL
P.17.000.092764 | Central alarme microprocessada para até 125 zonas, ref. FP-01 da Gevi Gamma ou equivalente | SP Obras | UN | 1 | 2475.63 | 2428.94
P.17.000.030538 | Painel repetidor de detecção e alarme de incêndio tipo endereçável | SP Obras | UN | 1 | 1116.94 | 1139.74
|  |  |  | TOTAL Material: |  | 3568.68
Mão de Obra com Encargos Complementares |  | FONTE | UNID | COEFICIENTE | PREÇO UNITÁRIO | TOTAL
88264 | ELETRICISTA COM ENCARGOS COMPLEMENTARES | SINAPI | H | 3.5 | 26,38 | 92.33
88266 | ELETROTÉCNICO COM ENCARGOS COMPLEMENTARES | SINAPI | H | 3.5 | 28,66 | 100.31
88316 | SERVENTE COM ENCARGOS COMPLEMENTARES | SINAPI | H | 3.5 | 20,96 | 73.36
|  |  |  | TOTAL Mão de Obra com Encargos Complementares: |  | 266
|  |  |  | VALOR: |  | 3834.68
FNDE 94 ELETRODUTO EM ACO ZINCADO OU GALVANIZADO DN=3/4", APARENTE - FORNECIMENTO E INSTALAÇÃO. (M)
Material |  | FONTE | UNID | COEFICIENTE | PREÇO UNITÁRIO | TOTAL
2504 | ELETRODUTO FLEXIVEL, EM FITA DE ACO GALVANIZADO, REVESTIDO COM PVC PRETO, DIAMETRO EXTERNO DE 25 MM, DN = 3/4", TIPO SEALTUBO | SINAPI | M | 1.05 | 8,16 | 8.56
|  |  |  | TOTAL Material: |  | 8.56
Mão de Obra com Encargos Complementares |  | FONTE | UNID | COEFICIENTE | PREÇO UNITÁRIO | TOTAL
88247 | AUXILIAR DE ELETRICISTA COM ENCARGOS COMPLEMENTARES | SINAPI | H | 0.1572 | 21,90 | 3.44
88264 | ELETRICISTA COM ENCARGOS COMPLEMENTARES | SINAPI | H | 0.1572 | 26,38 | 4.14
|  |  |  | TOTAL Mão de Obra com Encargos Complementares: |  | 7.58
Serviço |  | FONTE | UNID | COEFICIENTE | PREÇO UNITÁRIO | TOTAL
91170 | FIXAÇÃO DE TUBOS HORIZONTAIS DE PVC ÁGUA, PVC ESGOTO, PVC ÁGUA PLUVIAL, CPVC, PPR, COBRE OU AÇO, DIÂMETROS MENORES OU IGUAIS A 40 MM, COM ABRAÇADEIRA METÁLICA RÍGIDA TIPO U PERFIL 1 1/4", FIXADA EM PERFILADO EM LAJE. AF_09/2023_PS | SINAPI | M | 1 | 11,91 | 11.91
|  |  |  | TOTAL Serviço: |  | 11.91
|  |  |  | VALOR: |  | 28.05
FNDE 303 SINALIZAÇÃO COM PLACA INDICATIVA FIXADA NA ESTRUTURA. (UN)
Material |  | FONTE | UNID | COEFICIENTE | PREÇO UNITÁRIO | TOTAL
4791 | ADESIVO ACRILICO DE BASE AQUOSA / COLA DE CONTATO | SINAPI | KG | 0.02 | 37,01 | 0.74
37558 | PLACA DE SINALIZACAO DE SEGURANCA CONTRA INCENDIO, FOTOLUMINESCENTE, RETANGULAR, *20 X 40* CM, EM PVC *2* MM ANTI-CHAMAS (SIMBOLOS, CORES E PICTOGRAMAS CONFORME NBR 16820) | SINAPI | UN | 1 | 37,88 | 37.88
|  |  |  | TOTAL Material: |  | 38.62
Mão de Obra com Encargos Complementares |  | FONTE | UNID | COEFICIENTE | PREÇO UNITÁRIO | TOTAL
88239 | AJUDANTE DE CARPINTEIRO COM ENCARGOS COMPLEMENTARES | SINAPI | H | 0.3 | 21,39 | 6.41
|  |  |  | TOTAL Mão de Obra com Encargos Complementares: |  | 6.41
|  |  |  | VALOR: |  | 45.03
FNDE 304 QUADRO DE DISTRIBUIÇÃO DE ENERGIA EM CHAPA DE AÇO GALVANIZADO, DE EMBUTIR, COM BARRAMENTO TRIFÁSICO, PARA 50 DISJUNTORES DIN 225A - FORNECIMENTO E INSTALAÇÃO. (UN)
Material |  | FONTE | UNID | COEFICIENTE | PREÇO UNITÁRIO | TOTAL
12043 | QUADRO DE DISTRIBUICAO COM BARRAMENTO TRIFASICO, DE EMBUTIR, EM CHAPA DE ACO GALVANIZADO, PARA 30 DISJUNTORES DIN, 225 A | SINAPI | UN | 1.7 | 1.027,69 | 1747.07
|  |  |  | TOTAL Material: |  | 1747.07
Mão de Obra com Encargos Complementares |  | FONTE | UNID | COEFICIENTE | PREÇO UNITÁRIO | TOTAL
88247 | AUXILIAR DE ELETRICISTA COM ENCARGOS COMPLEMENTARES | SINAPI | H | 0.6342 | 21,90 | 13.88
88264 | ELETRICISTA COM ENCARGOS COMPLEMENTARES | SINAPI | H | 0.6342 | 26,38 | 16.73
|  |  |  | TOTAL Mão de Obra com Encargos Complementares: |  | 30.61
Serviço |  | FONTE | UNID | COEFICIENTE | PREÇO UNITÁRIO | TOTAL
87367 | ARGAMASSA TRAÇO 1:1:6 (EM VOLUME DE CIMENTO, CAL E AREIA MÉDIA ÚMIDA) PARA EMBOÇO/MASSA ÚNICA/ASSENTAMENTO DE ALVENARIA DE VEDAÇÃO, PREPARO MANUAL. AF_08/2019 | SINAPI | M3 | 0.0194 | 689,55 | 13.37
|  |  |  | TOTAL Serviço: |  | 13.37
|  |  |  | VALOR: |  | 1791.05
FNDE 86 DISJUNTOR BIPOLAR TIPO DR, CORRENTE NOMINAL DE 25A - 30mA (UN)
Material |  | FONTE | UNID | COEFICIENTE | PREÇO UNITÁRIO | TOTAL
39445 | DISPOSITIVO DR, 2 POLOS, SENSIBILIDADE DE 30 MA, CORRENTE DE 25 A, TIPO AC | SINAPI | UN | 1 | 134,46 | 134.46
1571 | TERMINAL A COMPRESSAO EM COBRE ESTANHADO PARA CABO 4 MM2, 1 FURO E 1 COMPRESSAO, PARA PARAFUSO DE FIXACAO M5 | SINAPI | UN | 4 | 1,42 | 5.68
|  |  |  | TOTAL Material: |  | 140.14
Mão de Obra com Encargos Complementares |  | FONTE | UNID | COEFICIENTE | PREÇO UNITÁRIO | TOTAL
88247 | AUXILIAR DE ELETRICISTA COM ENCARGOS COMPLEMENTARES | SINAPI | H | 0.25 | 21,90 | 5.47
88264 | ELETRICISTA COM ENCARGOS COMPLEMENTARES | SINAPI | H | 0.25 | 26,38 | 6.59
|  |  |  | TOTAL Mão de Obra com Encargos Complementares: |  | 12.06
|  |  |  | VALOR: |  | 152.2
FNDE 87 DISJUNTOR BIPOLAR TIPO DR, CORRENTE NOMINAL DE 40A - 30mA (UN)
Material |  | FONTE | UNID | COEFICIENTE | PREÇO UNITÁRIO | TOTAL
39446 | DISPOSITIVO DR, 2 POLOS, SENSIBILIDADE DE 30 MA, CORRENTE DE 40 A, TIPO AC | SINAPI | UN | 1 | 136,85 | 136.85
1571 | TERMINAL A COMPRESSAO EM COBRE ESTANHADO PARA CABO 4 MM2, 1 FURO E 1 COMPRESSAO, PARA PARAFUSO DE FIXACAO M5 | SINAPI | UN | 4 | 1,42 | 5.68
|  |  |  | TOTAL Material: |  | 142.53
Mão de Obra com Encargos Complementares |  | FONTE | UNID | COEFICIENTE | PREÇO UNITÁRIO | TOTAL
88247 | AUXILIAR DE ELETRICISTA COM ENCARGOS COMPLEMENTARES | SINAPI | H | 0.3 | 21,90 | 6.57
88264 | ELETRICISTA COM ENCARGOS COMPLEMENTARES | SINAPI | H | 0.3 | 26,38 | 7.91
|  |  |  | TOTAL Mão de Obra com Encargos Complementares: |  | 14.48
|  |  |  | VALOR: |  | 157.01
FNDE 85 DISJUNTOR TETRAPOLAR TIPO DR, CORRENTE NOMINAL DE 80A - 30mA (UN)
Material |  | FONTE | UNID | COEFICIENTE | PREÇO UNITÁRIO | TOTAL
39458 | DISPOSITIVO DR, 4 POLOS, SENSIBILIDADE DE 30 MA, CORRENTE DE 80 A, TIPO AC | SINAPI | UN | 1 | 311,88 | 311.88
1571 | TERMINAL A COMPRESSAO EM COBRE ESTANHADO PARA CABO 4 MM2, 1 FURO E 1 COMPRESSAO, PARA PARAFUSO DE FIXACAO M5 | SINAPI | UN | 4 | 1,42 | 5.68
|  |  |  | TOTAL Material: |  | 317.56
Mão de Obra com Encargos Complementares |  | FONTE | UNID | COEFICIENTE | PREÇO UNITÁRIO | TOTAL
88247 | AUXILIAR DE ELETRICISTA COM ENCARGOS COMPLEMENTARES | SINAPI | H | 0.3 | 21,90 | 6.57
88264 | ELETRICISTA COM ENCARGOS COMPLEMENTARES | SINAPI | H | 0.3 | 26,38 | 7.91
|  |  |  | TOTAL Mão de Obra com Encargos Complementares: |  | 14.48
|  |  |  | VALOR: |  | 332.04
FNDE 83 DISJUNTOR TETRAPOLAR TIPO DR, CORRENTE NOMINAL DE 25A - 30mA (UN)
Material |  | FONTE | UNID | COEFICIENTE | PREÇO UNITÁRIO | TOTAL
39455 | DISPOSITIVO DR, 4 POLOS, SENSIBILIDADE DE 30 MA, CORRENTE DE 25 A, TIPO AC | SINAPI | UN | 1 | 153,20 | 153.2
1571 | TERMINAL A COMPRESSAO EM COBRE ESTANHADO PARA CABO 4 MM2, 1 FURO E 1 COMPRESSAO, PARA PARAFUSO DE FIXACAO M5 | SINAPI | UN | 4 | 1,42 | 5.68
|  |  |  | TOTAL Material: |  | 158.88
Mão de Obra com Encargos Complementares |  | FONTE | UNID | COEFICIENTE | PREÇO UNITÁRIO | TOTAL
88247 | AUXILIAR DE ELETRICISTA COM ENCARGOS COMPLEMENTARES | SINAPI | H | 0.25 | 21,90 | 5.47
88264 | ELETRICISTA COM ENCARGOS COMPLEMENTARES | SINAPI | H | 0.25 | 26,38 | 6.59
|  |  |  | TOTAL Mão de Obra com Encargos Complementares: |  | 12.06
|  |  |  | VALOR: |  | 170.94
FNDE 88 DISPOSITIVO CONTRA SURTO - DPS 40 kA (UN)
Material |  | FONTE | UNID | COEFICIENTE | PREÇO UNITÁRIO | TOTAL
39471 | DISPOSITIVO DPS CLASSE II, 1 POLO, TENSAO MAXIMA DE 275 V, CORRENTE MAXIMA DE *45* KA (TIPO AC) | SINAPI | UN | 1 | 100,53 | 100.53
|  |  |  | TOTAL Material: |  | 100.53
Mão de Obra com Encargos Complementares |  | FONTE | UNID | COEFICIENTE | PREÇO UNITÁRIO | TOTAL
88247 | AUXILIAR DE ELETRICISTA COM ENCARGOS COMPLEMENTARES | SINAPI | H | 0.2 | 21,90 | 4.38
88264 | ELETRICISTA COM ENCARGOS COMPLEMENTARES | SINAPI | H | 0.2 | 26,38 | 5.27
|  |  |  | TOTAL Mão de Obra com Encargos Complementares: |  | 9.65
|  |  |  | VALOR: |  | 110.18
FNDE 89 DISPOSITIVO CONTRA SURTO - DPS 80 kA (UN)
Material |  | FONTE | UNID | COEFICIENTE | PREÇO UNITÁRIO | TOTAL
39472 | DISPOSITIVO DPS CLASSE II, 1 POLO, TENSAO MAXIMA DE 275 V, CORRENTE MAXIMA DE *90* KA (TIPO AC) | SINAPI | UN | 1 | 174,67 | 174.67
|  |  |  | TOTAL Material: |  | 174.67
Mão de Obra com Encargos Complementares |  | FONTE | UNID | COEFICIENTE | PREÇO UNITÁRIO | TOTAL
88247 | AUXILIAR DE ELETRICISTA COM ENCARGOS COMPLEMENTARES | SINAPI | H | 0.2 | 21,90 | 4.38
88264 | ELETRICISTA COM ENCARGOS COMPLEMENTARES | SINAPI | H | 0.2 | 26,38 | 5.27
|  |  |  | TOTAL Mão de Obra com Encargos Complementares: |  | 9.65
|  |  |  | VALOR: |  | 184.32
FNDE 90 ELETRODUTO RIGIDO, EM ACO ZINCADO OU GALVANIZADO, TIPO PESADO, DN=1", APARENTE - FORNECIMENTO E INSTALAÇÃO. (M)
Material |  | FONTE | UNID | COEFICIENTE | PREÇO UNITÁRIO | TOTAL
2501 | ELETRODUTO FLEXIVEL, EM FITA DE ACO GALVANIZADO, REVESTIDO COM PVC PRETO, DIAMETRO EXTERNO DE 32 MM, DN = 1", TIPO SEALTUBO | SINAPI | M | 1.05 | 10,71 | 11.24
|  |  |  | TOTAL Material: |  | 11.24
Mão de Obra com Encargos Complementares |  | FONTE | UNID | COEFICIENTE | PREÇO UNITÁRIO | TOTAL
88247 | AUXILIAR DE ELETRICISTA COM ENCARGOS COMPLEMENTARES | SINAPI | H | 0.1572 | 21,90 | 3.44
88264 | ELETRICISTA COM ENCARGOS COMPLEMENTARES | SINAPI | H | 0.1572 | 26,38 | 4.14
|  |  |  | TOTAL Mão de Obra com Encargos Complementares: |  | 7.58
Serviço |  | FONTE | UNID | COEFICIENTE | PREÇO UNITÁRIO | TOTAL
91170 | FIXAÇÃO DE TUBOS HORIZONTAIS DE PVC ÁGUA, PVC ESGOTO, PVC ÁGUA PLUVIAL, CPVC, PPR, COBRE OU AÇO, DIÂMETROS MENORES OU IGUAIS A 40 MM, COM ABRAÇADEIRA METÁLICA RÍGIDA TIPO U PERFIL 1 1/4", FIXADA EM PERFILADO EM LAJE. AF_09/2023_PS | SINAPI | M | 1 | 11,91 | 11.91
|  |  |  | TOTAL Serviço: |  | 11.91
|  |  |  | VALOR: |  | 30.73
FNDE 91 ELETRODUTO EM ACO ZINCADO OU GALVANIZADO DN=1 1/2", APARENTE - FORNECIMENTO E INSTALAÇÃO. (M)
Material |  | FONTE | UNID | COEFICIENTE | PREÇO UNITÁRIO | TOTAL
2503 | ELETRODUTO FLEXIVEL, EM FITA DE ACO GALVANIZADO, REVESTIDO COM PVC PRETO, DIAMETRO EXTERNO DE 50 MM, DN = 1 1/2", TIPO SEALTUBO | SINAPI | M | 1.05 | 20,79 | 21.82
|  |  |  | TOTAL Material: |  | 21.82
Mão de Obra com Encargos Complementares |  | FONTE | UNID | COEFICIENTE | PREÇO UNITÁRIO | TOTAL
88247 | AUXILIAR DE ELETRICISTA COM ENCARGOS COMPLEMENTARES | SINAPI | H | 0.1572 | 21,90 | 3.44
88264 | ELETRICISTA COM ENCARGOS COMPLEMENTARES | SINAPI | H | 0.1572 | 26,38 | 4.14
|  |  |  | TOTAL Mão de Obra com Encargos Complementares: |  | 7.58
Serviço |  | FONTE | UNID | COEFICIENTE | PREÇO UNITÁRIO | TOTAL
91170 | FIXAÇÃO DE TUBOS HORIZONTAIS DE PVC ÁGUA, PVC ESGOTO, PVC ÁGUA PLUVIAL, CPVC, PPR, COBRE OU AÇO, DIÂMETROS MENORES OU IGUAIS A 40 MM, COM ABRAÇADEIRA METÁLICA RÍGIDA TIPO U PERFIL 1 1/4", FIXADA EM PERFILADO EM LAJE. AF_09/2023_PS | SINAPI | M | 1 | 11,91 | 11.91
|  |  |  | TOTAL Serviço: |  | 11.91
|  |  |  | VALOR: |  | 41.31
FNDE 92 ELETRODUTO EM ACO ZINCADO OU GALVANIZADO DN=1 1/4", APARENTE - FORNECIMENTO E INSTALAÇÃO. (M)
Material |  | FONTE | UNID | COEFICIENTE | PREÇO UNITÁRIO | TOTAL
2502 | ELETRODUTO FLEXIVEL, EM FITA DE ACO GALVANIZADO, REVESTIDO COM PVC PRETO, DIAMETRO EXTERNO DE 40 MM, DN = 1 1/4", TIPO SEALTUBO | SINAPI | M | 1.05 | 16,16 | 16.96
|  |  |  | TOTAL Material: |  | 16.96
Mão de Obra com Encargos Complementares |  | FONTE | UNID | COEFICIENTE | PREÇO UNITÁRIO | TOTAL
88247 | AUXILIAR DE ELETRICISTA COM ENCARGOS COMPLEMENTARES | SINAPI | H | 0.1572 | 21,90 | 3.44
88264 | ELETRICISTA COM ENCARGOS COMPLEMENTARES | SINAPI | H | 0.1572 | 26,38 | 4.14
|  |  |  | TOTAL Mão de Obra com Encargos Complementares: |  | 7.58
Serviço |  | FONTE | UNID | COEFICIENTE | PREÇO UNITÁRIO | TOTAL
91170 | FIXAÇÃO DE TUBOS HORIZONTAIS DE PVC ÁGUA, PVC ESGOTO, PVC ÁGUA PLUVIAL, CPVC, PPR, COBRE OU AÇO, DIÂMETROS MENORES OU IGUAIS A 40 MM, COM ABRAÇADEIRA METÁLICA RÍGIDA TIPO U PERFIL 1 1/4", FIXADA EM PERFILADO EM LAJE. AF_09/2023_PS | SINAPI | M | 1 | 11,91 | 11.91
|  |  |  | TOTAL Serviço: |  | 11.91
|  |  |  | VALOR: |  | 36.45
FNDE 93 ELETRODUTO EM ACO ZINCADO OU GALVANIZADO DN=2", APARENTE - FORNECIMENTO E INSTALAÇÃO. (M)
Material |  | FONTE | UNID | COEFICIENTE | PREÇO UNITÁRIO | TOTAL
2500 | ELETRODUTO FLEXIVEL, EM FITA DE ACO GALVANIZADO, REVESTIDO COM PVC PRETO, DIAMETRO EXTERNO DE 60 MM, DN = 2", TIPO SEALTUBO | SINAPI | M | 1.05 | 27,70 | 29.08
|  |  |  | TOTAL Material: |  | 29.08
Mão de Obra com Encargos Complementares |  | FONTE | UNID | COEFICIENTE | PREÇO UNITÁRIO | TOTAL
88247 | AUXILIAR DE ELETRICISTA COM ENCARGOS COMPLEMENTARES | SINAPI | H | 0.1572 | 21,90 | 3.44
88264 | ELETRICISTA COM ENCARGOS COMPLEMENTARES | SINAPI | H | 0.1572 | 26,38 | 4.14
|  |  |  | TOTAL Mão de Obra com Encargos Complementares: |  | 7.58
Serviço |  | FONTE | UNID | COEFICIENTE | PREÇO UNITÁRIO | TOTAL
91170 | FIXAÇÃO DE TUBOS HORIZONTAIS DE PVC ÁGUA, PVC ESGOTO, PVC ÁGUA PLUVIAL, CPVC, PPR, COBRE OU AÇO, DIÂMETROS MENORES OU IGUAIS A 40 MM, COM ABRAÇADEIRA METÁLICA RÍGIDA TIPO U PERFIL 1 1/4", FIXADA EM PERFILADO EM LAJE. AF_09/2023_PS | SINAPI | M | 1 | 11,91 | 11.91
|  |  |  | TOTAL Serviço: |  | 11.91
|  |  |  | VALOR: |  | 48.57
FNDE 94 ELETRODUTO EM ACO ZINCADO OU GALVANIZADO DN=3/4", APARENTE - FORNECIMENTO E INSTALAÇÃO. (M)
Material |  | FONTE | UNID | COEFICIENTE | PREÇO UNITÁRIO | TOTAL
2504 | ELETRODUTO FLEXIVEL, EM FITA DE ACO GALVANIZADO, REVESTIDO COM PVC PRETO, DIAMETRO EXTERNO DE 25 MM, DN = 3/4", TIPO SEALTUBO | SINAPI | M | 1.05 | 8,16 | 8.56
|  |  |  | TOTAL Material: |  | 8.56
Mão de Obra com Encargos Complementares |  | FONTE | UNID | COEFICIENTE | PREÇO UNITÁRIO | TOTAL
88247 | AUXILIAR DE ELETRICISTA COM ENCARGOS COMPLEMENTARES | SINAPI | H | 0.1572 | 21,90 | 3.44
88264 | ELETRICISTA COM ENCARGOS COMPLEMENTARES | SINAPI | H | 0.1572 | 26,38 | 4.14
|  |  |  | TOTAL Mão de Obra com Encargos Complementares: |  | 7.58
Serviço |  | FONTE | UNID | COEFICIENTE | PREÇO UNITÁRIO | TOTAL
91170 | FIXAÇÃO DE TUBOS HORIZONTAIS DE PVC ÁGUA, PVC ESGOTO, PVC ÁGUA PLUVIAL, CPVC, PPR, COBRE OU AÇO, DIÂMETROS MENORES OU IGUAIS A 40 MM, COM ABRAÇADEIRA METÁLICA RÍGIDA TIPO U PERFIL 1 1/4", FIXADA EM PERFILADO EM LAJE. AF_09/2023_PS | SINAPI | M | 1 | 11,91 | 11.91
|  |  |  | TOTAL Serviço: |  | 11.91
|  |  |  | VALOR: |  | 28.05
FNDE 95 ELETRODUTO EM ACO ZINCADO OU GALVANIZADO DN=4", APARENTE - FORNECIMENTO E INSTALAÇÃO. (M)
Material |  | FONTE | UNID | COEFICIENTE | PREÇO UNITÁRIO | TOTAL
2505 | ELETRODUTO FLEXIVEL, EM FITA DE ACO GALVANIZADO, REVESTIDO COM PVC PRETO, DIAMETRO EXTERNO DE 75 MM, DN = 2 1/2", TIPO SEALTUBO | SINAPI | M | 1.15 | 43,17 | 49.64
|  |  |  | TOTAL Material: |  | 49.64
Mão de Obra com Encargos Complementares |  | FONTE | UNID | COEFICIENTE | PREÇO UNITÁRIO | TOTAL
88247 | AUXILIAR DE ELETRICISTA COM ENCARGOS COMPLEMENTARES | SINAPI | H | 0.1572 | 21,90 | 3.44
88264 | ELETRICISTA COM ENCARGOS COMPLEMENTARES | SINAPI | H | 0.1572 | 26,38 | 4.14
|  |  |  | TOTAL Mão de Obra com Encargos Complementares: |  | 7.58
Serviço |  | FONTE | UNID | COEFICIENTE | PREÇO UNITÁRIO | TOTAL
91170 | FIXAÇÃO DE TUBOS HORIZONTAIS DE PVC ÁGUA, PVC ESGOTO, PVC ÁGUA PLUVIAL, CPVC, PPR, COBRE OU AÇO, DIÂMETROS MENORES OU IGUAIS A 40 MM, COM ABRAÇADEIRA METÁLICA RÍGIDA TIPO U PERFIL 1 1/4", FIXADA EM PERFILADO EM LAJE. AF_09/2023_PS | SINAPI | M | 1 | 11,91 | 11.91
|  |  |  | TOTAL Serviço: |  | 11.91
|  |  |  | VALOR: |  | 69.13
FNDE 305 CAIXA DE PASSAGEM/ LUZ / TELEFONIA, DE EMBUTIR, EM CHAPA DE ACO GALVANIZADO, DIMENSOES 20 X 20 X *12* CM (PADRAO CONCESSIONARIA LOCAL) (UN)
Material |  | FONTE | UNID | COEFICIENTE | PREÇO UNITÁRIO | TOTAL
11250 | CAIXA DE PASSAGEM/ LUZ / TELEFONIA, DE EMBUTIR, EM CHAPA DE ACO GALVANIZADO, DIMENSOES 20 X 20 X *12* CM (PADRAO CONCESSIONARIA LOCAL) | SINAPI | UN | 1 | 49,26 | 49.26
|  |  |  | TOTAL Material: |  | 49.26
Mão de Obra com Encargos Complementares |  | FONTE | UNID | COEFICIENTE | PREÇO UNITÁRIO | TOTAL
88247 | AUXILIAR DE ELETRICISTA COM ENCARGOS COMPLEMENTARES | SINAPI | H | 0.346 | 21,90 | 7.57
88264 | ELETRICISTA COM ENCARGOS COMPLEMENTARES | SINAPI | H | 0.346 | 26,38 | 9.12
|  |  |  | TOTAL Mão de Obra com Encargos Complementares: |  | 16.69
|  |  |  | VALOR: |  | 65.95
FNDE 306 CAIXA DE PASSAGEM/ LUZ / TELEFONIA, DE EMBUTIR, EM CHAPA DE ACO GALVANIZADO, DIMENSOES 40 X 40 X *12* CM (PADRAO CONCESSIONARIA LOCAL) (UN)
Material |  | FONTE | UNID | COEFICIENTE | PREÇO UNITÁRIO | TOTAL
11251 | CAIXA DE PASSAGEM/ LUZ / TELEFONIA, DE EMBUTIR, EM CHAPA DE ACO GALVANIZADO, DIMENSOES 40 X 40 X *12* CM (PADRAO CONCESSIONARIA LOCAL) | SINAPI | UN | 1 | 109,12 | 109.12
|  |  |  | TOTAL Material: |  | 109.12
Mão de Obra com Encargos Complementares |  | FONTE | UNID | COEFICIENTE | PREÇO UNITÁRIO | TOTAL
88247 | AUXILIAR DE ELETRICISTA COM ENCARGOS COMPLEMENTARES | SINAPI | H | 0.346 | 21,90 | 7.57
88264 | ELETRICISTA COM ENCARGOS COMPLEMENTARES | SINAPI | H | 0.346 | 26,38 | 9.12
|  |  |  | TOTAL Mão de Obra com Encargos Complementares: |  | 16.69
|  |  |  | VALOR: |  | 125.81
FNDE 312 ELETROCALHA LISA OU PERFURADA EM AÇO GALVANIZADO, LARGURA 100MM E ALTURA 50MM, INCLUSIVE EMENDA E FIXAÇÃO - FORNECIMENTO E INSTALAÇÃO. (M)
Material |  | FONTE | UNID | COEFICIENTE | PREÇO UNITÁRIO | TOTAL
P.04.000.062039 | Eletrocalha lisa galvanizada a fogo, 100x50mm | SP Obras | M | 1 | 65.6 | 50.66
P.04.000.062171 | Tampa encaixe para eletrocalha galvanizada a fogo, L= 100mm | SP Obras | M | 1 | 36.15 | 35.65
|  |  |  | TOTAL Material: |  | 86.31
Mão de Obra com Encargos Complementares |  | FONTE | UNID | COEFICIENTE | PREÇO UNITÁRIO | TOTAL
88247 | AUXILIAR DE ELETRICISTA COM ENCARGOS COMPLEMENTARES | SINAPI | H | 0.12 | 21,90 | 2.62
88264 | ELETRICISTA COM ENCARGOS COMPLEMENTARES | SINAPI | H | 0.12 | 26,38 | 3.16
|  |  |  | TOTAL Mão de Obra com Encargos Complementares: |  | 5.78
Serviço |  | FONTE | UNID | COEFICIENTE | PREÇO UNITÁRIO | TOTAL
96562 | SUPORTE PARA ELETROCALHA LISA OU PERFURADA EM AÇO GALVANIZADO, LARGURA 400 MM, EM PERFILADO COM COMPRIMENTO DE 45 CM FIXADO EM LAJE, POR METRO DE ELETROCALHA FIXADA. AF_09/2023 | SINAPI | M | 1 | 49,69 | 49.69
|  |  |  | TOTAL Serviço: |  | 49.69
|  |  |  | VALOR: |  | 141.78
FNDE 314 ELETROCALHA LISA OU PERFURADA EM AÇO GALVANIZADO, LARGURA 150MM E ALTURA 50MM, INCLUSIVE EMENDA E FIXAÇÃO - FORNECIMENTO E INSTALAÇÃO. (M)
Material |  | FONTE | UNID | COEFICIENTE | PREÇO UNITÁRIO | TOTAL
P.04.000.062040 | Eletrocalha lisa galvanizada a fogo, 150x50mm | SP Obras | M | 1 | 63.32 | 63.32
P.04.000.062172 | Tampa encaixe para eletrocalha galvanizada a fogo, L= 150mm | SP Obras | M | 1 | 50.37 | 49.66
|  |  |  | TOTAL Material: |  | 112.98
Mão de Obra com Encargos Complementares |  | FONTE | UNID | COEFICIENTE | PREÇO UNITÁRIO | TOTAL
88247 | AUXILIAR DE ELETRICISTA COM ENCARGOS COMPLEMENTARES | SINAPI | H | 0.12 | 21,90 | 2.62
88264 | ELETRICISTA COM ENCARGOS COMPLEMENTARES | SINAPI | H | 0.12 | 26,38 | 3.16
|  |  |  | TOTAL Mão de Obra com Encargos Complementares: |  | 5.78
Serviço |  | FONTE | UNID | COEFICIENTE | PREÇO UNITÁRIO | TOTAL
96562 | SUPORTE PARA ELETROCALHA LISA OU PERFURADA EM AÇO GALVANIZADO, LARGURA 400 MM, EM PERFILADO COM COMPRIMENTO DE 45 CM FIXADO EM LAJE, POR METRO DE ELETROCALHA FIXADA. AF_09/2023 | SINAPI | M | 1 | 49,69 | 49.69
|  |  |  | TOTAL Serviço: |  | 49.69
|  |  |  | VALOR: |  | 168.45
FNDE 25 ELETROCALHA LISA OU PERFURADA EM AÇO GALVANIZADO, LARGURA 50MM E ALTURA 50MM, INCLUSIVE EMENDA E FIXAÇÃO - FORNECIMENTO E INSTALAÇÃO. (M)
Material |  | FONTE | UNID | COEFICIENTE | PREÇO UNITÁRIO | TOTAL
P.04.000.062038 | Eletrocalha lisa galvanizada a fogo, 50x50mm | SP Obras | M | 1 | 38 | 38
P.04.000.062170 | Tampa encaixe para eletrocalha galvanizada a fogo, L= 50mm | SP Obras | M | 1 | 15.26 | 15.26
|  |  |  | TOTAL Material: |  | 53.26
Mão de Obra com Encargos Complementares |  | FONTE | UNID | COEFICIENTE | PREÇO UNITÁRIO | TOTAL
88247 | AUXILIAR DE ELETRICISTA COM ENCARGOS COMPLEMENTARES | SINAPI | H | 0.0852 | 21,90 | 1.86
88264 | ELETRICISTA COM ENCARGOS COMPLEMENTARES | SINAPI | H | 0.0852 | 26,38 | 2.24
|  |  |  | TOTAL Mão de Obra com Encargos Complementares: |  | 4.1
Serviço |  | FONTE | UNID | COEFICIENTE | PREÇO UNITÁRIO | TOTAL
96562 | SUPORTE PARA ELETROCALHA LISA OU PERFURADA EM AÇO GALVANIZADO, LARGURA 400 MM, EM PERFILADO COM COMPRIMENTO DE 45 CM FIXADO EM LAJE, POR METRO DE ELETROCALHA FIXADA. AF_09/2023 | SINAPI | M | 1 | 49,69 | 49.69
|  |  |  | TOTAL Serviço: |  | 49.69
|  |  |  | VALOR: |  | 107.05
FNDE 309 ESPELHO / PLACA CEGA 4" X 2", PARA INSTALACAO DE TOMADAS E INTERRUPTORES (UN)
Material |  | FONTE | UNID | COEFICIENTE | PREÇO UNITÁRIO | TOTAL
38091 | ESPELHO / PLACA CEGA 4" X 2", PARA INSTALACAO DE TOMADAS E INTERRUPTORES | SINAPI | UN | 1 | 2,03 | 2.03
|  |  |  | TOTAL Material: |  | 2.03
Serviço |  | FONTE | UNID | COEFICIENTE | PREÇO UNITÁRIO | TOTAL
91946 | SUPORTE PARAFUSADO COM PLACA DE ENCAIXE 4" X 2" MÉDIO (1,30 M DO PISO) PARA PONTO ELÉTRICO - FORNECIMENTO E INSTALAÇÃO. AF_03/2023 | SINAPI | UN | 1 | 9,87 | 9.87
|  |  |  | TOTAL Serviço: |  | 9.87
|  |  |  | VALOR: |  | 11.9
FNDE 96 LUMINÁRIA DE EMBUTIR, COM LÂMPADA LED DE 18 W (UN)
Material |  | FONTE | UNID | COEFICIENTE | PREÇO UNITÁRIO | TOTAL
39387 | LAMPADA LED TUBULAR BIVOLT 18/20 W, BASE G13 | SINAPI | UN | 1 | 10,54 | 10.54
39390 | LUMINARIA LED REFLETOR RETANGULAR BIVOLT, LUZ BRANCA, 30 W | SINAPI | UN | 1 | 28,74 | 28.74
|  |  |  | TOTAL Material: |  | 39.28
Mão de Obra com Encargos Complementares |  | FONTE | UNID | COEFICIENTE | PREÇO UNITÁRIO | TOTAL
88247 | AUXILIAR DE ELETRICISTA COM ENCARGOS COMPLEMENTARES | SINAPI | H | 0.1408 | 21,90 | 3.08
88264 | ELETRICISTA COM ENCARGOS COMPLEMENTARES | SINAPI | H | 0.3379 | 26,38 | 8.91
|  |  |  | TOTAL Mão de Obra com Encargos Complementares: |  | 11.99
|  |  |  | VALOR: |  | 51.27
FNDE 97 LUMINÁRIA DE EMBUTIR, COM LÂMPADA LED DE 31 W (UN)
Material |  | FONTE | UNID | COEFICIENTE | PREÇO UNITÁRIO | TOTAL
39387 | LAMPADA LED TUBULAR BIVOLT 18/20 W, BASE G13 | SINAPI | UN | 3 | 10,54 | 31.62
39390 | LUMINARIA LED REFLETOR RETANGULAR BIVOLT, LUZ BRANCA, 30 W | SINAPI | UN | 3 | 28,74 | 86.22
|  |  |  | TOTAL Material: |  | 117.84
Mão de Obra com Encargos Complementares |  | FONTE | UNID | COEFICIENTE | PREÇO UNITÁRIO | TOTAL
88247 | AUXILIAR DE ELETRICISTA COM ENCARGOS COMPLEMENTARES | SINAPI | H | 0.1408 | 21,90 | 3.08
88264 | ELETRICISTA COM ENCARGOS COMPLEMENTARES | SINAPI | H | 0.3379 | 26,38 | 8.91
|  |  |  | TOTAL Mão de Obra com Encargos Complementares: |  | 11.99
|  |  |  | VALOR: |  | 129.83
FNDE 308 LUMINÁRIA DE EMBUTIR, COM LÂMPADA LED DE 39 W (UN)
Material |  | FONTE | UNID | COEFICIENTE | PREÇO UNITÁRIO | TOTAL
39387 | LAMPADA LED TUBULAR BIVOLT 18/20 W, BASE G13 | SINAPI | UN | 3 | 10,54 | 31.62
39390 | LUMINARIA LED REFLETOR RETANGULAR BIVOLT, LUZ BRANCA, 30 W | SINAPI | UN | 3 | 28,74 | 86.22
|  |  |  | TOTAL Material: |  | 117.84
Mão de Obra com Encargos Complementares |  | FONTE | UNID | COEFICIENTE | PREÇO UNITÁRIO | TOTAL
88247 | AUXILIAR DE ELETRICISTA COM ENCARGOS COMPLEMENTARES | SINAPI | H | 0.1408 | 21,90 | 3.08
88264 | ELETRICISTA COM ENCARGOS COMPLEMENTARES | SINAPI | H | 0.3379 | 26,38 | 8.91
|  |  |  | TOTAL Mão de Obra com Encargos Complementares: |  | 11.99
|  |  |  | VALOR: |  | 129.83
FNDE 98 REFLETOR EM ALUMÍNIO, DE SUPORTE E ALÇA, COM LÂMPADA LED DE 200 W (UN)
Material |  | FONTE | UNID | COEFICIENTE | PREÇO UNITÁRIO | TOTAL
39391 | LUMINARIA LED REFLETOR RETANGULAR BIVOLT, LUZ BRANCA, 50 W | SINAPI | UN | 4 | 32,27 | 129.08
|  |  |  | TOTAL Material: |  | 129.08
Mão de Obra com Encargos Complementares |  | FONTE | UNID | COEFICIENTE | PREÇO UNITÁRIO | TOTAL
88247 | AUXILIAR DE ELETRICISTA COM ENCARGOS COMPLEMENTARES | SINAPI | H | 0.1735 | 21,90 | 3.79
88264 | ELETRICISTA COM ENCARGOS COMPLEMENTARES | SINAPI | H | 0.4165 | 26,38 | 10.98
|  |  |  | TOTAL Mão de Obra com Encargos Complementares: |  | 14.77
|  |  |  | VALOR: |  | 143.85
FNDE 99 LUMINÁRIA TIPO SPOT BALIZADOR LED 12W (UN)
Material |  | FONTE | UNID | COEFICIENTE | PREÇO UNITÁRIO | TOTAL
38194 | LAMPADA LED 10 W BIVOLT BRANCA, FORMATO TRADICIONAL (BASE E27) | SINAPI | UN | 1 | 5,50 | 5.5
12266 | LUMINARIA SPOT DE SOBREPOR EM ALUMINIO COM ALETA PLASTICA PARA 1 LAMPADA, BASE E27, POTENCIA MAXIMA 40/60 W (NAO INCLUI LAMPADA) | SINAPI | UN | 1 | 118,45 | 118.45
|  |  |  | TOTAL Material: |  | 123.95
Mão de Obra com Encargos Complementares |  | FONTE | UNID | COEFICIENTE | PREÇO UNITÁRIO | TOTAL
88247 | AUXILIAR DE ELETRICISTA COM ENCARGOS COMPLEMENTARES | SINAPI | H | 0.1833 | 21,90 | 4.01
88264 | ELETRICISTA COM ENCARGOS COMPLEMENTARES | SINAPI | H | 0.4518 | 26,38 | 11.91
|  |  |  | TOTAL Mão de Obra com Encargos Complementares: |  | 15.92
|  |  |  | VALOR: |  | 139.87
FNDE 310 TUBO EM COBRE FLEXÍVEL, DN 3/4", COM ISOLAMENTO, INSTALADO EM RAMAL DE ALIMENTAÇÃO DE AR CONDICIONADO COM CONDENSADORA INDIVIDUAL ? FORNECIMENTO E INSTALAÇÃO. (M)
Material |  | FONTE | UNID | COEFICIENTE | PREÇO UNITÁRIO | TOTAL
39853 | TUBO DE BORRACHA ELASTOMERICA FLEXIVEL, PRETA, PARA ISOLAMENTO TERMICO DE TUBULACAO, DN 5/8" (15 MM), E= 19 MM, COEFICIENTE DE CONDUTIVIDADE TERMICA 0,036W/MK, VAPOR DE AGUA MAIOR OU IGUAL A 10.000 | SINAPI | M | 1.0211 | 12,72 | 12.98
39666 | TUBO DE COBRE FLEXIVEL, D = 3/4 ", E = 0,79 MM, PARA AR-CONDICIONADO/ INSTALACOES GAS RESIDENCIAIS E COMERCIAIS | SINAPI | M | 1.0211 | 60,33 | 61.6
|  |  |  | TOTAL Material: |  | 74.58
Mão de Obra com Encargos Complementares |  | FONTE | UNID | COEFICIENTE | PREÇO UNITÁRIO | TOTAL
88248 | AUXILIAR DE ENCANADOR OU BOMBEIRO HIDRÁULICO COM ENCARGOS COMPLEMENTARES | SINAPI | H | 0.064 | 20,89 | 1.33
88267 | ENCANADOR OU BOMBEIRO HIDRÁULICO COM ENCARGOS COMPLEMENTARES | SINAPI | H | 0.064 | 25,28 | 1.61
|  |  |  | TOTAL Mão de Obra com Encargos Complementares: |  | 2.94
|  |  |  | VALOR: |  | 77.52
FNDE 76 SWITCH TIPO 24 PORTAS (UN)
Material |  | FONTE | UNID | COEFICIENTE | PREÇO UNITÁRIO | TOTAL
P.17.000.031490 | Switch Gigabit 24 portas 10/100/1000 Base TX Layer 2 mínimo com porta de saída em fibra | SP Obras | UN | 1 | 2277.73 | 2277.73
|  |  |  | TOTAL Material: |  | 2277.73
Mão de Obra com Encargos Complementares |  | FONTE | UNID | COEFICIENTE | PREÇO UNITÁRIO | TOTAL
88247 | AUXILIAR DE ELETRICISTA COM ENCARGOS COMPLEMENTARES | SINAPI | H | 8 | 21,90 | 175.2
88264 | ELETRICISTA COM ENCARGOS COMPLEMENTARES | SINAPI | H | 8 | 26,38 | 211.04
88266 | ELETROTÉCNICO COM ENCARGOS COMPLEMENTARES | SINAPI | H | 8 | 28,66 | 229.28
|  |  |  | TOTAL Mão de Obra com Encargos Complementares: |  | 615.52
|  |  |  | VALOR: |  | 2893.25
FNDE 31 CAIXA DE CONCRETO ARMADO PRE-MOLDADO, COM FUNDO E TAMPA, DIMENSOES DE 0,30 X 0,30 X 0,30 M (UN)
Material |  | FONTE | UNID | COEFICIENTE | PREÇO UNITÁRIO | TOTAL
41627 | CAIXA DE CONCRETO ARMADO PRE-MOLDADO, COM FUNDO E TAMPA, DIMENSOES DE 0,30 X 0,30 X 0,30 M | SINAPI | UN | 1 | 193,55 | 193.55
|  |  |  | TOTAL Material: |  | 193.55
Mão de Obra com Encargos Complementares |  | FONTE | UNID | COEFICIENTE | PREÇO UNITÁRIO | TOTAL
88309 | PEDREIRO COM ENCARGOS COMPLEMENTARES | SINAPI | H | 4.757 | 26,04 | 123.87
88316 | SERVENTE COM ENCARGOS COMPLEMENTARES | SINAPI | H | 4.757 | 20,96 | 99.7
|  |  |  | TOTAL Mão de Obra com Encargos Complementares: |  | 223.57
|  |  |  | VALOR: |  | 417.12
FNDE 25 ELETROCALHA LISA OU PERFURADA EM AÇO GALVANIZADO, LARGURA 50MM E ALTURA 50MM, INCLUSIVE EMENDA E FIXAÇÃO - FORNECIMENTO E INSTALAÇÃO. (M)
Material |  | FONTE | UNID | COEFICIENTE | PREÇO UNITÁRIO | TOTAL
P.04.000.062038 | Eletrocalha lisa galvanizada a fogo, 50x50mm | SP Obras | M | 1 | 39.37 | 38
P.04.000.062170 | Tampa encaixe para eletrocalha galvanizada a fogo, L= 50mm | SP Obras | M | 1 | 15.51 | 15.26
|  |  |  | TOTAL Material: |  | 53.26
Mão de Obra com Encargos Complementares |  | FONTE | UNID | COEFICIENTE | PREÇO UNITÁRIO | TOTAL
88247 | AUXILIAR DE ELETRICISTA COM ENCARGOS COMPLEMENTARES | SINAPI | H | 0.0852 | 21,90 | 1.86
88264 | ELETRICISTA COM ENCARGOS COMPLEMENTARES | SINAPI | H | 0.0852 | 26,38 | 2.24
|  |  |  | TOTAL Mão de Obra com Encargos Complementares: |  | 4.1
Serviço |  | FONTE | UNID | COEFICIENTE | PREÇO UNITÁRIO | TOTAL
96562 | SUPORTE PARA ELETROCALHA LISA OU PERFURADA EM AÇO GALVANIZADO, LARGURA 400 MM, EM PERFILADO COM COMPRIMENTO DE 45 CM FIXADO EM LAJE, POR METRO DE ELETROCALHA FIXADA. AF_09/2023 | SINAPI | M | 1 | 49,69 | 49.69
|  |  |  | TOTAL Serviço: |  | 49.69
|  |  |  | VALOR: |  | 107.05
FNDE 312 ELETROCALHA LISA OU PERFURADA EM AÇO GALVANIZADO, LARGURA 100MM E ALTURA 50MM, INCLUSIVE EMENDA E FIXAÇÃO - FORNECIMENTO E INSTALAÇÃO. (M)
Material |  | FONTE | UNID | COEFICIENTE | PREÇO UNITÁRIO | TOTAL
P.04.000.062039 | Eletrocalha lisa galvanizada a fogo, 100x50mm | SP Obras | M | 1 | 52.48 | 50.66
P.04.000.062171 | Tampa encaixe para eletrocalha galvanizada a fogo, L= 100mm | SP Obras | M | 1 | 36.15 | 35.65
|  |  |  | TOTAL Material: |  | 86.31
Mão de Obra com Encargos Complementares |  | FONTE | UNID | COEFICIENTE | PREÇO UNITÁRIO | TOTAL
88247 | AUXILIAR DE ELETRICISTA COM ENCARGOS COMPLEMENTARES | SINAPI | H | 0.12 | 21,90 | 2.62
88264 | ELETRICISTA COM ENCARGOS COMPLEMENTARES | SINAPI | H | 0.12 | 26,38 | 3.16
|  |  |  | TOTAL Mão de Obra com Encargos Complementares: |  | 5.78
Serviço |  | FONTE | UNID | COEFICIENTE | PREÇO UNITÁRIO | TOTAL
96562 | SUPORTE PARA ELETROCALHA LISA OU PERFURADA EM AÇO GALVANIZADO, LARGURA 400 MM, EM PERFILADO COM COMPRIMENTO DE 45 CM FIXADO EM LAJE, POR METRO DE ELETROCALHA FIXADA. AF_09/2023 | SINAPI | M | 1 | 49,69 | 49.69
|  |  |  | TOTAL Serviço: |  | 49.69
|  |  |  | VALOR: |  | 141.78
FNDE 234 ELETRODUTO RIGIDO, EM ACO ZINCADO OU GALVANIZADO, TIPO PESADO, DN=3/4", APARENTE - FORNECIMENTO E INSTALAÇÃO. (M)
Material |  | FONTE | UNID | COEFICIENTE | PREÇO UNITÁRIO | TOTAL
21128 | ELETRODUTO EM ACO GALVANIZADO ELETROLITICO, LEVE, DIAMETRO 3/4", PAREDE DE 0,90 MM | SINAPI | M | 1.05 | 7,36 | 7.72
|  |  |  | TOTAL Material: |  | 7.72
Mão de Obra com Encargos Complementares |  | FONTE | UNID | COEFICIENTE | PREÇO UNITÁRIO | TOTAL
88247 | AUXILIAR DE ELETRICISTA COM ENCARGOS COMPLEMENTARES | SINAPI | H | 0.1572 | 21,90 | 3.44
88264 | ELETRICISTA COM ENCARGOS COMPLEMENTARES | SINAPI | H | 0.1572 | 26,38 | 4.14
|  |  |  | TOTAL Mão de Obra com Encargos Complementares: |  | 7.58
Serviço |  | FONTE | UNID | COEFICIENTE | PREÇO UNITÁRIO | TOTAL
91170 | FIXAÇÃO DE TUBOS HORIZONTAIS DE PVC ÁGUA, PVC ESGOTO, PVC ÁGUA PLUVIAL, CPVC, PPR, COBRE OU AÇO, DIÂMETROS MENORES OU IGUAIS A 40 MM, COM ABRAÇADEIRA METÁLICA RÍGIDA TIPO U PERFIL 1 1/4", FIXADA EM PERFILADO EM LAJE. AF_09/2023_PS | SINAPI | M | 1 | 11,91 | 11.91
|  |  |  | TOTAL Serviço: |  | 11.91
|  |  |  | VALOR: |  | 27.21
FNDE 90 ELETRODUTO RIGIDO, EM ACO ZINCADO OU GALVANIZADO, TIPO PESADO, DN=1", APARENTE - FORNECIMENTO E INSTALAÇÃO. (M)
Material |  | FONTE | UNID | COEFICIENTE | PREÇO UNITÁRIO | TOTAL
2501 | ELETRODUTO FLEXIVEL, EM FITA DE ACO GALVANIZADO, REVESTIDO COM PVC PRETO, DIAMETRO EXTERNO DE 32 MM, DN = 1", TIPO SEALTUBO | SINAPI | M | 1.05 | 10,71 | 11.24
|  |  |  | TOTAL Material: |  | 11.24
Mão de Obra com Encargos Complementares |  | FONTE | UNID | COEFICIENTE | PREÇO UNITÁRIO | TOTAL
88247 | AUXILIAR DE ELETRICISTA COM ENCARGOS COMPLEMENTARES | SINAPI | H | 0.1572 | 21,90 | 3.44
88264 | ELETRICISTA COM ENCARGOS COMPLEMENTARES | SINAPI | H | 0.1572 | 26,38 | 4.14
|  |  |  | TOTAL Mão de Obra com Encargos Complementares: |  | 7.58
Serviço |  | FONTE | UNID | COEFICIENTE | PREÇO UNITÁRIO | TOTAL
91170 | FIXAÇÃO DE TUBOS HORIZONTAIS DE PVC ÁGUA, PVC ESGOTO, PVC ÁGUA PLUVIAL, CPVC, PPR, COBRE OU AÇO, DIÂMETROS MENORES OU IGUAIS A 40 MM, COM ABRAÇADEIRA METÁLICA RÍGIDA TIPO U PERFIL 1 1/4", FIXADA EM PERFILADO EM LAJE. AF_09/2023_PS | SINAPI | M | 1 | 11,91 | 11.91
|  |  |  | TOTAL Serviço: |  | 11.91
|  |  |  | VALOR: |  | 30.73
FNDE 91 ELETRODUTO EM ACO ZINCADO OU GALVANIZADO DN=1 1/2", APARENTE - FORNECIMENTO E INSTALAÇÃO. (M)
Material |  | FONTE | UNID | COEFICIENTE | PREÇO UNITÁRIO | TOTAL
2503 | ELETRODUTO FLEXIVEL, EM FITA DE ACO GALVANIZADO, REVESTIDO COM PVC PRETO, DIAMETRO EXTERNO DE 50 MM, DN = 1 1/2", TIPO SEALTUBO | SINAPI | M | 1.05 | 20,79 | 21.82
|  |  |  | TOTAL Material: |  | 21.82
Mão de Obra com Encargos Complementares |  | FONTE | UNID | COEFICIENTE | PREÇO UNITÁRIO | TOTAL
88247 | AUXILIAR DE ELETRICISTA COM ENCARGOS COMPLEMENTARES | SINAPI | H | 0.1572 | 21,90 | 3.44
88264 | ELETRICISTA COM ENCARGOS COMPLEMENTARES | SINAPI | H | 0.1572 | 26,38 | 4.14
|  |  |  | TOTAL Mão de Obra com Encargos Complementares: |  | 7.58
Serviço |  | FONTE | UNID | COEFICIENTE | PREÇO UNITÁRIO | TOTAL
91170 | FIXAÇÃO DE TUBOS HORIZONTAIS DE PVC ÁGUA, PVC ESGOTO, PVC ÁGUA PLUVIAL, CPVC, PPR, COBRE OU AÇO, DIÂMETROS MENORES OU IGUAIS A 40 MM, COM ABRAÇADEIRA METÁLICA RÍGIDA TIPO U PERFIL 1 1/4", FIXADA EM PERFILADO EM LAJE. AF_09/2023_PS | SINAPI | M | 1 | 11,91 | 11.91
|  |  |  | TOTAL Serviço: |  | 11.91
|  |  |  | VALOR: |  | 41.31
FNDE 92 ELETRODUTO EM ACO ZINCADO OU GALVANIZADO DN=1 1/4", APARENTE - FORNECIMENTO E INSTALAÇÃO. (M)
Material |  | FONTE | UNID | COEFICIENTE | PREÇO UNITÁRIO | TOTAL
2502 | ELETRODUTO FLEXIVEL, EM FITA DE ACO GALVANIZADO, REVESTIDO COM PVC PRETO, DIAMETRO EXTERNO DE 40 MM, DN = 1 1/4", TIPO SEALTUBO | SINAPI | M | 1.05 | 16,16 | 16.96
|  |  |  | TOTAL Material: |  | 16.96
Mão de Obra com Encargos Complementares |  | FONTE | UNID | COEFICIENTE | PREÇO UNITÁRIO | TOTAL
88247 | AUXILIAR DE ELETRICISTA COM ENCARGOS COMPLEMENTARES | SINAPI | H | 0.1572 | 21,90 | 3.44
88264 | ELETRICISTA COM ENCARGOS COMPLEMENTARES | SINAPI | H | 0.1572 | 26,38 | 4.14
|  |  |  | TOTAL Mão de Obra com Encargos Complementares: |  | 7.58
Serviço |  | FONTE | UNID | COEFICIENTE | PREÇO UNITÁRIO | TOTAL
91170 | FIXAÇÃO DE TUBOS HORIZONTAIS DE PVC ÁGUA, PVC ESGOTO, PVC ÁGUA PLUVIAL, CPVC, PPR, COBRE OU AÇO, DIÂMETROS MENORES OU IGUAIS A 40 MM, COM ABRAÇADEIRA METÁLICA RÍGIDA TIPO U PERFIL 1 1/4", FIXADA EM PERFILADO EM LAJE. AF_09/2023_PS | SINAPI | M | 1 | 11,91 | 11.91
|  |  |  | TOTAL Serviço: |  | 11.91
|  |  |  | VALOR: |  | 36.45
FNDE 93 ELETRODUTO EM ACO ZINCADO OU GALVANIZADO DN=2", APARENTE - FORNECIMENTO E INSTALAÇÃO. (M)
Material |  | FONTE | UNID | COEFICIENTE | PREÇO UNITÁRIO | TOTAL
2500 | ELETRODUTO FLEXIVEL, EM FITA DE ACO GALVANIZADO, REVESTIDO COM PVC PRETO, DIAMETRO EXTERNO DE 60 MM, DN = 2", TIPO SEALTUBO | SINAPI | M | 1.05 | 27,70 | 29.08
|  |  |  | TOTAL Material: |  | 29.08
Mão de Obra com Encargos Complementares |  | FONTE | UNID | COEFICIENTE | PREÇO UNITÁRIO | TOTAL
88247 | AUXILIAR DE ELETRICISTA COM ENCARGOS COMPLEMENTARES | SINAPI | H | 0.1572 | 21,90 | 3.44
88264 | ELETRICISTA COM ENCARGOS COMPLEMENTARES | SINAPI | H | 0.1572 | 26,38 | 4.14
|  |  |  | TOTAL Mão de Obra com Encargos Complementares: |  | 7.58
Serviço |  | FONTE | UNID | COEFICIENTE | PREÇO UNITÁRIO | TOTAL
91170 | FIXAÇÃO DE TUBOS HORIZONTAIS DE PVC ÁGUA, PVC ESGOTO, PVC ÁGUA PLUVIAL, CPVC, PPR, COBRE OU AÇO, DIÂMETROS MENORES OU IGUAIS A 40 MM, COM ABRAÇADEIRA METÁLICA RÍGIDA TIPO U PERFIL 1 1/4", FIXADA EM PERFILADO EM LAJE. AF_09/2023_PS | SINAPI | M | 1 | 11,91 | 11.91
|  |  |  | TOTAL Serviço: |  | 11.91
|  |  |  | VALOR: |  | 48.57
FNDE 44 DUTO DE ALONGAMENTO PARA EXAUSTOR (M)
Material |  | FONTE | UNID | COEFICIENTE | PREÇO UNITÁRIO | TOTAL
P.04.000.042174 | Eletroduto com costura galvanizado eletroliticamente, DN = 4´ - NBR13057 | SP Obras | M | 1 | 93.8 | 94.34
|  |  |  | TOTAL Material: |  | 94.34
Mão de Obra |  | FONTE | UNID | COEFICIENTE | PREÇO UNITÁRIO | TOTAL
2437 | MONTADOR DE MAQUINAS (HORISTA) | SINAPI | H | 0.5 | 25,14 | 12.57
6111 | SERVENTE DE OBRAS (HORISTA) | SINAPI | H | 0.5 | 14,22 | 7.11
|  |  |  | TOTAL Mão de Obra: |  | 19.68
|  |  |  | VALOR: |  | 114.02
FNDE 45 COIFA EM AÇO INOX 100CM X 150CM (un)
Material |  | FONTE | UNID | COEFICIENTE | PREÇO UNITÁRIO | TOTAL
N.06.000.050298 | Coifa em aço inoxidável com filtro e exaustor axial - área de 3,01 até 7,50 m² | SP Obras | M2 | 1 | 8940.58 | 8984.16
|  |  |  | TOTAL Material: |  | 8984.16
Mão de Obra |  | FONTE | UNID | COEFICIENTE | PREÇO UNITÁRIO | TOTAL
2437 | MONTADOR DE MAQUINAS (HORISTA) | SINAPI | H | 1 | 25,14 | 25.14
6111 | SERVENTE DE OBRAS (HORISTA) | SINAPI | H | 1.5 | 14,22 | 21.33
|  |  |  | TOTAL Mão de Obra: |  | 46.47
|  |  |  | VALOR: |  | 9030.63
FNDE 68 CONJUNTO DE ESTAIAMENTO PARA MASTRO DE SPDA (UN)
Material |  | FONTE | UNID | COEFICIENTE | PREÇO UNITÁRIO | TOTAL
P.19.000.049569 | Alca pré-formada estai para cabo de aço 3/8´ | SP Obras | UN | 4 | 29.89 | 121.92
E.03.000.049540 | Arruela quadrada 100 x 100 x 5 mm com furo de 18 mm | SP Obras | UN | 1 | 8.49 | 7.2
E.03.000.049539 | Arruela quadrada de 50 mm com furo de 18 mm | SP Obras | UN | 1 | 2.22 | 2.06
P.19.000.049567 | Chapa para estai 8 x 76 x 60 x 70 mm 45° | SP Obras | UN | 1 | 16.46 | 13.99
P.19.000.040501 | Isolador tipo castanha de 85x90mm | SP Obras | UN | 1 | 16.05 | 15.99
E.03.000.049552 | Parafuso cabeça quadrada M16 x 300 mm | SP Obras | UN | 1 | 19.56 | 16.73
P.21.000.049570 | Pedra de concreto para estaiamento, ref. ND.01.46.01/1 Elektro ou equivalente | SP Obras | UN | 1 | 92.14 | 92.14
P.19.000.049568 | Sapatilha para cabo de aço de 3/8´ | SP Obras | UN | 2 | 4.19 | 8.48
|  |  |  | TOTAL Material: |  | 278.51
Mão de Obra com Encargos Complementares |  | FONTE | UNID | COEFICIENTE | PREÇO UNITÁRIO | TOTAL
88247 | AUXILIAR DE ELETRICISTA COM ENCARGOS COMPLEMENTARES | SINAPI | H | 2.5 | 21,90 | 54.75
88264 | ELETRICISTA COM ENCARGOS COMPLEMENTARES | SINAPI | H | 2.5 | 26,38 | 65.95
|  |  |  | TOTAL Mão de Obra com Encargos Complementares: |  | 120.7
|  |  |  | VALOR: |  | 399.21
FNDE 69 CAIXA DE EQUALIZAÇÃO DE ATERRAMENTO ELÉTRICO (UN)
Material |  | FONTE | UNID | COEFICIENTE | PREÇO UNITÁRIO | TOTAL
P.19.000.044305 | Caixa de equalização com barra cobre 6mm, embutir, chapa de aço com pintura esmaltada, de 200x200mm e tampa, uso interno, ref. Tel-901 Termotécnica ou equivalente | SP Obras | UN | 1 | 292.55 | 325
|  |  |  | TOTAL Material: |  | 325
Mão de Obra com Encargos Complementares |  | FONTE | UNID | COEFICIENTE | PREÇO UNITÁRIO | TOTAL
88264 | ELETRICISTA COM ENCARGOS COMPLEMENTARES | SINAPI | H | 0.3 | 26,38 | 7.91
88316 | SERVENTE COM ENCARGOS COMPLEMENTARES | SINAPI | H | 0.3 | 20,96 | 6.28
|  |  |  | TOTAL Mão de Obra com Encargos Complementares: |  | 14.19
|  |  |  | VALOR: |  | 339.19
FNDE 70 TERMINAL A COMPRESSÃO (UN)
Material |  | FONTE | UNID | COEFICIENTE | PREÇO UNITÁRIO | TOTAL
1578 | TERMINAL A COMPRESSAO EM COBRE ESTANHADO PARA CABO 50 MM2, 1 FURO E 1 COMPRESSAO, PARA PARAFUSO DE FIXACAO M8 | SINAPI | UN | 1 | 5,87 | 5.87
|  |  |  | TOTAL Material: |  | 5.87
Mão de Obra com Encargos Complementares |  | FONTE | UNID | COEFICIENTE | PREÇO UNITÁRIO | TOTAL
88243 | AJUDANTE ESPECIALIZADO COM ENCARGOS COMPLEMENTARES | SINAPI | H | 0.2 | 21,81 | 4.36
88264 | ELETRICISTA COM ENCARGOS COMPLEMENTARES | SINAPI | H | 0.2 | 26,38 | 5.27
|  |  |  | TOTAL Mão de Obra com Encargos Complementares: |  | 9.63
|  |  |  | VALOR: |  | 15.5
FNDE 71 SOLDA EXOTÉRMICA PARA SPDA - FORNECIMENTO E INSTALAÇÃO. (UN)
Material |  | FONTE | UNID | COEFICIENTE | PREÇO UNITÁRIO | TOTAL
P.19.000.048073 | Kit solda com cartucho para solda exotérmica nº 150 a 250 | SP Obras | UN | 1 | 33.76 | 34.29
|  |  |  | TOTAL Material: |  | 34.29
Mão de Obra com Encargos Complementares |  | FONTE | UNID | COEFICIENTE | PREÇO UNITÁRIO | TOTAL
88247 | AUXILIAR DE ELETRICISTA COM ENCARGOS COMPLEMENTARES | SINAPI | H | 0.6211 | 21,90 | 13.6
88264 | ELETRICISTA COM ENCARGOS COMPLEMENTARES | SINAPI | H | 0.6211 | 26,38 | 16.38
|  |  |  | TOTAL Mão de Obra com Encargos Complementares: |  | 29.98
|  |  |  | VALOR: |  | 64.27
FNDE 39 CONJUNTO DE MASTRO P/ TRÊS BANDEIRAS E PEDESTAL (UN)
Material |  | FONTE | UNID | COEFICIENTE | PREÇO UNITÁRIO | TOTAL
32 | ACO CA-50, 6,3 MM, VERGALHAO | SINAPI | KG | 33.5 | 9,47 | 317.24
43132 | ARAME RECOZIDO 16 BWG, D = 1,65 MM (0,016 KG/M) OU 18 BWG, D = 1,25 MM (0,01 KG/M) | SINAPI | KG | 0.59 | 18,98 | 11.19
367 | AREIA GROSSA - POSTO JAZIDA/FORNECEDOR (RETIRADO NA JAZIDA, SEM TRANSPORTE) | SINAPI | M3 | 0.5 | 91,17 | 45.58
1106 | CAL HIDRATADA CH-I PARA ARGAMASSAS | SINAPI | KG | 7.28 | 1,25 | 9.1
1347 | CHAPA/PAINEL DE MADEIRA COMPENSADA PLASTIFICADA (MADEIRITE PLASTIFICADO) PARA FORMA DE CONCRETO, DE 2200 x 1100 MM, E = 12 MM | SINAPI | M2 | 3.3 | 72,07 | 237.83
1379 | CIMENTO PORTLAND COMPOSTO CP II-32 | SINAPI | KG | 112 | 0,78 | 87.36
2692 | DESMOLDANTE PROTETOR PARA FORMAS DE MADEIRA, DE BASE OLEOSA EMULSIONADA EM AGUA | SINAPI | L | 1.8 | 7,78 | 14
3731 | LADRILHO HIDRAULICO, *20 X 20* CM, E= 2 CM, PADRAO DADOS, COR NATURAL | SINAPI | M2 | 4.35 | 75,00 | 326.25
3768 | LIXA EM FOLHA PARA FERRO, NUMERO 150 | SINAPI | UN | 2.1 | 4,04 | 8.48
4718 | PEDRA BRITADA N. 2 (19 A 38 MM) POSTO PEDREIRA/FORNECEDOR, SEM FRETE | SINAPI | M3 | 0.16 | 95,96 | 15.35
B.05.000.020522 | Pedrisco | SP Obras | M3 | 0.38 | 171.1 | 57.39
40304 | PREGO DE ACO POLIDO COM CABECA DUPLA 17 X 27 (2 1/2 X 11) | SINAPI | KG | 0.45 | 24,98 | 11.24
4415 | SARRAFO NAO APARELHADO *2,5 X 5* CM, EM MACARANDUBA/MASSARANDUBA, ANGELIM, PEROBA-ROSA OU EQUIVALENTE DA REGIAO - BRUTA | SINAPI | M | 2.25 | 5,61 | 12.62
H.13.000.069565 | Solda eletrolítica tipo Smaw-AWS 6013 eletrodos esp. 2,5/3,25/4,0mm; ref. ESAB, LINCOLN, WELD ou equivalente | SP Obras | KG | 0.85 | 63.25 | 55.79
43648 | TINTA ESMALTE SINTETICO STANDARD FOSCO | SINAPI | L | 1.1 | 25,89 | 28.47
43648 | TINTA ESMALTE SINTETICO STANDARD FOSCO | SINAPI | L | 0.85 | 25,89 | 22
21014 | TUBO ACO GALVANIZADO COM COSTURA, CLASSE LEVE, DN 65 MM ( 2 1/2"), E = 3,35 MM, * 6,23* KG/M (NBR 5580) | SINAPI | M | 11 | 100,02 | 1100.22
21015 | TUBO ACO GALVANIZADO COM COSTURA, CLASSE LEVE, DN 80 MM ( 3"), E = 3,35 MM, *7,32* KG/M (NBR 5580) | SINAPI | M | 10.5 | 114,91 | 1206.55
|  |  |  | TOTAL Material: |  | 3566.66
Mão de Obra com Encargos Complementares |  | FONTE | UNID | COEFICIENTE | PREÇO UNITÁRIO | TOTAL
88238 | AJUDANTE DE ARMADOR COM ENCARGOS COMPLEMENTARES | SINAPI | H | 2.34 | 21,47 | 50.23
88239 | AJUDANTE DE CARPINTEIRO COM ENCARGOS COMPLEMENTARES | SINAPI | H | 3.5 | 21,39 | 74.86
100301 | AJUDANTE DE PINTOR COM ENCARGOS COMPLEMENTARES | SINAPI | H | 3.5 | 23,17 | 81.09
88245 | ARMADOR COM ENCARGOS COMPLEMENTARES | SINAPI | H | 2.34 | 25,83 | 60.44
88256 | AZULEJISTA OU LADRILHISTA COM ENCARGOS COMPLEMENTARES | SINAPI | H | 5.5 | 25,90 | 142.45
88262 | CARPINTEIRO DE FORMAS COM ENCARGOS COMPLEMENTARES | SINAPI | H | 3.5 | 25,69 | 89.91
88309 | PEDREIRO COM ENCARGOS COMPLEMENTARES | SINAPI | H | 1.91 | 26,04 | 49.73
88316 | SERVENTE COM ENCARGOS COMPLEMENTARES | SINAPI | H | 12.5 | 20,96 | 262
|  |  |  | TOTAL Mão de Obra com Encargos Complementares: |  | 810.71
Serviço |  | FONTE | UNID | COEFICIENTE | PREÇO UNITÁRIO | TOTAL
102867 | MÁQUINA SOLDA ARCO COM PISTOLA DE SOLDAGEM PARA STUD BOLT DE 5 MM A 22 MM - MATERIAIS NA OPERAÇÃO. AF_05/2023 | SINAPI | H | 0.85 | 0,72 | 0.61
|  |  |  | TOTAL Serviço: |  | 0.61
|  |  |  | VALOR: |  | 4377.98
FNDE 40 BANCADA DE GRANITO CINZA ANDORINHA, INCLUSIVE PASSA PRATOS, ESPESSURA 2 CM - FORNECIMENTO E INSTALAÇÃO (M2)
Material |  | FONTE | UNID | COEFICIENTE | PREÇO UNITÁRIO | TOTAL
11795 | GRANITO PARA BANCADA, POLIDO, TIPO ANDORINHA/ QUARTZ/ CASTELO/ CORUMBA OU OUTROS EQUIVALENTES DA REGIAO, E= *2,5* CM | SINAPI | M2 | 1 | 656,60 | 656.6
4823 | MASSA PLASTICA PARA MARMORE/GRANITO | SINAPI | KG | 0.3844 | 40,87 | 15.71
37329 | REJUNTE EPOXI, QUALQUER COR | SINAPI | KG | 0.0154 | 107,59 | 1.65
|  |  |  | TOTAL Material: |  | 673.96
Mão de Obra com Encargos Complementares |  | FONTE | UNID | COEFICIENTE | PREÇO UNITÁRIO | TOTAL
88274 | MARMORISTA/GRANITEIRO COM ENCARGOS COMPLEMENTARES | SINAPI | H | 1.9209 | 25,90 | 49.75
88316 | SERVENTE COM ENCARGOS COMPLEMENTARES | SINAPI | H | 2 | 20,96 | 41.92
|  |  |  | TOTAL Mão de Obra com Encargos Complementares: |  | 91.67
|  |  |  | VALOR: |  | 765.63
FNDE 47 PRATELEIRA DE GRANITO CINZA ANDORINHA, ESPESSURA 2 CM - FORNECIMENTO E INSTALAÇÃO (M2)
Material |  | FONTE | UNID | COEFICIENTE | PREÇO UNITÁRIO | TOTAL
11795 | GRANITO PARA BANCADA, POLIDO, TIPO ANDORINHA/ QUARTZ/ CASTELO/ CORUMBA OU OUTROS EQUIVALENTES DA REGIAO, E= *2,5* CM | SINAPI | M2 | 1 | 656,60 | 656.6
37329 | REJUNTE EPOXI, QUALQUER COR | SINAPI | KG | 0.0154 | 107,59 | 1.65
|  |  |  | TOTAL Material: |  | 658.25
Mão de Obra com Encargos Complementares |  | FONTE | UNID | COEFICIENTE | PREÇO UNITÁRIO | TOTAL
88274 | MARMORISTA/GRANITEIRO COM ENCARGOS COMPLEMENTARES | SINAPI | H | 0.5 | 25,90 | 12.95
88316 | SERVENTE COM ENCARGOS COMPLEMENTARES | SINAPI | H | 0.75 | 20,96 | 15.72
|  |  |  | TOTAL Mão de Obra com Encargos Complementares: |  | 28.67
|  |  |  | VALOR: |  | 686.92
FNDE 48 ESCANINHOS EM MDF, REVESTIDOS EM LAMINADO MELAMÍNICO (M2)
Material |  | FONTE | UNID | COEFICIENTE | PREÇO UNITÁRIO | TOTAL
1340 | CHAPA DE LAMINADO MELAMINICO, LISO FOSCO, DE 1,25 X 3,08 METROS, ESPESSURA = 0,8 MILIMETROS | SINAPI | M2 | 1 | 72,14 | 72.14
34660 | CHAPA DE MDF BRANCO LISO 1 FACE, E = 18 MM, DE *2,75 X 1,85* M | SINAPI | M2 | 1 | 51,71 | 51.71
1339 | COLA A BASE DE RESINA SINTETICA PARA CHAPA DE LAMINADO MELAMINICO E OUTROS | SINAPI | KG | 0.56 | 62,56 | 35.03
|  |  |  | TOTAL Material: |  | 158.88
Mão de Obra com Encargos Complementares |  | FONTE | UNID | COEFICIENTE | PREÇO UNITÁRIO | TOTAL
88261 | CARPINTEIRO DE ESQUADRIA COM ENCARGOS COMPLEMENTARES | SINAPI | H | 2.096 | 24,62 | 51.6
|  |  |  | TOTAL Mão de Obra com Encargos Complementares: |  | 51.6
|  |  |  | VALOR: |  | 210.48
FNDE 311 PEITORIL LINEAR EM GRANITO OU MÁRMORE, L = 24CM, COMPRIMENTO DE ATÉ 2M, ASSENTADO COM ARGAMASSA 1:6 COM ADITIVO. (M)
Equipamento Custo Horário |  | FONTE | UNID | COEFICIENTE | PREÇO UNITÁRIO | TOTAL
91693 | SERRA CIRCULAR DE BANCADA COM MOTOR ELÉTRICO POTÊNCIA DE 5HP, COM COIFA PARA DISCO 10" - CHI DIURNO. AF_08/2015 | SINAPI | CHI | 0.398 | 29,15 | 11.6
91692 | SERRA CIRCULAR DE BANCADA COM MOTOR ELÉTRICO POTÊNCIA DE 5HP, COM COIFA PARA DISCO 10" - CHP DIURNO. AF_08/2015 | SINAPI | CHP | 0.021 | 30,67 | 0.64
|  |  |  | TOTAL Equipamento Custo Horário: |  | 12.24
Material |  | FONTE | UNID | COEFICIENTE | PREÇO UNITÁRIO | TOTAL
4825 | PEITORIL/ SOLEIRA EM MARMORE, POLIDO, BRANCO COMUM, L= *25* CM, E= *3* CM, CORTE RETO | SINAPI | M | 1.04 | 228,46 | 237.59
|  |  |  | TOTAL Material: |  | 237.59
Mão de Obra com Encargos Complementares |  | FONTE | UNID | COEFICIENTE | PREÇO UNITÁRIO | TOTAL
88274 | MARMORISTA/GRANITEIRO COM ENCARGOS COMPLEMENTARES | SINAPI | H | 0.419 | 25,90 | 10.85
88316 | SERVENTE COM ENCARGOS COMPLEMENTARES | SINAPI | H | 0.209 | 20,96 | 4.38
|  |  |  | TOTAL Mão de Obra com Encargos Complementares: |  | 15.23
Serviço |  | FONTE | UNID | COEFICIENTE | PREÇO UNITÁRIO | TOTAL
87283 | ARGAMASSA TRAÇO 1:6 (EM VOLUME DE CIMENTO E AREIA MÉDIA ÚMIDA) COM ADIÇÃO DE PLASTIFICANTE PARA EMBOÇO/MASSA ÚNICA/ASSENTAMENTO DE ALVENARIA DE VEDAÇÃO, PREPARO MECÂNICO COM BETONEIRA 400 L. AF_08/2019 | SINAPI | M3 | 0.006 | 453,95 | 2.72
|  |  |  | TOTAL Serviço: |  | 2.72
|  |  |  | VALOR: |  | 267.78
FNDE 126 TUBO AÇO GALVANIZADO D=3" P/BICICLETÁRIO, DIMENSÃO: H=75CM, L=150 CM, FIXADO EM BASE DE CONCRETO, PINTADO C/ESMALTE SINTETICO, EXCETO BASE DE CONCRETO E PINTURA DE ACABAMENTO (UN)
Material |  | FONTE | UNID | COEFICIENTE | PREÇO UNITÁRIO | TOTAL
21012 | TUBO ACO GALVANIZADO COM COSTURA, CLASSE LEVE, DN 40 MM ( 1 1/2"), E = 3,00 MM, *3,48* KG/M (NBR 5580) | SINAPI | M | 4 | 54,77 | 219.08
21015 | TUBO ACO GALVANIZADO COM COSTURA, CLASSE LEVE, DN 80 MM ( 3"), E = 3,35 MM, *7,32* KG/M (NBR 5580) | SINAPI | M | 3 | 114,91 | 344.73
|  |  |  | TOTAL Material: |  | 563.81
Mão de Obra com Encargos Complementares |  | FONTE | UNID | COEFICIENTE | PREÇO UNITÁRIO | TOTAL
88315 | SERRALHEIRO COM ENCARGOS COMPLEMENTARES | SINAPI | H | 1.5 | 26,28 | 39.42
|  |  |  | TOTAL Mão de Obra com Encargos Complementares: |  | 39.42
Serviço |  | FONTE | UNID | COEFICIENTE | PREÇO UNITÁRIO | TOTAL
100746 | PINTURA COM TINTA ALQUÍDICA DE ACABAMENTO (ESMALTE SINTÉTICO BRILHANTE) APLICADA A ROLO OU PINCEL SOBRE SUPERFÍCIES METÁLICAS (EXCETO PERFIL) EXECUTADO EM OBRA (POR DEMÃO). AF_01/2020 | SINAPI | M2 | 0.6157 | 23,47 | 14.45
100719 | PINTURA COM TINTA ALQUÍDICA DE FUNDO (TIPO ZARCÃO) PULVERIZADA SOBRE PERFIL METÁLICO EXECUTADO EM FÁBRICA (POR DEMÃO). AF_01/2020_PE | SINAPI | M2 | 0.6157 | 10,16 | 6.25
|  |  |  | TOTAL Serviço: |  | 20.7
|  |  |  | VALOR: |  | 623.93
FNDE 72 BANCO EM ALVENARIA, TAMPO EM CONCRETO, C/ENCOSTO H=80cm (PINTADO) (M)
Material |  | FONTE | UNID | COEFICIENTE | PREÇO UNITÁRIO | TOTAL
43058 | ACO CA-50, 10,0 MM, OU 12,5 MM, OU 16,0 MM, OU 20,0 MM, DOBRADO E CORTADO | SINAPI | KG | 1.6 | 8,94 | 14.3
367 | AREIA GROSSA - POSTO JAZIDA/FORNECEDOR (RETIRADO NA JAZIDA, SEM TRANSPORTE) | SINAPI | M3 | 0.079 | 91,17 | 7.2
37592 | BLOCO CERAMICO / TIJOLO VAZADO PARA ALVENARIA DE VEDACAO, FUROS NA VERTICAL DE 9 X 19 X 39 CM (L X A X C) | SINAPI | UN | 22 | 2,25 | 49.5
1106 | CAL HIDRATADA CH-I PARA ARGAMASSAS | SINAPI | KG | 9.865 | 1,25 | 12.33
1379 | CIMENTO PORTLAND COMPOSTO CP II-32 | SINAPI | KG | 18.521 | 0,78 | 14.44
4718 | PEDRA BRITADA N. 2 (19 A 38 MM) POSTO PEDREIRA/FORNECEDOR, SEM FRETE | SINAPI | M3 | 0.032 | 95,96 | 3.07
7342 | TINTA MINERAL IMPERMEAVEL EM PO, BRANCA | SINAPI | KG | 0.96 | 2,30 | 2.2
|  |  |  | TOTAL Material: |  | 103.04
Mão de Obra com Encargos Complementares |  | FONTE | UNID | COEFICIENTE | PREÇO UNITÁRIO | TOTAL
88309 | PEDREIRO COM ENCARGOS COMPLEMENTARES | SINAPI | H | 2.07 | 26,04 | 53.9
88310 | PINTOR COM ENCARGOS COMPLEMENTARES | SINAPI | H | 1 | 27,54 | 27.54
88316 | SERVENTE COM ENCARGOS COMPLEMENTARES | SINAPI | H | 3.14 | 20,96 | 65.81
|  |  |  | TOTAL Mão de Obra com Encargos Complementares: |  | 147.25
Serviço |  | FONTE | UNID | COEFICIENTE | PREÇO UNITÁRIO | TOTAL
94963 | CONCRETO FCK = 15MPA, TRAÇO 1:3,4:3,5 (EM MASSA SECA DE CIMENTO/ AREIA MÉDIA/ BRITA 1) - PREPARO MECÂNICO COM BETONEIRA 400 L. AF_05/2021 | SINAPI | M3 | 0.02 | 429,37 | 8.58
92443 | MONTAGEM E DESMONTAGEM DE FÔRMA DE PILARES RETANGULARES E ESTRUTURAS SIMILARES, PÉ-DIREITO SIMPLES, EM CHAPA DE MADEIRA COMPENSADA PLASTIFICADA, 18 UTILIZAÇÕES. AF_09/2020 | SINAPI | M2 | 0.2 | 59,49 | 11.89
|  |  |  | TOTAL Serviço: |  | 20.47
|  |  |  | VALOR: |  | 270.76
FNDE 73 BANCO EM ALVENARIA REVESTIDO EM CERÂMICA (M)
Material |  | FONTE | UNID | COEFICIENTE | PREÇO UNITÁRIO | TOTAL
7258 | TIJOLO CERAMICO MACICO COMUM DE *5 X 10 X 20* CM (L X A X C) | SINAPI | UN | 100 | 0,74 | 74
|  |  |  | TOTAL Material: |  | 74
Mão de Obra com Encargos Complementares |  | FONTE | UNID | COEFICIENTE | PREÇO UNITÁRIO | TOTAL
88309 | PEDREIRO COM ENCARGOS COMPLEMENTARES | SINAPI | H | 2.07 | 26,04 | 53.9
88316 | SERVENTE COM ENCARGOS COMPLEMENTARES | SINAPI | H | 3.14 | 20,96 | 65.81
|  |  |  | TOTAL Mão de Obra com Encargos Complementares: |  | 119.71
Serviço |  | FONTE | UNID | COEFICIENTE | PREÇO UNITÁRIO | TOTAL
94318 | ATERRO MECANIZADO DE VALA COM RETROESCAVADEIRA (CAPACIDADE DA CAÇAMBA DA RETRO: 0,26 M³ / POTÊNCIA: 88 HP), LARGURA ATÉ 1,5 M, PROFUNDIDADE DE 1,5 A 3,0 M, COM SOLO ARGILO-ARENOSO. AF_08/2023 | SINAPI | M3 | 0.05 | 61,67 | 3.08
104205 | EMBOÇO OU MASSA ÚNICA EM ARGAMASSA TRAÇO 1:2:8, PREPARO MECÂNICA COM BETONEIRA 400 L, APLICADA COM PROJETOR TIPO CANEQUINHA EM PANOS DE FACHADA COM PRESENÇA DE VÃOS, ESPESSURA DE 45 MM, ACESSO POR BALANCIM MANUAL. AF_08/2022 | SINAPI | M2 | 1 | 81,44 | 81.44
104618 | REVESTIMENTO CERÂMICO PARA PAREDES INTERNAS COM PLACAS TIPO PASTILHA DE DIMENSÕES 2,5 X 2,5 CM (PLACAS DE 30 X 30 CM) CM APLICADAS A MEIA ALTURA DAS PAREDES. AF_02/2023 | SINAPI | M2 | 1 | 283,12 | 283.12
|  |  |  | TOTAL Serviço: |  | 367.64
|  |  |  | VALOR: |  | 561.35
FNDE 128 PORTA OBJETO EM GRANITO CINZA ANDORINHA, ESPESSURA 2 CM - FORNECIMENTO E INSTALAÇÃO (M2)
Material |  | FONTE | UNID | COEFICIENTE | PREÇO UNITÁRIO | TOTAL
11795 | GRANITO PARA BANCADA, POLIDO, TIPO ANDORINHA/ QUARTZ/ CASTELO/ CORUMBA OU OUTROS EQUIVALENTES DA REGIAO, E= *2,5* CM | SINAPI | M2 | 1 | 656,60 | 656.6
37329 | REJUNTE EPOXI, QUALQUER COR | SINAPI | KG | 0.0154 | 107,59 | 1.65
|  |  |  | TOTAL Material: |  | 658.25
Mão de Obra com Encargos Complementares |  | FONTE | UNID | COEFICIENTE | PREÇO UNITÁRIO | TOTAL
88274 | MARMORISTA/GRANITEIRO COM ENCARGOS COMPLEMENTARES | SINAPI | H | 0.5 | 25,90 | 12.95
88316 | SERVENTE COM ENCARGOS COMPLEMENTARES | SINAPI | H | 0.75 | 20,96 | 15.72
|  |  |  | TOTAL Mão de Obra com Encargos Complementares: |  | 28.67
|  |  |  | VALOR: |  | 686.92
FNDE 325 POSTE OFICIAL COMPLETO PARA REDE DE VOLEI (CJ)
Material |  | FONTE | UNID | COEFICIENTE | PREÇO UNITÁRIO | TOTAL
370 | AREIA MEDIA - POSTO JAZIDA/FORNECEDOR (RETIRADO NA JAZIDA, SEM TRANSPORTE) | SINAPI | M3 | 0.077 | 90,00 | 6.93
1379 | CIMENTO PORTLAND COMPOSTO CP II-32 | SINAPI | KG | 23.5 | 0,78 | 18.33
25399 | CONJUNTO PARA QUADRA DE VOLEI COM POSTES EM TUBO DE ACO GALVANIZADO 3", H = *255* CM, PINTURA EM TINTA ESMALTE SINTETICO, REDE DE NYLON COM 2 MM, MALHA 10 X 10 CM E ANTENAS OFICIAIS EM FIBRA DE VIDRO | SINAPI | UN | 1 | 2.469,80 | 2469.8
S.04.000.036701 | Tampo para suporte rede voleibol / trave de futebol | SP Obras | UN | 2 | 18.05 | 36.96
|  |  |  | TOTAL Material: |  | 2532.02
Mão de Obra com Encargos Complementares |  | FONTE | UNID | COEFICIENTE | PREÇO UNITÁRIO | TOTAL
88242 | AJUDANTE DE PEDREIRO COM ENCARGOS COMPLEMENTARES | SINAPI | H | 3.6 | 21,53 | 77.5
88309 | PEDREIRO COM ENCARGOS COMPLEMENTARES | SINAPI | H | 3.6 | 26,04 | 93.74
|  |  |  | TOTAL Mão de Obra com Encargos Complementares: |  | 171.24
|  |  |  | VALOR: |  | 2703.26
FNDE 326 TABELA DE BASQUETE OFICIAL COMPLETA (CJ)
Material |  | FONTE | UNID | COEFICIENTE | PREÇO UNITÁRIO | TOTAL
43058 | ACO CA-50, 10,0 MM, OU 12,5 MM, OU 16,0 MM, OU 20,0 MM, DOBRADO E CORTADO | SINAPI | KG | 120 | 8,94 | 1072.8
43132 | ARAME RECOZIDO 16 BWG, D = 1,65 MM (0,016 KG/M) OU 18 BWG, D = 1,25 MM (0,01 KG/M) | SINAPI | KG | 2.1 | 18,98 | 39.85
11145 | CONCRETO USINADO BOMBEAVEL, CLASSE DE RESISTENCIA C35, BRITA 0 E 1, SLUMP = 100 +/- 20 MM, COM BOMBEAMENTO (DISPONIBILIZACAO DE BOMBA), SEM O LANCAMENTO (NBR 8953) | SINAPI | M3 | 1.415 | 679,89 | 962.04
4718 | PEDRA BRITADA N. 2 (19 A 38 MM) POSTO PEDREIRA/FORNECEDOR, SEM FRETE | SINAPI | M3 | 0.072 | 95,96 | 6.9
40568 | PREGO DE ACO POLIDO COM CABECA 22 X 48 (4 1/4 X 5) | SINAPI | KG | 0.47 | 20,39 | 9.58
4415 | SARRAFO NAO APARELHADO *2,5 X 5* CM, EM MACARANDUBA/MASSARANDUBA, ANGELIM, PEROBA-ROSA OU EQUIVALENTE DA REGIAO - BRUTA | SINAPI | M | 4.32 | 5,61 | 24.23
43647 | TINTA ESMALTE SINTETICO STANDARD BRILHANTE | SINAPI | L | 0.857 | 26,83 | 22.99
|  |  |  | TOTAL Material: |  | 2138.39
Mão de Obra com Encargos Complementares |  | FONTE | UNID | COEFICIENTE | PREÇO UNITÁRIO | TOTAL
88239 | AJUDANTE DE CARPINTEIRO COM ENCARGOS COMPLEMENTARES | SINAPI | H | 3.2 | 21,39 | 68.44
100301 | AJUDANTE DE PINTOR COM ENCARGOS COMPLEMENTARES | SINAPI | H | 1.91 | 23,17 | 44.25
88251 | AUXILIAR DE SERRALHEIRO COM ENCARGOS COMPLEMENTARES | SINAPI | H | 10.4 | 21,47 | 223.28
88262 | CARPINTEIRO DE FORMAS COM ENCARGOS COMPLEMENTARES | SINAPI | H | 3.2 | 25,69 | 82.2
88309 | PEDREIRO COM ENCARGOS COMPLEMENTARES | SINAPI | H | 9.11 | 26,04 | 237.22
88310 | PINTOR COM ENCARGOS COMPLEMENTARES | SINAPI | H | 1.91 | 27,54 | 52.6
88315 | SERRALHEIRO COM ENCARGOS COMPLEMENTARES | SINAPI | H | 10.4 | 26,28 | 273.31
88316 | SERVENTE COM ENCARGOS COMPLEMENTARES | SINAPI | H | 35.02 | 20,96 | 734.01
|  |  |  | TOTAL Mão de Obra com Encargos Complementares: |  | 1715.31
Serviço |  | FONTE | UNID | COEFICIENTE | PREÇO UNITÁRIO | TOTAL
103769 | PAR DE TABELAS DE BASQUETE DE COMPENSADO NAVAL, COM AROS E REDES - FORNECIMENTO E INSTALAÇÃO. AF_03/2022 | SINAPI | UN | 1 | 4.090,47 | 4090.47
|  |  |  | TOTAL Serviço: |  | 4090.47
|  |  |  | VALOR: |  | 7944.17
FNDE 327 TRAVE OFICIAL COMPLETA PARA FUTEBOL DE SALÃO (CJ)
Material |  | FONTE | UNID | COEFICIENTE | PREÇO UNITÁRIO | TOTAL
370 | AREIA MEDIA - POSTO JAZIDA/FORNECEDOR (RETIRADO NA JAZIDA, SEM TRANSPORTE) | SINAPI | M3 | 0.077 | 90,00 | 6.93
1379 | CIMENTO PORTLAND COMPOSTO CP II-32 | SINAPI | KG | 23.5 | 0,78 | 18.33
25398 | CONJUNTO PARA FUTSAL COM PAR DE TRAVES OFICIAIS DE 3,00 X 2,00 M EM TUBO DE ACO GALVANIZADO 3" COM REQUADROS EM TUBO DE 1", PINTURA EM PRIMER COM TINTA ESMALTE SINTETICO E REDES DE POLIETILENO FIO 4 MM | SINAPI | UN | 1 | 4.068,28 | 4068.28
4718 | PEDRA BRITADA N. 2 (19 A 38 MM) POSTO PEDREIRA/FORNECEDOR, SEM FRETE | SINAPI | M3 | 0.087 | 95,96 | 8.34
|  |  |  | TOTAL Material: |  | 4101.88
Mão de Obra com Encargos Complementares |  | FONTE | UNID | COEFICIENTE | PREÇO UNITÁRIO | TOTAL
88242 | AJUDANTE DE PEDREIRO COM ENCARGOS COMPLEMENTARES | SINAPI | H | 3.6 | 21,53 | 77.5
88309 | PEDREIRO COM ENCARGOS COMPLEMENTARES | SINAPI | H | 3.6 | 26,04 | 93.74
|  |  |  | TOTAL Mão de Obra com Encargos Complementares: |  | 171.24
|  |  |  | VALOR: |  | 4273.12
PRÓPRIA C01 - CONCRETAGEM DE BLOCO DE COROAMENTO OU VIGA BALDRAME, FCK 25 MPA, COM USO DE BOMBA - LANÇAMENTO, ADENSAMENTO E ACABAMENTO. AF_01/2024
Material |  | FONTE | UNID | COEFICIENTE | PREÇO UNITÁRIO | TOTAL
1527 | CONCRETO USINADO BOMBEAVEL, CLASSE DE RESISTENCIA C25, BRITA 0 E 1, SLUMP = 100 +/- 20 MM, COM BOMBEAMENTO (DISPONIBILIZACAO DE BOMBA), SEM O LANCAMENTO (NBR 8953) | SINAPI | M3 | 1.1 | 640,47 | 704.51
|  |  |  | TOTAL Material: |  | 704.51
Mão de Obra com Encargos Complementares |  | FONTE | UNID | COEFICIENTE | PREÇO UNITÁRIO | TOTAL
88309 | PEDREIRO COM ENCARGOS COMPLEMENTARES | SINAPI | H | 0.334 | 26,04 | 8.69
88316 | SERVENTE COM ENCARGOS COMPLEMENTARES | SINAPI | H | 0.501 | 20,96 | 10.5
90587 | VIBRADOR DE IMERSÃO, DIÂMETRO DE PONTEIRA 45MM, MOTOR ELÉTRICO TRIFÁSICO POTÊNCIA DE 2 CV - CHI DIURNO. AF_06/2015 | SINAPI | CHI | 0.075 | 0,53 | 0.03
90586 | VIBRADOR DE IMERSÃO, DIÂMETRO DE PONTEIRA 45MM, MOTOR ELÉTRICO TRIFÁSICO POTÊNCIA DE 2 CV - CHP DIURNO. AF_06/2015 | SINAPI | CHP | 0.092 | 1,41 | 0.12
|  |  |  | TOTAL Mão de Obra com Encargos Complementares: |  | 19.34
|  |  |  | VALOR: |  | 723.85
PRÓPRIA C02 - QUADRO GERAL DE DISTRIBUIÇÃO TRIFASICO - 600A
Material |  | FONTE | UNID | COEFICIENTE | PREÇO UNITÁRIO | TOTAL
39693 | CAIXA DE PROTECAO EXTERNA PARA MEDIDOR HOROSAZONAL, DE BAIXA TENSAO, COM MODULO, EM CHAPA DE ACO (PADRAO DA CONCESSIONARIA LOCAL) | SINAPI | UN | 1.1 | 2.126,67 | 2339.33
12329 | COBRE ELETROLITICO EM BARRA OU CHAPA | SINAPI | KG | 7 | 133,63 | 935.41
|  |  |  | TOTAL Material: |  | 3274.74
Mão de Obra com Encargos Complementares |  | FONTE | UNID | COEFICIENTE | PREÇO UNITÁRIO | TOTAL
88247 | AUXILIAR DE ELETRICISTA COM ENCARGOS COMPLEMENTARES | SINAPI | H | 12 | 21,90 | 262.8
88264 | ELETRICISTA COM ENCARGOS COMPLEMENTARES | SINAPI | H | 12 | 26,38 | 316.56
|  |  |  | TOTAL Mão de Obra com Encargos Complementares: |  | 579.36
|  |  |  | VALOR: |  | 3854.1

## CRONOGRAMA
MINISTÉRIO DA EDUCAÇÃO
PLANILHA DE ORÇAMENTO | 9T-PLN-AT3-B127-R00
OBJETO: | OBRA: CONSTRUÇÃO DE ESCOLA EM TEMPO INTEGRAL, NA VILA CÉLIA, MUNICÍPIO DE PORTO MURTINHO/MS – FNDE – ESCOLA 9 SALAS | [18 empty] | ________________________ FÁBIO MARQUES RIBERIOS CREA-15.276/MS
MUNÍCIPIO: | PREFEITURA MUNICICPAL DE PORTO MURTINHO-MS
CRONOGRAMA
IT EM | DESCRIÇÃO DOS SERVIÇOS | % | VALOR ÍTEM | MÊS 1 |  |  | MÊS 2 |  |  | MÊS 3 |  |  | MÊS 4 |  |  | MÊS 5 |  |  | MÊS 6 |  |  | TOTAL
IT EM |  |  |  | PROPONENTE | % | %ACUMUL. | PROPONENTE | % | %ACUMUL. | PROPONENTE | % | %ACUMUL. | PROPONENTE | % | %ACUMUL. | PROPONENTE | % | %ACUMUL. | PROPONENTE | % | %ACUMUL.
1 | SERVIÇOS PRELIMINARES | 5.923% | 601980.56 | 300990.28 | 50% | 50% | 300990.28 | 50% | 100% | 0 |  | 100% | 0 |  | 100% | 0 |  | 100% | 0 |  | 100% | 100%
2 | MOVIMENTO DE TERRA PARA FUNDAÇÕES | 0.8141% | 82740.38 | 0 |  | 0% | 24822.114 | 30% | 30% | 24822.114 | 30% | 60% | 33096.152 | 40% | 100% | 0 |  | 100% | 0 |  | 100% | 100%
3 | FUNDAÇÕES | 15.34% | 1559281.76 | 0 |  | 0% | 0 |  | 0% | 389820.44 | 25% | 25% | 389820.44 | 25% | 50% | 389820.44 | 25% | 75% | 389820.44 | 25% | 100% | 100%
4 | SUPERESTRUTURA | 25.28% | 2569722.67 | 0 |  | 0% | 0 |  | 0% | 0 |  | 0% | 0 |  | 0% | 513944.534 | 20% | 20% | 513944.534 | 20% | 40% | 40%
5 | SISTEMA DE VEDAÇÃO VERTICAL | 4.316% | 438701.36 | 0 |  | 0% | 0 |  | 0% | 0 |  | 0% | 0 |  | 0% | 43870.136 | 10% | 10% | 43870.136 | 10% | 20% | 20%
6 | ESQUADRIAS | 6.577% | 668457.98 | 0 |  | 0% | 0 |  | 0% | 0 |  | 0% | 0 |  | 0% | 0 |  | 0% | 0 |  | 0% | 0%
7 | SISTEMAS DE COBERTURA | 9.311% | 946322.71 | 0 |  | 0% | 0 |  | 0% | 0 |  | 0% | 0 |  | 0% | 0 |  | 0% | 0 |  | 0% | 0%
8 | IMPERMEABILIZAÇÃO | 1.022% | 103841.27 | 0 |  | 0% | 0 |  | 0% | 31152.381 | 30% | 30% | 20768.254 | 20% | 50% | 20768.254 | 20% | 70% | 20768.254 | 20% | 90% | 90%
9 | REVESTIMENTOS INTERNO E EXTERNO | 5.255% | 534109.58 | 0 |  | 0% | 0 |  | 0% | 0 |  | 0% | 0 |  | 0% | 0 |  | 0% | 0 |  | 0% | 0%
10 | SISTEMAS DE PISOS | 6.073% | 617284.64 | 0 |  | 0% | 0 |  | 0% | 0 |  | 0% | 0 |  | 0% | 0 |  | 0% | 0 |  | 0% | 0%
11 | PINTURAS E ACABAMENTOS | 2.532% | 257361.34 | 0 |  | 0% | 0 |  | 0% | 0 |  | 0% | 0 |  | 0% | 0 |  | 0% | 0 |  | 0% | 0%
12 | INSTALAÇÃO HIDRÁULICA | 2.287% | 232457.28 | 0 |  | 0% | 0 |  | 0% | 0 |  | 0% | 34868.592 | 15% | 15% | 34868.592 | 15% | 30% | 34868.592 | 15% | 45% | 45%
13 | DRENAGEM DE ÁGUAS PLUVIAIS | 1.044% | 106099.64 | 0 |  | 0% | 0 |  | 0% | 0 |  | 0% | 15914.946 | 15% | 15% | 15914.946 | 15% | 30% | 15914.946 | 15% | 45% | 45%
14 | INSTALAÇÃO SANITÁRIA | 0.6401% | 65056.8 | 0 |  | 0% | 0 |  | 0% | 0 |  | 0% | 0 |  | 0% | 0 |  | 0% | 0 |  | 0% | 0%
15 | LOUÇAS, ACESSÓRIOS E METAIS | 0.858% | 87204.05 | 0 |  | 0% | 0 |  | 0% | 0 |  | 0% | 0 |  | 0% | 0 |  | 0% | 0 |  | 0% | 0%
16 | INSTALAÇÃO DE GÁS COMBUSTÍVEL | 0.03826% | 3889.08 | 0 |  | 0% | 0 |  | 0% | 0 |  | 0% | 0 |  | 0% | 0 |  | 0% | 0 |  | 0% | 0%
17 | SISTEMA DE PROTEÇÃO CONTRA INCÊNDIO | 1.513% | 153812.1 | 0 |  | 0% | 0 |  | 0% | 0 |  | 0% | 30762.42 | 20% | 20% | 23071.815 | 15% | 35% | 0 |  | 35% | 35%
18 | INSTALAÇÃO ELÉTRICA - 110V | 5.451% | 554012.78 | 0 |  | 0% | 0 |  | 0% | 0 |  | 0% | 110802.556 | 20% | 20% | 83101.917 | 15% | 35% | 0 |  | 35% | 35%
19 | INSTALAÇÕES DE CLIMATIZAÇÃO | 0.4067% | 41337.59 | 0 |  | 0% | 0 |  | 0% | 0 |  | 0% | 0 |  | 0% | 0 |  | 0% | 0 |  | 0% | 0%
20 | INSTALAÇÕES DE CABEAMENTO ESTRUTURADO | 1.728% | 175671.13 | 0 |  | 0% | 0 |  | 0% | 0 |  | 0% | 0 |  | 0% | 0 |  | 0% | 0 |  | 0% | 0%
21 | SISTEMA DE EXAUSTÃO MECÂNICA | 0.1195% | 12143.43 | 0 |  | 0% | 0 |  | 0% | 0 |  | 0% | 0 |  | 0% | 0 |  | 0% | 0 |  | 0% | 0%
22 | SISTEMA DE PROTEÇÃO CONTRA DESCARGAS ATMOSFÉRICAS (SPDA) | 0.6266% | 63683.99 | 0 |  | 0% | 0 |  | 0% | 0 |  | 0% | 0 |  | 0% | 0 |  | 0% | 0 |  | 0% | 0%
23 | SERVIÇOS COMPLEMENTARES | 2.574% | 261621.87 | 0 |  | 0% | 0 |  | 0% | 0 |  | 0% | 0 |  | 0% | 0 |  | 0% | 0 |  | 0% | 0%
24 | SERVIÇOS FINAIS | 0.2654% | 26974.39 | 0 |  | 0% | 0 |  | 0% | 0 |  | 0% | 0 |  | 0% | 0 |  | 0% | 0 |  | 0% | 0%
|  | 100% | 10163768.38
| T OT AL MENSAL= |  |  | 300990.28 |  |  | 325812.394 |  |  | 445794.935 |  |  | 636033.36 |  |  | 1125360.634 |  |  | 1019186.902
| T OT AL ACUMULADO= |  |  | 300990.28 | 2.961% | 2.961% | 626802.674 | 3.206% | 6.167% | 1072597.609 | 4.386% | 10.55% | 1708630.969 | 6.258% | 16.81% | 2833991.603 | 11.07% | 27.88% | 3853178.505 | 10.03% | 37.91%
IT EM | DESCRIÇÃO DOS SERVIÇOS | % | VALOR ÍTEM | MÊS 7 |  |  | MÊS 8 |  |  | MÊS 9 |  |  | MÊS 10 |  |  | MÊS 11 |  |  | MÊS 12 |  |  | TOTAL
IT EM |  |  |  | PROPONENTE | % | %ACUMUL. | PROPONENTE | % | %ACUMUL. | PROPONENTE | % | %ACUMUL. | PROPONENTE | % | %ACUMUL. | PROPONENTE | % | %ACUMUL. | PROPONENTE | % | %ACUMUL.
1 | SERVIÇOS PRELIMINARES | 5.923% | 601980.56 | 0 |  | 100% | 0 |  | 100% | 0 |  | 100% | 0 |  | 100% | 0 |  | 100% | 0 |  | 100% | 100%
2 | MOVIMENTO DE TERRA PARA FUNDAÇÕES | 0.8141% | 82740.38 | 0 |  | 100% | 0 |  | 100% | 0 |  | 100% | 0 |  | 100% | 0 |  | 100% | 0 |  | 100% | 100%
3 | FUNDAÇÕES | 15.34% | 1559281.76 | 0 |  | 100% | 0 |  | 100% | 0 |  | 100% | 0 |  | 100% | 0 |  | 100% | 0 |  | 100% | 100%
4 | SUPERESTRUTURA | 25.28% | 2569722.67 | 513944.534 | 20% | 60% | 513944.534 | 20% | 80% | 513944.534 | 20% | 100% | 0 |  | 100% | 0 |  | 100% | 0 |  | 100% | 100%
5 | SISTEMA DE VEDAÇÃO VERTICAL | 4.316% | 438701.36 | 87740.272 | 20% | 40% | 87740.272 | 20% | 60% | 87740.272 | 20% | 80% | 43870.136 | 10% | 90% | 43870.136 | 10% | 100% | 0 |  | 100% | 100%
6 | ESQUADRIAS | 6.577% | 668457.98 | 100268.697 | 15% | 15% | 100268.697 | 15% | 30% | 100268.697 | 15% | 45% | 100268.697 | 15% | 60% | 100268.697 | 15% | 75% | 100268.697 | 15% | 90% | 90%
7 | SISTEMAS DE COBERTURA | 9.311% | 946322.71 | 0 |  | 0% | 189264.542 | 20% | 20% | 189264.542 | 20% | 40% | 189264.542 | 20% | 60% | 189264.542 | 20% | 80% | 189264.542 | 20% | 100% | 100%
8 | IMPERMEABILIZAÇÃO | 1.022% | 103841.27 | 10384.127 | 10% | 100% | 0 |  | 100% | 0 |  | 100% | 0 |  | 100% | 0 |  | 100% | 0 |  | 100% | 100%
9 | REVESTIMENTOS INTERNO E EXTERNO | 5.255% | 534109.58 | 0 |  | 0% | 106821.916 | 20% | 20% | 106821.916 | 20% | 40% | 106821.916 | 20% | 60% | 106821.916 | 20% | 80% | 106821.916 | 20% | 100% | 100%
10 | SISTEMAS DE PISOS | 6.073% | 617284.64 | 92592.696 | 15% | 15% | 92592.696 | 15% | 30% | 92592.696 | 15% | 45% | 92592.696 | 15% | 60% | 61728.464 | 10% | 70% | 61728.464 | 10% | 80% | 80%
11 | PINTURAS E ACABAMENTOS | 2.532% | 257361.34 | 0 |  | 0% | 0 |  | 0% | 0 |  | 0% | 0 |  | 0% | 0 |  | 0% | 0 |  | 0% | 0%
12 | INSTALAÇÃO HIDRÁULICA | 2.287% | 232457.28 | 34868.592 | 15% | 60% | 34868.592 | 15% | 75% | 0 |  | 75% | 0 |  | 75% | 0 |  | 75% | 0 |  | 75% | 75%
13 | DRENAGEM DE ÁGUAS PLUVIAIS | 1.044% | 106099.64 | 15914.946 | 15% | 60% | 15914.946 | 15% | 75% | 15914.946 | 15% | 90% | 10609.964 | 10% | 100% | 0 |  | 100% | 0 |  | 100% | 100%
14 | INSTALAÇÃO SANITÁRIA | 0.6401% | 65056.8 | 0 |  | 0% | 0 |  | 0% | 0 |  | 0% | 13011.36 | 20% | 20% | 13011.36 | 20% | 40% | 13011.36 | 20% | 60% | 60%
15 | LOUÇAS, ACESSÓRIOS E METAIS | 0.858% | 87204.05 | 0 |  | 0% | 0 |  | 0% | 0 |  | 0% | 0 |  | 0% | 0 |  | 0% | 0 |  | 0% | 0%
16 | INSTALAÇÃO DE GÁS COMBUSTÍVEL | 0.03826% | 3889.08 | 0 |  | 0% | 0 |  | 0% | 0 |  | 0% | 0 |  | 0% | 0 |  | 0% | 0 |  | 0% | 0%
17 | SISTEMA DE PROTEÇÃO CONTRA INCÊNDIO | 1.513% | 153812.1 | 0 |  | 35% | 0 |  | 35% | 0 |  | 35% | 0 |  | 35% | 0 |  | 35% | 0 |  | 35% | 35%
18 | INSTALAÇÃO ELÉTRICA - 110V | 5.451% | 554012.78 | 0 |  | 35% | 0 |  | 35% | 0 |  | 35% | 110802.556 | 20% | 55% | 110802.556 | 20% | 75% | 110802.556 | 20% | 95% | 95%
19 | INSTALAÇÕES DE CLIMATIZAÇÃO | 0.4067% | 41337.59 | 0 |  | 0% | 0 |  | 0% | 0 |  | 0% | 8267.518 | 20% | 20% | 8267.518 | 20% | 40% | 8267.518 | 20% | 60% | 60%
20 | INSTALAÇÕES DE CABEAMENTO ESTRUTURADO | 1.728% | 175671.13 | 0 |  | 0% | 0 |  | 0% | 0 |  | 0% | 52701.339 | 30% | 30% | 52701.339 | 30% | 60% | 52701.339 | 30% | 90% | 90%
21 | SISTEMA DE EXAUSTÃO MECÂNICA | 0.1195% | 12143.43 | 0 |  | 0% | 0 |  | 0% | 0 |  | 0% | 0 |  | 0% | 0 |  | 0% | 0 |  | 0% | 0%
22 | SISTEMA DE PROTEÇÃO CONTRA DESCARGAS ATMOSFÉRICAS (SPDA) | 0.6266% | 63683.99 | 9552.5985 | 15% | 15% | 9552.5985 | 15% | 30% | 9552.5985 | 15% | 45% | 0 |  | 45% | 0 |  | 45% | 0 |  | 45% | 45%
23 | SERVIÇOS COMPLEMENTARES | 2.574% | 261621.87 | 0 |  | 0% | 0 |  | 0% | 0 |  | 0% | 0 |  | 0% | 0 |  | 0% | 0 |  | 0% | 0%
24 | SERVIÇOS FINAIS | 0.2654% | 26974.39 | 0 |  | 0% | 0 |  | 0% | 0 |  | 0% | 0 |  | 0% | 0 |  | 0% | 0 |  | 0% | 0%
|  | 100% | 10163768.38
| T OT AL MENSAL= |  |  | 865266.4625 |  |  | 1150968.7935 |  |  | 1116100.2015 |  |  | 728210.724 |  |  | 686736.528 |  |  | 642866.392
| T OT AL ACUMULADO= |  |  | 4718444.9675 | 8.513% | 46.42% | 5869413.761 | 11.32% | 57.75% | 6985513.9625 | 10.98% | 68.73% | 7713724.6865 | 7.165% | 75.89% | 8400461.2145 | 6.757% | 82.65% | 9043327.6065 | 6.325% | 88.98%
IT EM | DESCRIÇÃO DOS SERVIÇOS | % | VALOR ÍTEM | MÊS 13 |  |  | MÊS 14 |  |  | MÊS 15 |  |  | MÊS 16 |  |  | MÊS 17 |  |  | MÊS 18 |  |  | TOTAL
IT EM |  |  |  | PROPONENTE | % | %ACUMUL. | PROPONENTE | % | %ACUMUL. | PROPONENTE | % | %ACUMUL. | PROPONENTE | % | %ACUMUL. | PROPONENTE | % | %ACUMUL. | PROPONENTE | % | %ACUMUL.
1 | SERVIÇOS PRELIMINARES | 5.923% | 601980.56 | 0 |  | 100% | 0 |  | 100% | 0 |  | 100% | 0 |  | 100% | 0 |  | 100% | 0 |  | 100% | 100%
2 | MOVIMENTO DE TERRA PARA FUNDAÇÕES | 0.8141% | 82740.38 | 0 |  | 100% | 0 |  | 100% | 0 |  | 100% | 0 |  | 100% | 0 |  | 100% | 0 |  | 100% | 100%
3 | FUNDAÇÕES | 15.34% | 1559281.76 | 0 |  | 100% | 0 |  | 100% | 0 |  | 100% | 0 |  | 100% | 0 |  | 100% | 0 |  | 100% | 100%
4 | SUPERESTRUTURA | 25.28% | 2569722.67 | 0 |  | 100% | 0 |  | 100% | 0 |  | 100% | 0 |  | 100% | 0 |  | 100% | 0 |  | 100% | 100%
5 | SISTEMA DE VEDAÇÃO VERTICAL | 4.316% | 438701.36 | 0 |  | 100% | 0 |  | 100% | 0 |  | 100% | 0 |  | 100% | 0 |  | 100% | 0 |  | 100% | 100%
6 | ESQUADRIAS | 6.577% | 668457.98 | 66845.798 | 10% | 110% | 0 |  | 110% | 0 |  | 110% | 0 |  | 110% | 0 |  | 110% | 0 |  | 110% | 100%
7 | SISTEMAS DE COBERTURA | 9.311% | 946322.71 | 0 |  | 90% | 0 |  | 90% | 0 |  | 90% | 0 |  | 90% | 0 |  | 90% | 0 |  | 90% | 100%
8 | IMPERMEABILIZAÇÃO | 1.022% | 103841.27 | 0 |  | 100% | 0 |  | 100% | 0 |  | 100% | 0 |  | 100% | 0 |  | 100% | 0 |  | 100% | 100%
9 | REVESTIMENTOS INTERNO E EXTERNO | 5.255% | 534109.58 | 0 |  | 100% | 0 |  | 100% | 0 |  | 100% | 0 |  | 100% | 0 |  | 100% | 0 |  | 100% | 100%
10 | SISTEMAS DE PISOS | 6.073% | 617284.64 | 61728.464 | 10% | 110% | 61728.464 | 10% | 120% | 0 |  | 120% | 0 |  | 120% | 0 |  | 120% | 0 |  | 120% | 100%
11 | PINTURAS E ACABAMENTOS | 2.532% | 257361.34 | 51472.268 | 20% | 100% | 51472.268 | 20% | 120% | 51472.268 | 20% | 140% | 51472.268 | 20% | 160% | 51472.268 | 20% | 180% | 0 |  | 180% | 100%
12 | INSTALAÇÃO HIDRÁULICA | 2.287% | 232457.28 | 0 |  | 0% | 0 |  | 0% | 0 |  | 0% | 34868.592 | 15% | 15% | 23245.728 | 10% | 25% | 0 |  | 25% | 100%
13 | DRENAGEM DE ÁGUAS PLUVIAIS | 1.044% | 106099.64 | 0 |  | 75% | 0 |  | 75% | 0 |  | 75% | 0 |  | 75% | 0 |  | 75% | 0 |  | 75% | 100%
14 | INSTALAÇÃO SANITÁRIA | 0.6401% | 65056.8 | 6505.68 | 10% | 110% | 6505.68 | 10% | 120% | 6505.68 | 10% | 130% | 6505.68 | 10% | 140% | 0 |  | 140% | 0 |  | 140% | 100%
15 | LOUÇAS, ACESSÓRIOS E METAIS | 0.858% | 87204.05 | 17440.81 | 20% | 80% | 17440.81 | 20% | 100% | 17440.81 | 20% | 120% | 17440.81 | 20% | 140% | 17440.81 | 20% | 160% | 0 |  | 160% | 100%
16 | INSTALAÇÃO DE GÁS COMBUSTÍVEL | 0.03826% | 3889.08 | 1944.54 | 50% | 50% | 1944.54 | 50% | 100% | 0 |  | 100% | 0 |  | 100% | 0 |  | 100% | 0 |  | 100% | 100%
17 | SISTEMA DE PROTEÇÃO CONTRA INCÊNDIO | 1.513% | 153812.1 | 0 |  | 0% | 0 |  | 0% | 0 |  | 0% | 30762.42 | 20% | 20% | 30762.42 | 20% | 40% | 38453.025 | 25% | 65% | 100%
18 | INSTALAÇÃO ELÉTRICA - 110V | 5.451% | 554012.78 | 0 |  | 35% | 0 |  | 35% | 0 |  | 35% | 0 |  | 35% | 27700.639 | 5% | 40% | 0 |  | 40% | 100%
19 | INSTALAÇÕES DE CLIMATIZAÇÃO | 0.4067% | 41337.59 | 8267.518 | 20% | 115% | 4133.759 | 10% | 125% | 4133.759 | 10% | 135% | 0 |  | 135% | 0 |  | 135% | 0 |  | 135% | 100%
20 | INSTALAÇÕES DE CABEAMENTO ESTRUTURADO | 1.728% | 175671.13 | 0 |  | 60% | 0 |  | 60% | 0 |  | 60% | 0 |  | 60% | 0 |  | 60% | 17567.113 | 10% | 70% | 100%
21 | SISTEMA DE EXAUSTÃO MECÂNICA | 0.1195% | 12143.43 | 2428.686 | 20% | 110% | 2428.686 | 20% | 130% | 7286.058 | 60% | 190% | 0 |  | 190% | 0 |  | 190% | 0 |  | 190% | 100%
22 | SISTEMA DE PROTEÇÃO CONTRA DESCARGAS ATMOSFÉRICAS (SPDA) | 0.6266% | 63683.99 | 9552.5985 | 15% | 15% | 9552.5985 | 15% | 30% | 9552.5985 | 15% | 45% | 6368.399 | 10% | 55% | 0 |  | 55% | 0 |  | 55% | 100%
23 | SERVIÇOS COMPLEMENTARES | 2.574% | 261621.87 | 0 |  | 45% | 0 |  | 45% | 26162.187 | 10% | 55% | 78486.561 | 30% | 85% | 78486.561 | 30% | 115% | 78486.561 | 30% | 145% | 100%
24 | SERVIÇOS FINAIS | 0.2654% | 26974.39 | 0 |  | 0% | 0 |  | 0% | 0 |  | 0% | 0 |  | 0% | 0 |  | 0% | 26974.39 | 100% | 100% | 100%
|  | 100% | 10163768.38
| T OT AL MENSAL= |  |  | 226186.3625 |  |  | 155206.8055 |  |  | 122553.3605 |  |  | 225904.73 |  |  | 229108.426 |  |  | 161481.089
| T OT AL ACUMULADO= |  |  | 9269513.969 | 2.225% | 91.2% | 9424720.7745 | 1.527% | 92.73% | 9547274.135 | 1.206% | 93.93% | 9773178.865 | 2.223% | 96.16% | 10002287.291 | 2.254% | 98.41% | 10163768.38 | 1.589% | 100%

## MS - NÃO FINANCIÁVES
MINISTÉRIO DA EDUCAÇÃO
PREFEITURA MUNICICPAL DE PORTO MURTINHO
OBRA: CONSTRUÇÃO DE ESCOLA EM TEMPO INTEGRAL, NA VILA CÉLIA, MUNICÍPIO DE PORTO MURTINHO/MS – FNDE – ESCOLA 9 SALAS | [5 empty] | BDI : |  | 25%
Unidade federativa: MATO GROSSO DO SUL
Planilha Orçamentária: 9T-PLN-AT3-B127-R00- NÃO FINANCIÁVEIS |  |  |  |  | Fonte
[5 empty] | SINAPI | 2024/09 |  | SEM DESONERAÇÃO
[5 empty] | SP OBRAS | 2024/09 |  | SEM DESONERAÇÃO
[5 empty] | PRÓPRIA | PRÓPRIA
Edificação principal do 9 salas
Item | COD. | DESCRIÇÃO | FONTE | UND | QUANTIDADE | VALOR UNIT. S BDI | VALOR UNT. COM BDI | TOTAL
1. | SERVIÇOS NÃO FINANCIÁVEIS | [6 empty] | 802457.34
1.1 | MOVIMENTAÇÃO DE TERRA |  | FONTE | UND | QUANTIDADE | VALOR UNIT. S BDI | VALOR UNT. COM BDI | 571361.18
1.1.1 | 102315 | ESCAVAÇÃO MECANIZADA DE VALA COM PROF. ATÉ 1,5 M (MÉDIA MONTANTE E JUSANTE/UMA COMPOSIÇÃO POR TRECHO), ESCAVADEIRA (0,8 M3), LARG. DE 1,5 M A 2,5 M, EM SOLO DE 2A CATEGORIA, LOCAIS COM BAIXO NÍVEL DE INTERFERÊNCIA. AF_09/2024 | SINAPI | M3 | 604.4 | 7,24 | 9.05 | 5469.82
1.1.2 | PRÓPRIA 5 | PRÓPRIA 5:- ATERRO MECANIZADO DE SOLO, COM AQUISICAO DE TERRA, INCLUSO COMPACTACAO COM ROLO COMPACTADOR DE PNEUS | SINAPI | M3 | 4834.3 | 76.57 | 95.7125 | 462702.93
1.1.3 | 100982 | CARGA, MANOBRA E DESCARGA DE ENTULHO EM CAMINHÃO BASCULANTE 10 M³ - CARGA COM ESCAVADEIRA HIDRÁULICA (CAÇAMBA DE 0,80 M³ / 111 HP) E DESCARGA LIVRE (UNIDADE: M3). AF_07/2020 | SINAPI | M3 | 1032.96 | 8,78 | 10.975 | 11336.73
1.1.4 | 95427 | TRANSPORTE COM CAMINHÃO BASCULANTE DE 18 M³, EM VIA URBANA PAVIMENTADA, ADICIONAL PARA DMT EXCEDENTE A 30 KM (UNIDADE: M3XKM). AF_07/2020 | SINAPI | M3XKM | 96686 | 0,76 | 0.95 | 91851.7
1.2 | URBANIZAÇÃO | [6 empty] | 31827.69
1.2.1 | 94990 | EXECUÇÃO DE PASSEIO (CALÇADA) OU PISO DE CONCRETO COM CONCRETO MOLDADO IN LOCO, FEITO EM OBRA, ACABAMENTO CONVENCIONAL, NÃO ARMADO. AF_08/2022 | SINAPI | M3 | 18.65 | 747,73 | 934.6625 | 17431.45
1.2.2 | 102498 | PINTURA DE MEIO-FIO COM TINTA BRANCA A BASE DE CAL (CAIAÇÃO). AF_05/2021 | SINAPI | M | 107.19 | 1,56 | 1.95 | 209.02
1.2.3 | PRÓPRIA 3 | PLACA DE SINALIZACAO EM ACRILICO ATE 240 CM2 COM 10 LETRAS, PARA PORTAS - FORNECIMENTO E INSTALAÇÃO | PROPRIA | UN | 209 | 46.08 | 57.6 | 12038.4
1.2.4 | PRÓPRIA 4 | SINALIZACAO VISUAL VERTICAL DE VAGAS CADEIRANTES/IDOSO/GESTANTE COM PLACA EM ACO INOX 180 COM TAMANHO DE (50X70)CM COM ADESIVO REFLETIVO E SIMBOLO, POSTE DE ACO GALV. C/3M ALT. E 2" DIAM. AMBOS DA ANLIK OU SIMILAR | PROPRIA | UN | 3 | 573.02 | 716.275 | 2148.82
1.3 | SERVIÇOS COMPLEMENTARES | [6 empty] | 33328.44
1.3.1 | 99857 | CORRIMÃO SIMPLES, DIÂMETRO EXTERNO = 1 1/2", EM ALUMÍNIO. AF_04/2019_PS | SINAPI | M | 34.4 | 102,72 | 128.4 | 4416.96
1.3.2 | PROPRIA 01 | QUADRO BRANCO MAGNÉTICO COM MOLDURA 200X120CM - FORNECIMENTO E INSTALAÇÃO | PROPRIA | UN | 21 | 1101.39 | 1376.7375 | 28911.48
1.4 | ENTRADA DE ENERGIA | [6 empty] | 165940.03
1.4.1 | PROPRIA 02 | PRÓPRIA 02 - POSTO DE TRANSFORMACAO AO TEMPO DE 225KVA, CLASSE 15KV, P/ FINS DE ATENDIMENTO DE UMA UNIDADE CONSUMIDOURA EM BT, PROVIDO DE DUTOS, PROTECAO, POSTES E ISOLADORES, INCL. MURETA EM ALV. DE 1 1/2 VEZ (2,20X2,20)M, REVES. E PINTADA | PROPRIA | UN | 1 | 132752.03 | 165940.0375 | 165940.03
[5 empty] | VALOR TOTAL: |  |  | 802457.34

## COMPOSIÇÕES - NÃO FINANCIÁVES
PRÓPRIA 01 - QUADRO BRANCO MAGNÉTICO COM MOLDURA 200X120CM - FORNECIMENTO E INSTALAÇÃO
Material |  | FONTE | UNID | COEFICIENTE | PREÇO UNITÁRIO | TOTAL
COTAÇÃO | QUADRO BRANCO MAGNÉTICO COM MOLDURA 200X120CM | COTAÇÃO | UN | 1 | 1092 | 1092
|  |  |  | TOTAL Material: |  | 1092
Mão de Obra com Encargos Complementares |  | FONTE | UNID | COEFICIENTE | PREÇO UNITÁRIO | TOTAL
88309 | PEDREIRO COM ENCARGOS COMPLEMENTARES | SINAPI | H | 0.2 | 26,04 | 5.2
88316 | SERVENTE COM ENCARGOS COMPLEMENTARES | SINAPI | H | 0.2 | 20,96 | 4.19
|  |  |  | TOTAL Mão de Obra com Encargos Complementares: |  | 9.39
|  |  |  | VALOR: |  | 1101.39
PRÓPRIA 02 - POSTO DE TRANSFORMACAO AO TEMPO DE 225KVA, CLASSE 15KV, P/ FINS DE ATENDIMENTO DE UMA UNIDADE CONSUMIDOURA EM BT, PROVIDO DE DUTOS, PROTECAO, POSTES E ISOLADORES, INCL. MURETA EM ALV. DE 1 1/2 VEZ (2,20X2,20)M, REVES. E PINTADA
ITEM |  | FONTE | UNID | COEFICIENTE | PREÇO UNITÁRIO | TOTAL
103327 | ALVENARIA DE VEDAÇÃO DE BLOCOS CERÂMICOS FURADOS NA VERTICAL DE 19X19X39 CM (ESPESSURA 19 CM) E ARGAMASSA DE ASSENTAMENTO COM PREPARO MANUAL. AF_12/2021 | SINAPI | M2 | 3.6 | 97,45 | 350.82
101166 | ALVENARIA DE EMBASAMENTO COM BLOCO ESTRUTURAL DE CERÂMICA, DE 14X19X29CM E ARGAMASSA DE ASSENTAMENTO COM PREPARO EM BETONEIRA. AF_05/2020 | SINAPI | M3 | 0.054 | 680,39 | 36.74
92761 | ARMAÇÃO DE PILAR OU VIGA DE ESTRUTURA CONVENCIONAL DE CONCRETO ARMADO UTILIZANDO AÇO CA-50 DE 8,0 MM - MONTAGEM. AF_06/2022 | SINAPI | KG | 15.84 | 13,29 | 210.51
39216 | ARRUELA EM ALUMINIO, COM ROSCA, DE 4", PARA ELETRODUTO | SINAPI | UN | 8 | 7,62 | 60.96
379 | ARRUELA QUADRADA EM ACO GALVANIZADO, DIMENSAO = 38 MM, ESPESSURA = 3MM, DIAMETRO DO FURO= 18 MM | SINAPI | UN | 3 | 1,44 | 4.32
88247 | AUXILIAR DE ELETRICISTA COM ENCARGOS COMPLEMENTARES | SINAPI | H | 87 | 21,90 | 1905.3
34519 | CRUZETA DE CONCRETO LEVE, COMP. 2000 MM SECAO, 90 X 90 MM | SINAPI | UN | 1 | 104,76 | 104.76
39182 | BUCHA EM ALUMINIO, COM ROSCA, DE 4", PARA ELETRODUTO | SINAPI | UN | 8 | 9,43 | 75.44
1051 | CABECOTE PARA ENTRADA DE LINHA DE ALIMENTACAO PARA ELETRODUTO, EM LIGA DE ALUMINIO COM ACABAMENTO ANTI CORROSIVO, COM FIXACAO POR ENCAIXE LISO DE 360 GRAUS, DE 4" | SINAPI | UN | 2 | 56,42 | 112.84
41954 | CABO DE ACO GALVANIZADO, DIAMETRO 9,53 MM (3/8"), COM ALMA DE FIBRA 6 X 25 F | SINAPI | KG | 9 | 60,04 | 540.36
867 | CABO DE COBRE NU 50 MM2 MEIO-DURO | SINAPI | M | 65 | 55,28 | 3593.2
868 | CABO DE COBRE NU 25 MM2 MEIO-DURO | SINAPI | M | 60 | 26,35 | 1581
34641 | CAIXA DE ATERRAMENTO EM CONCRETO PRE-MOLDADO, DIAMETRO DE 0,30 M E ALTURA DE 0,35 M, SEM FUNDO E COM TAMPA | SINAPI | UN | 1 | 116,11 | 116.11
39692 | CAIXA DE PROTECAO PARA TRANSFORMADOR CORRENTE, EM CHAPA DE ACO 18 USG (PADRAO DA CONCESSIONARIA LOCAL) | SINAPI | UN | 1 | 680,49 | 680.49
97887 | CAIXA ENTERRADA ELÉTRICA RETANGULAR, EM ALVENARIA COM TIJOLOS CERÂMICOS MACIÇOS, FUNDO COM BRITA, DIMENSÕES INTERNAS: 0,4X0,4X0,4 M. AF_12/2020 | SINAPI | UN | 1 | 259,87 | 259.87
1062 | CAIXA INTERNA/EXTERNA DE MEDICAO PARA 1 MEDIDOR TRIFASICO, COM VISOR, EM CHAPA DE ACO 18 USG (PADRAO DA CONCESSIONARIA LOCAL) | SINAPI | UN | 1 | 215,66 | 215.66
568 | CANTONEIRA (ABAS IGUAIS) EM ACO CARBONO, 50,8 MM X 9,53 MM (L X E), 6,99 KG/M | SINAPI | M | 0.5 | 62,31 | 31.15
87879 | CHAPISCO APLICADO EM ALVENARIAS E ESTRUTURAS DE CONCRETO INTERNAS, COM COLHER DE PEDREIRO. ARGAMASSA TRAÇO 1:3 COM PREPARO EM BETONEIRA 400L. AF_10/2022 | SINAPI | M2 | 10.56 | 4,27 | 45.09
3298 | FUSIVEL NH 200 A 250 AMPERES, TAMANHO 1, CAPACIDADE DE INTERRUPCAO DE 120 KA, TENSAO NOMINAL DE 500 V | SINAPI | UN | 3 | 36,14 | 108.42
94964 | CONCRETO FCK = 20MPA, TRAÇO 1:2,7:3 (EM MASSA SECA DE CIMENTO/ AREIA MÉDIA/ BRITA 1) - PREPARO MECÂNICO COM BETONEIRA 400 L. AF_05/2021 | SINAPI | M3 | 0.464 | 472,67 | 219.31
1603 | CONECTOR DE ALUMINIO TIPO PRENSA CABO, BITOLA 2", PARA CABOS DE DIAMETRO DE 47,5 A 50 MM | SINAPI | UN | 3 | 81,01 | 243.03
1878 | CURVA 90 GRAUS, LONGA, DE PVC RIGIDO ROSCAVEL, DE 4", PARA ELETRODUTO | SINAPI | UN | 8 | 34,98 | 279.84
2376 | DISJUNTOR TERMOMAGNETICO TRIPOLAR 600 A / 600 V, TIPO LXD / ICC - 40 KA | SINAPI | UN | 2 | 2.017,81 | 4035.62
2683 | ELETRODUTO DE PVC RIGIDO ROSCAVEL DE 4 ", SEM LUVA | SINAPI | M | 24 | 53,26 | 1278.24
88266 | ELETROTÉCNICO COM ENCARGOS COMPLEMENTARES | SINAPI | H | 130.5 | 28,66 | 3740.13
6302 | TE DE REDUCAO DE FERRO GALVANIZADO, COM ROSCA BSP, DE 3/4" X 1/2" | SINAPI | UN | 0.066 | 13,98 | 0.92
101547 | ISOLADOR, TIPO DISCO, PARA TENSÃO 15 KV - FORNECIMENTO E INSTALAÇÃO. AF_07/2020 | SINAPI | UN | 3 | 79,79 | 239.37
101173 | ESTACA BROCA DE CONCRETO, DIÂMETRO DE 20CM, ESCAVAÇÃO MANUAL COM TRADO CONCHA, COM ARMADURA DE ARRANQUE. AF_05/2020 | SINAPI | M | 4 | 60,18 | 240.72
5928 | GUINDAUTO HIDRÁULICO, CAPACIDADE MÁXIMA DE CARGA 6200 KG, MOMENTO MÁXIMO DE CARGA 11,7 TM, ALCANCE MÁXIMO HORIZONTAL 9,70 M, INCLUSIVE CAMINHÃO TOCO PBT 16.000 KG, POTÊNCIA DE 189 CV - CHP DIURNO. AF_06/2014 | SINAPI | CHP | 8 | 270,90 | 2167.2
3380 | HASTE DE ATERRAMENTO EM ACO COM 3,00 M DE COMPRIMENTO E DN = 5/8", REVESTIDA COM BAIXA CAMADA DE COBRE, COM CONECTOR TIPO GRAMPO | SINAPI | UN | 7 | 67,51 | 472.57
3298 | FUSIVEL NH 200 A 250 AMPERES, TAMANHO 1, CAPACIDADE DE INTERRUPCAO DE 120 KA, TENSAO NOMINAL DE 500 V | SINAPI | UN | 3 | 36,14 | 108.42
87529 | MASSA ÚNICA, EM ARGAMASSA TRAÇO 1:2:8, PREPARO MECÂNICO, APLICADA MANUALMENTE EM PAREDES INTERNAS DE AMBIENTES COM ÁREA ENTRE 5M² E 10M², E = 17,5MM, COM TALISCAS. AF_03/2024 | SINAPI | M2 | 10.56 | 35,33 | 373.08
3451 | COTOVELO 90 GRAUS DE FERRO GALVANIZADO, COM ROSCA BSP MACHO/FEMEA, DE 3/4" | SINAPI | UN | 3 | 10,40 | 31.2
88489 | PINTURA LÁTEX ACRÍLICA PREMIUM, APLICAÇÃO MANUAL EM PAREDES, DUAS DEMÃOS. AF_04/2023 | SINAPI | M2 | 10.56 | 12,41 | 131.04
421 | PORCA OLHAL M 16, EM ACO GALVANIZADO, DIAMETRO = 16 MM | SINAPI | UN | 3 | 21,14 | 63.42
41190 | POSTE DE CONCRETO ARMADO DE SECAO CIRCULAR, EXTENSAO DE 15,00 M, RESISTENCIA DE 1000 DAN, TIPO C-23 | SINAPI | UN | 1 | 6.866,79 | 6866.79
100594 | ASSENTAMENTO DE POSTE DE CONCRETO COM COMPRIMENTO NOMINAL DE 15 M, CARGA NOMINAL MAIOR QUE 1000 DAN, ENGASTAMENTO SIMPLES COM 2,1 M DE SOLO (NÃO INCLUI FORNECIMENTO). AF_11/2019 | SINAPI | UN | 1 | 914,77 | 914.77
39799 | QUADRO DE DISTRIBUICAO, SEM BARRAMENTO, EM PVC, DE SOBREPOR, PARA 3 DISJUNTORES NEMA OU 4 DISJUNTORES DIN | SINAPI | UN | 1 | 41,57 | 41.57
100327 | RUFO EXTERNO/INTERNO EM CHAPA DE AÇO GALVANIZADO NÚMERO 26, CORTE DE 33 CM, INCLUSO IÇAMENTO. AF_07/2019 | SINAPI | M | 2.2 | 51,77 | 113.89
7581 | SAPATILHA EM ACO GALVANIZADO PARA CABOS COM DIAMETRO NOMINAL ATE 5/8" | SINAPI | UN | 1 | 6,59 | 6.59
7576 | SUPORTE EM ACO GALVANIZADO PARA TRANSFORMADOR PARA POSTE DUPLO T 185 X 95 MM, CHAPA DE 5/16" | SINAPI | UN | 2 | 270,88 | 541.76
1593 | TERMINAL METALICO A PRESSAO PARA 1 CABO DE 185 MM2, COM 1 FURO DE FIXACAO | SINAPI | UN | 24 | 31,18 | 748.32
1590 | TERMINAL METALICO A PRESSAO PARA 1 CABO DE 95 MM2, COM 1 FURO DE FIXACAO | SINAPI | UN | 2 | 18,85 | 37.7
1001 | CABO DE COBRE, FLEXIVEL, CLASSE 4 OU 5, ISOLACAO EM PVC/A, ANTICHAMA BWF-B, COBERTURA PVC-ST1, ANTICHAMA BWF-B, 1 CONDUTOR, 0,6/1 KV, SECAO NOMINAL 300 MM2 | SINAPI | M | 120 | 320,42 | 38450.4
999 | CABO DE COBRE, FLEXIVEL, CLASSE 4 OU 5, ISOLACAO EM PVC/A, ANTICHAMA BWF-B, COBERTURA PVC-ST1, ANTICHAMA BWF-B, 1 CONDUTOR, 0,6/1 KV, SECAO NOMINAL 150 MM2 | SINAPI | M | 30 | 151,30 | 4539
102107 | TRANSFORMADOR DE DISTRIBUIÇÃO, 225 KVA, TRIFÁSICO, 60 HZ, CLASSE 15 KV, IMERSO EM ÓLEO MINERAL, INSTALAÇÃO EM POSTE (NÃO INCLUSO SUPORTE) - FORNECIMENTO E INSTALAÇÃO. AF_12/2020 | SINAPI | UN | 1 | 44.984,09 | 44984.09
|  |  |  | TOTAL Material: |  | 120902.03
Mão de Obra com Encargos Complementares |  | FONTE | UNID | COEFICIENTE | PREÇO UNITÁRIO | TOTAL
88247 | AUXILIAR DE ELETRICISTA COM ENCARGOS COMPLEMENTARES | SINAPI | H | 120 | 21,90 | 2628
88264 | ELETRICISTA COM ENCARGOS COMPLEMENTARES | SINAPI | H | 120 | 26,38 | 3165.6
88266 | ELETROTÉCNICO COM ENCARGOS COMPLEMENTARES | SINAPI | H | 120 | 28,66 | 3439.2
88243 | AJUDANTE ESPECIALIZADO COM ENCARGOS COMPLEMENTARES | SINAPI | H | 120 | 21,81 | 2617.2
|  |  |  | TOTAL Mão de Obra com Encargos Complementares: |  | 11850
|  |  |  | VALOR: |  | 132752.03
PRÓPRIA 3 - PLACA DE SINALIZACAO EM ACRILICO ATE 240 CM2 COM 10 LETRAS, PARA PORTAS - FORNECIMENTO E INSTALAÇÃO
Material |  | FONTE | UNID | COEFICIENTE | PREÇO UNITÁRIO | TOTAL
7583 | BUCHA DE NYLON SEM ABA S8, COM PARAFUSO DE 4,80 X 50 MM EM ACO ZINCADO COM ROSCA SOBERBA, CABECA CHATA E FENDA PHILLIPS | SINAPI | UN | 4 | 0,29 | 1.16
10851 | PLACA DE ACRILICO TRANSPARENTE ADESIVADA PARA SINALIZACAO DE PORTAS, BORDA POLIDA, DE *25 X 8*, E = 6 MM (NAO INCLUI ACESSORIOS PARA FIXACAO) | SINAPI | UN | 0.5 | 82,56 | 41.28
|  |  |  | TOTAL Material: |  | 42.44
Mão de Obra com Encargos Complementares |  | FONTE | UNID | COEFICIENTE | PREÇO UNITÁRIO | TOTAL
88243 | AJUDANTE ESPECIALIZADO COM ENCARGOS COMPLEMENTARES | SINAPI | H | 0.167 | 21,81 | 3.64
|  |  |  | TOTAL Mão de Obra com Encargos Complementares: |  | 3.64
|  |  |  | VALOR: |  | 46.08
PRÓPRIA 4 - SINALIZACAO VISUAL VERTICAL DE VAGAS CADEIRANTES/IDOSO/GESTANTE COM PLACA EM ACO INOX 180 COM TAMANHO DE (50X70)CM COM ADESIVO REFLETIVO E SIMBOLO, POSTE DE ACO GALV. C/3M ALT. E 2" DIAM. AMBOS DA ANLIK OU SIMILAR
Material |  | FONTE | UNID | COEFICIENTE | PREÇO UNITÁRIO | TOTAL
370 | AREIA MEDIA - POSTO JAZIDA/FORNECEDOR (RETIRADO NA JAZIDA, SEM TRANSPORTE) | SINAPI | M3 | 0.04 | 90,00 | 3.6
1379 | CIMENTO PORTLAND COMPOSTO CP II-32 | SINAPI | KG | 9.9 | 0,78 | 7.72
4720 | PEDRA BRITADA N. 0, OU PEDRISCO (4,8 A 9,5 MM) POSTO PEDREIRA/FORNECEDOR, SEM FRETE | SINAPI | M3 | 0.02 | 110,20 | 2.2
4718 | PEDRA BRITADA N. 2 (19 A 38 MM) POSTO PEDREIRA/FORNECEDOR, SEM FRETE | SINAPI | M3 | 0.03 | 95,96 | 2.87
21003 | TUBO ACO CARBONO COM COSTURA, NBR 5580, CLASSE L, DN = 40 MM, E = 3,0 MM, 3,34 KG/M | SINAPI | M | 1.5 | 37,99 | 56.98
34723 | PLACA DE SINALIZACAO EM CHAPA DE ACO NUM 16 COM PINTURA REFLETIVA | SINAPI | M2 | 0.5 | 924,00 | 462
|  |  |  | TOTAL Material: |  | 535.37
Mão de Obra com Encargos Complementares |  | FONTE | UNID | COEFICIENTE | PREÇO UNITÁRIO | TOTAL
88830 | BETONEIRA CAPACIDADE NOMINAL DE 400 L, CAPACIDADE DE MISTURA 280 L, MOTOR ELÉTRICO TRIFÁSICO POTÊNCIA DE 2 CV, SEM CARREGADOR - CHP DIURNO. AF_05/2023 | SINAPI | CHP | 0.03 | 2,00 | 0.06
88309 | PEDREIRO COM ENCARGOS COMPLEMENTARES | SINAPI | H | 0.8 | 26,04 | 20.83
88316 | SERVENTE COM ENCARGOS COMPLEMENTARES | SINAPI | H | 0.8 | 20,96 | 16.76
|  |  |  | TOTAL Mão de Obra com Encargos Complementares: |  | 37.65
|  |  |  | VALOR: |  | 573.02
PRÓPRIA 5:- ATERRO MECANIZADO DE SOLO, COM AQUISICAO DE TERRA, INCLUSO COMPACTACAO COM ROLO COMPACTADOR DE PNEUS
Material |  | FONTE | UNID | COEFICIENTE | PREÇO UNITÁRIO | TOTAL
5903 | CAMINHÃO PIPA 10.000 L TRUCADO, PESO BRUTO TOTAL 23.000 KG, CARGA ÚTIL MÁXIMA 15.935 KG, DISTÂNCIA ENTRE EIXOS 4,8 M, POTÊNCIA 230 CV, INCLUSIVE TANQUE DE AÇO PARA TRANSPORTE DE ÁGUA - CHI DIURNO. AF_06/2014 | SINAPI | CHI | 0.003 | 69,40 | 0.2
5901 | CAMINHÃO PIPA 10.000 L TRUCADO, PESO BRUTO TOTAL 23.000 KG, CARGA ÚTIL MÁXIMA 15.935 KG, DISTÂNCIA ENTRE EIXOS 4,8 M, POTÊNCIA 230 CV, INCLUSIVE TANQUE DE AÇO PARA TRANSPORTE DE ÁGUA - CHP DIURNO. AF_06/2014 | SINAPI | CHP | 0.006 | 312,37 | 1.87
5632 | ESCAVADEIRA HIDRÁULICA SOBRE ESTEIRAS, CAÇAMBA 0,80 M3, PESO OPERACIONAL 17 T, POTENCIA BRUTA 111 HP - CHI DIURNO. AF_06/2014 | SINAPI | CHI | 0.034 | 87,21 | 2.96
5631 | ESCAVADEIRA HIDRÁULICA SOBRE ESTEIRAS, CAÇAMBA 0,80 M3, PESO OPERACIONAL 17 T, POTENCIA BRUTA 111 HP - CHP DIURNO. AF_06/2014 | SINAPI | CHP | 0.026 | 205,89 | 5.35
6879 | ROLO COMPACTADOR DE PNEUS ESTÁTICO, PRESSÃO VARIÁVEL, POTÊNCIA 111 HP, PESO SEM/COM LASTRO 9,5 / 26 T, LARGURA DE TRABALHO 1,90 M - CHP DIURNO. AF_07/2014 | SINAPI | CHP | 0.02 | 216,88 | 4.33
7049 | ROLO COMPACTADOR PE DE CARNEIRO VIBRATORIO, POTENCIA 125 HP, PESO OPERACIONAL SEM/COM LASTRO 11,95 / 13,30 T, IMPACTO DINAMICO 38,5 / 22,5 T, LARGURA DE TRABALHO 2,15 M - CHP DIURNO. AF_06/2014 | SINAPI | CHP | 0.018 | 227,38 | 4.09
6079 | ARGILA, ARGILA VERMELHA OU ARGILA ARENOSA (RETIRADA NA JAZIDA, SEM TRANSPORTE) | SINAPI | M3 | 1.23 | 35,39 | 43.52
95427 | TRANSPORTE COM CAMINHÃO BASCULANTE DE 18 M³, EM VIA URBANA PAVIMENTADA, ADICIONAL PARA DMT EXCEDENTE A 30 KM (UNIDADE: M3XKM). AF_07/2020 | SINAPI | M3XKM | 18.45 | 0,76 | 14.02
|  |  |  | TOTAL Material: |  | 76.34
Mão de Obra com Encargos Complementares |  | FONTE | UNID | COEFICIENTE | PREÇO UNITÁRIO | TOTAL
88316 | SERVENTE COM ENCARGOS COMPLEMENTARES | SINAPI | H | 0.0113 | 20,96 | 0.23
|  |  |  | TOTAL Mão de Obra com Encargos Complementares: |  | 0.23
|  |  |  | VALOR: |  | 76.57

## CRONOGRAMA - NÃO FINANCIÁVES
MINISTÉRIO DA EDUCAÇÃO
PLANILHA DE ORÇAMENTO | 9T-PLN-AT3-B127-R00- NÃO FINANCIÁVEIS
OBJETO: | OBRA: CONSTRUÇÃO DE ESCOLA EM TEMPO INTEGRAL, NA VILA CÉLIA, MUNICÍPIO DE PORTO MURTINHO/MS – FNDE – ESCOLA 9 SALAS | [18 empty] | ________________________ FÁBIO MARQUES RIBERIOS CREA-15.276/MS
MUNÍCIPIO: | PREFEITURA MUNICICPAL DE PORTO MURTINHO -MS
CRONOGRAMA
IT EM | DESCRIÇÃO DOS SERVIÇOS | % | VALOR ÍTEM | MÊS 1 |  |  | MÊS 2 |  |  | MÊS 3 |  |  | MÊS 4 |  |  | MÊS 5 |  |  | MÊS 6 |  |  | TOTAL
IT EM |  |  |  | PROPONENTE | % | %ACUMUL. | PROPONENTE | % | %ACUMUL. | PROPONENTE | % | %ACUMUL. | PROPONENTE | % | %ACUMUL. | PROPONENTE | % | %ACUMUL. | PROPONENTE | % | %ACUMUL.
1.1 | MOVIMENTAÇÃO DE TERRA | 71.2% | 571361.18 | 342816.708 | 60% | 60% | 228544.472 | 40% | 100% | 0 |  | 100% | 0 |  | 100% | 0 |  | 100% | 0 |  | 100% | 100%
1.2 | URBANIZAÇÃO | 3.966% | 31827.69 | 0 |  | 0% | 0 |  | 0% | 0 |  | 0% | 0 |  | 0% | 0 |  | 0% | 0 |  | 0% | 0%
1.3 | SERVIÇOS COMPLEMENTARES | 4.153% | 33328.44 | 0 |  | 0% | 0 |  | 0% | 0 |  | 0% | 0 |  | 0% | 0 |  | 0% | 0 |  | 0% | 0%
1.4 | ENTRADA DE ENERGIA | 20.68% | 165940.03 | 0 |  | 0% | 0 |  | 0% | 0 |  | 0% | 0 |  | 0% | 0 |  | 0% | 66376.012 | 40% | 40% | 40%
|  | 100% | 802457.34
| T OT AL MENSAL= |  |  | 342816.708 |  |  | 228544.472 |  |  | 0 |  |  | 0 |  |  | 0 |  |  | 66376.012
| T OT AL ACUMULADO= |  |  | 342816.708 | 42.72% | 42.72% | 571361.18 | 28.48% | 71.2% | 571361.18 | 0% | 71.2% | 571361.18 | 0% | 71.2% | 571361.18 | 0% | 71.2% | 637737.192 | 8.272% | 79.47%
IT EM | DESCRIÇÃO DOS SERVIÇOS | % | VALOR ÍTEM | MÊS 7 |  |  | MÊS 8 |  |  | MÊS 9 |  |  | MÊS 10 |  |  | MÊS 11 |  |  | MÊS 12 |  |  | TOTAL
IT EM |  |  |  | PROPONENTE | % | %ACUMUL. | PROPONENTE | % | %ACUMUL. | PROPONENTE | % | %ACUMUL. | PROPONENTE | % | %ACUMUL. | PROPONENTE | % | %ACUMUL. | PROPONENTE | % | %ACUMUL.
1.1 | MOVIMENTAÇÃO DE TERRA | 71.2% | 571361.18 | 0 |  | 100% | 0 |  | 100% | 0 |  | 100% | 0 |  | 100% | 0 |  | 100% | 0 |  | 100% | 100%
1.2 | URBANIZAÇÃO | 3.966% | 31827.69 | 0 |  | 0% | 0 |  | 0% | 0 |  | 0% | 0 |  | 0% | 0 |  | 0% | 0 |  | 0% | 0%
1.3 | SERVIÇOS COMPLEMENTARES | 4.153% | 33328.44 | 0 |  | 0% | 0 |  | 0% | 0 |  | 0% | 0 |  | 0% | 0 |  | 0% | 0 |  | 0% | 0%
1.4 | ENTRADA DE ENERGIA | 20.68% | 165940.03 | 0 |  | 40% | 0 |  | 40% | 0 |  | 40% | 0 |  | 40% | 0 |  | 40% | 0 |  | 40% | 40%
|  | 100% | 802457.34
| T OT AL MENSAL= |  |  | 0 |  |  | 0 |  |  | 0 |  |  | 0 |  |  | 0 |  |  | 0
| T OT AL ACUMULADO= |  |  | 637737.192 | 0% | 79.47% | 637737.192 | 0% | 79.47% | 637737.192 | 0% | 79.47% | 637737.192 | 0% | 79.47% | 637737.192 | 0% | 79.47% | 637737.192 | 0% | 79.47%
IT EM | DESCRIÇÃO DOS SERVIÇOS | % | VALOR ÍTEM | MÊS 7 |  |  | MÊS 8 |  |  | MÊS 9 |  |  | MÊS 10 |  |  | MÊS 11 |  |  | MÊS 12 |  |  | TOTAL
IT EM |  |  |  | PROPONENTE | % | %ACUMUL. | PROPONENTE | % | %ACUMUL. | PROPONENTE | % | %ACUMUL. | PROPONENTE | % | %ACUMUL. | PROPONENTE | % | %ACUMUL. | PROPONENTE | % | %ACUMUL.
1.1 | MOVIMENTAÇÃO DE TERRA | 71.2% | 571361.18 | 0 |  | 100% | 0 |  | 100% | 0 |  | 100% | 0 |  | 100% | 0 |  | 100% | 0 |  | 100% | 100%
1.2 | URBANIZAÇÃO | 3.966% | 31827.69 | 0 |  | 0% | 0 |  | 0% | 7956.9225 | 25% | 25% | 7956.9225 | 25% | 50% | 7956.9225 | 25% | 75% | 7956.9225 | 25% | 100% | 100%
1.3 | SERVIÇOS COMPLEMENTARES | 4.153% | 33328.44 | 0 |  | 0% | 0 |  | 0% | 0 |  | 0% | 0 |  | 0% | 0 |  | 0% | 33328.44 | 100% | 100% | 100%
1.4 | ENTRADA DE ENERGIA | 20.68% | 165940.03 | 49782.009 | 30% | 70% | 49782.009 | 30% | 100% | 0 |  | 100% | 0 |  | 100% | 0 |  | 100% | 0 |  | 100% | 100%
|  | 100% | 802457.34
| T OT AL MENSAL= |  |  | 49782.009 |  |  | 49782.009 |  |  | 7956.9225 |  |  | 7956.9225 |  |  | 7956.9225 |  |  | 41285.3625
| T OT AL ACUMULADO= |  |  | 687519.201 | 6.204% | 85.68% | 737301.21 | 6.204% | 91.88% | 745258.1325 | 0.9916% | 92.87% | 753215.055 | 0.9916% | 93.86% | 761171.9775 | 0.9916% | 94.86% | 802457.34 | 5.145% | 100%