## QUADRO RESUMO
GOVERNO DO ESTADO DE MATO GROSSO DO SUL
PREFEITURA MUNICIPAL DE PORTO MURTINHO
SECRETARIA DE OBRAS
RESUMO - PLANILHA ORÇAMENTÁRIA
Objeto: | INFRAESTRUTURA URBANA RESTAURAÇÃO FUNCIONAL DO (RECAPEAMENTO), DIVERSAS VIAS - RECAPE CENTRAL AV. RIO BRANCO |  |  | RESPONSÁVEL ORÇAMENTO
Município: | PORTO MURTINHO
Local: | DIVERSAS RUAS - CENTRO |  |  | ____________________________________ FÁBIO MARQUES RIBEIRO ENGENHEIRO CIVIL - 15.276 D/MS
SIST./REF.: | AGESUL(SETEMBRO/2025)/SINAPI(JANEIRO/2026)/SICRO(SETEMBRO/2025)
ITEM | DESCRIÇÃO |  | % S/ DESONERAÇÃO | CUSTO TOTAL C/ BDI S/ DES
IT EM
1. | SERVIÇOS PRELIMINARES |  | 1.293% | 46514.93
2. | REMOÇÕES, DEMOLIÇÃO E SUPRESSÕES |  | 7.423% | 267065.43
3. | MICRO E MACRODRENAGEM - TERRAPLENAGEM |  | 4.31% | 155052.34
4. | MICRODRENAGEM - GALERIAS |  | 4.698% | 169022.89
5. | MICRO E MACRODRENAGEM - DISPOSITIVOS AUXILIARES |  | 11.61% | 417593.84
6. | RESTAURAÇÃO DO PAVIMENTO |  | 41.96% | 1509507.35
7. | IMPLANTAÇÃO ASFÁLTICA - PAVIMENTAÇÃO |  | 3.977% | 143087.85
8. | SERVIÇOS COMPLEMENTARES |  | 5.853% | 210580.15
9. | PASSEIO COM ACESSIBILIDADE |  | 9.412% | 338638.5
10. | SINALIZAÇÃO VIÁRIA PERMANENTE |  | 5.179% | 186334.74
11. | ADMINISTRAÇÃO LOCAL |  | 4.294% | 154511.74
|  |  | 100% | 3597909.76

## ORÇAMENTO_DES
GOVERNO DO ESTADO DE MATO GROSSO DO SUL
PREFEITURA MUNICIPAL DE PORTO MURTINHO
SECRETARIA DE OBRAS
PLANILHA ORÇAMENTÁRIA
Objeto: | INFRAESTRUTURA URBANA RESTAURAÇÃO FUNCIONAL DO (RECAPEAMENTO), DIVERSAS VIAS - RECAPE CENTRAL AV. RIO BRANCO | [8 empty] | RESPONSÁVEL ORÇAMENTO
Município: | ORTO MURTINHO
Local: | DIVERSAS RUAS - CENTRO
BDI S/DES: | 20.7% | MATERIAL | 15.27% | [6 empty] | FÁBIO MARQUES RIBEIRO
SIST./REF.: | AGESUL(SETEMBRO/2025)/SINAPI(JANEIRO/2026)/SICRO(SETEMBRO/2025) | [8 empty] | ENGENHEIRO CIVIL - 15.276 D/MS
ENCARGOS: | SEM DESONERAÇÃO 106,76%(HORA) 64,39%(MÊS)
ITEM | SERV/INS | REFERENCIAL | CÓDIGO | DESCRIÇÃO | DMT | UNIDADE | QUANTIDADE | CUSTO UNITÁRIO | CUSTO UNITÁRIO C/ BDI | CUSTO TOTAL C/ BDI | %
|  |  | INFRAESTRUTURA URBANA RESTAURAÇÃO FUNCIONAL DO (RECAPEAMENTO), DIVERSAS VIAS - RECAPE CENTRAL AV. RIO BRANCO | [6 empty] | 3597909.76
1. |  |  |  | SERVIÇOS PRELIMINARES | [5 empty] | 46514.93
1.1 |  |  |  | SERVIÇOS PRELIMINARES | [5 empty] | 46514.93
1.1.1 | SERVIÇO | COMPOSIÇÃO | SP/0001 | PLACA DE IDENTIFICAÇÃO DE OBRA PÚBLICA, INCLUSIVE PINTURA E ADESIVOS, ESTRUTURA E SUPORTE DE MADEIRA. INCLUSO FORNECIMENTO DE MATERIAL E INSTALAÇÃO. REF SINAPI, CÓD 74209/001, DB 01/2020 |  | M2 | 8 | 514.47 | 620.96 | 4967.68 | 0.1381%
1.1.2 | INSUMO | SINAPI | 10775 | LOCACAO DE CONTAINER 2,30 X 6,00 M, ALT. 2,50 M, COM 1 SANITARIO, PARA ESCRITORIO, COMPLETO, SEM DIVISORIAS INTERNAS (NAO INCLUI MOBILIZACAO/DESMOBILIZACAO) |  | MES | 6 | 928.75 | 1070.57 | 6423.42 | 0.1785%
1.1.3 | INSUMO | SINAPI | 10776 | LOCACAO DE CONTAINER 2,30 X 6,00 M, ALT. 2,50 M, PARA ESCRITORIO, SEM DIVISORIAS INTERNAS E SEM SANITARIO (NAO INCLUI MOBILIZACAO/DESMOBILIZACAO) |  | MES | 6 | 725.58 | 836.37 | 5018.22 | 0.1395%
1.1.4 | INSUMO | SINAPI | 10777 | LOCACAO DE CONTAINER 2,30 X 4,30 M, ALT. 2,50 M, PARA SANITARIO, COM 3 BACIAS, 4 CHUVEIROS, 1 LAVATORIO E 1 MICTORIO (NAO INCLUI MOBILIZACAO/DESMOBILIZACAO) |  | MES | 6 | 962.26 | 1109.19 | 6655.14 | 0.185%
1.1.5 | INSUMO | COMPOSIÇÃO | SP/0005 | ALUGUEL DE BANHEIRO QUIMICO, INCLUINDO TRANSPORTE DE IDA E VOLTA, MANUTENCAO E HIGIENIZACAO 3 VEZES POR SEMANA. MODELO LUXO, DIMENSÕES 2,31 X 1,15 X 1,15M |  | MÊS | 6 | 1650 | 1901.95 | 11411.7 | 0.3172%
1.1.6 | SERVIÇO | COMPOSIÇÃO | SP/0020 | SEGURANÇA DE TRÂNSITO - SINALIZAÇÃO DE ADVERTÊNCIA DE OBRA COM PLACA (FUNDO LARANJA) SOBRE CAVALETE, CONFORME ABNT - NBR-7678 SEGURANÇA NA EXECUÇÃO DE OBRAS E SERVIÇOS DE CONSTRUÇÃO MINISTÉRIO DO TRABALHO E DA PREVIDÊNCIA SOCIAL - NB- 26 - SINALIZAÇÃO DE SEGURANÇA CONTRAN - MANUAL DE NOÇÕES DE NORMAS DE TRÂNSITO |  | M2 | 1.5 | 149.59 | 180.55 | 270.82 | 0.007527%
1.1.7 | SERVIÇO | COMPOSIÇÃO | SP/0025 | SEGURANÇA DE TRÂNSITO - SINALIZAÇÃO DE ADVERTÊNCIA DE OBRA COM ELEMENTO LUMINOSO (BALDE VERMELHO) |  | M | 601.25 | 4.04 | 4.87 | 2928.08 | 0.08138%
1.1.8 | SERVIÇO | COMPOSIÇÃO | SP/0030 | SEGURANÇA DE TRÂNSITO - ISOLAMENTO DE OBRA COM TELA CERQUITE PLÁTICA LARANJA CONFORME ABNT - NBR-7678 SEGURANÇA NA EXECUÇÃO DE OBRAS E SERVIÇOS DE CONSTRUÇÃO MINISTÉRIO DO TRABALHO E DA PREVIDÊNCIA SOCIAL - NB-26 - SINALIZAÇÃO DE SEGURANÇA CONTRAN - MANUAL DE NOÇÕES DE NORMAS DE TRÂNSITO |  | M | 601.25 | 10.15 | 12.25 | 7365.31 | 0.2047%
1.1.9 | SERVIÇO | COMPOSIÇÃO | SP/0050 | SONDAGEM DE INVESTIGAÇÃO DE INTERFERÊNCIAS SUBTERRÂNEAS, INCLUINDO ESCAVAÇÕES MECÂNICA E MANUAL E REATERRO |  | UN | 2 | 334.96 | 404.29 | 808.58 | 0.02247%
1.1.10 | SERVIÇO | COMPOSIÇÃO | SP/0060 | REPARO EM RAMAL DE LIGAÇÃO PREDIAL DE ÁGUA |  | UN | 2 | 275.89 | 332.99 | 665.98 | 0.01851%
2. |  |  |  | REMOÇÕES, DEMOLIÇÃO E SUPRESSÕES | [5 empty] | 267065.43
2.1 |  |  |  | REMOÇÕES, DEMOLIÇÃO E SUPRESSÕES | [5 empty] | 267065.43
2.1.1 | SERVIÇO | SINAPI | 97636 | DEMOLIÇÃO PARCIAL DE PAVIMENTO ASFÁLTICO, DE FORMA MECANIZADA, SEM REAPROVEITAMENTO. AF_09/2023 |  | M2 | 7006.56 | 22.54 | 27.2 | 190578.43 | 5.297%
2.1.2 | SERVIÇO | SINAPI | 100983 | CARGA, MANOBRA E DESCARGA DE ENTULHO EM CAMINHÃO BASCULANTE 14 M³ - CARGA COM ESCAVADEIRA HIDRÁULICA (CAÇAMBA DE 0,80 M³ / 111 HP) E DESCARGA LIVRE (UNIDADE: M3). AF_07/2020 |  | M3 | 2094.96 | 8.96 | 10.81 | 22646.51 | 0.6294%
2.1.3 | SERVIÇO | SINAPI | 95876 | TRANSPORTE COM CAMINHÃO BASCULANTE DE 14 M³, EM VIA URBANA PAVIMENTADA, DMT ATÉ 30 KM (UNIDADE: M3XKM). AF_07/2020 | 10 | M3XKM | 20949.61 | 2.13 | 2.57 | 53840.49 | 1.496%
3. |  |  |  | MICRO E MACRODRENAGEM - TERRAPLENAGEM | [5 empty] | 155052.34
3.1 |  |  |  | MICRO E MACRODRENAGEM - TERRAPLENAGEM | [5 empty] | 155052.34
3.1.1 | SERVIÇO | SINAPI | 90099 | ESCAVAÇÃO MECANIZADA DE VALA COM PROF. ATÉ 1,5 M (MÉDIA MONTANTE E JUSANTE/UMA COMPOSIÇÃO POR TRECHO), RETROESCAV. (0,26 M3), LARG. MENOR QUE 0,8 M, EM SOLO DE 1A CATEGORIA, EM LOCAIS COM ALTO NÍVEL DE INTERFERÊNCIA. AF_09/2024 |  | M3 | 376.66 | 15.61 | 18.84 | 7096.27 | 0.1972%
3.1.2 | SERVIÇO | SINAPI | 90100 | ESCAVAÇÃO MECANIZADA DE VALA COM PROF. ATÉ 1,5 M (MÉDIA MONTANTE E JUSANTE/UMA COMPOSIÇÃO POR TRECHO), RETROESCAV. (0,26 M3), LARG. DE 0,8 M A 1,5 M, EM SOLO DE 1A CATEGORIA, EM LOCAIS COM ALTO NÍVEL DE INTERFERÊNCIA. AF_09/2024 |  | M3 | 529.75 | 13.38 | 16.14 | 8550.16 | 0.2376%
3.1.3 | SERVIÇO | SINAPI | 93358 | ESCAVAÇÃO MANUAL DE VALA. AF_09/2024 |  | M3 | 45.32 | 90.03 | 108.66 | 4924.47 | 0.1369%
3.1.4 | SERVIÇO | SINAPI | 101570 | ESCORAMENTO DE VALA, TIPO PONTALETEAMENTO, COM PROFUNDIDADE DE 0 A 1,5 M, LARGURA MENOR QUE 1,5 M. AF_01/2026 |  | M2 | 1599.34 | 24.1 | 29.08 | 46508.8 | 1.293%
3.1.5 | SERVIÇO | SINAPI | 101616 | PREPARO DE FUNDO DE VALA COM LARGURA MENOR QUE 1,5 M (ACERTO DO SOLO NATURAL), EM LOCAL COM NÍVEL BAIXO DE INTERFERÊNCIA. AF_01/2026 |  | M2 | 600.35 | 7.78 | 9.39 | 5637.28 | 0.1567%
3.1.6 | INSUMO | SINAPI | 4743 | CASCALHO DE CAVA |  | M3 | 232.46 | 55.23 | 63.66 | 14798.4 | 0.4113%
3.1.7 | SERVIÇO | SINAPI | 93378 | REATERRO MECANIZADO DE VALA COM RETROESCAVADEIRA (CAPACIDADE DA CAÇAMBA DA RETRO: 0,26 M³/POTÊNCIA: 88 HP), LARGURA ATÉ 0,8 M, PROFUNDIDADE ATÉ 1,5 M, COM SOLO (SEM SUBSTITUIÇÃO) DE 1ª CATEGORIA, COM COMPACTADOR DE SOLOS DE PERCUSSÃO. AF_08/2023 |  | M3 | 340.97 | 24.41 | 29.46 | 10044.97 | 0.2792%
3.1.8 | SERVIÇO | SINAPI | 93379 | REATERRO MECANIZADO DE VALA COM RETROESCAVADEIRA (CAPACIDADE DA CAÇAMBA DA RETRO: 0,26 M³/POTÊNCIA: 88 HP), LARGURA 0,8 A 1,5 M, PROFUNDIDADE ATÉ 1,5 M, COM SOLO (SEM SUBSTITUIÇÃO) DE 1ª CATEGORIA, COM COMPACTADOR DE SOLOS DE PERCUSSÃO AF_08/2023 |  | M3 | 433.91 | 18.77 | 22.65 | 9828.06 | 0.2732%
TRANSPORTE DE BOTA-FORA - SOLO
3.1.9 | SERVIÇO | SINAPI | 95876 | TRANSPORTE COM CAMINHÃO BASCULANTE DE 14 M³, EM VIA URBANA PAVIMENTADA, DMT ATÉ 30 KM (UNIDADE: M3XKM). AF_07/2020 | 10 | M3XKM | 996.32 | 2.13 | 2.57 | 2560.54 | 0.07117%
TRANSPORTE DE PEDRA TIPO BRITA/ PULMÃO/ DE MÃO/ RACHÃO
3.1.10 | SERVIÇO | SINAPI | 95876 | TRANSPORTE COM CAMINHÃO BASCULANTE DE 14 M³, EM VIA URBANA PAVIMENTADA, DMT ATÉ 30 KM (UNIDADE: M3XKM). AF_07/2020 | 30 | M3XKM | 3602.09 | 2.13 | 2.57 | 9257.37 | 0.2573%
TRANSPORTE DE CASCALHO
3.1.11 | SERVIÇO | SINAPI | 95876 | TRANSPORTE COM CAMINHÃO BASCULANTE DE 14 M³, EM VIA URBANA PAVIMENTADA, DMT ATÉ 30 KM (UNIDADE: M3XKM). AF_07/2020 | 30 | M3XKM | 13947.87 | 2.13 | 2.57 | 35846.02 | 0.9963%
4. |  |  |  | MICRODRENAGEM - GALERIAS | [5 empty] | 169022.89
4.1 |  |  |  | MICRODRENAGEM - GALERIAS | [5 empty] | 169022.89
4.1.1 | INSUMO | SINAPI | 7781 | TUBO DE CONCRETO SIMPLES PARA AGUAS PLUVIAIS, CLASSE PS1, COM ENCAIXE PONTA E BOLSA, DIAMETRO NOMINAL DE 400 MM |  | M | 302.89 | 86.67 | 99.9 | 30258.71 | 0.841%
4.1.2 | INSUMO | SINAPI | 7791 | TUBO DE CONCRETO SIMPLES PARA AGUAS PLUVIAIS, CLASSE PS1, COM ENCAIXE PONTA E BOLSA, DIAMETRO NOMINAL DE 600 MM |  | M | 298.36 | 142.32 | 164.05 | 48945.95 | 1.36%
4.1.3 | SERVIÇO | SINAPI | 92821 | ASSENTAMENTO DE TUBO DE CONCRETO PARA REDES COLETORAS DE ÁGUAS PLUVIAIS, DIÂMETRO DE 400 MM, JUNTA RÍGIDA, INSTALADO EM LOCAL COM ALTO NÍVEL DE INTERFERÊNCIAS (NÃO INCLUI FORNECIMENTO). AF_03/2024 |  | M | 302.89 | 37.29 | 45 | 13630.05 | 0.3788%
4.1.4 | SERVIÇO | SINAPI | 92824 | ASSENTAMENTO DE TUBO DE CONCRETO PARA REDES COLETORAS DE ÁGUAS PLUVIAIS, DIÂMETRO DE 600 MM, JUNTA RÍGIDA, INSTALADO EM LOCAL COM ALTO NÍVEL DE INTERFERÊNCIAS (NÃO INCLUI FORNECIMENTO). AF_03/2024 |  | M | 298.36 | 59.3 | 71.57 | 21353.62 | 0.5935%
TRANSPORTE DE ARTEFATO DE CONCRETO - TUBOS
4.1.5 | SERVIÇO | SINAPI | 100952 | TRANSPORTE COM CAMINHÃO CARROCERIA COM GUINDAUTO (MUNCK), MOMENTO MÁXIMO DE CARGA 11,7 TM, EM VIA URBANA PAVIMENTADA, DMT ATÉ 30KM (UNIDADE: TXKM). AF_07/2020 | 30 | TXKM | 4768.5 | 2.85 | 3.43 | 16355.95 | 0.4546%
4.1.6 | SERVIÇO | SINAPI | 100953 | TRANSPORTE COM CAMINHÃO CARROCERIA COM GUINDAUTO (MUNCK), MOMENTO MÁXIMO DE CARGA 11,7 TM, EM VIA URBANA PAVIMENTADA, ADICIONAL PARA DMT EXCEDENTE A 30 KM (UNIDADE: TXKM). AF_07/2020 | 178 | TXKM | 28293.1 | 1.13 | 1.36 | 38478.61 | 1.069%
5. |  |  |  | MICRO E MACRODRENAGEM - DISPOSITIVOS AUXILIARES | [5 empty] | 417593.84
5.1 |  |  |  | DISPOSITIVOS AUXILIARES | [5 empty] | 417593.84
5.1.1 | SERVIÇO | COMPOSIÇÃO | DR/0135 | PV-1 - POÇO DE VISITA, COM DIMENSÕES INTERNAS DE 2,00M X 2,00M X 1,50M (BXBXH), EM ALVENARIA DE BLOCO DE CONCRETO ESTRUTURAL FBK 8 MPA. EXCLUSIVE PESCOÇO E TAMPÃO. |  | UN | 9 | 8970.09 | 10826.89 | 97442.01 | 2.708%
5.1.2 | SERVIÇO | COMPOSIÇÃO | DR/0355 | TAMPAO FOFO ARTICULADO, CLASSE D400 CARGA MAX 40 T, REDONDO TAMPA *600 MM, REDE PLUVIAL |  | UN | 23 | 826.99 | 998.17 | 22957.91 | 0.6381%
5.1.3 | SERVIÇO | COMPOSIÇÃO | DR/0265 | BLS - BOCA-DE-LOBO SIMPLES EM CONCRETO SIMPLES FCK 20 MPA, INCLUINDO FORMA, ESCAVAÇÃO, SARJETA DE CONTORNO (CHAMA) EM CONCRETO E GRELHAS EM F°F° TIPO PESADA, CONFORME PROJETO |  | UN | 53 | 1820.21 | 2196.99 | 116440.47 | 3.236%
5.1.4 | SERVIÇO | COMPOSIÇÃO | DR/0266 | BLT - BOCA-DE-LOBO TRIPLA EM CONCRETO SIMPLES FCK 20 MPA, INCLUINDO FORMA, ESCAVAÇÃO, SARJETA DE CONTORNO (CHAMA) EM CONCRETO E GRELHAS EM F°F° TIPO PESADA, CONFORME PROJETO |  | UN | 26 | 4931.42 | 5952.22 | 154757.72 | 4.301%
TRANSPORTE DE PEDRA TIPO BRITA
5.1.5 | SERVIÇO | SINAPI | 95876 | TRANSPORTE COM CAMINHÃO BASCULANTE DE 14 M³, EM VIA URBANA PAVIMENTADA, DMT ATÉ 30 KM (UNIDADE: M3XKM). AF_07/2020 | 30 | M3XKM | 1831.86 | 2.13 | 2.57 | 4707.88 | 0.1309%
TRANSPORTE DE AREIA
5.1.6 | SERVIÇO | SINAPI | 95876 | TRANSPORTE COM CAMINHÃO BASCULANTE DE 14 M³, EM VIA URBANA PAVIMENTADA, DMT ATÉ 30 KM (UNIDADE: M3XKM). AF_07/2020 | 30 | M3XKM | 2452.14 | 2.13 | 2.57 | 6301.99 | 0.1752%
5.1.7 | SERVIÇO | SINAPI | 93593 | TRANSPORTE COM CAMINHÃO BASCULANTE DE 14 M³, EM VIA URBANA PAVIMENTADA, ADICIONAL PARA DMT EXCEDENTE A 30 KM (UNIDADE: M3XKM). AF_07/2020 | 178 | M3XKM | 14549.38 | 0.86 | 1.03 | 14985.86 | 0.4165%
6. |  |  |  | RESTAURAÇÃO DO PAVIMENTO | [5 empty] | 1509507.35
6.1 |  |  |  | RESTAURAÇÃO DO PAVIMENTO | [5 empty] | 1509507.35
6.1.1 | SERVIÇO | COMPOSIÇÃO | PA/0010 | COLCHÃO DE RACHÃO E/OU PEDRA-DE-MÃO, COM CAMADA FINAL DE PEDRA BRITA. FORNECIMENTO E EXECUÇÃO. EXCLUSIVE TRANSPORTE DA PEDRA |  | M3 | 558.46 | 533.75 | 644.23 | 359776.68 | 10%
6.1.2 | INSUMO | SINAPI | 4743 | CASCALHO DE CAVA |  | M3 | 2802.61 | 55.23 | 63.66 | 178414.15 | 4.959%
6.1.3 | SERVIÇO | AGESUL | IUP30129 | EXECUÇÃO E COMPACTAÇÃO DE BASE E OU SUB BASE PARA PAVIMENTAÇÃO COM PEDRA BRITADA OU BICA CORRIDA - EXCLUSIVE MATERIAL, CARGA E TRANSPORTE. |  | M³ | 2802.61 | 16.45 | 19.85 | 55631.8 | 1.546%
6.1.4 | SERVIÇO | SINAPI | 100975 | CARGA, MANOBRA E DESCARGA DE SOLOS E MATERIAIS GRANULARES EM CAMINHÃO BASCULANTE 14 M³ - CARGA COM PÁ CARREGADEIRA (CAÇAMBA DE 1,7 A 2,8 M³ / 128 HP) E DESCARGA LIVRE (UNIDADE: M3). AF_07/2020 |  | M3 | 2802.61 | 8.45 | 10.19 | 28558.59 | 0.7938%
6.1.5 | SERVIÇO | AGESUL | IUP30114 | EXECUÇÃO DE IMPRIMAÇÃO COM EMULSÃO ASFÁLTICA A BASE D'ÁGUA.(EXCLUSIVE MATERIAL BETUMINOSO) |  | M² | 7006.56 | 0.65 | 0.78 | 5465.11 | 0.1519%
6.1.6 | INSUMO | AGESUL | IUP0007 | EMULSÃO ASFÁLTICA A BASE D'ÁGUA PARA IMPRIMAÇÃO. |  | T | 8.41 | 4183 | 4821.74 | 40550.83 | 1.127%
6.1.7 | SERVIÇO | AGESUL | IUP30118 | EXECUÇÃO DE PINTURA DE LIGAÇÃO COM EMULSÃO ASFÁLTICA, EXCLUSIVE EMULSÃO |  | M² | 7006.56 | 0.93 | 1.12 | 7847.34 | 0.2181%
6.1.8 | INSUMO | AGESUL | IUP0008 | EMULSÃO ASFÁLTICA CATIÔNICA RR-2C PARA USO EM PAVIMENTAÇÃO ASFÁLTICA. |  | T | 3.5 | 4585 | 5285.12 | 18497.92 | 0.5141%
6.1.9 | SERVIÇO | SINAPI | 95995 | EXECUÇÃO DE PAVIMENTO COM APLICAÇÃO DE CONCRETO ASFÁLTICO, CAMADA DE ROLAMENTO - EXCLUSIVE CARGA E TRANSPORTE. AF_10/2025 |  | M3 | 210.2 | 1791.34 | 2162.14 | 454481.82 | 12.63%
6.1.10 | SERVIÇO | SINAPI | 101003 | CARGA DE MISTURA ASFÁLTICA EM CAMINHÃO BASCULANTE 14 M³ (UNIDADE: T). AF_07/2020 |  | T | 537.01 | 6.85 | 8.26 | 4435.7 | 0.1233%
TRANSPORTE DE CASCALHO E RACHÃO PARA BASE E SUB-BASE
6.1.11 | SERVIÇO | SINAPI | 95876 | TRANSPORTE COM CAMINHÃO BASCULANTE DE 14 M³, EM VIA URBANA PAVIMENTADA, DMT ATÉ 30 KM (UNIDADE: M3XKM). AF_07/2020 | 30 | M3XKM | 100832.03 | 2.13 | 2.57 | 259138.31 | 7.202%
TRANSPORTE IMPRIMAÇÃO
6.1.12 | SERVIÇO | SINAPI | 102330 | TRANSPORTE COM CAMINHÃO TANQUE DE TRANSPORTE DE MATERIAL ASFÁLTICO DE 30000 L, EM VIA URBANA PAVIMENTADA, DMT ATÉ 30KM (UNIDADE: TXKM). AF_07/2020 | 30 | TXKM | 252.24 | 1.41 | 1.7 | 428.8 | 0.01192%
6.1.13 | SERVIÇO | SINAPI | 102331 | TRANSPORTE COM CAMINHÃO TANQUE DE TRANSPORTE DE MATERIAL ASFÁLTICO DE 30000 L, EM VIA URBANA PAVIMENTADA, ADICIONAL PARA DMT EXCEDENTE A 30 KM (UNIDADE: TXKM). AF_07/2020 | 411 | TXKM | 3455.63 | 0.55 | 0.66 | 2280.71 | 0.06339%
TRANSPORTE PINTURA LIGAÇÃO
6.1.14 | SERVIÇO | SINAPI | 102330 | TRANSPORTE COM CAMINHÃO TANQUE DE TRANSPORTE DE MATERIAL ASFÁLTICO DE 30000 L, EM VIA URBANA PAVIMENTADA, DMT ATÉ 30KM (UNIDADE: TXKM). AF_07/2020 | 30 | TXKM | 105.1 | 1.41 | 1.7 | 178.67 | 0.004966%
6.1.15 | SERVIÇO | SINAPI | 102331 | TRANSPORTE COM CAMINHÃO TANQUE DE TRANSPORTE DE MATERIAL ASFÁLTICO DE 30000 L, EM VIA URBANA PAVIMENTADA, ADICIONAL PARA DMT EXCEDENTE A 30 KM (UNIDADE: TXKM). AF_07/2020 | 411 | TXKM | 1439.85 | 0.55 | 0.66 | 950.3 | 0.02641%
TRANSPORTE CONCRETO ASFALTICO
6.1.16 | SERVIÇO | SINAPI | 95879 | TRANSPORTE COM CAMINHÃO BASCULANTE DE 14 M³, EM VIA URBANA PAVIMENTADA, DMT ATÉ 30 KM (UNIDADE: TXKM). AF_07/2020 | 30 | TXKM | 16110.32 | 1.44 | 1.73 | 27870.85 | 0.7746%
6.1.17 | SERVIÇO | SINAPI | 93599 | TRANSPORTE COM CAMINHÃO BASCULANTE DE 14 M³, EM VIA URBANA PAVIMENTADA, ADICIONAL PARA DMT EXCEDENTE A 30 KM (UNIDADE: TXKM). AF_07/2020 | 411 | TXKM | 95587.91 | 0.57 | 0.68 | 64999.77 | 1.807%
7. |  |  |  | IMPLANTAÇÃO ASFÁLTICA - PAVIMENTAÇÃO | [5 empty] | 143087.85
7.1 |  |  |  | IMPLANTAÇÃO ASFÁLTICA - PAVIMENTAÇÃO | [5 empty] | 143087.85
7.1.1 | SERVIÇO | COMPOSIÇÃO | CPU-PAVT 03 | ESCAVAÇÃO MECANICA, A CEU ABERTO, EM MATERIAL DE 1A CATEGORIA, COM ESCAVADEIRA HIDRAULICA, CAPACIDADE DE 0,78 M3 (REFER. SINAPI CÓD. 83338) |  | M2 | 366.39 | 3.78 | 4.56 | 1670.73 | 0.04644%
7.1.2 | SERVIÇO | SINAPI | 100576 | REGULARIZAÇÃO E COMPACTAÇÃO DE SUBLEITO DE SOLO PREDOMINANTEMENTE ARGILOSO, PARA OBRAS DE CONSTRUÇÃO DE PAVIMENTOS. AF_09/2024 |  | M2 | 956.35 | 2.92 | 3.52 | 3366.35 | 0.09356%
7.1.3 | SERVIÇO | COMPOSIÇÃO | PA/0021 | EXECUÇÃO E COMPACTAÇÃO DE BASE E OU SUB-BASE, ESTABILIZADO GRANULOMETRICAMENTE, SEM MISTURA, COM MATERIAL DE JAZIDA. EXCLUSIVE FORNECIMENTO E TRANSPORTE (REF. SINAPI COD. 4011219) |  | M3 | 366.39 | 20.26 | 24.45 | 8958.23 | 0.249%
7.1.4 | SERVIÇO | SINAPI | 96389 | CONSTRUÇÃO DE BASE E SUB-BASE PARA PAVIMENTAÇÃO DE SOLO (PREDOMINANTEMENTE ARENOSO) MELHORADO COM CIMENTO - 2%, MISTURA EM PISTA, COM ESPESSURA DE 15 CM - EXCLUSIVE ESCAVAÇÃO, CARGA E TRANSPORTE E SOLO. AF_09/2024 |  | M3 | 168.66 | 53.67 | 64.77 | 10924.1 | 0.3036%
7.1.5 | INSUMO | SINAPI | 4743 | CASCALHO DE CAVA |  | M3 | 197.73 | 55.23 | 63.66 | 12587.49 | 0.3499%
7.1.6 | SERVIÇO | AGESUL | IUP30114 | EXECUÇÃO DE IMPRIMAÇÃO COM EMULSÃO ASFÁLTICA A BASE D'ÁGUA.(EXCLUSIVE MATERIAL BETUMINOSO) |  | M² | 956.35 | 0.65 | 0.78 | 745.95 | 0.02073%
7.1.7 | INSUMO | AGESUL | IUP0007 | EMULSÃO ASFÁLTICA A BASE D'ÁGUA PARA IMPRIMAÇÃO. |  | T | 1.15 | 4183 | 4821.74 | 5545 | 0.1541%
7.1.8 | SERVIÇO | AGESUL | IUP30118 | EXECUÇÃO DE PINTURA DE LIGAÇÃO COM EMULSÃO ASFÁLTICA, EXCLUSIVE EMULSÃO |  | M² | 956.35 | 0.93 | 1.12 | 1071.11 | 0.02977%
7.1.9 | INSUMO | AGESUL | IUP0008 | EMULSÃO ASFÁLTICA CATIÔNICA RR-2C PARA USO EM PAVIMENTAÇÃO ASFÁLTICA. |  | T | 0.48 | 4585 | 5285.12 | 2536.85 | 0.07051%
7.1.10 | SERVIÇO | SINAPI | 95995 | EXECUÇÃO DE PAVIMENTO COM APLICAÇÃO DE CONCRETO ASFÁLTICO, CAMADA DE ROLAMENTO - EXCLUSIVE CARGA E TRANSPORTE. AF_10/2025 |  | M3 | 28.7 | 1791.34 | 2162.14 | 62053.41 | 1.725%
7.1.11 | SERVIÇO | SINAPI | 101003 | CARGA DE MISTURA ASFÁLTICA EM CAMINHÃO BASCULANTE 14 M³ (UNIDADE: T). AF_07/2020 |  | T | 73.32 | 6.85 | 8.26 | 605.62 | 0.01683%
TRANSPORTE DE CASCALHO E RACHÃO PARA BASE E SUB-BASE
7.1.12 | SERVIÇO | SINAPI | 95876 | TRANSPORTE COM CAMINHÃO BASCULANTE DE 14 M³, EM VIA URBANA PAVIMENTADA, DMT ATÉ 30 KM (UNIDADE: M3XKM). AF_07/2020 | 30 | M3XKM | 7711.54 | 2.13 | 2.57 | 19818.65 | 0.5508%
TRANSPORTE IMPRIMAÇÃO
7.1.13 | SERVIÇO | SINAPI | 102330 | TRANSPORTE COM CAMINHÃO TANQUE DE TRANSPORTE DE MATERIAL ASFÁLTICO DE 30000 L, EM VIA URBANA PAVIMENTADA, DMT ATÉ 30KM (UNIDADE: TXKM). AF_07/2020 | 30 | TXKM | 34.43 | 1.41 | 1.7 | 58.53 | 0.001627%
7.1.14 | SERVIÇO | SINAPI | 102331 | TRANSPORTE COM CAMINHÃO TANQUE DE TRANSPORTE DE MATERIAL ASFÁLTICO DE 30000 L, EM VIA URBANA PAVIMENTADA, ADICIONAL PARA DMT EXCEDENTE A 30 KM (UNIDADE: TXKM). AF_07/2020 | 411 | TXKM | 471.68 | 0.55 | 0.66 | 311.3 | 0.008652%
TRANSPORTE PINTURA LIGAÇÃO
7.1.15 | SERVIÇO | SINAPI | 102330 | TRANSPORTE COM CAMINHÃO TANQUE DE TRANSPORTE DE MATERIAL ASFÁLTICO DE 30000 L, EM VIA URBANA PAVIMENTADA, DMT ATÉ 30KM (UNIDADE: TXKM). AF_07/2020 | 30 | TXKM | 14.35 | 1.41 | 1.7 | 24.39 | 0.0006779%
7.1.16 | SERVIÇO | SINAPI | 102331 | TRANSPORTE COM CAMINHÃO TANQUE DE TRANSPORTE DE MATERIAL ASFÁLTICO DE 30000 L, EM VIA URBANA PAVIMENTADA, ADICIONAL PARA DMT EXCEDENTE A 30 KM (UNIDADE: TXKM). AF_07/2020 | 411 | TXKM | 196.53 | 0.55 | 0.66 | 129.7 | 0.003605%
TRANSPORTE CONCRETO ASFALTICO
7.1.17 | SERVIÇO | SINAPI | 95879 | TRANSPORTE COM CAMINHÃO BASCULANTE DE 14 M³, EM VIA URBANA PAVIMENTADA, DMT ATÉ 30 KM (UNIDADE: TXKM). AF_07/2020 | 30 | TXKM | 2199.69 | 1.44 | 1.73 | 3805.46 | 0.1058%
7.1.18 | SERVIÇO | SINAPI | 93599 | TRANSPORTE COM CAMINHÃO BASCULANTE DE 14 M³, EM VIA URBANA PAVIMENTADA, ADICIONAL PARA DMT EXCEDENTE A 30 KM (UNIDADE: TXKM). AF_07/2020 | 411 | TXKM | 13051.45 | 0.57 | 0.68 | 8874.98 | 0.2467%
8. |  |  |  | SERVIÇOS COMPLEMENTARES | [5 empty] | 210580.15
8.1 |  |  |  | SERVIÇOS COMPLEMENTARES | [5 empty] | 210580.15
8.1.1 | SERVIÇO | SINAPI | 94267 | GUIA (MEIO-FIO) E SARJETA CONJUGADOS DE CONCRETO, MOLDADA IN LOCO EM TRECHO RETO COM EXTRUSORA, 45 CM BASE (15 CM BASE DA GUIA + 30 CM BASE DA SARJETA) X 22 CM ALTURA. AF_01/2024 |  | M | 2364.47 | 62.41 | 75.32 | 178091.88 | 4.95%
8.1.2 | SERVIÇO | COMPOSIÇÃO | SC/0030 | TENTO (ACABAMENTO DE LIMPA-RODAS), CONCRETO FCK = 15 MPA, SEÇÃO 330 CM2, MOLDADO NO LOCAL, INCLUSIVE ESCAVAÇÃO. |  | M | 7.4 | 31.04 | 37.46 | 277.2 | 0.007704%
TRANSPORTE DE MATERIAIS DE BRITA
8.1.3 | SERVIÇO | SINAPI | 95876 | TRANSPORTE COM CAMINHÃO BASCULANTE DE 14 M³, EM VIA URBANA PAVIMENTADA, DMT ATÉ 30 KM (UNIDADE: M3XKM). AF_07/2020 | 30 | M3XKM | 2893.55 | 2.13 | 2.57 | 7436.42 | 0.2067%
TRANSPORTE DE MATERIAIS DE AREIA
8.1.4 | SERVIÇO | SINAPI | 95876 | TRANSPORTE COM CAMINHÃO BASCULANTE DE 14 M³, EM VIA URBANA PAVIMENTADA, DMT ATÉ 30 KM (UNIDADE: M3XKM). AF_07/2020 | 30 | M3XKM | 2853.79 | 2.13 | 2.57 | 7334.24 | 0.2038%
8.1.5 | SERVIÇO | SINAPI | 93593 | TRANSPORTE COM CAMINHÃO BASCULANTE DE 14 M³, EM VIA URBANA PAVIMENTADA, ADICIONAL PARA DMT EXCEDENTE A 30 KM (UNIDADE: M3XKM). AF_07/2020 | 178 | M3XKM | 16932.44 | 0.86 | 1.03 | 17440.41 | 0.4847%
9. |  |  |  | PASSEIO COM ACESSIBILIDADE | [5 empty] | 338638.5
9.1 |  |  |  | PASSEIO | [5 empty] | 338638.5
9.1.1 | SERVIÇO | SINAPI | 98524 | LIMPEZA MANUAL DE VEGETAÇÃO EM TERRENO COM ENXADA. AF_03/2024 |  | M2 | 3355.96 | 4.85 | 5.85 | 19632.36 | 0.5457%
9.1.2 | SERVIÇO | SINAPI | 100975 | CARGA, MANOBRA E DESCARGA DE SOLOS E MATERIAIS GRANULARES EM CAMINHÃO BASCULANTE 14 M³ - CARGA COM PÁ CARREGADEIRA (CAÇAMBA DE 1,7 A 2,8 M³ / 128 HP) E DESCARGA LIVRE (UNIDADE: M3). AF_07/2020 |  | M3 | 234.92 | 8.45 | 10.19 | 2393.83 | 0.06653%
9.1.3 | SERVIÇO | SINAPI | 97084 | COMPACTAÇÃO MECÂNICA DE SOLO PARA EXECUÇÃO DE RADIER, PISO DE CONCRETO OU LAJE SOBRE SOLO, COM COMPACTADOR DE SOLOS TIPO PLACA VIBRATÓRIA. AF_09/2021 |  | M2 | 3355.96 | 0.73 | 0.88 | 2953.24 | 0.08208%
9.1.4 | SERVIÇO | COMPOSIÇÃO | SC/0080 | PISO TÁTIL DE ALERTA OU DIRECIONAL COM LAJOTA CIMENTÍCIA 40X40X2,5CM, NAS CORES DA NBR 16537, ASSENTADO COM ARGAMASSA DE CIMENTO E AREIA 1:3 |  | M | 413.4 | 75.61 | 91.26 | 37726.88 | 1.049%
9.1.5 | SERVIÇO | SINAPI | 94962 | CONCRETO MAGRO PARA LASTRO, TRAÇO 1:4,5:4,5 (EM MASSA SECA DE CIMENTO/ AREIA MÉDIA/ BRITA 1) - PREPARO MECÂNICO COM BETONEIRA 400 L. AF_05/2021 |  | M3 | 4.96 | 396.68 | 478.79 | 2374.79 | 0.066%
9.1.6 | SERVIÇO | SINAPI | 94991 | EXECUÇÃO DE PASSEIO (CALÇADA) OU PISO DE CONCRETO COM CONCRETO MOLDADO IN LOCO, USINADO C20, ACABAMENTO CONVENCIONAL, NÃO ARMADO. AF_08/2022 |  | M3 | 223.34 | 827.33 | 998.58 | 223022.85 | 6.199%
TRANSPORTE DE MATERIAIS DE BOTA-FORA DA LIMPEZA
9.1.7 | SERVIÇO | SINAPI | 95876 | TRANSPORTE COM CAMINHÃO BASCULANTE DE 14 M³, EM VIA URBANA PAVIMENTADA, DMT ATÉ 30 KM (UNIDADE: M3XKM). AF_07/2020 | 10 | M3XKM | 2349.17 | 2.13 | 2.57 | 6037.36 | 0.1678%
TRANSPORTE DE ARTEFATO DE CONCRETO - LAJOTA DE PISO TATIL DE CONCRETO
9.1.8 | SERVIÇO | SINAPI | 100947 | TRANSPORTE COM CAMINHÃO CARROCERIA 9T, EM VIA URBANA PAVIMENTADA, DMT ATÉ 30KM (UNIDADE: TXKM). AF_07/2020 | 30 | TXKM | 297.65 | 2.26 | 2.72 | 809.6 | 0.0225%
9.1.9 | SERVIÇO | SINAPI | 100948 | TRANSPORTE COM CAMINHÃO CARROCERIA 9T, EM VIA URBANA PAVIMENTADA, ADICIONAL PARA DMT EXCEDENTE A 30 KM (UNIDADE: TXKM). AF_07/2020 | 178 | TXKM | 1766.04 | 0.89 | 1.07 | 1889.66 | 0.05252%
TRANSPORTE DE MATERIAIS DE BRITA PRA CALÇADA
9.1.10 | SERVIÇO | SINAPI | 95876 | TRANSPORTE COM CAMINHÃO BASCULANTE DE 14 M³, EM VIA URBANA PAVIMENTADA, DMT ATÉ 30 KM (UNIDADE: M3XKM). AF_07/2020 | 30 | M3XKM | 3934.39 | 2.13 | 2.57 | 10111.38 | 0.281%
TRANSPORTE DE MATERIAIS DE AREIA PRA CALÇADA
9.1.11 | SERVIÇO | SINAPI | 95876 | TRANSPORTE COM CAMINHÃO BASCULANTE DE 14 M³, EM VIA URBANA PAVIMENTADA, DMT ATÉ 30 KM (UNIDADE: M3XKM). AF_07/2020 | 30 | M3XKM | 2973.61 | 2.13 | 2.57 | 7642.17 | 0.2124%
9.1.12 | SERVIÇO | SINAPI | 93593 | TRANSPORTE COM CAMINHÃO BASCULANTE DE 14 M³, EM VIA URBANA PAVIMENTADA, ADICIONAL PARA DMT EXCEDENTE A 30 KM (UNIDADE: M3XKM). AF_07/2020 | 178 | M3XKM | 23344.06 | 0.86 | 1.03 | 24044.38 | 0.6683%
10. |  |  |  | SINALIZAÇÃO VIÁRIA PERMANENTE | [5 empty] | 186334.74
10.1 |  |  |  | SINALIZAÇÃO VIÁRIA PERMANENTE | [5 empty] | 186334.74
10.1.1 | SERVIÇO | COMPOSIÇÃO | SV/0012 | PINTURA DE SETAS E LEGENDAS - TINTA BASE ACRÍLICA EMULSIONADA EM ÁGUA - ESPESSURA DE 0,5 MM (REF. SICRO COD. 5213407, DB 04-21) |  | M2 | 294.78 | 40.8 | 49.24 | 14514.96 | 0.4034%
10.1.2 | SERVIÇO | COMPOSIÇÃO | SV/0037 | PINTURA DE FAIXA - TINTA BASE ACRÍLICA EMULSIONADA EM ÁGUA - ESPESSURA DE 0,5 MM (REF. SICRO COD. 5213403, DB 04-21) |  | M2 | 239.14 | 20.89 | 25.21 | 6028.71 | 0.1676%
10.1.3 | SERVIÇO | COMPOSIÇÃO | SV/0025 | PINTURA DE PISO PARA CICLOFAIXA - PLÁSTICO A FRIO BICOMPONENTE À BASE DE RESINAS METACRÍLICAS - ESPESSURA DE 1,5 MM - PLANO (REF. SICRO COD. 5214009, DB 04- 21) |  | M2 | 495.24 | 127.94 | 154.42 | 76474.96 | 2.126%
10.1.4 | SERVIÇO | COMPOSIÇÃO | SV/0030 | PINTURA DE FAIXA PARA CICLOVIA - TINTA BASE ACRÍLICA EMULSIONADA EM ÁGUA - ESPESSURA DE 0,3 MM (REF. SICRO COD. 5214001, DB 04-21) |  | M2 | 265.55 | 15.6 | 18.82 | 4997.65 | 0.1389%
10.1.5 | SERVIÇO | COMPOSIÇÃO | SV/0055 | TACHA REFLETIVA EM PLÁSTICO INJETADO - MONODIRECIONAL TIPO I - COM UM PINO - FORNECIMENTO E COLOCAÇÃO, PADRÃO DNIT, FIXADA COM COLA POLISTER (REF. SICRO COD. 5219627, DB 04-21) |  | UN | 440 | 44.61 | 53.84 | 23689.6 | 0.6584%
10.1.6 | SERVIÇO | COMPOSIÇÃO | SV/0090 | COLUNA SIMPLES DE 50,8 MM (2") DE DIÂMETRO, ESPESSURA DA PAREDE 2,75MM, ALTURA TOTAL DE 3500MM, EM AÇO GALVANIZADO POR IMERSÃO À QUENTE PARA SUPORTE DE PLACA DE SINALIZAÇÃO E FIXADO EM BASE DE CONCRETO ESTRUTURAL - FORNECIMENTO E IMPLANTAÇÃO. INCLUSIVE SERVIÇO DE IMPLANTAÇÃO DA PLACA DE SINALIZAÇÃO |  | UN | 85 | 487.31 | 588.18 | 49995.3 | 1.39%
10.1.7 | SERVIÇO | COMPOSIÇÃO | SV/0105 | PLACA DE SINALIZAÇÃO DE ALUMÍNIO, ESPESSURA 1,5 MM, COM FUNDO, SÍMBOLOS E TARJAS EM PELÍCULA REFLETIVA COM ESFERAS INCLUSAS TIPO I-A DA NBR 14644 (GT/GT), INCLUSIVE ELEMENTOS DE FIXAÇÃO, CONFORME ESPECIFICAÇÃO AGETRAN/PMCG - INCLUSO FORNECIMENTO |  | M2 | 23.39 | 376.66 | 454.62 | 10633.56 | 0.2955%
11. |  |  |  | ADMINISTRAÇÃO LOCAL | [5 empty] | 154511.74
11.1 |  |  |  | ADMINISTRAÇÃO LOCAL | [5 empty] | 154511.74
11.1.1 | SERVIÇO | COMPOSIÇÃO | CPU ADM LOCAL | ADMINISTRAÇÃO LOCAL DO CANTEIRO DE OBRAS |  | UN | 0.5 | 256026.09 | 309023.49 | 154511.74 | 4.294%

## CRONOGRAMA_NAO_DES
GOVERNO DO ESTADO DE MATO GROSSO DO SUL
PREFEITURA MUNICIPAL DE PORTO MURTINHO
SECRETARIA DE OBRAS
CRONOGRAMA FÍSICO FINANCEIRO - NÃO DESONERADO
OBJETO: | INFRAESTRUTURA URBANA RESTAURAÇÃO FUNCIONAL DO (RECAPEAMENTO), DIVERSAS VIAS - RECAPE CENTRAL AV. RIO BRANCO | [17 empty] | RESPONSÁVEL ORÇAMENTO
MUNÍCIPIO: | PORTO MURTINHO | [17 empty] | _________________________________ FÁBIO MARQUES RIBEIRO ENGENHEIRO CIVIL - 15.276 D/MS
LOCAL: | DIVERSAS RUAS - CENTRO
SIST./REF.: | AGESUL(SETEMBRO/2025)/SINAPI(JANEIRO/2026)/SICRO(SETEMBRO/2025)
IT EM | DESCRIÇÃO DOS SERVIÇOS | % | VALOR ÍTEM | MÊS 1 |  |  | MÊS 2 |  |  | MÊS 3 |  |  | MÊS 4 |  |  | MÊS 5 |  |  | MÊS 3
IT EM |  |  |  | PROPONENTE | % | % ACUMULADA | PROPONENTE | % | % ACUMULADA | PROPONENTE | % | % ACUMULADA | PROPONENTE | % | % ACUMULADA | PROPONENTE | % | % ACUMULADA | PROPONENTE | % | % ACUMULADA
1. | SERVIÇOS PRELIMINARES | 1.293% | 46514.93 | 7749.3873 | 16.66% | 16.66% | 7749.3873 | 16.66% | 33.32% | 0 |  | 33.32% | 0 |  | 33.32% | 0 |  | 33.32% | 7749.3873 | 16.66% | 49.98%
2. | REMOÇÕES, DEMOLIÇÃO E SUPRESSÕES | 7.423% | 267065.43 | 80119.629 | 30% | 30% | 80119.629 | 30% | 60% | 0 |  | 60% | 0 |  | 60% | 0 |  | 60% | 80119.629 | 30% | 90%
3. | MICRO E MACRODRENAGEM - TERRAPLENAGEM | 4.31% | 155052.34 | 155052.34 | 100% | 100% | 0 |  | 100% | 0 |  | 100% | 0 |  | 100% | 0 |  | 100% | 0 |  | 100%
4. | MICRODRENAGEM - GALERIAS | 4.698% | 169022.89 | 169022.89 | 100% | 100% | 0 |  | 100% | 0 |  | 100% | 0 |  | 100% | 0 |  | 100% | 0 |  | 100%
5. | MICRO E MACRODRENAGEM - DISPOSITIVOS AUXILIARES | 11.61% | 417593.84 | 0 |  | 0% | 0 |  | 0% | 0 |  | 0% | 0 |  | 0% | 0 |  | 0% | 0 |  | 0%
6. | RESTAURAÇÃO DO PAVIMENTO | 41.96% | 1509507.35 | 150950.735 | 10% | 10% | 452852.205 | 30% | 40% | 0 |  | 40% | 0 |  | 40% | 0 |  | 40% | 452852.205 | 30% | 70%
7. | IMPLANTAÇÃO ASFÁLTICA - PAVIMENTAÇÃO | 3.977% | 143087.85 | 0 |  | 0% | 28617.57 | 20% | 20% | 0 |  | 20% | 0 |  | 20% | 0 |  | 20% | 28617.57 | 20% | 40%
8. | SERVIÇOS COMPLEMENTARES | 5.853% | 210580.15 | 0 |  | 0% | 0 |  | 0% | 0 |  | 0% | 0 |  | 0% | 0 |  | 0% | 0 |  | 0%
9. | PASSEIO COM ACESSIBILIDADE | 9.412% | 338638.5 | 0 |  | 0% | 0 |  | 0% | 0 |  | 0% | 0 |  | 0% | 0 |  | 0% | 0 |  | 0%
10. | SINALIZAÇÃO VIÁRIA PERMANENTE | 5.179% | 186334.74 | 0 |  | 0% | 0 |  | 0% | 0 |  | 0% | 0 |  | 0% | 0 |  | 0% | 0 |  | 0%
11. | ADMINISTRAÇÃO LOCAL | 4.294% | 154511.74 | 25741.6559 | 16.66% | 16.66% | 25741.6559 | 16.66% | 33.32% | 0 |  | 33.32% | 0 |  | 33.32% | 0 |  | 33.32% | 25741.6559 | 16.66% | 49.98%
3597909.76
T OT AL MENSAL= |  |  |  | 588636.6372 |  |  | 595080.4472 |  |  | 0 |  |  | 0 |  |  | 0 |  |  | 595080.4472
T OT AL ACUMULADO= |  |  |  | 588636.6372 | 16.36% | 16.36% | 1183717.0844 | 16.54% | 32.9% | 1183717.0844 | 0% | 32.9% | 1183717.0844 | 0% | 32.9% | 1183717.0844 | 0% | 32.9% | 1778797.5317 | 16.54% | 49.44%
IT EM | DESCRIÇÃO DOS SERVIÇOS | % | VALOR ÍTEM | MÊS 4 |  |  | MÊS 5 |  |  | MÊS 9 |  |  | MÊS 10 |  |  | MÊS 11 |  |  | MÊS 6
IT EM | DESCRIÇÃO DOS SERVIÇOS |  |  | PROPONENT E | % | % ACUMULADA | PROPONENT E | % | % ACUMULADA | PROPONENT E | % | % ACUMULADA | PROPONENT E | % | % ACUMULADA | PROPONENT E | % | % ACUMULADA | PROPONENT E | % | % ACUMULADA
1. | SERVIÇOS PRELIMINARES | 1.293% | 46514.93 | 7749.3873 | 16.66% | 66.64% | 7749.3873 | 16.66% | 83.3% | 0 |  | 83.3% | 0 |  | 83.3% | 0 |  | 83.3% | 7767.9933 | 16.7% | 100%
2. | REMOÇÕES, DEMOLIÇÃO E SUPRESSÕES | 7.423% | 267065.43 | 26706.543 | 10% | 100% | 0 |  | 100% | 0 |  | 100% | 0 |  | 100% | 0 |  | 100% | 0 |  | 100%
3. | MICRO E MACRODRENAGEM - TERRAPLENAGEM | 4.31% | 155052.34 | 0 |  | 100% | 0 |  | 100% | 0 |  | 100% | 0 |  | 100% | 0 |  | 100% | 0 |  | 100%
4. | MICRODRENAGEM - GALERIAS | 4.698% | 169022.89 | 0 |  | 100% | 0 |  | 100% | 0 |  | 100% | 0 |  | 100% | 0 |  | 100% | 0 |  | 100%
5. | MICRO E MACRODRENAGEM - DISPOSITIVOS AUXILIARES | 11.61% | 417593.84 | 83518.768 | 20% | 20% | 334075.072 | 80% | 100% | 0 |  | 100% | 0 |  | 100% | 0 |  | 100% | 0 |  | 100%
6. | RESTAURAÇÃO DO PAVIMENTO | 41.96% | 1509507.35 | 452852.205 | 30% | 100% | 0 |  | 100% | 0 |  | 100% | 0 |  | 100% | 0 |  | 100% | 0 |  | 100%
7. | IMPLANTAÇÃO ASFÁLTICA - PAVIMENTAÇÃO | 3.977% | 143087.85 | 28617.57 | 20% | 60% | 57235.14 | 40% | 100% | 0 |  | 100% | 0 |  | 100% | 0 |  | 100% | 0 |  | 100%
8. | SERVIÇOS COMPLEMENTARES | 5.853% | 210580.15 | 0 |  | 0% | 63174.045 | 30% | 30% | 0 |  | 30% | 0 |  | 30% | 0 |  | 30% | 147406.105 | 70% | 100%
9. | PASSEIO COM ACESSIBILIDADE | 9.412% | 338638.5 | 0 |  | 0% | 67727.7 | 20% | 20% | 0 |  | 20% | 0 |  | 20% | 0 |  | 20% | 270910.8 | 80% | 100%
10. | SINALIZAÇÃO VIÁRIA PERMANENTE | 5.179% | 186334.74 | 0 |  | 0% | 37266.948 | 20% | 20% | 0 |  | 20% | 0 |  | 20% | 0 |  | 20% | 149067.792 | 80% | 100%
11. | ADMINISTRAÇÃO LOCAL | 4.294% | 154511.74 | 25741.6559 | 16.66% | 66.64% | 25741.6559 | 16.66% | 83.3% | 0 |  | 83.3% | 0 |  | 83.3% | 0 |  | 83.3% | 25803.4606 | 16.7% | 100%
3597909.76
|  | T OT AL MENSAL= |  | 625186.1292 |  |  | 592969.9482 |  |  | 0 |  |  | 0 |  |  | 0 |  |  | 600956.1509
|  | T OT AL ACUMULADO= |  | 2403983.6609 | 17.38% | 66.82% | 2996953.6091 | 16.48% | 83.3% | 2996953.6091 | 0% | 83.3% | 2996953.6091 | 0% | 83.3% | 2996953.6091 | 0% | 83.3% | 3597909.76 | 16.7% | 100%

## COMPOSIÇÕES
GOVERNO DO ESTADO DE MATO GROSSO DO SUL
PREFEITURA MUNICIPAL DE PORTO MURTINHO
SECRETARIA DE OBRAS
COMPOSIÇÃO DE CUSTO UNITÁRIO
Objeto: | INFRAESTRUTURA URBANA RESTAURAÇÃO FUNCIONAL DO (RECAPEAMENTO), DIVERSAS VIAS - RECAPE CENTRAL AV. RIO BRANCO |  |  |  | RESPONSÁVEL ORÇAMENTO
Município: | PORTO MURTINHO |  |  |  | __________________________________________
Local: | DIVERSAS RUAS - CENTRO |  |  |  | FÁBIO MARQUES RIBEIRO
SIST./REF.: | AGESUL(SETEMBRO/2025)/SINAPI(JANEIRO/2026)/SICRO(SETEMBRO/2025) |  |  |  | ENGENHEIRO CIVIL - 15.276 D/MS
CODIGO | FONTE | TIPO | DESCRIÇÃO | UNIDADE | COEFICIENTE | PREÇO UNITARIO | PREÇO TOTAL
SP/0001 |  |  | PLACA DE IDENTIFICAÇÃO DE OBRA PÚBLICA, INCLUSIVE PINTURA E ADESIVOS, ESTRUTURA E SUPORTE DE MADEIRA. INCLUSO FORNECIMENTO DE MATERIAL E INSTALAÇÃO. REF SINAPI, CÓD 74209/001, DB 01/2020 | M2 |  |  | 514.47
4417 | SINAPI | INSUMO | SARRAFO NAO APARELHADO *2,5 X 7* CM, EM MACARANDUBA/MASSARANDUBA, ANGELIM, PEROBA-ROSA OU EQUIVALENTE DA REGIAO - BRUTA | M | 1 | 7,82 | 7.82
4491 | SINAPI | INSUMO | PONTALETE *7,5 X 7,5* CM EM PINUS, MISTA OU EQUIVALENTE DA REGIAO - BRUTA | M | 4 | 6,8 | 27.2
4813 | SINAPI | INSUMO | PLACA DE OBRA (PARA CONSTRUCAO CIVIL) EM CHAPA GALVANIZADA *N. 22*, ADESIVADA, DE *2,4 X 1,2* M (SEM POSTES PARA FIXACAO) | M2 | 1 | 400 | 400
5075 | SINAPI | INSUMO | PREGO DE ACO POLIDO COM CABECA 18 X 30 (2 3/4 X 10) | KG | 0.11 | 20,34 | 2.23
88262 | SINAPI | COMPOSIÇÃO AUXILIAR | CARPINTEIRO DE FORMAS COM ENCARGOS COMPLEMENTARES | H | 1 | 27,74 | 27.74
88316 | SINAPI | COMPOSIÇÃO AUXILIAR | SERVENTE COM ENCARGOS COMPLEMENTARES | H | 2 | 22,76 | 45.52
94962 | SINAPI | COMPOSIÇÃO AUXILIAR | CONCRETO MAGRO PARA LASTRO, TRAÇO 1:4,5:4,5 (EM MASSA SECA DE CIMENTO/ AREIA MÉDIA/ BRITA 1) - PREPARO MECÂNICO COM BETONEIRA 400 L. AF_05/2021 | M3 | 0.01 | 396,68 | 3.96
SP/0005 |  |  | ALUGUEL DE BANHEIRO QUIMICO, INCLUINDO TRANSPORTE DE IDA E VOLTA, MANUTENCAO E HIGIENIZACAO 3 VEZES POR SEMANA. MODELO LUXO, DIMENSÕES 2,31 X 1,15 X 1,15M | MÊS |  |  | 1650
AD 20.05.0500(L) | SCO | COMPOSIÇÃO AUXILIAR | Aluguel de banheiro quimico, incluindo transporte de ida e volta, manutencao e higienizacao 3 vezes por semana. Modelo Luxo, dimenscoes 2,31 x 1,15 x 1,15m. | UM.MÊS | 1 | 1650 | 1650
SP/0025 |  |  | SEGURANÇA DE TRÂNSITO - SINALIZAÇÃO DE ADVERTÊNCIA DE OBRA COM ELEMENTO LUMINOSO (BALDE VERMELHO) | M |  |  | 4.04
939 | SINAPI | INSUMO | FIO DE COBRE, SOLIDO, CLASSE 1, ISOLACAO EM PVC/A, ANTICHAMA BWF-B, 450/750V, SECAO NOMINAL 2,5 MM2 | M | 0.3 | 2,81 | 0.84
2705 | SINAPI | INSUMO | ENERGIA ELETRICA ATE 2000 KWH INDUSTRIAL, SEM DEMANDA | KWH | 0.24 | 1,13 | 0.27
39387 | SINAPI | INSUMO | LAMPADA LED TUBULAR BIVOLT 18/20 W, BASE G13 | UN | 0.009 | 9,39 | 0.08
4815 | SINAPI | INSUMO | BALDE VERMELHO PARA SINALIZACAO DE VIAS | UN | 0.009 | 10,46 | 0.09
12294 | SINAPI | INSUMO | SOQUETE DE PORCELANA BASE E27, PARA USO AO TEMPO, PARA LAMPADAS | UN | 0.009 | 9,11 | 0.08
88264 | SINAPI | COMPOSIÇÃO AUXILIAR | ELETRICISTA COM ENCARGOS COMPLEMENTARES | H | 0.05 | 31,14 | 1.55
88316 | SINAPI | COMPOSIÇÃO AUXILIAR | SERVENTE COM ENCARGOS COMPLEMENTARES | H | 0.05 | 22,76 | 1.13
SP/0030 |  |  | SEGURANÇA DE TRÂNSITO - ISOLAMENTO DE OBRA COM TELA CERQUITE PLÁTICA LARANJA CONFORME ABNT - NBR-7678 SEGURANÇA NA EXECUÇÃO DE OBRAS E SERVIÇOS DE CONSTRUÇÃO MINISTÉRIO DO TRABALHO E DA PREVIDÊNCIA SOCIAL - NB-26 - SINALIZAÇÃO DE SEGURANÇA CONTRAN - MANUAL DE NOÇÕES DE NORMAS DE TRÂNSITO | M |  |  | 10.15
37524 | SINAPI | INSUMO | TELA PLASTICA LARANJA, TIPO TAPUME PARA SINALIZACAO, MALHA RETANGULAR, ROLO 1.20 X 50 M (L X C) | M | 1.1 | 2,18 | 2.39
33 | SINAPI | INSUMO | ACO CA-50, 8,0 MM, VERGALHAO | KG | 0.29625 | 8,49 | 2.51
345 | SINAPI | INSUMO | ARAME GALVANIZADO 18 BWG, D = 1,24MM (0,009 KG/M) | KG | 0.04 | 29,14 | 1.16
88316 | SINAPI | COMPOSIÇÃO AUXILIAR | SERVENTE COM ENCARGOS COMPLEMENTARES | H | 0.18 | 22,76 | 4.09
SP/0050 |  |  | SONDAGEM DE INVESTIGAÇÃO DE INTERFERÊNCIAS SUBTERRÂNEAS, INCLUINDO ESCAVAÇÕES MECÂNICA E MANUAL E REATERRO | UN |  |  | 334.96
90099 | SINAPI | COMPOSIÇÃO AUXILIAR | ESCAVAÇÃO MECANIZADA DE VALA COM PROF. ATÉ 1,5 M (MÉDIA MONTANTE E JUSANTE/UMA COMPOSIÇÃO POR TRECHO), RETROESCAV. (0,26 M3), LARG. MENOR QUE 0,8 M, EM SOLO DE 1A CATEGORIA, EM LOCAIS COM ALTO NÍVEL DE INTERFERÊNCIA. AF_09/2024 | M3 | 2.88 | 15,61 | 44.95
93358 | SINAPI | COMPOSIÇÃO AUXILIAR | ESCAVAÇÃO MANUAL DE VALA. AF_09/2024 | M3 | 1.92 | 90,03 | 172.85
93378 | SINAPI | COMPOSIÇÃO AUXILIAR | REATERRO MECANIZADO DE VALA COM RETROESCAVADEIRA (CAPACIDADE DA CAÇAMBA DA RETRO: 0,26 M³/POTÊNCIA: 88 HP), LARGURA ATÉ 0,8 M, PROFUNDIDADE ATÉ 1,5 M, COM SOLO (SEM SUBSTITUIÇÃO) DE 1ª CATEGORIA, COM COMPACTADOR DE SOLOS DE PERCUSSÃO. AF_08/2023 | M3 | 4.8 | 24,41 | 117.16
SP/0060 |  |  | REPARO EM RAMAL DE LIGAÇÃO PREDIAL DE ÁGUA | UN |  |  | 275.89
5681 | SINAPI | COMPOSIÇÃO AUXILIAR | RETROESCAVADEIRA SOBRE RODAS COM CARREGADEIRA, TRAÇÃO 4X2, POTÊNCIA LÍQ. 79 HP, CAÇAMBA CARREG. CAP. MÍN. 1 M3, CAÇAMBA RETRO CAP. 0,20 M3, PESO OPERACIONAL MÍN. 6.570 KG, PROFUNDIDADE ESCAVAÇÃO MÁX. 4,37 M - CHI DIURNO. AF_06/2014 | CHI | 2.1182 | 63,57 | 134.65
88316 | SINAPI | COMPOSIÇÃO AUXILIAR | SERVENTE COM ENCARGOS COMPLEMENTARES | H | 0.04 | 22,76 | 0.91
88267 | SINAPI | COMPOSIÇÃO AUXILIAR | ENCANADOR OU BOMBEIRO HIDRÁULICO COM ENCARGOS COMPLEMENTARES | H | 0.04 | 27,84 | 1.11
9813 | SINAPI | INSUMO | TUBO DE POLIETILENO DE ALTA DENSIDADE (PEAD), PE-80, DE = 20 MM X 2,3 MM DE PAREDE, PARA LIGACAO DE AGUA PREDIAL (NBR 15561) | M | 2 | 5.51 | 11.02
64 | SINAPI | INSUMO | UNIAO EM POLIPROPILENO (PP), PARA TUBO EM PEAD, 20 MM - LIGACAO PREDIAL DE AGUA | UN | 2 | 5.43 | 10.86
93358 | SINAPI | COMPOSIÇÃO AUXILIAR | ESCAVAÇÃO MANUAL DE VALA. AF_09/2024 | M3 | 1 | 90,03 | 90.03
93382 | SINAPI | COMPOSIÇÃO AUXILIAR | REATERRO MANUAL DE VALAS, COM COMPACTADOR DE SOLOS DE PERCUSSÃO. AF_08/2023 | M3 | 1 | 27,31 | 27.31
DR/0355 |  |  | TAMPAO FOFO ARTICULADO, CLASSE D400 CARGA MAX 40 T, REDONDO TAMPA *600 MM, REDE PLUVIAL | UN |  |  | 826.99
21090 | SINAPI | INSUMO | TAMPAO FOFO ARTICULADO, COM BASE / REQUADRO, CLASSE D400 CARGA MAX 40 T, REDONDO, TAMPA 600 MM (COM INSCRICAO EM RELEVO DO TIPO DE REDE) | UN | 1 | 644,74 | 644.74
94964 | SINAPI | COMPOSIÇÃO AUXILIAR | CONCRETO FCK = 20MPA, TRAÇO 1:2,7:3 (EM MASSA SECA DE CIMENTO/ AREIA MÉDIA/ BRITA 1) - PREPARO MECÂNICO COM BETONEIRA 400 L. AF_05/2021 | M3 | 0.2664 | 491,72 | 130.99
88309 | SINAPI | COMPOSIÇÃO AUXILIAR | PEDREIRO COM ENCARGOS COMPLEMENTARES | H | 1 | 28,5 | 28.5
88316 | SINAPI | COMPOSIÇÃO AUXILIAR | SERVENTE COM ENCARGOS COMPLEMENTARES | H | 1 | 22,76 | 22.76
DR/0265 |  |  | BLS - BOCA-DE-LOBO SIMPLES EM CONCRETO SIMPLES FCK 20 MPA, INCLUINDO FORMA, ESCAVAÇÃO, SARJETA DE CONTORNO (CHAMA) EM CONCRETO E GRELHAS EM F°F° TIPO PESADA, CONFORME PROJETO | UN |  |  | 1820.21
97636 | SINAPI | COMPOSIÇÃO AUXILIAR | DEMOLIÇÃO PARCIAL DE PAVIMENTO ASFÁLTICO, DE FORMA MECANIZADA, SEM REAPROVEITAMENTO. AF_09/2023 | M2 | 3.165 | 22,54 | 71.33
93358 | SINAPI | COMPOSIÇÃO AUXILIAR | ESCAVAÇÃO MANUAL DE VALA. AF_09/2024 | M3 | 0.95 | 90,03 | 85.52
101616 | SINAPI | COMPOSIÇÃO AUXILIAR | PREPARO DE FUNDO DE VALA COM LARGURA MENOR QUE 1,5 M (ACERTO DO SOLO NATURAL), EM LOCAL COM NÍVEL BAIXO DE INTERFERÊNCIA. AF_01/2026 | M2 | 1.042 | 7,78 | 8.1
92475 | SINAPI | COMPOSIÇÃO AUXILIAR | MONTAGEM E DESMONTAGEM DE FÔRMA DE VIGA, ESCORAMENTO COM GARFO DE MADEIRA, PÉ-DIREITO SIMPLES, EM CHAPA DE MADEIRA PLASTIFICADA, 14 UTILIZAÇÕES. AF_09/2020 | M2 | 3.2 | 80,81 | 258.59
92917 | SINAPI | COMPOSIÇÃO AUXILIAR | ARMAÇÃO DE ESTRUTURAS DIVERSAS DE CONCRETO ARMADO, EXCETO VIGAS, PILARES, LAJES E FUNDAÇÕES, UTILIZANDO AÇO CA-50 DE 8,0 MM - MONTAGEM. AF_06/2022 | KG | 4.5 | 13,85 | 62.32
92915 | SINAPI | COMPOSIÇÃO AUXILIAR | ARMAÇÃO DE ESTRUTURAS DIVERSAS DE CONCRETO ARMADO, EXCETO VIGAS, PILARES, LAJES E FUNDAÇÕES, UTILIZANDO AÇO CA-60 DE 5,0 MM - MONTAGEM. AF_06/2022 | KG | 0.92 | 16,92 | 15.56
94964 | SINAPI | COMPOSIÇÃO AUXILIAR | CONCRETO FCK = 20MPA, TRAÇO 1:2,7:3 (EM MASSA SECA DE CIMENTO/ AREIA MÉDIA/ BRITA 1) - PREPARO MECÂNICO COM BETONEIRA 400 L. AF_05/2021 | M3 | 0.729 | 491,72 | 358.46
103670 | SINAPI | COMPOSIÇÃO AUXILIAR | LANÇAMENTO COM USO DE BALDES, ADENSAMENTO E ACABAMENTO DE CONCRETO EM ESTRUTURAS. AF_02/2022 | M3 | 0.729 | 308,54 | 224.92
5928 | SINAPI | COMPOSIÇÃO AUXILIAR | GUINDAUTO HIDRÁULICO, CAPACIDADE MÁXIMA DE CARGA 6200 KG, MOMENTO MÁXIMO DE CARGA 11,7 TM, ALCANCE MÁXIMO HORIZONTAL 9,70 M, INCLUSIVE CAMINHÃO TOCO PBT 16.000 KG, POTÊNCIA DE 189 CV - CHP DIURNO. AF_06/2014 | CHP | 0.1 | 276,67 | 27.66
CT02 | COTAÇÃO | COTAÇÃO | GRELHA FOFO ARTICULADA, CLASSE D400, CARGA MÁXIMA 40T, 50 X 100 CM, PARA BOCA DE LOBO | UN | 1 | 707,75 | 707.75
DR/0266 |  |  | BLT - BOCA-DE-LOBO TRIPLA EM CONCRETO SIMPLES FCK 20 MPA, INCLUINDO FORMA, ESCAVAÇÃO, SARJETA DE CONTORNO (CHAMA) EM CONCRETO E GRELHAS EM F°F° TIPO PESADA, CONFORME PROJETO | UN |  |  | 4931.42
97636 | SINAPI | COMPOSIÇÃO AUXILIAR | DEMOLIÇÃO PARCIAL DE PAVIMENTO ASFÁLTICO, DE FORMA MECANIZADA, SEM REAPROVEITAMENTO. AF_09/2023 | M2 | 5.611 | 22,54 | 126.47
93358 | SINAPI | COMPOSIÇÃO AUXILIAR | ESCAVAÇÃO MANUAL DE VALA. AF_09/2024 | M3 | 3.0576 | 90,03 | 275.27
101616 | SINAPI | COMPOSIÇÃO AUXILIAR | PREPARO DE FUNDO DE VALA COM LARGURA MENOR QUE 1,5 M (ACERTO DO SOLO NATURAL), EM LOCAL COM NÍVEL BAIXO DE INTERFERÊNCIA. AF_01/2026 | M2 | 3.0576 | 7,78 | 23.78
92475 | SINAPI | COMPOSIÇÃO AUXILIAR | MONTAGEM E DESMONTAGEM DE FÔRMA DE VIGA, ESCORAMENTO COM GARFO DE MADEIRA, PÉ-DIREITO SIMPLES, EM CHAPA DE MADEIRA PLASTIFICADA, 14 UTILIZAÇÕES. AF_09/2020 | M2 | 9.6 | 80,81 | 775.77
92917 | SINAPI | COMPOSIÇÃO AUXILIAR | ARMAÇÃO DE ESTRUTURAS DIVERSAS DE CONCRETO ARMADO, EXCETO VIGAS, PILARES, LAJES E FUNDAÇÕES, UTILIZANDO AÇO CA-50 DE 8,0 MM - MONTAGEM. AF_06/2022 | KG | 11.31 | 13,85 | 156.64
92915 | SINAPI | COMPOSIÇÃO AUXILIAR | ARMAÇÃO DE ESTRUTURAS DIVERSAS DE CONCRETO ARMADO, EXCETO VIGAS, PILARES, LAJES E FUNDAÇÕES, UTILIZANDO AÇO CA-60 DE 5,0 MM - MONTAGEM. AF_06/2022 | KG | 3.03 | 16,92 | 51.26
94964 | SINAPI | COMPOSIÇÃO AUXILIAR | CONCRETO FCK = 20MPA, TRAÇO 1:2,7:3 (EM MASSA SECA DE CIMENTO/ AREIA MÉDIA/ BRITA 1) - PREPARO MECÂNICO COM BETONEIRA 400 L. AF_05/2021 | M3 | 1.7136 | 491,72 | 842.61
103670 | SINAPI | COMPOSIÇÃO AUXILIAR | LANÇAMENTO COM USO DE BALDES, ADENSAMENTO E ACABAMENTO DE CONCRETO EM ESTRUTURAS. AF_02/2022 | M3 | 1.7136 | 308,54 | 528.71
5928 | SINAPI | COMPOSIÇÃO AUXILIAR | GUINDAUTO HIDRÁULICO, CAPACIDADE MÁXIMA DE CARGA 6200 KG, MOMENTO MÁXIMO DE CARGA 11,7 TM, ALCANCE MÁXIMO HORIZONTAL 9,70 M, INCLUSIVE CAMINHÃO TOCO PBT 16.000 KG, POTÊNCIA DE 189 CV - CHP DIURNO. AF_06/2014 | CHP | 0.1 | 276,67 | 27.66
CT02 | COTAÇÃO | COTAÇÃO | GRELHA FOFO ARTICULADA, CLASSE D400, CARGA MÁXIMA 40T, 50 X 100 CM, PARA BOCA DE LOBO | UN | 3 | 707,75 | 2123.25
SR/0100 |  |  | RECORTE MECÂNICO DE PAVIMENTO ASFÁLTICO OU PISO DE CONCRETO, COM SERRA DE DISCO DIAMANTADO PARA PISO/ASFALTO | M2 |  |  | 3.21
13887 | SINAPI | INSUMO | DISCO DE CORTE DIAMANTADO SEGMENTADO PARA CONCRETO/ASFALTO, DIAMETRO DE *350* MM, FURO DE 25,40 MM | UN | 0.002 | 250,05 | 0.5
91283 | SINAPI | COMPOSIÇÃO AUXILIAR | CORTADORA DE PISO COM MOTOR 4 TEMPOS A GASOLINA, POTÊNCIA DE 13 HP, COM DISCO DE CORTE DIAMANTADO SEGMENTADO PARA CONCRETO, DIÂMETRO DE 350 MM, FURO DE 1" (14 X 1") - CHP DIURNO. AF_08/2015 | CHP | 0.083 | 10,06 | 0.83
88316 | SINAPI | COMPOSIÇÃO AUXILIAR | SERVENTE COM ENCARGOS COMPLEMENTARES | H | 0.083 | 22,76 | 1.88
SC/0030 |  |  | TENTO (ACABAMENTO DE LIMPA-RODAS), CONCRETO FCK = 15 MPA, SEÇÃO 330 CM2, MOLDADO NO LOCAL, INCLUSIVE ESCAVAÇÃO. | M |  |  | 31.04
93358 | SINAPI | COMPOSIÇÃO AUXILIAR | ESCAVAÇÃO MANUAL DE VALA. AF_09/2024 | M3 | 0.033 | 90,03 | 2.97
94963 | SINAPI | COMPOSIÇÃO AUXILIAR | CONCRETO FCK = 15MPA, TRAÇO 1:3,4:3,5 (EM MASSA SECA DE CIMENTO/ AREIA MÉDIA/ BRITA 1) - PREPARO MECÂNICO COM BETONEIRA 400 L. AF_05/2021 | M3 | 0.033 | 444,93 | 14.68
103670 | SINAPI | COMPOSIÇÃO AUXILIAR | LANÇAMENTO COM USO DE BALDES, ADENSAMENTO E ACABAMENTO DE CONCRETO EM ESTRUTURAS. AF_02/2022 | M3 | 0.033 | 308,54 | 10.18
SR/0100 | COMPOSIÇÃO | COMPOSIÇÃO AUXILIAR | RECORTE MECÂNICO DE PAVIMENTO ASFÁLTICO OU PISO DE CONCRETO, COM SERRA DE DISCO DIAMANTADO PARA PISO/ASFALTO | M2 | 1 | 3,21 | 3.21
SC/0080 |  |  | PISO TÁTIL DE ALERTA OU DIRECIONAL COM LAJOTA CIMENTÍCIA 40X40X2,5CM, NAS CORES DA NBR 16537, ASSENTADO COM ARGAMASSA DE CIMENTO E AREIA 1:3 | M |  |  | 75.61
36178 | SINAPI | INSUMO | PISO TATIL / PODOTATIL, LADRILHO HIDRAULICO/CONCRETO, *40 X 40* CM, E= 2,5* CM, PADRAO TATIL ALERTA OU DIRECIONAL, COR NATURAL | UN | 2.5 | 17,29 | 43.22
88316 | SINAPI | COMPOSIÇÃO AUXILIAR | SERVENTE COM ENCARGOS COMPLEMENTARES | H | 0.44 | 22,76 | 10.01
88256 | SINAPI | COMPOSIÇÃO AUXILIAR | AZULEJISTA OU LADRILHEIRO COM ENCARGOS COMPLEMENTARES | H | 0.64 | 28,36 | 18.15
87298 | SINAPI | COMPOSIÇÃO AUXILIAR | ARGAMASSA TRAÇO 1:3 (EM VOLUME DE CIMENTO E AREIA MÉDIA ÚMIDA) PARA CONTRAPISO, PREPARO MECÂNICO COM BETONEIRA 400 L. AF_08/2019 | M3 | 0.006 | 705,82 | 4.23
PA/0023 |  |  | PINTURA DE LIGAÇÃO, EXECUÇÃO E FORNECIMENTO DE EMULSÃO ASFÁLTICA RR-1C (REF SINAPI CÓD 104375) | M2 |  |  | 6.12
5839 | SINAPI | COMPOSIÇÃO AUXILIAR | VASSOURA MECÂNICA REBOCÁVEL COM ESCOVA CILÍNDRICA, LARGURA ÚTIL DE VARRIMENTO DE 2,44 M - CHP DIURNO. AF_06/2014 | CHP | 0.002 | 9,31 | 0.01
5841 | SINAPI | COMPOSIÇÃO AUXILIAR | VASSOURA MECÂNICA REBOCÁVEL COM ESCOVA CILÍNDRICA, LARGURA ÚTIL DE VARRIMENTO DE 2,44 M - CHI DIURNO. AF_06/2014 | CHI | 0.004 | 4,68 | 0.01
CT01 | COTAÇÃO | INSUMO | EMULSÃO ASFÁLTICA PARA IMPRIMAÇÃO | KG | 0.0012 | 4150 | 4.98
83362 | SINAPI | COMPOSIÇÃO AUXILIAR | ESPARGIDOR DE ASFALTO PRESSURIZADO, TANQUE 6 M3 COM ISOLAÇÃO TÉRMICA, AQUECIDO COM 2 MAÇARICOS, COM BARRA ESPARGIDORA 3,60 M, MONTADO SOBRE CAMINHÃO TOCO, PBT 14.300 KG, POTÊNCIA 185 CV - CHP DIURNO. AF_05/2023 | CHP | 0.001 | 268,99 | 0.26
88316 | SINAPI | COMPOSIÇÃO AUXILIAR | SERVENTE COM ENCARGOS COMPLEMENTARES | H | 0.0058 | 22,76 | 0.13
89035 | SINAPI | COMPOSIÇÃO AUXILIAR | TRATOR DE PNEUS, POTÊNCIA 85 CV, TRAÇÃO 4X4, PESO COM LASTRO DE 4.675 KG - CHP DIURNO. AF_06/2014 | CHP | 0.0017 | 128,85 | 0.21
89036 | SINAPI | COMPOSIÇÃO AUXILIAR | TRATOR DE PNEUS, POTÊNCIA 85 CV, TRAÇÃO 4X4, PESO COM LASTRO DE 4.675 KG - CHI DIURNO. AF_06/2014 | CHI | 0.0041 | 47,5 | 0.19
91486 | SINAPI | COMPOSIÇÃO AUXILIAR | ESPARGIDOR DE ASFALTO PRESSURIZADO, TANQUE 6 M3 COM ISOLAÇÃO TÉRMICA, AQUECIDO COM 2 MAÇARICOS, COM BARRA ESPARGIDORA 3,60 M, MONTADO SOBRE CAMINHÃO TOCO, PBT 14.300 KG, POTÊNCIA 185 CV - CHI DIURNO. AF_05/2023 | CHI | 0.0049 | 69,3 | 0.33
SP/0020 |  |  | SEGURANÇA DE TRÂNSITO - SINALIZAÇÃO DE ADVERTÊNCIA DE OBRA COM PLACA (FUNDO LARANJA) SOBRE CAVALETE, CONFORME ABNT - NBR-7678 SEGURANÇA NA EXECUÇÃO DE OBRAS E SERVIÇOS DE CONSTRUÇÃO MINISTÉRIO DO TRABALHO E DA PREVIDÊNCIA SOCIAL - NB- 26 - SINALIZAÇÃO DE SEGURANÇA CONTRAN - MANUAL DE NOÇÕES DE NORMAS DE TRÂNSITO | M2 |  |  | 149.59
11051 | SINAPI | INSUMO | CHAPA DE ACO GALVANIZADA BITOLA GSG 26, E = 0,50 MM (4,00 KG/M2) | KG | 2.82 | 10.92 | 30.79
4491 | SINAPI | INSUMO | PONTALETE *7,5 X 7,5* CM EM PINUS, MISTA OU EQUIVALENTE DA REGIAO - BRUTA | M | 1.5 | 6,8 | 10.2
4509 | SINAPI | INSUMO | SARRAFO *2,5 X 10* CM EM PINUS, MISTA OU EQUIVALENTE DA REGIAO - BRUTA | M | 3.2 | 3,45 | 11.04
5075 | SINAPI | INSUMO | PREGO DE ACO POLIDO COM CABECA 18 X 30 (2 3/4 X 10) | KG | 0.5 | 20,34 | 10.17
7292 | SINAPI | INSUMO | TINTA ESMALTE SINTETICO PREMIUM BRILHANTE | L | 0.112 | 37,23 | 4.16
96616 | SINAPI | COMPOSIÇÃO AUXILIAR | LASTRO DE CONCRETO MAGRO, APLICADO EM BLOCOS DE COROAMENTO OU SAPATAS. AF_01/2024 | M3 | 0.018 | 790,44 | 14.22
88261 | SINAPI | COMPOSIÇÃO AUXILIAR | CARPINTEIRO DE ESQUADRIAS COM ENCARGOS COMPLEMENTARES | H | 0.2 | 26,54 | 5.3
88311 | SINAPI | COMPOSIÇÃO AUXILIAR | PINTOR DE LETREIROS COM ENCARGOS COMPLEMENTARES | H | 2 | 29,58 | 59.16
88316 | SINAPI | COMPOSIÇÃO AUXILIAR | SERVENTE COM ENCARGOS COMPLEMENTARES | H | 0.2 | 22,76 | 4.55
DR/0135 |  |  | PV-1 - POÇO DE VISITA, COM DIMENSÕES INTERNAS DE 2,00M X 2,00M X 1,50M (BXBXH), EM ALVENARIA DE BLOCO DE CONCRETO ESTRUTURAL FBK 8 MPA. EXCLUSIVE PESCOÇO E TAMPÃO. | UN |  |  | 8970.09
100324 | SINAPI | COMPOSIÇÃO AUXILIAR | LASTRO COM MATERIAL GRANULAR (PEDRA BRITADA N.1 E PEDRA BRITADA N.2), APLICADO EM PISOS OU LAJES SOBRE SOLO, ESPESSURA DE *10 CM*. AF_01/2024 | M3 | 0.54756 | 176,9 | 96.86
VIGA BALDRAME
96527 | SINAPI | COMPOSIÇÃO AUXILIAR | ESCAVAÇÃO MANUAL PARA VIGA BALDRAME OU SAPATA CORRIDA (INCLUINDO ESCAVAÇÃO PARA COLOCAÇÃO DE FÔRMAS). AF_01/2024 | M3 | 0.648 | 108,61 | 70.37
96536 | SINAPI | COMPOSIÇÃO AUXILIAR | FABRICAÇÃO, MONTAGEM E DESMONTAGEM DE FÔRMA PARA VIGA BALDRAME, EM MADEIRA SERRADA, E=25 MM, 4 UTILIZAÇÕES. AF_01/2024 | M2 | 5.97 | 63,35 | 378.19
95241 | SINAPI | COMPOSIÇÃO AUXILIAR | LASTRO DE CONCRETO MAGRO, APLICADO EM PISOS, LAJES SOBRE SOLO OU RADIERS, ESPESSURA DE 5 CM. AF_01/2024 | M2 | 5.4756 | 36,39 | 199.25
92759 | SINAPI | COMPOSIÇÃO AUXILIAR | ARMAÇÃO DE PILAR OU VIGA DE ESTRUTURA CONVENCIONAL DE CONCRETO ARMADO UTILIZANDO AÇO CA-60 DE 5,0 MM - MONTAGEM. AF_06/2022 | KG | 8.2 | 14,15 | 116.03
92761 | SINAPI | COMPOSIÇÃO AUXILIAR | ARMAÇÃO DE PILAR OU VIGA DE ESTRUTURA CONVENCIONAL DE CONCRETO ARMADO UTILIZANDO AÇO CA-50 DE 8,0 MM - MONTAGEM. AF_06/2022 | KG | 14.9 | 12,39 | 184.61
92762 | SINAPI | COMPOSIÇÃO AUXILIAR | ARMAÇÃO DE PILAR OU VIGA DE ESTRUTURA CONVENCIONAL DE CONCRETO ARMADO UTILIZANDO AÇO CA-50 DE 10,0 MM - MONTAGEM. AF_06/2022 | KG | 8.5 | 11,02 | 93.67
94965 | SINAPI | COMPOSIÇÃO AUXILIAR | CONCRETO FCK = 25MPA, TRAÇO 1:2,3:2,7 (EM MASSA SECA DE CIMENTO/ AREIA MÉDIA/ BRITA 1) - PREPARO MECÂNICO COM BETONEIRA 400 L. AF_05/2021 | M3 | 0.47 | 513,45 | 241.32
103670 | SINAPI | COMPOSIÇÃO AUXILIAR | LANÇAMENTO COM USO DE BALDES, ADENSAMENTO E ACABAMENTO DE CONCRETO EM ESTRUTURAS. AF_02/2022 | M3 | 0.47 | 308,54 | 145.01
98557 | SINAPI | COMPOSIÇÃO AUXILIAR | IMPERMEABILIZAÇÃO DE SUPERFÍCIE COM EMULSÃO ASFÁLTICA, 2 DEMÃOS. AF_09/2023 | M2 | 5.97 | 41,11 | 245.42
93382 | SINAPI | COMPOSIÇÃO AUXILIAR | REATERRO MANUAL DE VALAS, COM COMPACTADOR DE SOLOS DE PERCUSSÃO. AF_08/2023 | M3 | 0.24 | 27,31 | 6.55
RADIER
92770 | SINAPI | COMPOSIÇÃO AUXILIAR | ARMAÇÃO DE LAJE DE ESTRUTURA CONVENCIONAL DE CONCRETO ARMADO UTILIZANDO AÇO CA-50 DE 8,0 MM - MONTAGEM. AF_06/2022 | KG | 72.6 | 11,89 | 863.21
94965 | SINAPI | COMPOSIÇÃO AUXILIAR | CONCRETO FCK = 25MPA, TRAÇO 1:2,3:2,7 (EM MASSA SECA DE CIMENTO/ AREIA MÉDIA/ BRITA 1) - PREPARO MECÂNICO COM BETONEIRA 400 L. AF_05/2021 | M3 | 0.6 | 513,45 | 308.07
103673 | SINAPI | COMPOSIÇÃO AUXILIAR | LANÇAMENTO COM USO DE BOMBA, ADENSAMENTO E ACABAMENTO DE CONCRETO EM ESTRUTURAS. AF_02/2022 | M3 | 0.6 | 43,41 | 26.04
PILARES
92443 | SINAPI | COMPOSIÇÃO AUXILIAR | MONTAGEM E DESMONTAGEM DE FÔRMA DE PILARES RETANGULARES E ESTRUTURAS SIMILARES, PÉ-DIREITO SIMPLES, EM CHAPA DE MADEIRA COMPENSADA PLASTIFICADA, 18 UTILIZAÇÕES. AF_09/2020 | M2 | 4.08 | 59,87 | 244.26
92759 | SINAPI | COMPOSIÇÃO AUXILIAR | ARMAÇÃO DE PILAR OU VIGA DE ESTRUTURA CONVENCIONAL DE CONCRETO ARMADO UTILIZANDO AÇO CA-60 DE 5,0 MM - MONTAGEM. AF_06/2022 | KG | 5.8 | 14,15 | 82.07
92762 | SINAPI | COMPOSIÇÃO AUXILIAR | ARMAÇÃO DE PILAR OU VIGA DE ESTRUTURA CONVENCIONAL DE CONCRETO ARMADO UTILIZANDO AÇO CA-50 DE 10,0 MM - MONTAGEM. AF_06/2022 | KG | 14.6 | 11,02 | 160.89
94965 | SINAPI | COMPOSIÇÃO AUXILIAR | CONCRETO FCK = 25MPA, TRAÇO 1:2,3:2,7 (EM MASSA SECA DE CIMENTO/ AREIA MÉDIA/ BRITA 1) - PREPARO MECÂNICO COM BETONEIRA 400 L. AF_05/2021 | M3 | 0.17 | 513,45 | 87.28
103670 | SINAPI | COMPOSIÇÃO AUXILIAR | LANÇAMENTO COM USO DE BALDES, ADENSAMENTO E ACABAMENTO DE CONCRETO EM ESTRUTURAS. AF_02/2022 | M3 | 0.17 | 308,54 | 52.45
VIGA SUPERIOR (FECHAMENTO)
92479 | SINAPI | COMPOSIÇÃO AUXILIAR | MONTAGEM E DESMONTAGEM DE FÔRMA DE VIGA, ESCORAMENTO COM GARFO DE MADEIRA, PÉ-DIREITO SIMPLES, EM CHAPA DE MADEIRA PLASTIFICADA, 18 UTILIZAÇÕES. AF_09/2020 | M2 | 5.2 | 66,3 | 344.76
92759 | SINAPI | COMPOSIÇÃO AUXILIAR | ARMAÇÃO DE PILAR OU VIGA DE ESTRUTURA CONVENCIONAL DE CONCRETO ARMADO UTILIZANDO AÇO CA-60 DE 5,0 MM - MONTAGEM. AF_06/2022 | KG | 7 | 14,15 | 99.05
92761 | SINAPI | COMPOSIÇÃO AUXILIAR | ARMAÇÃO DE PILAR OU VIGA DE ESTRUTURA CONVENCIONAL DE CONCRETO ARMADO UTILIZANDO AÇO CA-50 DE 8,0 MM - MONTAGEM. AF_06/2022 | KG | 15.7 | 12,39 | 194.52
94965 | SINAPI | COMPOSIÇÃO AUXILIAR | CONCRETO FCK = 25MPA, TRAÇO 1:2,3:2,7 (EM MASSA SECA DE CIMENTO/ AREIA MÉDIA/ BRITA 1) - PREPARO MECÂNICO COM BETONEIRA 400 L. AF_05/2021 | M3 | 0.41 | 513,45 | 210.51
103670 | SINAPI | COMPOSIÇÃO AUXILIAR | LANÇAMENTO COM USO DE BALDES, ADENSAMENTO E ACABAMENTO DE CONCRETO EM ESTRUTURAS. AF_02/2022 | M3 | 0.41 | 308,54 | 126.5
LAJE
92267 | SINAPI | COMPOSIÇÃO AUXILIAR | FABRICAÇÃO DE FÔRMA PARA LAJES, EM CHAPA DE MADEIRA COMPENSADA RESINADA, E = 17 MM. AF_09/2020 | M2 | 3.53 | 54,82 | 193.51
92769 | SINAPI | COMPOSIÇÃO AUXILIAR | ARMAÇÃO DE LAJE DE ESTRUTURA CONVENCIONAL DE CONCRETO ARMADO UTILIZANDO AÇO CA-50 DE 6,3 MM - MONTAGEM. AF_06/2022 | KG | 10.7 | 12,72 | 136.1
92770 | SINAPI | COMPOSIÇÃO AUXILIAR | ARMAÇÃO DE LAJE DE ESTRUTURA CONVENCIONAL DE CONCRETO ARMADO UTILIZANDO AÇO CA-50 DE 8,0 MM - MONTAGEM. AF_06/2022 | KG | 29.3 | 11,89 | 348.37
94965 | SINAPI | COMPOSIÇÃO AUXILIAR | CONCRETO FCK = 25MPA, TRAÇO 1:2,3:2,7 (EM MASSA SECA DE CIMENTO/ AREIA MÉDIA/ BRITA 1) - PREPARO MECÂNICO COM BETONEIRA 400 L. AF_05/2021 | M3 | 0.38 | 513,45 | 195.11
103673 | SINAPI | COMPOSIÇÃO AUXILIAR | LANÇAMENTO COM USO DE BOMBA, ADENSAMENTO E ACABAMENTO DE CONCRETO EM ESTRUTURAS. AF_02/2022 | M3 | 0.38 | 43,41 | 16.49
VEDAÇÃO - PAREDES
34573 | SINAPI | INSUMO | BLOCO DE CONCRETO ESTRUTURAL 14 X 19 X 39 CM, FBK 8 MPA (NBR 6136) | UN | 239.76 | 5,46 | 1309.08
88626 | SINAPI | COMPOSIÇÃO AUXILIAR | ARGAMASSA TRAÇO 1:0,5:4,5 (EM VOLUME DE CIMENTO, CAL E AREIA MÉDIA ÚMIDA), PREPARO MECÂNICO COM BETONEIRA 400 L. AF_08/2019 | M3 | 0.4032 | 580,6 | 234.09
87879 | SINAPI | COMPOSIÇÃO AUXILIAR | CHAPISCO APLICADO EM ALVENARIAS E ESTRUTURAS DE CONCRETO INTERNAS, COM COLHER DE PEDREIRO. ARGAMASSA TRAÇO 1:3 COM PREPARO EM BETONEIRA 400L. AF_10/2022 | M2 | 12 | 4,57 | 54.84
87529 | SINAPI | COMPOSIÇÃO AUXILIAR | MASSA ÚNICA, EM ARGAMASSA TRAÇO 1:2:8, PREPARO MECÂNICO, APLICADA MANUALMENTE EM PAREDES INTERNAS DE AMBIENTES COM ÁREA ENTRE 5M² E 10M², E = 17,5MM, COM TALISCAS. AF_03/2024 | M2 | 12 | 37,27 | 447.24
94965 | SINAPI | COMPOSIÇÃO AUXILIAR | CONCRETO FCK = 25MPA, TRAÇO 1:2,3:2,7 (EM MASSA SECA DE CIMENTO/ AREIA MÉDIA/ BRITA 1) - PREPARO MECÂNICO COM BETONEIRA 400 L. AF_05/2021 | M3 | 1.235 | 513,45 | 634.11
88309 | SINAPI | COMPOSIÇÃO AUXILIAR | PEDREIRO COM ENCARGOS COMPLEMENTARES | H | 16.08 | 28,5 | 458.28
88316 | SINAPI | COMPOSIÇÃO AUXILIAR | SERVENTE COM ENCARGOS COMPLEMENTARES | H | 16.08 | 22,76 | 365.98
SR/0020 |  |  | DEMOLIÇÃO DE CONCRETO SIMPLES, DE FORMA MECANIZADA, SEM REAPROVEITAMENTO (REF. SICRO COD. 1600989, DB 01-2023) | M |  |  | 142.71
5953 | SINAPI | COMPOSIÇÃO AUXILIAR | COMPRESSOR DE AR REBOCÁVEL, VAZÃO 189 PCM, PRESSÃO EFETIVA DE TRABALHO 102 PSI, MOTOR DIESEL, POTÊNCIA 63 CV - CHP DIURNO. AF_06/2015 | CHP | 1 | 60,13 | 60.13
5795 | SINAPI | COMPOSIÇÃO AUXILIAR | MARTELETE OU ROMPEDOR PNEUMÁTICO MANUAL, 28 KG, COM SILENCIADOR - CHP DIURNO. AF_07/2016 | CHP | 1 | 28,03 | 28.03
88316 | SINAPI | COMPOSIÇÃO AUXILIAR | SERVENTE COM ENCARGOS COMPLEMENTARES | H | 0.59458 | 22,76 | 13.53
44496 | SINAPI | INSUMO | PONTEIRO PARA MARTELO ROMPEDOR, DIAMETRO = *28* MM, COMPRIMENTO = *520* MM, ENCAIXE SEXTAVADO | UN | 0.3 | 136,74 | 41.02
SR/0100 |  |  | RECORTE MECÂNICO DE PAVIMENTO ASFÁLTICO OU PISO DE CONCRETO, COM SERRA DE DISCO DIAMANTADO PARA PISO/ASFALTO | M |  |  | 3.21
91283 | SINAPI | COMPOSIÇÃO AUXILIAR | CORTADORA DE PISO COM MOTOR 4 TEMPOS A GASOLINA, POTÊNCIA DE 13 HP, COM DISCO DE CORTE DIAMANTADO SEGMENTADO PARA CONCRETO, DIÂMETRO DE 350 MM, FURO DE 1" (14 X 1") - CHP DIURNO. AF_08/2015 | CHP | 0.083 | 10,06 | 0.83
88316 | SINAPI | COMPOSIÇÃO AUXILIAR | SERVENTE COM ENCARGOS COMPLEMENTARES | H | 0.083 | 22,76 | 1.88
13887 | SINAPI | INSUMO | DISCO DE CORTE DIAMANTADO SEGMENTADO PARA CONCRETO/ASFALTO, DIAMETRO DE *350* MM, FURO DE 25,40 MM | UN | 0.002 | 250,05 | 0.5
DR/0032 |  |  | LASTRO OU ENROCAMENTO DE PEDRA-DE-MÃO OU RACHÃO LANÇADO, FORNECIMENTO E APILOAMENTO. EXCLUSIVE TRANSPORTE, REF SINAPI 73697, DATA 01/2020 E SINAPI 92744. | M3 |  |  | 281.45
5631 | SINAPI | COMPOSIÇÃO AUXILIAR | ESCAVADEIRA HIDRÁULICA SOBRE ESTEIRAS, CAÇAMBA 0,80 M3, PESO OPERACIONAL 17 T, POTENCIA BRUTA 111 HP - CHP DIURNO. AF_06/2014 | CHP | 0.059 | 211,46 | 12.47
5632 | SINAPI | COMPOSIÇÃO AUXILIAR | ESCAVADEIRA HIDRÁULICA SOBRE ESTEIRAS, CAÇAMBA 0,80 M3, PESO OPERACIONAL 17 T, POTENCIA BRUTA 111 HP - CHI DIURNO. AF_06/2014 | CHI | 0.336 | 91,03 | 30.58
88242 | SINAPI | COMPOSIÇÃO AUXILIAR | AJUDANTE DE PEDREIRO COM ENCARGOS COMPLEMENTARES | H | 4 | 23,53 | 94.12
88309 | SINAPI | COMPOSIÇÃO AUXILIAR | PEDREIRO COM ENCARGOS COMPLEMENTARES | H | 1.5 | 28,5 | 42.75
4730 | SINAPI | INSUMO | PEDRA DE MAO OU PEDRA RACHAO PARA ARRIMO/FUNDACAO (POSTO PEDREIRA/FORNECEDOR, SEM FRETE) | M3 | 1.1 | 92,3 | 101.53
DR/0050 |  |  | ESGOTAMENTO DE ÁGUA COM BOMBA SUBMERSA (REF. SICRO COD. 2003864) | H |  |  | 34.32
A.05.000.066595 | CPOS | COMPOSIÇÃO AUXILIAR | Locação de bomba submersível monofásica, diâmetro de 2´ ou 3´, potência de 0,5CV até 3CV | H | 1 | 2.58 | 2.58
3346 | SINAPI | COMPOSIÇÃO AUXILIAR | LOCACAO DE GRUPO GERADOR *80 A 125* KVA, MOTOR DIESEL, REBOCAVEL, ACIONAMENTO MANUAL | H | 1 | 30,04 | 30.04
88267 | SINAPI | COMPOSIÇÃO AUXILIAR | ENCANADOR OU BOMBEIRO HIDRÁULICO COM ENCARGOS COMPLEMENTARES | H | 0.05 | 27,84 | 1.39
88264 | SINAPI | COMPOSIÇÃO AUXILIAR | ELETRICISTA COM ENCARGOS COMPLEMENTARES | H | 0.01 | 31,14 | 0.31
PA/0010 |  |  | COLCHÃO DE RACHÃO E/OU PEDRA-DE-MÃO, COM CAMADA FINAL DE PEDRA BRITA. FORNECIMENTO E EXECUÇÃO. EXCLUSIVE TRANSPORTE DA PEDRA | M3 |  |  | 533.75
5631 | SINAPI | COMPOSIÇÃO AUXILIAR | ESCAVADEIRA HIDRÁULICA SOBRE ESTEIRAS, CAÇAMBA 0,80 M3, PESO OPERACIONAL 17 T, POTENCIA BRUTA 111 HP - CHP DIURNO. AF_06/2014 | CHP | 0.4793 | 211,46 | 101.35
5632 | SINAPI | COMPOSIÇÃO AUXILIAR | ESCAVADEIRA HIDRÁULICA SOBRE ESTEIRAS, CAÇAMBA 0,80 M3, PESO OPERACIONAL 17 T, POTENCIA BRUTA 111 HP - CHI DIURNO. AF_06/2014 | CHI | 0.5206 | 91,03 | 47.39
5932 | SINAPI | COMPOSIÇÃO AUXILIAR | MOTONIVELADORA POTÊNCIA BÁSICA LÍQUIDA (PRIMEIRA MARCHA) 125 HP, PESO BRUTO 13032 KG, LARGURA DA LÂMINA DE 3,7 M - CHP DIURNO. AF_06/2014 | CHP | 0.3758 | 280,97 | 105.58
5934 | SINAPI | COMPOSIÇÃO AUXILIAR | MOTONIVELADORA POTÊNCIA BÁSICA LÍQUIDA (PRIMEIRA MARCHA) 125 HP, PESO BRUTO 13032 KG, LARGURA DA LÂMINA DE 3,7 M - CHI DIURNO. AF_06/2014 | CHI | 0.6241 | 113,5 | 70.83
88316 | SINAPI | COMPOSIÇÃO AUXILIAR | SERVENTE COM ENCARGOS COMPLEMENTARES | H | 3.5 | 22,76 | 79.66
4730 | SINAPI | INSUMO | PEDRA DE MAO OU PEDRA RACHAO PARA ARRIMO/FUNDACAO (POSTO PEDREIRA/FORNECEDOR, SEM FRETE) | M3 | 1.3 | 92,3 | 119.99
4748 | SINAPI | INSUMO | PEDRA BRITADA OU BICA CORRIDA, NÃO CLASSIFICADA (POSTO PEDREIRA/ FORNECEDOR, SEM FRETE) | M3 | 0.1 | 89.58 | 8.95
CPU-PAVT 03 |  |  | ESCAVAÇÃO MECANICA, A CEU ABERTO, EM MATERIAL DE 1A CATEGORIA, COM ESCAVADEIRA HIDRAULICA, CAPACIDADE DE 0,78 M3 (REFER. SINAPI CÓD. 83338) | M2 |  |  | 3.78
5632 | SINAPI | COMPOSIÇÃO AUXILIAR | ESCAVADEIRA HIDRÁULICA SOBRE ESTEIRAS, CAÇAMBA 0,80 M3, PESO OPERACIONAL 17 T, POTENCIA BRUTA 111 HP - CHI DIURNO. AF_06/2014 | CHI | 0.0058 | 91,03 | 0.52
88316 | SINAPI | COMPOSIÇÃO AUXILIAR | SERVENTE COM ENCARGOS COMPLEMENTARES | H | 0.0192 | 22,76 | 0.43
5631 | SINAPI | COMPOSIÇÃO AUXILIAR | ESCAVADEIRA HIDRÁULICA SOBRE ESTEIRAS, CAÇAMBA 0,80 M3, PESO OPERACIONAL 17 T, POTENCIA BRUTA 111 HP - CHP DIURNO. AF_06/2014 | CHP | 0.0134 | 211,46 | 2.83
PA/0025 |  |  | IMPRIMAÇÃO DA BASE, EXECUÇÃO E FORNECIMENTO DE EMULSÃO ASFÁLTICA EAI (REF. SINAPI COD. 102470) | M2 |  |  | 6.12
5839 | SINAPI | COMPOSIÇÃO AUXILIAR | VASSOURA MECÂNICA REBOCÁVEL COM ESCOVA CILÍNDRICA, LARGURA ÚTIL DE VARRIMENTO DE 2,44 M - CHP DIURNO. AF_06/2014 | CHP | 0.002 | 9,31 | 0.01
5841 | SINAPI | COMPOSIÇÃO AUXILIAR | VASSOURA MECÂNICA REBOCÁVEL COM ESCOVA CILÍNDRICA, LARGURA ÚTIL DE VARRIMENTO DE 2,44 M - CHI DIURNO. AF_06/2014 | CHI | 0.004 | 4,68 | 0.01
83362 | SINAPI | COMPOSIÇÃO AUXILIAR | ESPARGIDOR DE ASFALTO PRESSURIZADO, TANQUE 6 M3 COM ISOLAÇÃO TÉRMICA, AQUECIDO COM 2 MAÇARICOS, COM BARRA ESPARGIDORA 3,60 M, MONTADO SOBRE CAMINHÃO TOCO, PBT 14.300 KG, POTÊNCIA 185 CV - CHP DIURNO. AF_05/2023 | CHP | 0.001 | 268,99 | 0.26
91486 | SINAPI | COMPOSIÇÃO AUXILIAR | ESPARGIDOR DE ASFALTO PRESSURIZADO, TANQUE 6 M3 COM ISOLAÇÃO TÉRMICA, AQUECIDO COM 2 MAÇARICOS, COM BARRA ESPARGIDORA 3,60 M, MONTADO SOBRE CAMINHÃO TOCO, PBT 14.300 KG, POTÊNCIA 185 CV - CHI DIURNO. AF_05/2023 | CHI | 0.0049 | 69,3 | 0.33
89035 | SINAPI | COMPOSIÇÃO AUXILIAR | TRATOR DE PNEUS, POTÊNCIA 85 CV, TRAÇÃO 4X4, PESO COM LASTRO DE 4.675 KG - CHP DIURNO. AF_06/2014 | CHP | 0.0017 | 128,85 | 0.21
89036 | SINAPI | COMPOSIÇÃO AUXILIAR | TRATOR DE PNEUS, POTÊNCIA 85 CV, TRAÇÃO 4X4, PESO COM LASTRO DE 4.675 KG - CHI DIURNO. AF_06/2014 | CHI | 0.0041 | 47,5 | 0.19
88316 | SINAPI | COMPOSIÇÃO AUXILIAR | SERVENTE COM ENCARGOS COMPLEMENTARES | H | 0.0058 | 22,76 | 0.13
CT01 | COTAÇÃO | INSUMO | EMULSÃO ASFÁLTICA PARA IMPRIMAÇÃO | KG | 0.0012 | 4150 | 4.98
PA/0050 |  |  | APLICAÇÃO COM VIBROACABADORA DE MASSA ASFÁLTICA QUENTE. EXCLUSIVE FORNECIMENTO E TRANSPORTE DA MISTURA BETUMINOSA (REF. SINAPI COD. 95995) | M2 |  |  | 138.17
5835 | SINAPI | COMPOSIÇÃO AUXILIAR | VIBROACABADORA DE ASFALTO SOBRE ESTEIRAS, LARGURA DE PAVIMENTAÇÃO 1,90 M A 5,30 M, POTÊNCIA 105 HP CAPACIDADE 450 T/H - CHP DIURNO. AF_11/2014 | CHP | 0.0464 | 384,51 | 17.84
5837 | SINAPI | COMPOSIÇÃO AUXILIAR | VIBROACABADORA DE ASFALTO SOBRE ESTEIRAS, LARGURA DE PAVIMENTAÇÃO 1,90 M A 5,30 M, POTÊNCIA 105 HP CAPACIDADE 450 T/H - CHI DIURNO. AF_11/2014 | CHI | 0.0949 | 151,92 | 14.41
91386 | SINAPI | COMPOSIÇÃO AUXILIAR | CAMINHÃO BASCULANTE 10 M3, TRUCADO CABINE SIMPLES, PESO BRUTO TOTAL 23.000 KG, CARGA ÚTIL MÁXIMA 15.935 KG, DISTÂNCIA ENTRE EIXOS 4,80 M, POTÊNCIA 230 CV INCLUSIVE CAÇAMBA METÁLICA - CHP DIURNO. AF_06/2014 | CHP | 0.0464 | 270,25 | 12.53
95631 | SINAPI | COMPOSIÇÃO AUXILIAR | ROLO COMPACTADOR VIBRATORIO TANDEM, ACO LISO, POTENCIA 125 HP, PESO SEM/COM LASTRO 10,20/11,65 T, LARGURA DE TRABALHO 1,73 M - CHP DIURNO. AF_11/2016 | CHP | 0.0805 | 231,41 | 18.62
95632 | SINAPI | COMPOSIÇÃO AUXILIAR | ROLO COMPACTADOR VIBRATORIO TANDEM, ACO LISO, POTENCIA 125 HP, PESO SEM/COM LASTRO 10,20/11,65 T, LARGURA DE TRABALHO 1,73 M - CHI DIURNO. AF_11/2016 | CHI | 0.0607 | 85,83 | 5.2
96155 | SINAPI | COMPOSIÇÃO AUXILIAR | TRATOR DE PNEUS COM POTÊNCIA DE 85 CV, TRAÇÃO 4X4, COM VASSOURA MECÂNICA ACOPLADA - CHI DIURNO. AF_02/2017 | CHI | 0.1071 | 51,97 | 5.56
96157 | SINAPI | COMPOSIÇÃO AUXILIAR | TRATOR DE PNEUS COM POTÊNCIA DE 85 CV, TRAÇÃO 4X4, COM VASSOURA MECÂNICA ACOPLADA - CHP DIURNO. AF_03/2017 | CHP | 0.0341 | 137,18 | 4.67
96463 | SINAPI | COMPOSIÇÃO AUXILIAR | ROLO COMPACTADOR DE PNEUS, ESTÁTICO, PRESSÃO VARIÁVEL, POTÊNCIA 110 HP, PESO SEM/COM LASTRO 10,8/27 T, LARGURA DE ROLAGEM 2,30 M - CHP DIURNO. AF_06/2017 | CHP | 0.0419 | 218,59 | 9.15
96464 | SINAPI | COMPOSIÇÃO AUXILIAR | ROLO COMPACTADOR DE PNEUS, ESTÁTICO, PRESSÃO VARIÁVEL, POTÊNCIA 110 HP, PESO SEM/COM LASTRO 10,8/27 T, LARGURA DE ROLAGEM 2,30 M - CHI DIURNO. AF_06/2017 | CHI | 0.2406 | 92,1 | 22.15
88314 | SINAPI | COMPOSIÇÃO AUXILIAR | RASTELEIRO COM ENCARGOS COMPLEMENTARES | H | 1.1301 | 24,82 | 28.04
DR/0370 |  |  | REMOÇÃO E REASSENTAMENTO DE TAMPÃO EM F°F° PARA PV, COM REAPROVEITAMENTO, INCLUINDO RECORTE, DEMOLIÇÃO E REQUADRO EM CONCRETO SIMPLES FCK 20MPA, DE 1,00M X 1,00M X 0,20M | UN |  |  | 241.2
5824 | SINAPI | COMPOSIÇÃO AUXILIAR | CAMINHÃO TOCO, PBT 16.000 KG, CARGA ÚTIL MÁX. 10.685 KG, DIST. ENTRE EIXOS 4,8 M, POTÊNCIA 189 CV, INCLUSIVE CARROCERIA FIXA ABERTA DE MADEIRA P/ TRANSPORTE GERAL DE CARGA SECA, DIMEN. APROX. 2,5 X 7,00 X 0,50 M - CHP DIURNO. AF_06/2014 | CHP | 0.01 | 217,34 | 2.17
88309 | SINAPI | COMPOSIÇÃO AUXILIAR | PEDREIRO COM ENCARGOS COMPLEMENTARES | H | 2 | 28,5 | 57
88316 | SINAPI | COMPOSIÇÃO AUXILIAR | SERVENTE COM ENCARGOS COMPLEMENTARES | H | 2.175 | 22,76 | 49.5
87316 | SINAPI | COMPOSIÇÃO AUXILIAR | ARGAMASSA TRAÇO 1:4 (EM VOLUME DE CIMENTO E AREIA GROSSA ÚMIDA) PARA CHAPISCO CONVENCIONAL, PREPARO MECÂNICO COM BETONEIRA 400 L. AF_08/2019 | M3 | 0.005 | 501,7 | 2.5
94964 | SINAPI | COMPOSIÇÃO AUXILIAR | CONCRETO FCK = 20MPA, TRAÇO 1:2,7:3 (EM MASSA SECA DE CIMENTO/ AREIA MÉDIA/ BRITA 1) - PREPARO MECÂNICO COM BETONEIRA 400 L. AF_05/2021 | M3 | 0.12303 | 491,72 | 60.49
103670 | SINAPI | COMPOSIÇÃO AUXILIAR | LANÇAMENTO COM USO DE BALDES, ADENSAMENTO E ACABAMENTO DE CONCRETO EM ESTRUTURAS. AF_02/2022 | M3 | 0.12303 | 308,54 | 37.95
93358 | SINAPI | COMPOSIÇÃO AUXILIAR | ESCAVAÇÃO MANUAL DE VALA. AF_09/2024 | M3 | 0.2 | 90,03 | 18
SR/0100 | COMPOSIÇÃO | COMPOSIÇÃO AUXILIAR | RECORTE MECÂNICO DE PAVIMENTO ASFÁLTICO OU PISO DE CONCRETO, COM SERRA DE DISCO DIAMANTADO PARA PISO/ASFALTO | M2 | 4 | 3,21 | 12.84
97914 | SINAPI | COMPOSIÇÃO AUXILIAR | TRANSPORTE COM CAMINHÃO BASCULANTE DE 6 M³, EM VIA URBANA PAVIMENTADA, DMT ATÉ 30 KM (UNIDADE: M3XKM). AF_07/2020 | M3XKM | 0.25 | 3 | 0.75
PA/0005 |  |  | PREPARO DO SUBLEITO, ESCAVAÇÃO E CARGA. EXCLUSIVE TRANSPORTE | M3 |  |  | 272.45
5940 | SINAPI | COMPOSIÇÃO AUXILIAR | PÁ CARREGADEIRA SOBRE RODAS, POTÊNCIA LÍQUIDA 128 HP, CAPACIDADE DA CAÇAMBA 1,7 A 2,8 M3, PESO OPERACIONAL 11632 KG - CHP DIURNO. AF_06/2014 | CHP | 0.2 | 165,56 | 33.11
5942 | SINAPI | COMPOSIÇÃO AUXILIAR | PÁ CARREGADEIRA SOBRE RODAS, POTÊNCIA LÍQUIDA 128 HP, CAPACIDADE DA CAÇAMBA 1,7 A 2,8 M3, PESO OPERACIONAL 11632 KG - CHI DIURNO. AF_06/2014 | CHI | 0.11 | 75,66 | 8.32
5932 | SINAPI | COMPOSIÇÃO AUXILIAR | MOTONIVELADORA POTÊNCIA BÁSICA LÍQUIDA (PRIMEIRA MARCHA) 125 HP, PESO BRUTO 13032 KG, LARGURA DA LÂMINA DE 3,7 M - CHP DIURNO. AF_06/2014 | CHP | 0.43 | 280,97 | 120.81
5934 | SINAPI | COMPOSIÇÃO AUXILIAR | MOTONIVELADORA POTÊNCIA BÁSICA LÍQUIDA (PRIMEIRA MARCHA) 125 HP, PESO BRUTO 13032 KG, LARGURA DA LÂMINA DE 3,7 M - CHI DIURNO. AF_06/2014 | CHI | 0.57 | 113,5 | 64.69
88316 | SINAPI | COMPOSIÇÃO AUXILIAR | SERVENTE COM ENCARGOS COMPLEMENTARES | H | 2 | 22,76 | 45.52
PA/0021 |  |  | EXECUÇÃO E COMPACTAÇÃO DE BASE E OU SUB-BASE, ESTABILIZADO GRANULOMETRICAMENTE, SEM MISTURA, COM MATERIAL DE JAZIDA. EXCLUSIVE FORNECIMENTO E TRANSPORTE (REF. SINAPI COD. 4011219) | M3 |  |  | 20.26
73436 | SINAPI | COMPOSIÇÃO AUXILIAR | ROLO COMPACTADOR VIBRATÓRIO PÉ DE CARNEIRO PARA SOLOS, POTÊNCIA 80 HP, PESO OPERACIONAL SEM/COM LASTRO 7,4 / 8,8 T, LARGURA DE TRABALHO 1,68 M - CHP DIURNO. AF_02/2016 | CHP | 0.012174 | 164,63 | 2
93244 | SINAPI | COMPOSIÇÃO AUXILIAR | ROLO COMPACTADOR VIBRATÓRIO PÉ DE CARNEIRO PARA SOLOS, POTÊNCIA 80 HP, PESO OPERACIONAL SEM/COM LASTRO 7,4 / 8,8 T, LARGURA DE TRABALHO 1,68 M - CHI DIURNO. AF_02/2016 | CHI | 0.022609 | 68,32 | 1.54
5901 | SINAPI | COMPOSIÇÃO AUXILIAR | CAMINHÃO PIPA 10.000 L TRUCADO, PESO BRUTO TOTAL 23.000 KG, CARGA ÚTIL MÁXIMA 15.935 KG, DISTÂNCIA ENTRE EIXOS 4,8 M, POTÊNCIA 230 CV, INCLUSIVE TANQUE DE AÇO PARA TRANSPORTE DE ÁGUA - CHP DIURNO. AF_06/2014 | CHP | 0.0041739 | 319,69 | 1.33
5903 | SINAPI | COMPOSIÇÃO AUXILIAR | CAMINHÃO PIPA 10.000 L TRUCADO, PESO BRUTO TOTAL 23.000 KG, CARGA ÚTIL MÁXIMA 15.935 KG, DISTÂNCIA ENTRE EIXOS 4,8 M, POTÊNCIA 230 CV, INCLUSIVE TANQUE DE AÇO PARA TRANSPORTE DE ÁGUA - CHI DIURNO. AF_06/2014 | CHI | 0.030609 | 74,08 | 2.26
96157 | SINAPI | COMPOSIÇÃO AUXILIAR | TRATOR DE PNEUS COM POTÊNCIA DE 85 CV, TRAÇÃO 4X4, COM VASSOURA MECÂNICA ACOPLADA - CHP DIURNO. AF_03/2017 | CHP | 0.01113 | 137,18 | 1.52
96155 | SINAPI | COMPOSIÇÃO AUXILIAR | TRATOR DE PNEUS COM POTÊNCIA DE 85 CV, TRAÇÃO 4X4, COM VASSOURA MECÂNICA ACOPLADA - CHI DIURNO. AF_02/2017 | CHI | 0.023652 | 51,97 | 1.22
5932 | SINAPI | COMPOSIÇÃO AUXILIAR | MOTONIVELADORA POTÊNCIA BÁSICA LÍQUIDA (PRIMEIRA MARCHA) 125 HP, PESO BRUTO 13032 KG, LARGURA DA LÂMINA DE 3,7 M - CHP DIURNO. AF_06/2014 | CHP | 0.011826 | 280,97 | 3.32
5934 | SINAPI | COMPOSIÇÃO AUXILIAR | MOTONIVELADORA POTÊNCIA BÁSICA LÍQUIDA (PRIMEIRA MARCHA) 125 HP, PESO BRUTO 13032 KG, LARGURA DA LÂMINA DE 3,7 M - CHI DIURNO. AF_06/2014 | CHI | 0.022957 | 113,5 | 2.6
96463 | SINAPI | COMPOSIÇÃO AUXILIAR | ROLO COMPACTADOR DE PNEUS, ESTÁTICO, PRESSÃO VARIÁVEL, POTÊNCIA 110 HP, PESO SEM/COM LASTRO 10,8/27 T, LARGURA DE ROLAGEM 2,30 M - CHP DIURNO. AF_06/2017 | CHP | 0.0038261 | 218,59 | 0.83
96464 | SINAPI | COMPOSIÇÃO AUXILIAR | ROLO COMPACTADOR DE PNEUS, ESTÁTICO, PRESSÃO VARIÁVEL, POTÊNCIA 110 HP, PESO SEM/COM LASTRO 10,8/27 T, LARGURA DE ROLAGEM 2,30 M - CHI DIURNO. AF_06/2017 | CHI | 0.030957 | 92,1 | 2.85
88316 | SINAPI | COMPOSIÇÃO AUXILIAR | SERVENTE COM ENCARGOS COMPLEMENTARES | H | 0.034783 | 22,76 | 0.79
SV/0012 |  |  | PINTURA DE SETAS E LEGENDAS - TINTA BASE ACRÍLICA EMULSIONADA EM ÁGUA - ESPESSURA DE 0,5 MM (REF. SICRO COD. 5213407, DB 04-21) | M2 |  |  | 40.8
73467 | SINAPI | COMPOSIÇÃO AUXILIAR | CAMINHÃO TOCO, PBT 14.300 KG, CARGA ÚTIL MÁX. 9.710 KG, DIST. ENTRE EIXOS 3,56 M, POTÊNCIA 185 CV, INCLUSIVE CARROCERIA FIXA ABERTA DE MADEIRA P/ TRANSPORTE GERAL DE CARGA SECA, DIMEN. APROX. 2,50 X 6,50 X 0,50 M - CHP DIURNO. AF_06/2014 | CHP | 0.016567 | 248,87 | 4.12
91395 | SINAPI | COMPOSIÇÃO AUXILIAR | CAMINHÃO TOCO, PBT 14.300 KG, CARGA ÚTIL MÁX. 9.710 KG, DIST. ENTRE EIXOS 3,56 M, POTÊNCIA 185 CV, INCLUSIVE CARROCERIA FIXA ABERTA DE MADEIRA P/ TRANSPORTE GERAL DE CARGA SECA, DIMEN. APROX. 2,50 X 6,50 X 0,50 M - CHI DIURNO. AF_06/2014 | CHI | 0.016567 | 58,25 | 0.96
9644 | SINAPI | COMPOSIÇÃO AUXILIAR | CAMINHÃO DEMARCADOR DE FAIXAS COM SISTEMA DE PINTURA A FRIO - 28 KW/129 KW | chp | 0.033135 | 461.93 | 15.3
88310 | SINAPI | COMPOSIÇÃO AUXILIAR | PINTOR COM ENCARGOS COMPLEMENTARES | H | 0.033135 | 30,21 | 1
88316 | SINAPI | COMPOSIÇÃO AUXILIAR | SERVENTE COM ENCARGOS COMPLEMENTARES | H | 0.13254 | 22,76 | 3.01
44478 | SINAPI | INSUMO | MICROESFERAS DE VIDRO PARA SINALIZACAO HORIZONTAL VIARIA, TIPO I-B (PREMIX) - NBR 16184 | KG | 0.1 | 13,74 | 1.37
44477 | SINAPI | INSUMO | MICROESFERAS DE VIDRO PARA SINALIZACAO HORIZONTAL VIARIA, TIPO II-A (DROP-ON) - NBR 16184 | KG | 0.35 | 13,74 | 4.8
2036 | SINAPI | INSUMO | TINTA À BASE DE RESINA ACRÍLICA EMULSIONADA EM ÁGUA PARA DEMARCAÇÃO VIÁRIA | l | 0.5 | 20.47 | 10.23
2044 | SINAPI | INSUMO | TINTA À BASE DE RESINA ACRÍLICA EMULSIONADA EM ÁGUA PARA PRÉ-MARCAÇÃO VIÁRIA | l | 0.00097 | 20.47 | 0.01
SV/0025 |  |  | PINTURA DE PISO PARA CICLOFAIXA - PLÁSTICO A FRIO BICOMPONENTE À BASE DE RESINAS METACRÍLICAS - ESPESSURA DE 1,5 MM - PLANO (REF. SICRO COD. 5214009, DB 04- 21) | M2 |  |  | 127.94
73467 | SINAPI | COMPOSIÇÃO AUXILIAR | CAMINHÃO TOCO, PBT 14.300 KG, CARGA ÚTIL MÁX. 9.710 KG, DIST. ENTRE EIXOS 3,56 M, POTÊNCIA 185 CV, INCLUSIVE CARROCERIA FIXA ABERTA DE MADEIRA P/ TRANSPORTE GERAL DE CARGA SECA, DIMEN. APROX. 2,50 X 6,50 X 0,50 M - CHP DIURNO. AF_06/2014 | CHP | 0.0083015 | 248,87 | 2.06
91395 | SINAPI | COMPOSIÇÃO AUXILIAR | CAMINHÃO TOCO, PBT 14.300 KG, CARGA ÚTIL MÁX. 9.710 KG, DIST. ENTRE EIXOS 3,56 M, POTÊNCIA 185 CV, INCLUSIVE CARROCERIA FIXA ABERTA DE MADEIRA P/ TRANSPORTE GERAL DE CARGA SECA, DIMEN. APROX. 2,50 X 6,50 X 0,50 M - CHI DIURNO. AF_06/2014 | CHI | 0.0083015 | 58,25 | 0.48
E9693 | SICRO | COMPOSIÇÃO AUXILIAR | CAMINHÃO DEMARCADOR DE FAIXAS COM SISTEMA DE PINTURA SPRAY - 115 W | H | 0.016603 | 1047.6 | 17.39
88310 | SINAPI | COMPOSIÇÃO AUXILIAR | PINTOR COM ENCARGOS COMPLEMENTARES | H | 0.016603 | 30,21 | 0.5
88316 | SINAPI | COMPOSIÇÃO AUXILIAR | SERVENTE COM ENCARGOS COMPLEMENTARES | H | 0.066412 | 22,76 | 1.51
M2045 | SICRO | INSUMO | MICROESFERAS REFLETIVAS DE VIDRO TIPO II-C | KG | 0.35 | 11.42 | 3.99
M2044 | SICRO | INSUMO | TINTA À BASE DE RESINA ACRÍLICA EMULSIONADA EM ÁGUA PARA PRÉ-MARCAÇÃO VIÁRIA | l | 0.00097 | 20.47 | 0.01
M1577 | SICRO | INSUMO | TINTA PLÁSTICA À BASE DE RESINA METACRÍLICA APLICADA A FRIO POR DISPERSÃO OU EXTRUSÃO | KG | 3 | 34 | 102
SV/0030 |  |  | PINTURA DE FAIXA PARA CICLOVIA - TINTA BASE ACRÍLICA EMULSIONADA EM ÁGUA - ESPESSURA DE 0,3 MM (REF. SICRO COD. 5214001, DB 04-21) | M2 |  |  | 15.6
73467 | SINAPI | COMPOSIÇÃO AUXILIAR | CAMINHÃO TOCO, PBT 14.300 KG, CARGA ÚTIL MÁX. 9.710 KG, DIST. ENTRE EIXOS 3,56 M, POTÊNCIA 185 CV, INCLUSIVE CARROCERIA FIXA ABERTA DE MADEIRA P/ TRANSPORTE GERAL DE CARGA SECA, DIMEN. APROX. 2,50 X 6,50 X 0,50 M - CHP DIURNO. AF_06/2014 | CHP | 0.0026192 | 248,87 | 0.65
91395 | SINAPI | COMPOSIÇÃO AUXILIAR | CAMINHÃO TOCO, PBT 14.300 KG, CARGA ÚTIL MÁX. 9.710 KG, DIST. ENTRE EIXOS 3,56 M, POTÊNCIA 185 CV, INCLUSIVE CARROCERIA FIXA ABERTA DE MADEIRA P/ TRANSPORTE GERAL DE CARGA SECA, DIMEN. APROX. 2,50 X 6,50 X 0,50 M - CHI DIURNO. AF_06/2014 | CHI | 0.0026192 | 58,25 | 0.15
E9644 | SICRO | COMPOSIÇÃO AUXILIAR | CAMINHÃO DEMARCADOR DE FAIXAS COM SISTEMA DE PINTURA A FRIO - 28 KW/129 KW | chp | 0.0052383 | 461.93 | 2.41
88310 | SINAPI | COMPOSIÇÃO AUXILIAR | PINTOR COM ENCARGOS COMPLEMENTARES | H | 0.0052383 | 30,21 | 0.15
88316 | SINAPI | COMPOSIÇÃO AUXILIAR | SERVENTE COM ENCARGOS COMPLEMENTARES | H | 0.020953 | 22,76 | 0.47
44478 | SINAPI | INSUMO | MICROESFERAS DE VIDRO PARA SINALIZACAO HORIZONTAL VIARIA, TIPO I-B (PREMIX) - NBR 16184 | KG | 0.06 | 13,74 | 0.82
44477 | SINAPI | INSUMO | MICROESFERAS DE VIDRO PARA SINALIZACAO HORIZONTAL VIARIA, TIPO II-A (DROP-ON) - NBR 16184 | KG | 0.35 | 13,74 | 4.8
M2036 | SICRO | INSUMO | TINTA À BASE DE RESINA ACRÍLICA EMULSIONADA EM ÁGUA PARA DEMARCAÇÃO VIÁRIA | l | 0.3 | 20.47 | 6.14
M2044 | SICRO | INSUMO | TINTA À BASE DE RESINA ACRÍLICA EMULSIONADA EM ÁGUA PARA PRÉ-MARCAÇÃO VIÁRIA | l | 0.00097 | 20.47 | 0.01
SV/0037 |  |  | PINTURA DE FAIXA - TINTA BASE ACRÍLICA EMULSIONADA EM ÁGUA - ESPESSURA DE 0,5 MM (REF. SICRO COD. 5213403, DB 04-21) | M2 |  |  | 20.89
73467 | SINAPI | COMPOSIÇÃO AUXILIAR | CAMINHÃO TOCO, PBT 14.300 KG, CARGA ÚTIL MÁX. 9.710 KG, DIST. ENTRE EIXOS 3,56 M, POTÊNCIA 185 CV, INCLUSIVE CARROCERIA FIXA ABERTA DE MADEIRA P/ TRANSPORTE GERAL DE CARGA SECA, DIMEN. APROX. 2,50 X 6,50 X 0,50 M - CHP DIURNO. AF_06/2014 | CHP | 0.0030632 | 248,87 | 0.76
91395 | SINAPI | COMPOSIÇÃO AUXILIAR | CAMINHÃO TOCO, PBT 14.300 KG, CARGA ÚTIL MÁX. 9.710 KG, DIST. ENTRE EIXOS 3,56 M, POTÊNCIA 185 CV, INCLUSIVE CARROCERIA FIXA ABERTA DE MADEIRA P/ TRANSPORTE GERAL DE CARGA SECA, DIMEN. APROX. 2,50 X 6,50 X 0,50 M - CHI DIURNO. AF_06/2014 | CHI | 0.0030632 | 58,25 | 0.17
E9644 | SICRO | COMPOSIÇÃO AUXILIAR | CAMINHÃO DEMARCADOR DE FAIXAS COM SISTEMA DE PINTURA A FRIO - 28 KW/129 KW | chp | 0.0061263 | 461.93 | 2.82
88310 | SINAPI | COMPOSIÇÃO AUXILIAR | PINTOR COM ENCARGOS COMPLEMENTARES | H | 0.0061263 | 30,21 | 0.18
88316 | SINAPI | COMPOSIÇÃO AUXILIAR | SERVENTE COM ENCARGOS COMPLEMENTARES | H | 0.024505 | 22,76 | 0.55
44478 | SINAPI | INSUMO | MICROESFERAS DE VIDRO PARA SINALIZACAO HORIZONTAL VIARIA, TIPO I-B (PREMIX) - NBR 16184 | KG | 0.1 | 13,74 | 1.37
44477 | SINAPI | INSUMO | MICROESFERAS DE VIDRO PARA SINALIZACAO HORIZONTAL VIARIA, TIPO II-A (DROP-ON) - NBR 16184 | KG | 0.35 | 13,74 | 4.8
M2036 | SICRO | INSUMO | TINTA À BASE DE RESINA ACRÍLICA EMULSIONADA EM ÁGUA PARA DEMARCAÇÃO VIÁRIA | l | 0.5 | 20.47 | 10.23
M2044 | SICRO | INSUMO | TINTA À BASE DE RESINA ACRÍLICA EMULSIONADA EM ÁGUA PARA PRÉ-MARCAÇÃO VIÁRIA | l | 0.00097 | 20.47 | 0.01
SV/0055 |  |  | TACHA REFLETIVA EM PLÁSTICO INJETADO - MONODIRECIONAL TIPO I - COM UM PINO - FORNECIMENTO E COLOCAÇÃO, PADRÃO DNIT, FIXADA COM COLA POLISTER (REF. SICRO COD. 5219627, DB 04-21) | UN |  |  | 44.61
5824 | SINAPI | COMPOSIÇÃO AUXILIAR | CAMINHÃO TOCO, PBT 16.000 KG, CARGA ÚTIL MÁX. 10.685 KG, DIST. ENTRE EIXOS 4,8 M, POTÊNCIA 189 CV, INCLUSIVE CARROCERIA FIXA ABERTA DE MADEIRA P/ TRANSPORTE GERAL DE CARGA SECA, DIMEN. APROX. 2,5 X 7,00 X 0,50 M - CHP DIURNO. AF_06/2014 | CHP | 0.027778 | 217,34 | 6.03
5795 | SINAPI | COMPOSIÇÃO AUXILIAR | MARTELETE OU ROMPEDOR PNEUMÁTICO MANUAL, 28 KG, COM SILENCIADOR - CHP DIURNO. AF_07/2016 | CHP | 0.027778 | 28,03 | 0.77
E9521 | SICRO | COMPOSIÇÃO AUXILIAR | GRUPO GERADOR - 3,2 KVA | h | 0.027778 | 5.02 | 0.13
88316 | SINAPI | COMPOSIÇÃO AUXILIAR | SERVENTE COM ENCARGOS COMPLEMENTARES | H | 0.13889 | 22,76 | 3.16
88308 | SINAPI | COMPOSIÇÃO AUXILIAR | PASTILHEIRO COM ENCARGOS COMPLEMENTARES | H | 0.027778 | 28,36 | 0.78
M2041 | SICRO | INSUMO | ADESIVO À BASE DE RESINA POLIÉSTER | KG | 0.10292 | 29.41 | 3.02
M1528 | SICRO | INSUMO | BROCA DE WIDIA - D = 13 MM E C = 150 MM | UM | 0.00341 | 20.54 | 0.07
M3845 | SICRO | INSUMO | TACHA REFLETIVA EM RESINA SINTÉTICA MONODIRECIONAL COM UM PINO - TIPO I | UM | 1 | 30.65 | 30.65
SV/0090 |  |  | COLUNA SIMPLES DE 50,8 MM (2") DE DIÂMETRO, ESPESSURA DA PAREDE 2,75MM, ALTURA TOTAL DE 3500MM, EM AÇO GALVANIZADO POR IMERSÃO À QUENTE PARA SUPORTE DE PLACA DE SINALIZAÇÃO E FIXADO EM BASE DE CONCRETO ESTRUTURAL - FORNECIMENTO E IMPLANTAÇÃO. INCLUSIVE SERVIÇO DE IMPLANTAÇÃO DA PLACA DE SINALIZAÇÃO | UN |  |  | 487.31
5824 | SINAPI | COMPOSIÇÃO AUXILIAR | CAMINHÃO TOCO, PBT 16.000 KG, CARGA ÚTIL MÁX. 10.685 KG, DIST. ENTRE EIXOS 4,8 M, POTÊNCIA 189 CV, INCLUSIVE CARROCERIA FIXA ABERTA DE MADEIRA P/ TRANSPORTE GERAL DE CARGA SECA, DIMEN. APROX. 2,5 X 7,00 X 0,50 M - CHP DIURNO. AF_06/2014 | CHP | 0.33333 | 217,34 | 72.44
88278 | SINAPI | COMPOSIÇÃO AUXILIAR | MONTADOR DE ESTRUTURAS METÁLICAS COM ENCARGOS COMPLEMENTARES | H | 0.3591 | 30,44 | 10.93
88316 | SINAPI | COMPOSIÇÃO AUXILIAR | SERVENTE COM ENCARGOS COMPLEMENTARES | H | 0.62824 | 22,76 | 14.29
109250 | SCO | COMPOSIÇÃO AUXILIAR | POSTE DE ACO GALVANIZADO POR IMERSAO A QUENTE (NBR6323), PINTADO COM ESMALTE SINTETICO, NA COR VERDE, COLUNA COM DIAMETRO EXTERNO DE 50,8MM (2"), ESPESSURA DE 2,75MM, COMPRIMENTO DE: 3500MM | UN | 1 | 365.56 | 365.56
93358 | SINAPI | COMPOSIÇÃO AUXILIAR | ESCAVAÇÃO MANUAL DE VALA. AF_09/2024 | M3 | 0.029452 | 90,03 | 2.65
94963 | SINAPI | COMPOSIÇÃO AUXILIAR | CONCRETO FCK = 15MPA, TRAÇO 1:3,4:3,5 (EM MASSA SECA DE CIMENTO/ AREIA MÉDIA/ BRITA 1) - PREPARO MECÂNICO COM BETONEIRA 400 L. AF_05/2021 | M3 | 0.02847 | 444,93 | 12.66
103670 | SINAPI | COMPOSIÇÃO AUXILIAR | LANÇAMENTO COM USO DE BALDES, ADENSAMENTO E ACABAMENTO DE CONCRETO EM ESTRUTURAS. AF_02/2022 | M3 | 0.02847 | 308,54 | 8.78
SV/0105 |  |  | PLACA DE SINALIZAÇÃO DE ALUMÍNIO, ESPESSURA 1,5 MM, COM FUNDO, SÍMBOLOS E TARJAS EM PELÍCULA REFLETIVA COM ESFERAS INCLUSAS TIPO I-A DA NBR 14644 (GT/GT), INCLUSIVE ELEMENTOS DE FIXAÇÃO, CONFORME ESPECIFICAÇÃO AGETRAN/PMCG - INCLUSO FORNECIMENTO | M2 |  |  | 376.66
MAT099600 | SCO | INSUMO | PLACA DE SINALIZACAO DE ALUMINIO, ESPESSURA 1,5MM, COM FUNDO, SIMBOLOS E TARJAS EM PELICULA REFLETIVA COM ESFERAS INCLUSAS TIPO I-A DA NBR 14644, INCLUSIVE ELEMENTOS DE FIXACAO, CONFORME ESPECIFICACAO DA CET-RIO | M2 | 0.33333 | 1130 | 376.66
CPU ADM LOCAL |  |  | ADMINISTRAÇÃO LOCAL DO CANTEIRO DE OBRAS | UN |  |  | 256026.09
B8958 | DNIT | COMPOSIÇÃO AUXILIAR | TOPOGRAFIA | MÊS | 3 | 3200.23 | 9600.69
B8957 | DNIT | COMPOSIÇÃO AUXILIAR | LABORATÓRIO DE SOLOS | MÊS | 3 | 4402.23 | 13206.69
93567 | SINAPI | COMPOSIÇÃO AUXILIAR | ENGENHEIRO CIVIL DE OBRA PLENO COM ENCARGOS COMPLEMENTARES | MES | 3 | 25687,97 | 77063.91
93563 | SINAPI | COMPOSIÇÃO AUXILIAR | ALMOXARIFE COM ENCARGOS COMPLEMENTARES | MES | 3 | 5161 | 15483
93564 | SINAPI | COMPOSIÇÃO AUXILIAR | APONTADOR OU APROPRIADOR COM ENCARGOS COMPLEMENTARES | MES | 3 | 5000,24 | 15000.72
94295 | SINAPI | COMPOSIÇÃO AUXILIAR | MESTRE DE OBRAS COM ENCARGOS COMPLEMENTARES | MES | 3 | 7554,26 | 22662.78
100321 | SINAPI | COMPOSIÇÃO AUXILIAR | TÉCNICO EM SEGURANÇA DO TRABALHO COM ENCARGOS COMPLEMENTARES | MES | 3 | 7081,64 | 21244.92
94296 | SINAPI | COMPOSIÇÃO AUXILIAR | TOPOGRAFO COM ENCARGOS COMPLEMENTARES | MES | 3 | 6445,34 | 19336.02
101456 | SINAPI | COMPOSIÇÃO AUXILIAR | TÉCNICO DE LABORATÓRIO E CAMPO DE CONSTRUÇÃO COM ENCARGOS COMPLEMENTARES | MES | 3 | 7329,83 | 21989.49
101389 | SINAPI | COMPOSIÇÃO AUXILIAR | AUXILIAR DE TOPÓGRAFO COM ENCARGOS COMPLEMENTARES | MES | 3 | 3387,55 | 10162.65
101385 | SINAPI | COMPOSIÇÃO AUXILIAR | AUXILIAR DE LABORATORISTA DE SOLOS E DE CONCRETO COM ENCARGOS COMPLEMENTARES | MES | 3 | 6232,02 | 18696.06
101460 | SINAPI | COMPOSIÇÃO AUXILIAR | VIGIA DIURNO COM ENCARGOS COMPLEMENTARES | MES | 3 | 3859,72 | 11579.16

## COTAÇÕES
GOVERNO DO ESTADO DE MATO GROSSO DO SUL
PREFEITURA MUNICIPAL DE PORTO MURTINHO
SECRETARIA DE OBRAS
COTAÇÕES
Objeto: | INFRAESTRUTURA URBANA RESTAURAÇÃO FUNCIONAL DO (RECAPEAMENTO), DIVERSAS VIAS - RECAPE CENTRAL AV. RIO BRANCO |  | RESPONSÁVEL ORÇAMENTO
Município: | PORTO MURTINHO |  | ______________________________
Local: | DIVERSAS RUAS - CENTRO |  | FÁBIO MARQUES RIBEIRO
SIST./REF.: | AGESUL(SETEMBRO/2025)/SINAPI(JANEIRO/2026)/SICRO(SETEMBRO/2025) |  | ENGENHEIRO CIVIL - 15.276 D/MS
EMPRESA | CNPJ | NOME | FONE | CONTATO
E01 | 28.026.481/0001-23 | GRECA DISTRIBUIDORA DE ASFALTOS LTDA | (67)3391-1932 | BENEDITO SILVA
E02 | 01.438.784/0048-60 | BETUNEL INDUSTRIA E CMÉRCIO LTDA | (67)3363-2552 | ALEXANDRE SILVA
E03 | 03.037.291/0001-80 | NOVAS TECNICAS DE ASFALTO LTDA | (11) 97624-6832 | JORGE
E04 | 29.712.461/0001-79 | FUNDIÇÃO SOUZA | (67) 3424-1794 | CASSIANO
E05 | 43.247.526/0001-83 | ATN METAIS LTDA | (67) 98112-8773 | CÁUCIA
E06 | 55.331.847/0001-40 | FUNDICÃO OLIVETTI EM FERRO INDUSTRIA E COMERCIO LTDA | (67) 98112-8774 | CLÁUCIA
E07 | 03.992.516/0001-58 | AFER INDUSTRIAL LTDA TAMPÕES E GRELHAS | (11) 3646-5190 | BARBARA
CÓDIGO | DESCRIÇÃO | UNIDADE | DATA COTAÇÃO | MEDIANA
CT01 | EMULSÃO ASFÁLTICA PARA IMPRIMAÇÃO | KG | 2025-12-20 | 4150
EMPRESA |  |  | COTAÇÕES
E01 | GRECA DISTRIBUIDORA DE ASFALTOS LTDA |  | 4200
E02 | BETUNEL INDUSTRIA E CMÉRCIO LTDA |  | 4000
E03 | NOVAS TECNICAS DE ASFALTO LTDA |  | 4150
CÓDIGO | DESCRIÇÃO | UNIDADE | DATA COTAÇÃO | MEDIANA
CT02 | GRELHA FOFO ARTICULADA, CLASSE D400, CARGA MÁXIMA 40T, 50 x 100 CM, PARA BOCA DE LOBO | UN | 2025-12-02 | 707.75
EMPRESA |  |  | COTAÇÕES
E04 | FUNDIÇÃO SOUZA |  | 500
E05 | ATN METAIS LTDA |  | 836
E06 | FUNDICÃO OLIVETTI EM FERRO INDUSTRIA E COMERCIO LTDA |  | 550
E07 | AFER INDUSTRIAL LTDA TAMPÕES E GRELHAS |  | 945

## BDI S DES
GOVERNO DO ESTADO DE MATO GROSSO DO SUL
PREFEITURA MUNICIPAL DE PORTO MURTINHO
|  |  | MIN | MED | MAX |  |  |  | SECRETARIA DE OBRAS
Construção e Reforma de Edifícios | AC | Construção e Reforma de Edifícios-AC | 3% | 4% | 5.5% |  | QUADRO DE COMPOSIÇÃO DO BDI
[7 empty] | OBJETO: | INFRAESTRUTURA URBANA RESTAURAÇÃO FUNCIONAL DO (RECAPEAMENTO), DIVERSAS VIAS - RECAPE CENTRAL AV. RIO BRANCO |  |  |  | RESPONSÁVEL ORÇAMENTO
Construção de Praças Urbanas, Rodovias, Ferrovias e recapeamento e pavimentação de vias urbanas | AC | Construção de Praças Urbanas, Rodovias, Ferrovias e recapeamento e pavimentação de vias urbanas-AC | 3.8% | 4.01% | 4.67% |  | MUNÍCIPIO: | PORTO MURTINHO |  |  |  | ____________________________ FÁBIO MARQUES RIBEIRO ENGENHEIRO CIVIL - 15.276 D/MS
[7 empty] | LOCAL: | DIVERSAS RUAS - CENTRO
[7 empty] | SIST./REF.: | AGESUL(SETEMBRO/2025)/SINAPI(JANEIRO/2026)/SICRO(SETEMBRO/2025)
FILTRO
Construção de Praças Urbanas, Rodovias, Ferrovias e recapeamento e pavimentação de vias urbanas | SG | Construção de Praças Urbanas, Rodovias, Ferrovias e recapeamento e pavimentação de vias urbanas-SG | 0.32% | 0.4% | 0.74%
Construção de Praças Urbanas, Rodovias, Ferrovias e recapeamento e pavimentação de vias urbanas | R | Construção de Praças Urbanas, Rodovias, Ferrovias e recapeamento e pavimentação de vias urbanas-R | 0.5% | 0.56% | 0.97% |  | Conforme legislação tributária municipal, definir estimativa de percentual da base de cálculo para o ISS: | [5 empty] | 100%
Construção de Praças Urbanas, Rodovias, Ferrovias e recapeamento e pavimentação de vias urbanas | DF | Construção de Praças Urbanas, Rodovias, Ferrovias e recapeamento e pavimentação de vias urbanas-DF | 1.02% | 1.11% | 1.21% | ↓ | Sobre a base de cálculo, definir a respectiva alíquota do ISS (entre 2% e 5%): | [5 empty] | 5%
Construção de Praças Urbanas, Rodovias, Ferrovias e recapeamento e pavimentação de vias urbanas | L | Construção de Praças Urbanas, Rodovias, Ferrovias e recapeamento e pavimentação de vias urbanas-L | 6.64% | 7.3% | 8.69% | F
Construção de Praças Urbanas, Rodovias, Ferrovias e recapeamento e pavimentação de vias urbanas | BDI PAD | Construção de Praças Urbanas, Rodovias, Ferrovias e recapeamento e pavimentação de vias urbanas-BDI PAD | 19.6% | 20.97% | 24.23% | F
Construção de Redes de Abastecimento de Água, Coleta de Esgoto | AC | Construção de Redes de Abastecimento de Água, Coleta de Esgoto-AC | 3.43% | 4.93% | 6.71% | F | BDI 1
Construção de Redes de Abastecimento de Água, Coleta de Esgoto | SG | Construção de Redes de Abastecimento de Água, Coleta de Esgoto-SG | 0.28% | 0.49% | 0.75% | F
Construção de Redes de Abastecimento de Água, Coleta de Esgoto | R | Construção de Redes de Abastecimento de Água, Coleta de Esgoto-R | 1% | 1.39% | 1.74% | F | TIPO DE OBRA
Construção de Redes de Abastecimento de Água, Coleta de Esgoto | DF | Construção de Redes de Abastecimento de Água, Coleta de Esgoto-DF | 0.94% | 0.99% | 1.17% | F | Construção de Praças Urbanas, Rodovias, Ferrovias e recapeamento e pavimentação de vias urbanas
Construção de Redes de Abastecimento de Água, Coleta de Esgoto | L | Construção de Redes de Abastecimento de Água, Coleta de Esgoto-L | 6.74% | 8.04% | 9.4% | F
Construção de Redes de Abastecimento de Água, Coleta de Esgoto | BDI PAD | Construção de Redes de Abastecimento de Água, Coleta de Esgoto-BDI PAD | 20.76% | 24.18% | 26.44% | F | Itens | [5 empty] | Siglas | % Adotado
Construção e Manutenção de Estações e Redes de Distribuição de Energia Elétrica | AC | Construção e Manutenção de Estações e Redes de Distribuição de Energia Elétrica-AC | 5.29% | 5.92% | 7.93% | F
Construção e Manutenção de Estações e Redes de Distribuição de Energia Elétrica | SG | Construção e Manutenção de Estações e Redes de Distribuição de Energia Elétrica-SG | 0.25% | 0.51% | 0.56% | F | Administração Central | [5 empty] | AC | 2.8%
Construção e Manutenção de Estações e Redes de Distribuição de Energia Elétrica | R | Construção e Manutenção de Estações e Redes de Distribuição de Energia Elétrica-R | 1% | 1.48% | 1.97% | F | Seguro e Garantia | [5 empty] | SG | 0.32%
Construção e Manutenção de Estações e Redes de Distribuição de Energia Elétrica | DF | Construção e Manutenção de Estações e Redes de Distribuição de Energia Elétrica-DF | 1.01% | 1.07% | 1.11% | F | Risco | [5 empty] | R | 0.5%
Construção e Manutenção de Estações e Redes de Distribuição de Energia Elétrica | L | Construção e Manutenção de Estações e Redes de Distribuição de Energia Elétrica-L | 8% | 8.31% | 9.51% | F | Despesas Financeiras | [5 empty] | DF | 1.02%
Construção e Manutenção de Estações e Redes de Distribuição de Energia Elétrica | BDI PAD | Construção e Manutenção de Estações e Redes de Distribuição de Energia Elétrica-BDI PAD | 24% | 25.84% | 27.86% | F | Lucro | [5 empty] | L | 5.33%
Obras Portuárias, Marítimas e Fluviais | AC | Obras Portuárias, Marítimas e Fluviais-AC | 4% | 5.52% | 7.85% | F | Tributos (impostos COFINS 3%, e PIS 0,65%) | [5 empty] | CP | 3.65%
Obras Portuárias, Marítimas e Fluviais | SG | Obras Portuárias, Marítimas e Fluviais-SG | 0.81% | 1.22% | 1.99% | F | Tributos (ISS, variável de acordo com o município) | [5 empty] | ISS | 5%
Obras Portuárias, Marítimas e Fluviais | R | Obras Portuárias, Marítimas e Fluviais-R | 1.46% | 2.32% | 3.16% | F | Tributos (Contribuição Previdenciária sobre a Receita Bruta - 0% ou 4,5% - Desoneração) | [5 empty] | CPRB | 0%
Obras Portuárias, Marítimas e Fluviais | DF | Obras Portuárias, Marítimas e Fluviais-DF | 0.94% | 1.02% | 1.33% | F | BDI SEM desoneração (Fórmula Acórdão TCU) | [5 empty] | BDI PAD | 20.7%
#REF! | BDI PAD | #REF! | 22.8% | 27.48% | 30.95% | F | BDI SEM desoneração | [5 empty] | BDI S DES | 20.7%
Fornecimento de Materiais e Equipamentos (aquisição indireta - em conjunto com licitação de obras) | AC | Fornecimento de Materiais e Equipamentos (aquisição indireta - em conjunto com licitação de obras)-AC | 1.5% | 3.45% | 4.49% | F
Fornecimento de Materiais e Equipamentos (aquisição indireta - em conjunto com licitação de obras) | SG | Fornecimento de Materiais e Equipamentos (aquisição indireta - em conjunto com licitação de obras)-SG | 0.3% | 0.48% | 0.82% | F
Fornecimento de Materiais e Equipamentos (aquisição indireta - em conjunto com licitação de obras) | R | Fornecimento de Materiais e Equipamentos (aquisição indireta - em conjunto com licitação de obras)-R | 0.56% | 0.85% | 0.89% | F | Os valores de BDI foram calculados com o emprego da fórmula:
Fornecimento de Materiais e Equipamentos (aquisição indireta - em conjunto com licitação de obras) | DF | Fornecimento de Materiais e Equipamentos (aquisição indireta - em conjunto com licitação de obras)-DF | 0.85% | 0.85% | 1.11% | F |  |  |  | BDI = | (1+AC + S + R + G)*(1 + DF)*(1+L) | - 1
Fornecimento de Materiais e Equipamentos (aquisição indireta - em conjunto com licitação de obras) | L | Fornecimento de Materiais e Equipamentos (aquisição indireta - em conjunto com licitação de obras)-L | 3.5% | 5.11% | 6.22% | F |  |  |  |  | (1-CP-ISS-CRPB)
Fornecimento de Materiais e Equipamentos (aquisição indireta - em conjunto com licitação de obras) | BDI PAD | Fornecimento de Materiais e Equipamentos (aquisição indireta - em conjunto com licitação de obras)-BDI PAD | 11.1% | 14.02% | 16.96% | F
Fornecimento de Materiais e Equipamentos (aquisição direta) | AC | Fornecimento de Materiais e Equipamentos (aquisição direta)-AC | - | - | - | F | Declaro para os devidos fins que, conforme legislação tributária municipal, a base de cálculo deste tipo de obra corresponde à 100%, com a respectiva alíquota de 5%.
Fornecimento de Materiais e Equipamentos (aquisição direta) | SG | Fornecimento de Materiais e Equipamentos (aquisição direta)-SG | - | - | - | F
Fornecimento de Materiais e Equipamentos (aquisição direta) | L | Fornecimento de Materiais e Equipamentos (aquisição direta)-L | - | - | - | F | Observações:
Fornecimento de Materiais e Equipamentos (aquisição direta) | BDI PAD | Fornecimento de Materiais e Equipamentos (aquisição direta)-BDI PAD | - | - | - | F
Estudos e Projetos, Planos e Gerenciamento e outros correlatos | K1 | Estudos e Projetos, Planos e Gerenciamento e outros correlatos-K1 | - | - | - | F
Estudos e Projetos, Planos e Gerenciamento e outros correlatos | K2 | Estudos e Projetos, Planos e Gerenciamento e outros correlatos-K2 | - | 20% | - | F
Estudos e Projetos, Planos e Gerenciamento e outros correlatos |  | Estudos e Projetos, Planos e Gerenciamento e outros correlatos- | - | - | - | F | BDI 2
Estudos e Projetos, Planos e Gerenciamento e outros correlatos |  | Estudos e Projetos, Planos e Gerenciamento e outros correlatos- | - | - | - | F
Estudos e Projetos, Planos e Gerenciamento e outros correlatos | K3 | Estudos e Projetos, Planos e Gerenciamento e outros correlatos-K3 | - | 12% | - | F | TIPO DE OBRA
Estudos e Projetos, Planos e Gerenciamento e outros correlatos | BDI PAD | Estudos e Projetos, Planos e Gerenciamento e outros correlatos-BDI PAD | - | - | - | F | Fornecimento de Materiais e Equipamentos (aquisição indireta - em conjunto com licitação de obras)
F
[6 empty] | F | Itens | [5 empty] | Siglas | % Adotado
F
[6 empty] | F | Administração Central | [5 empty] | AC | 3.49%
[6 empty] | F | Seguro e Garantia | [5 empty] | SG | 0.82%
[6 empty] | F | Risco | [5 empty] | R | 0.89%
[6 empty] | F | Despesas Financeiras | [5 empty] | DF | 1.11%
[6 empty] | F | Lucro | [5 empty] | L | 4.41%
[6 empty] | F | Tributos (impostos COFINS 3%, e PIS 0,65%) | [5 empty] | CP | 3.65%
[6 empty] | F | Tributos (ISS, variável de acordo com o município) | [5 empty] | ISS | 0%
[6 empty] | F | Tributos (Contribuição Previdenciária sobre a Receita Bruta - 0% ou 4,5% - Desoneração) | [5 empty] | CPRB | 0%
[6 empty] | F | BDI SEM desoneração (Fórmula Acórdão TCU) | [5 empty] | BDI PAD | 15.27%
[6 empty] | F | BDI SEM desoneração | [5 empty] | BDI DES | 15.27%
F
F
F
[6 empty] | F | Os valores de BDI foram calculados com o emprego da fórmula:
[6 empty] | F |  |  |  | BDI = | (1+AC + S + R + G)*(1 + DF)*(1+L) | - 1
[6 empty] | F |  |  |  |  | (1-CP-ISS-CRPB)
F
F
F
F
[6 empty] | F | Observações:
F
F
(SELECIONAR)
Construção e Reforma de Edifícios
Construção de Praças Urbanas, Rodovias, Ferrovias e recapeamento e pavimentação de vias urbanas
Construção de Redes de Abastecimento de Água, Coleta de Esgoto
Construção e Manutenção de Estações e Redes de Distribuição de Energia Elétrica
Obras Portuárias, Marítimas e Fluviais
Fornecimento de Materiais e Equipamentos (aquisição indireta - em conjunto com licitação de obras)
Fornecimento de Materiais e Equipamentos (aquisição direta)
Estudos e Projetos, Planos e Gerenciamento e outros correlatos
Note on I10: FILTRO: Após a conclusão do Orçamento, utilize o filtro nessa coluna com o valor "F" para ocultar linhas não utilizadas.

## SERVIÇOS PRELIMINARES
GOVERNO DO ESTADO DE MATO GROSSO DO SUL
PREFEITURA MUNICIPAL DE PORTO MURTINHO
SECRETARIA DE OBRAS
MEMÓRIA DE SERVIÇOS PRELIMINARES
OBJETO: | INFRAESTRUTURA URBANA RESTAURAÇÃO FUNCIONAL DO (RECAPEAMENTO), DIVERSAS VIAS - RECAPE CENTRAL AV. RIO BRANCO | [5 empty] | RESPONSÁVEL ORÇAMENTO
MUNÍCIPIO: | PORTO MURTINHO | [5 empty] | ______________________________ FÁBIO MARQUES RIBEIRO ENGENHEIRO CIVIL - 15.276 D/MS
LOCAL: | DIVERSAS RUAS - CENTRO
DESCRIÇÃO SERVIÇOS |  | UND. | FÓRMULA | LARGURA | ALTURA | QTDE. | TOTAL
PLACA DE IDENTIFICAÇÃO DE OBRA PÚBLICA, INCLUSIVE PINTURA E ADESIVOS, ESTRUTURA E SUPORTE DE MADEIRA. INCLUSO FORNECIMENTO DE MATERIAL E INSTALAÇÃO. REF SINAPI, CÓD 74209/001, DB 01/2020 |  | M2 | PADRÃO GOV (LARGXALTURA) | 4 | 2 |  | 8
LOCACAO DE CONTAINER 2,30 X 6,00 M, ALT. 2,50 M, COM 1 SANITARIO, PARA ESCRITORIO, COMPLETO, SEM DIVISORIAS INTERNAS (NAO INCLUI MOBILIZACAO/DESMOBILIZACAO) |  | MES | 180 dias / 30dias = |  |  |  | 6
LOCACAO DE CONTAINER 2,30 X 4,30 M, ALT. 2,50 M, P/ SANITARIO, C/ 5 BACIAS, 1 LAVATORIO E 4 MICTORIOS (NAO INCLUI MOBILIZACAO/DESMOBILIZACAO) |  | MES | 180 dias / 30dias = |  |  |  | 6
LOCACAO DE CONTAINER 2,30 X 6,00 M, ALT. 2,50 M, PARA ESCRITORIO, SEM DIVISORIAS INTERNAS E SEM SANITARIO (NAO INCLUI MOBILIZACAO/DESMOBILIZACAO) |  | MES | 180 dias / 30dias = |  |  |  | 6
ALUGUEL DE BANHEIRO QUIMICO, INCLUINDO TRANSPORTE DE IDA E VOLTA, MANUTENCAO E HIGIENIZACAO 3 VEZES POR SEMANA. MODELO LUXO, DIMENSÕES 2,31 X 1,15 X 1,15M |  | MES | 180 dias / 30dias = |  |  |  | 6
SEGURANÇA DE TRÂNSITO - SINALIZAÇÃO DE ADVERTÊNCIA DE OBRA COM PLACA (FUNDO LARANJA) SOBRE CAVALETE, CONFORME ABNT - NBR-7678 SEGURANÇA NA EXECUÇÃO DE OBRAS E SERVIÇOS DE CONSTRUÇÃO MINISTÉRIO DO TRABALHO E DA PREVIDÊNCIA SOCIAL - NB- 26 - SINALIZAÇÃO DE SEGURANÇA CONTRAN - MANUAL DE NOÇÕES DE NORMAS DE TRÂNSITO |  | M2 | QUANTIDADE PREVISTA PARA FECHAMENTO DOS TRECHOS EM OBRAS |  |  |  | 1.5
SEGURANÇA DE TRÂNSITO - SINALIZAÇÃO DE ADVERTÊNCIA DE OBRA COM ELEMENTO LUMINOSO (BALDE VERMELHO) |  | M | ao londo do trecho que seja executado tubulação |  |  |  | 601.25
SEGURANÇA DE TRÂNSITO - ISOLAMENTO DE OBRA COM TELA CERQUITE PLÁTICA LARANJA CONFORME ABNT - NBR-7678 SEGURANÇA NA EXECUÇÃO DE OBRAS E SERVIÇOS DE CONSTRUÇÃO MINISTÉRIO DO TRABALHO E DA PREVIDÊNCIA SOCIAL - NB-26 - SINALIZAÇÃO DE SEGURANÇA CONTRAN - MANUAL DE NOÇÕES DE NORMAS DE TRÂNSITO |  | M | ao londo do trecho que seja executado tubulação |  |  |  | 601.25
SONDAGEM DE INVESTIGAÇÃO DE INTERFERÊNCIAS SUBTERRÂNEAS, INCLUINDO ESCAVAÇÕES MECÂNICA E MANUAL E REATERRO |  | UN | 01 un DE INVESTIGAÇÃO A CADA TRECHO DE 100m DE DRENAGEM |  |  |  | 2
REPARO EM RAMAL DE LIGAÇÃO PREDIAL DE ÁGUA |  | UN | QUANTIDADE PREVISTA PARA POSSIVEIS INTERVENÇÕES |  |  |  | 2
GOVERNO DO ESTADO DE MATO GROSSO DO SUL
SECRETARIA DE ESTADO DE OBRAS PÚBLICAS E DE TRANSPORTES - SEOP
AGÊNCIA ESTADUAL DE GESTÃO DE EMPREENDIMENTOS - AGESUL

## RESTAURAÇÃO
GOVERNO DO ESTADO DE MATO GROSSO DO SUL
PREFEITURA MUNICIPAL DE PORTO MURTINHO
SECRETARIA DE OBRAS
MEMÓRIA DE CALCULO RESTAURAÇÃO
OBJETO: | INFRAESTRUTURA URBANA RESTAURAÇÃO FUNCIONAL DO (RECAPEAMENTO), DIVERSAS VIAS - RECAPE CENTRAL AV. RIO BRANCO | [13 empty] | RESPONSÁVEL ORÇAMENTO
MUNÍCIPIO: | PORTO MURTINHO | [13 empty] | ______________________________ FÁBIO MARQUES RIBEIRO ENGENHEIRO CIVIL - 15.276 D/MS
LOCAL: | DIVERSAS RUAS - CENTRO
SIST./REF.: | AGESUL(SETEMBRO/2025)/SINAPI(JANEIRO/2026)/SICRO(SETEMBRO/2025)
Transporte DMT (Km)
Pedreira | 30 | CBUQ | 208
Bota Fora | 10 | Emulsão/Cim. | 441
Solo | 10 | Bica corrida | 30
Areeiro | 208
NOME DA RUA |  |  |  |  | RUA JOAQUIM MURTINHO | AV. RIO BRANCO - LE | AV. RIO BRANCO - LD | RUA 01 | RUA TENENTE PORTO CARRERO | AV PRINCESA IZABEL | RUA DR COSTA MARQUES | RUA CORONEL PONCE | RUA 13 DE MAIO | RUA CANDIDO MARIANO | RUAS DIVERSAS | TOTAL
DADOS |  |  |  | EXTENSÃO (m) |  |  |  |  | 220 | 146 | 240 | 140 | 119 | 188 | 0 | 1053
|  |  |  | DECLIVIDADE TRANSVERSAL DA PISTA |  |  |  |  | Dupla 4% | Dupla 4% | Dupla 4% | Dupla 4% | Dupla 4% | Dupla 4% | Dupla 4%
|  |  |  | LARGURA DA PISTA (capa de rolamento) (m) |  |  |  |  | 6.3463 | 6.8034 | 6.8941 | 6.5788 | 6.5449 | 6.716 | 0
|  |  |  | LARGURA DO MEIO - FIO COM SARJETA (m) |  |  |  |  | 0.45 | 0.45 | 0.45 | 0.45 | 0.45 | 0.45 | 0.45
|  |  |  | LARGURA DO MEIO - FIO, (GUIA) SEM SARJETA (m) |  |  |  |  | 0.15 | 0.15 | 0.15 | 0.15 | 0.15 | 0.15 | 0.15
|  |  |  | ÁREA (m) |  |  |  |  | 1396.19 | 993.298 | 1654.58 | 921.038 | 778.844 | 1262.609 | 0 | 7006.56
REMENDO PROFUNDO | DEMOLIÇÃO | DADOS |  | ÁREA (m²) |  |  |  |  | 1396.19 | 993.298 | 1654.58 | 921.038 | 778.844 | 1262.609 | 0 | 7006.56
|  | CARGA |  | ESPESSURA DEMOLIÇÃO (m) |  |  |  |  | 0.23 | 0.23 | 0.23 | 0.23 | 0.23 | 0.23 | 0.23 | 0.23
|  |  |  | VOLUME DEMOLIÇÃO (m³) |  |  |  |  | 321.1237 | 228.4585 | 380.5534 | 211.8387 | 179.1341 | 290.4001 | 0 | 1611.51
|  |  |  | EMPOLAMENTO (%) |  |  |  |  | 30% | 30% | 30% | 30% | 30% | 30% | 30%
|  |  |  | VOLUME DEMOLIÇÃO EMPOLADO (m³) |  |  |  |  | 417.4608 | 296.9961 | 494.7194 | 275.3904 | 232.8744 | 377.5201 | 0 | 2094.96
|  | TRANSPORTE |  | DMT DEMOLIÇÃO (km) |  |  |  |  | 10 | 10 | 10 | 10 | 10 | 10 | 10
|  |  |  | TRANSPORTE DEMOLIÇÃO (m³ x km) |  |  |  |  | 4174.6081 | 2969.961 | 4947.1942 | 2753.9036 | 2328.7436 | 3775.2009 | 0 | 20949.61
| RECOMPOSIÇÃO DE BASE | DADOS |  | ÁREA (m²) |  |  |  |  | 1396.19 | 993.298 | 1654.58 | 921.038 | 778.844 | 1262.609 | 0 | 7006.56
|  | CARGA |  | ESPESSURA RACHÃO (m) |  |  |  |  | 0.2 | 0 | 0 | 0 | 0 | 0 | 0 | 0
|  |  |  | ESPESSURA BASE (m) |  |  |  |  | 0.2 | 0.2 | 0.2 | 0.2 | 0.2 | 0.2 | 0.2 | 0.2
|  |  |  | VOLUME RACHÃO (m³) |  |  |  |  | 279.23 | 0 | 0 | 0 | 0 | 0 | 0 | 279.23
|  |  |  | VOLUME BASE (m³) |  |  |  |  | 279.23 | 198.6596 | 330.916 | 184.2076 | 155.7688 | 252.5218 | 0 | 1401.3
|  |  |  | EMPOLAMENTO (%) |  |  |  |  | 25% | 25% | 25% | 25% | 25% | 25% | 25%
|  |  |  | VOLUME RACHÃO EMPOLADO (m³) - DENSIDADE 1,60 |  |  |  |  | 558.46 | 0 | 0 | 0 | 0 | 0 | 0 | 558.46
|  |  |  | VOLUME BASE EMPOLADO(m³) - DENSIDADE 1,60 |  |  |  |  | 558.46 | 397.3192 | 661.832 | 368.4152 | 311.5376 | 505.0436 | 0 | 2802.61
|  | TRANSPORTE |  | DMT (km) |  |  |  |  | 30 | 30 | 30 | 30 | 30 | 30 | 30
|  |  |  | DMT EXCEDENTE (km) |  |  |  |  | 0 | 0 | 0 | 0 | 0 | 0 | 0
|  |  |  | TRANSPORTE RACHÃO/BASE (m³ x km) |  |  |  |  | 33507.6 | 11919.576 | 19854.96 | 11052.456 | 9346.128 | 15151.308 | 0 | 100832.03
|  |  |  | TRANSPORTE EXCEDENTE RACHÃO/BASE (m³ x km) |  |  |  |  | 0 | 0 | 0 | 0 | 0 | 0 | 0 | 0
| IMPRIMAÇÃO | DADOS |  | ÁREA (m²) |  |  |  |  | 1396.19 | 993.298 | 1654.58 | 921.038 | 778.844 | 1262.609 | 0 | 7006.56
|  | CARGA |  | CONSUMO (t/m²) |  |  |  |  | 0.0012 | 0.0012 | 0.0012 | 0.0012 | 0.0012 | 0.0012 | 0.0012
|  |  |  | VOLUME (t) |  |  |  |  | 1.6754 | 1.192 | 1.9855 | 1.1052 | 0.93461 | 1.5151 | 0 | 8.41
|  | TRANSPORTE |  | DMT (km) |  |  |  |  | 30 | 30 | 30 | 30 | 30 | 30 | 30
|  |  |  | DMT EXCEDENTE (km) |  |  |  |  | 411 | 411 | 411 | 411 | 411 | 411 | 411
|  |  |  | TRANSPORTE (t x km) |  |  |  |  | 50.2628 | 35.7587 | 59.5649 | 33.1574 | 28.0384 | 45.4539 | 0 | 252.24
|  |  |  | TRANSPORTE EXCEDENTE (t x km) |  |  |  |  | 688.6009 | 489.8946 | 816.0389 | 454.2559 | 384.1259 | 622.7188 | 0 | 3455.63
| PINTURA DE LIGAÇÃO | DADOS |  | ÁREA (m²) |  |  |  |  | 1396.19 | 993.298 | 1654.58 | 921.038 | 778.844 | 1262.609 | 0 | 7006.56
|  | CARGA |  | CONSUMO (t/m²) |  |  |  |  | 0.0005 | 0.0005 | 0.0005 | 0.0005 | 0.0005 | 0.0005 | 0.0005
|  |  |  | VOLUME (t/) |  |  |  |  | 0.69809 | 0.49665 | 0.82729 | 0.46052 | 0.38942 | 0.6313 | 0 | 3.5
|  | TRANSPORTE |  | DMT (km) |  |  |  |  | 30 | 30 | 30 | 30 | 30 | 30 | 30
|  |  |  | DMT EXCEDENTE (km) |  |  |  |  | 411 | 411 | 411 | 411 | 411 | 411 | 411
|  |  |  | TRANSPORTE (t x km) |  |  |  |  | 20.9428 | 14.8995 | 24.8187 | 13.8156 | 11.6827 | 18.9391 | 0 | 105.1
|  |  |  | TRANSPORTE EXCEDENTE (t x km) |  |  |  |  | 286.917 | 204.1227 | 340.0162 | 189.2733 | 160.0524 | 259.4661 | 0 | 1439.85
| RECAPEAMENTO | DADOS |  | QUAL TIPO DE PAVIMENTO - TSD - CBUQ - MICROREVESTIMENTO |  |  |  |  | CBUQ | CBUQ | CBUQ | CBUQ | CBUQ | CBUQ | CBUQ
|  |  |  | ÁREA (m²) |  |  |  |  | 1396.19 | 993.298 | 1654.58 | 921.038 | 778.844 | 1262.609 | 0 | 7006.56
|  | CARGA |  | ESPESSURA (m) |  |  |  |  | 0.03 | 0.03 | 0.03 | 0.03 | 0.03 | 0.03 | 0.03
|  |  |  | VOLUME (m³) |  |  |  |  | 41.8857 | 29.7989 | 49.6374 | 27.6311 | 23.3653 | 37.8783 | 0 | 210.2
|  |  |  | PESO ESPECIFICO (t/m3) |  |  |  |  | 2.5548 | 2.5548 | 2.5548 | 2.5548 | 2.5548 | 2.5548 | 2.5548
|  |  |  | VOLUME (t) |  |  |  |  | 107.0096 | 76.1303 | 126.8136 | 70.592 | 59.6937 | 96.7714 | 0 | 537.01
|  | TRANSPORTE |  | DMT (km) |  |  |  |  | 30 | 30 | 30 | 30 | 30 | 30 | 30
|  |  |  | DMT EXCEDENTE (km) |  |  |  |  | 178 | 178 | 178 | 178 | 178 | 178 | 178
|  |  |  | TRANSPORTE (t x km) |  |  |  |  | 3210.2876 | 2283.91 | 3804.4089 | 2117.7611 | 1790.8116 | 2903.1421 | 0 | 16110.32
|  |  |  | TRANSPORTE EXCEDENTE (t x km) |  |  |  |  | 19047.7064 | 13551.1991 | 22572.8261 | 12565.3825 | 10625.4821 | 17225.3099 | 0 | 95587.91
FRESAGEM | DADOS |  |  | ÁREA (m²) |  |  |  |  | 0 | 0 | 0 | 0 | 0 | 0 | 0 | 0
| CARGA |  |  | ESPESSURA (m) |  |  |  |  | 0.03 | 0.03 | 0.03 | 0.03 | 0.03 | 0.03 | 0.03
|  |  |  | VOLUME (m³) |  |  |  |  | 0 | 0 | 0 | 0 | 0 | 0 | 0 | 0
|  |  |  | PESO ESPECÍFICO (t) |  |  |  |  | 2.5548 | 2.5548 | 2.5548 | 2.5548 | 2.5548 | 2.5548 | 2.5548
|  |  |  | CARGA (t) |  |  |  |  | 0 | 0 | 0 | 0 | 0 | 0 | 0 | 0
| TRANSPORTE |  |  | DMT (km) |  |  |  |  | 10 | 10 | 10 | 10 | 10 | 10 | 10
|  |  |  | DMT EXCEDENTE (km) |  |  |  |  | 0 | 0 | 0 | 0 | 0 | 0 | 0
|  |  |  | TRANSPORTE (t x km) |  |  |  |  | 0 | 0 | 0 | 0 | 0 | 0 | 0 | 0
|  |  |  | TRANSPORTE EXCEDENTE (t x km) |  |  |  |  | 0 | 0 | 0 | 0 | 0 | 0 | 0 | 0
RECAPEAMENTO | DADOS |  |  | QUAL TIPO DE PAVIMENTO - TSD - CBUQ - MICROREVESTIMENTO |  |  |  |  | CBUQ | CBUQ | CBUQ | CBUQ | CBUQ | CBUQ | CBUQ
|  |  |  | ÁREA (m²) |  |  |  |  | 0 | 0 | 0 | 0 | 0 | 0 | 0 | 0
|  | CARGA |  | CONSUMO (t/m²) |  |  |  |  | 0.0012 | 0.0012 | 0.0012 | 0.0012 | 0.0012 | 0.0012 | 0.0012
|  |  |  | VOLUME EMPOLADO (t/m²) |  |  |  |  | 0 | 0 | 0 | 0 | 0 | 0 | 0 | 0
|  | TRANSPORTE |  | DMT (km) |  |  |  |  | 30 | 30 | 30 | 30 | 30 | 30 | 30
|  |  |  | DMT EXCEDENTE (km) |  |  |  |  | 411 | 411 | 411 | 411 | 411 | 411 | 411
|  |  |  | TRANSPORTE (t x km) |  |  |  |  | 0 | 0 | 0 | 0 | 0 | 0 | 0 | 0
|  |  |  | TRANSPORTE EXCEDENTE (t x km) |  |  |  |  | 0 | 0 | 0 | 0 | 0 | 0 | 0 | 0
| PINTURA DE LIGAÇÃO | DADOS |  | ÁREA (m²) |  |  |  |  | 0 | 0 | 0 | 0 | 0 | 0 | 0 | 0
|  | CARGA |  | CONSUMO (t/m²) |  |  |  |  | 0.0005 | 0.0005 | 0.0005 | 0.0005 | 0.0005 | 0.0005 | 0.0005
|  |  |  | VOLUME EMPOLADO (t/m²) |  |  |  |  | 0 | 0 | 0 | 0 | 0 | 0 | 0 | 0
|  | TRANSPORTE |  | DMT (km) |  |  |  |  | 30 | 30 | 30 | 30 | 30 | 30 | 30
|  |  |  | DMT EXCEDENTE (km) |  |  |  |  | 411 | 411 | 411 | 411 | 411 | 411 | 411
|  |  |  | TRANSPORTE (t x km) |  |  |  |  | 0 | 0 | 0 | 0 | 0 | 0 | 0 | 0
|  |  |  | TRANSPORTE EXCEDENTE (t x km) |  |  |  |  | 0 | 0 | 0 | 0 | 0 | 0 | 0 | 0
| REVESTIMENTO | DADOS |  | ÁREA (m²) |  |  |  |  | 0 | 0 | 0 | 0 | 0 | 0 | 0 | 0
|  | CARGA |  | ESPESSURA (m) |  |  |  |  | 0.04 | 0.04 | 0.04 | 0.04 | 0.04 | 0.04 | 0.04
|  |  |  | VOLUME (m³) |  |  |  |  | 0 | 0 | 0 | 0 | 0 | 0 | 0 | 0
|  |  |  | PESO ESPECIFICO (t/m3) |  |  |  |  | 2.5548 | 2.5548 | 2.5548 | 2.5548 | 2.5548 | 2.5548 | 2.5548
|  |  |  | VOLUME (t) |  |  |  |  | 0 | 0 | 0 | 0 | 0 | 0 | 0 | 0
|  | TRANSPORTE |  | DMT (km) |  |  |  |  | 30 | 30 | 30 | 30 | 30 | 30 | 30
|  |  |  | DMT EXCEDENTE (km) |  |  |  |  | 178 | 178 | 178 | 178 | 178 | 178 | 178
|  |  |  | TRANSPORTE (t x km) |  |  |  |  | 0 | 0 | 0 | 0 | 0 | 0 | 0 | 0
|  |  |  | TRANSPORTE EXCEDENTE (t x km) |  |  |  |  | 0 | 0 | 0 | 0 | 0 | 0 | 0 | 0
SERVIÇOS COMPLEMETARES | MEIO FIO | DEMOLIÇÃO |  | MEIO FIOS COM SARJETA (m) |  |  |  |  | 440 | 292 | 480 | 280 | 238 | 376 | 0 | 2106
MEIO FIOS REBAIXADO COM SARJETA (m)
|  |  |  | MEIO FIOS GUIA (SEM SARJETA) (m) |  |  |  |  | 0 | 0 | 0 | 0 | 0 | 0 | 0 | 0
|  |  |  | ESPESSURA (cm) |  |  |  |  | 0.2 | 0.2 | 0.2 | 0.2 | 0.2 | 0.2 | 0.2
|  |  |  | VOLUME ( M³) |  |  |  |  | 88 | 58.4 | 96 | 56 | 47.6 | 75.2 | 0 | 421.2
|  |  |  | VOLUME EMPOLADO( M³) |  |  |  |  | 114.4 | 75.92 | 124.8 | 72.8 | 61.88 | 97.76 | 0 | 547.56
|  |  |  | DMT (km) |  |  |  |  | 10 | 10 | 10 | 10 | 10 | 10 | 10
|  |  |  | TOTAL (m3 x km) |  |  |  |  | 1144 | 759.2 | 1248 | 728 | 618.8 | 977.6 | 0 | 5475.6
|  | RECONSTRUÇÃO |  | SEÇÃO DO MEIO FIO COM SARJETA (m²) |  |  |  |  | 0.06278 | 0.06278 | 0.06278 | 0.06278 | 0.06278 | 0.06278 | 0.06278
|  |  |  | SEÇÃO DO MEIO FIO REBAIXADO COM SARJETA (m²) |  |  |  |  | 0.05 | 0.05 | 0.05 | 0.05 | 0.05 | 0.05 | 0.05
|  |  |  | SEÇÃO DO MEIO FIO (GUIA) (m²) |  |  |  |  | 0.0285 | 0.0285 | 0.0285 | 0.0285 | 0.0285 | 0.0285 | 0.0285
|  |  |  | CONSUMO |  |  |  |  | 0.836 | 0.836 | 0.836 | 0.836 | 0.836 | 0.836 | 0.836
|  |  |  | DENSIDADE (t/m³) |  |  |  |  | 1.6 | 1.6 | 1.6 | 1.6 | 1.6 | 1.6 | 1.6
|  |  |  | DMT (km) |  |  |  |  | 30 | 30 | 30 | 30 | 30 | 30 | 30
|  |  |  | DMT EXCEDENTE (km) |  |  |  |  | 0 | 0 | 0 | 0 | 0 | 0 | 0
|  |  |  | TOTAL (t x km) |  |  |  |  | 828.696 | 549.9528 | 904.032 | 527.352 | 448.2492 | 708.1584 | 0 | 3966.44
|  |  |  | TOTAL EXCEDENTE (t x km) |  |  |  |  | 0 | 0 | 0 | 0 | 0 | 0 | 0 | 0
|  |  |  | TOTAL (m3 x km) |  |  |  |  | 517.935 | 343.7205 | 565.02 | 329.595 | 280.1558 | 442.599 | 0 | 2479.03
|  |  |  | TOTAL EXCEDENTE (m3 x km) |  |  |  |  | 0 | 0 | 0 | 0 | 0 | 0 | 0 | 0
|  | TRANSPORTE DE AREIA PARA MEIO FIO E TENTO |  | CONSUMO |  |  |  |  | 0.7558 | 0.7558 | 0.7558 | 0.7558 | 0.7558 | 0.7558 | 0.7558
|  |  |  | DENSIDADE (t/m³) |  |  |  |  | 1.6 | 1.6 | 1.6 | 1.6 | 1.6 | 1.6 | 1.6
|  |  |  | DMT (km) |  |  |  |  | 30 | 30 | 30 | 30 | 30 | 30 | 30
|  |  |  | DMT EXCEDENTE (km) |  |  |  |  | 178 | 178 | 178 | 178 | 178 | 178 | 178
|  |  |  | TOTAL (t x km) |  |  |  |  | 828.696 | 549.9528 | 904.032 | 527.352 | 448.2492 | 708.1584 | 0 | 3966.44
|  |  |  | TOTAL EXCEDENTE (t x km) |  |  |  |  | 4916.9296 | 3263.0533 | 5363.9232 | 3128.9552 | 2659.6119 | 4201.7398 | 0 | 23534.21
|  |  |  | TOTAL (m3 x km) |  |  |  |  | 517.935 | 343.7205 | 565.02 | 329.595 | 280.1558 | 442.599 | 0 | 2479.03
|  |  |  | TOTAL EXCEDENTE (m3 x km) |  |  |  |  | 3073.081 | 2039.4083 | 3352.452 | 1955.597 | 1662.2575 | 2626.0874 | 0 | 14708.88

## DRENAGEM - IMPLANTAÇÃO
GOVERNO DO ESTADO DE MATO GROSSO DO SUL
PREFEITURA MUNICIPAL DE PORTO MURTINHO
SECRETARIA DE OBRAS
MEMÓRIA DE CALCULO DRENAGEM PLUVIAL-IMPLANTAÇÃO
OBJETO: | INFRAESTRUTURA URBANA RESTAURAÇÃO FUNCIONAL DO (RECAPEAMENTO), DIVERSAS VIAS - RECAPE CENTRAL AV. RIO BRANCO
MUNÍCIPIO: | PORTO MURTINHO | [5 empty] | RESPONSÁVEL ORÇAMENTO
LOCAL: | DIVERSAS RUAS - CENTRO | [5 empty] | ______________________________ FÁBIO MARQUES RIBEIRO ENGENHEIRO CIVIL - 15.276 D/MS
TRANSPORTE DMT (Km) |  |  | PESO TUBOS
TUBOS | 208 |  | Ø 40 | 0.18 | T
BOTA-FORA | 3 |  | Ø 60 | 0.35 | T
BRITA | 30 |  | Ø 80 | 0.54 | T
SOLO | 10 |  | Ø 100 | 0.8 | T
|  |  | Ø 120 | 1.3 | T
|  |  | Ø 150 | 1.93 | T
| CONCRETO |  | PESO TUBOS PEAD
| PEAD |  | Ø 50 | 0.08 | T
|  |  | Ø 60 | 0.12 | T
|  |  | Ø 80 | 0.18 | T
|  |  | Ø 100 | 0.3 | T
|  |  | Ø 120 | 0.4 | T
|  |  | Ø 150 | 0.6 | T
[6 empty] | 1 | RAMAL T 40
TRECHO | [5 empty] | TRECHO - 01 | TRECHO - 02 | TOTAL
DADOS | EXTENSÃO (m) SEM PAVIMENTO |  |  |  |  | 298.363 | 302.891 | 601.25
| EXTENSÃO PARA CALCULO DE ESCAVAÇÃO |  |  |  |  | 298.363 | 302.891 | 601.25
| EXTENSÃO (m) PAVIMENTADA |  |  |  |  | 0 | 0 | 0
| TIPO DE TUBO |  |  |  |  | CONCRETO | CONCRETO
| TELA PLASTICA*30% |  |  |  |  | 298.363 | 302.891 | 601.25
| N° DE LINHAS |  |  |  |  | 1 | 1
| DIÂMETRO (m) |  |  |  |  | 0.6 | 0.4
| COTA TERRENO (m) |  |  |  |  | #N/A | #N/A | 291.358
| COTA FUNDO PV (m) |  |  |  |  | #N/A | #N/A | 289.62
| PROFUNDIDADE MONTANTE (PV) (m) |  |  |  |  | #N/A | #N/A
| PROFUNDIDADE MONTANTE DE ESCAVAÇÃO (m) |  |  |  |  | #N/A | #N/A
| PROFUNDIDADE JUSANTE (PV) (m) |  |  |  |  | #N/A | #N/A
| PROFUNDIDADE JUSANTE DE ESCAVAÇÃO (m) |  |  |  |  | #N/A | #N/A
| PROFUNDIDADE MÉDIA DE ESCAVAÇÃO (m) |  |  |  |  | 1.33 | 1.33
| TALUDE (m/m) |  |  |  |  | 0.27 | 0.27
| BASE SUPERIOR (m) |  |  |  |  | 1.47 | 1.07
| BASE INFERIOR (m) |  |  |  |  | 1.2 | 0.8
| LASTRO DE BRITA (m3) |  |  |  |  | 71.6071 | 48.4626 | 120.07
| ARÉA DO TUBO (m²) |  |  |  |  | 0.41 | 0.18
RECORTE DE PAVIMENTO | DEMOLIÇÃO DE CONCRETO SIMPLES (M) |  |  |  |  | 32.63 | 0 | 32.63
| DEMOLIÇÃO PARCIAL DO PAVIMENTO (m²) |  |  |  |  | 217.95 | 0 | 217.95
| CORTE DE PAVIMENTO - REDE (m²) |  |  |  |  | 2286.42 | 0 | 2286.42
| ESPESURA DA CAPA - REDE (cm) |  |  |  |  | 0.03 | 0.03
| VOLUME (m³) |  |  |  |  | 46.32 | 0 | 46.32
| TRANSPORTE (BOTA FORA) |  |  | EMPOLAMENTO (%) |  | 30% | 30%
|  |  |  | VOLUME EMPOLADO (m³) |  | 66.181 | 0 | 66.18
|  |  |  | DMT (km) |  | 3 | 3
|  |  |  | TOTAL (m³ x km) |  | 198.48 | 0 | 198.48
| RECOMPOSIÇÃO DE BASE - REDE (m³) |  |  |  |  | 342.963 | 0 | 342.96
| ESPESURA DA BASE - REDE (cm) |  |  |  |  | 0.15 | 0.15 | 0.3
| TRANSPORTE (BOTA FORA) |  |  |  | EMPOLAMENTO (%) | 30% | 30% | 0.6
[5 empty] | VOLUME EMPOLADO (m³) | 445.8519 | 0 | 445.85
[5 empty] | DMT (km) | 3 | 3 | 6
[5 empty] | TOTAL (m³ x km) | 1337.5557 | 0 | 1337.55
TERRAPLENAGEM | ESCAVAÇÃO TOTAL (m³) |  |  |  |  | 556.2375 | 395.4931 | 951.73
| ESCAVAÇÃO MECÂNICA ATÉ 1,50m (m³) largura até 0,80m |  |  |  |  | 0 | 376.6601 | 376.66
| ESCAVAÇÃO MECÂNICA ATÉ 1,50m (m³) largura >1,5 até 2,5 m |  |  |  |  | 0 | 0 | 0
| ESCAVAÇÃO MECÂNICA ATÉ 1,50m (m³) largura >0,8 até 1,5 m |  |  |  |  | 529.75 | 0 | 529.75
| ESCAVAÇÃO MECÂNICA ATÉ 3,00m (m³) largura >0,80 até 1,5 m |  |  |  |  | 0 | 0 | 0
| ESCAVAÇÃO MECÂNICA ATÉ 3,00m (m³) largura >1,5 até 2,5 m |  |  |  |  | 0 | 0 | 0
| ESCAVAÇÃO MECÂNICA ATÉ 4,50m (m³) |  |  |  |  | 0 | 0 | 0
| ESCAVAÇÃO MECÂNICA ATÉ 6,00m (m³) |  |  |  |  | 0 | 0 | 0
| ESCAVAÇÃO MANUAL ATÉ 1,50m (m³) |  |  |  |  | 26.4875 | 18.833 | 45.32
| ESCAVAÇÃO MANUAL ATÉ 3,00m (m³) |  |  |  |  | 0 | 0 | 0
| ESCAVAÇÃO MANUAL ATÉ 4,50m (m³) |  |  |  |  | 0 | 0 | 0
| ESCAVAÇÃO MANUAL ATÉ 6,00m (m³) |  |  |  |  | 0 | 0 | 0
| TRANSPORTE (BOTA FORA) |  |  |  | VOLUME (m³) | 556.2375 | 395.4931 | 951.73
[5 empty] | EMPOLAMENTO (%) | 30% | 30%
[5 empty] | DMT (km) | 3 | 3
[5 empty] | TOTAL (m³ x km) | 2169.33 | 1542.42 | 3711.75
| ESCORAMENTO PARA VALA H DE 0 ATÉ 1,5 m, LARGURA <1,5 m (m³) |  |  |  |  | 793.6456 | 805.6901 | 1599.34
| ESCORAMENTO PARA VALA H DE 1,5 A 3,0 m, LARGURA <1,5 m (m³) |  |  |  |  | 0 | 0 | 0
| ESCORAMENTO PARA VALA H DE 0 ATÉ 1,5 m, LARGURA maior ou igual a 1,5m e Menor que 2,5m (m³) |  |  |  |  | 0 | 0 | 0
| ESCORAMENTO PARA VALA H DE 1,5 A 3,0 m, LARGURA maior ou igual a 1,5m e Menor que 2,5m (m³) |  |  |  |  | 0 | 0 | 0
| ESCORAMENTO PARA VALA H DE 3,0 A 4,5 m, LARGURA Menor que 1,5m (m³) |  |  |  |  | 0 | 0 | 0
| ESCORAMENTO PARA VALA H DE 3,0 A 4,5 m, LARGURA maior ou igual a 1,5m e Menor que 2,5m (m³) |  |  |  |  | 0 | 0 | 0
| PREPARO DE FUNDO DE VALA COM LARGURA MENOR QUE 1,5 M |  |  |  |  | 358.0356 | 242.3128 | 600.35
| PREPARO DE FUNDO DE VALA COM LARGURA MAIOR OU IGUAL A 1,5 M, ATE 2,5M |  |  |  |  | 0 | 0 | 0
| REATERRO TOTAL (m³) |  |  |  |  | 433.9087 | 340.9727 | 774.88
| REATERRO MECÂNICA ATÉ 1,50m (m³) largura até 0,80 |  |  |  |  | 0 | 340.97 | 340.97
| REATERRO MECÂNICA ATÉ 1,50m (m³) largura > 1,5 até 2,5 m |  |  |  |  | 0 | 0 | 0
| REATERRO MECÂNICA ATÉ 1,50m (m³) largura > 0,8 até 1,5 m |  |  |  |  | 433.91 | 0 | 433.91
| REATERRO MECÂNICA ATÉ 3,00m (m³) largura > 0,8 até 1,5 m |  |  |  |  | 0 | 0 | 0
| REATERRO MECÂNICA ATÉ 3,00m (m³) largura > 1,5 até 2,5 m |  |  |  |  | 0 | 0 | 0
| REATERRO MECÂNICA ATÉ 4,50m (m³) |  |  |  |  | 0 | 0 | 0
| REATERRO MECÂNICA ATÉ 6,00m (m³) |  |  |  |  | 0 | 0 | 0
| TRANSPORTE BRITA (densidade 1,60) |  |  |  | VOLUME (m³) | 35.8036 | 24.2313 | 60.03
[5 empty] | VOLUME EMPOLADO (%) | 25% | 25%
[5 empty] | DMT (km) | 30 | 30
[5 empty] | TOTAL (m³ x km) | 2148.2136 | 1453.8768 | 3602.09
| CASCALHO DE CAVA |  |  |  |  | 130.1726 | 102.2918 | 232.46
| TRANSPORTE CASCALHO DE CAVA |  |  |  | VOLUME (m³) | 130.1726 | 102.2918 | 232.46
[5 empty] | VOLUME EMPOLADO (%) | 25% | 25%
[5 empty] | DMT (km) | 30 | 30
[5 empty] | TOTAL (m³ x km) | 7810.3561 | 6137.5091 | 13947.87
| CARGA E DESCARGA (BOTA FORA) (m³) |  |  |  |  | 122.3288 | 54.5204 | 176.85
| TRANSPORTE (BOTA-FORA) ÁREA DA TUBULAÇÃO |  |  |  | VOLUME (m³) | 53.01 | 23.63 | 76.64
[5 empty] | VOLUME EMPOLADO (%) | 30% | 30%
[5 empty] | DMT (km) | 10 | 10
[5 empty] | TOTAL (m³ x km) | 689.13 | 307.19 | 996.32
DISPOSITIVOS ESTRUTURAIS | TUBO DE CONCRETO |  | TUBOS DE Ø0,40 (m) |  |  | 0 | 302.891 | 302.89
|  |  | TUBOS DE Ø0,60 (m) |  |  | 298.363 | 0 | 298.36
|  |  | TUBOS DE Ø0,80 (m) |  |  | 0 | 0 | 0
|  |  | TUBOS DE Ø1,00 (m) |  |  | 0 | 0 | 0
|  |  | TUBOS DE Ø1,20 (m) |  |  | 0 | 0 | 0
|  |  | TUBOS DE Ø1,50 (m) |  |  | 0 | 0 | 0
|  |  | PESO TUBOS DE Ø0,40 (t) |  |  | 0 | 54.5204 | 54.52
|  |  | PESO TUBOS DE Ø0,60 (t) |  |  | 104.4271 | 0 | 104.43
|  |  | PESO TUBOS DE Ø0,80 (t) |  |  | 0 | 0 | 0
|  |  | PESO TUBOS DE Ø1,00 (t) |  |  | 0 | 0 | 0
|  |  | PESO TUBOS DE Ø1,20 (t) |  |  | 0 | 0 | 0
|  |  | PESO TUBOS DE Ø1,50 (t) |  |  | 0 | 0 | 0
|  |  | PESO DOS TUBOS (t) |  |  | 104.43 | 54.52 | 158.95
|  |  | TRANSPORTE (TUBOS) |  | DMT (km) | 30 | 30
[5 empty] | DMT EXCEDENTE (km) | 178 | 178
[5 empty] | TOTAL (t x km) | 3132.9 | 1635.6 | 4768.5
[5 empty] | TOTAL EXCEDENTE (t x km) | 18588.54 | 9704.56 | 28293.1
| TUBO DE PEAD |  | TUBOS DE Ø0,50 (m) |  |  | 0 | 0 | 0
|  |  | TUBOS DE Ø0,60 (m) |  |  | 0 | 0 | 0
|  |  | TUBOS DE Ø0,80 (m) |  |  | 0 | 0 | 0
|  |  | TUBOS DE Ø1,00 (m) |  |  | 0 | 0 | 0
|  |  | TUBOS DE Ø1,20 (m) |  |  | 0 | 0 | 0
|  |  | TUBOS DE Ø1,50 (m) |  |  | 0 | 0 | 0
|  |  | TRANSPORTE (TUBOS) | QUANTIDADE DE PEÇAS ( BARRA DE 6M) |  | 0 | 0 | 0
|  |  |  | PESO POR PEÇA |  | 0 | 0 | 0
|  |  |  | PESO TOTAL |  | 0 | 0 | 0
|  |  |  | DMT |  | 3 | 3
|  |  |  | DMT EXCEDENTE |  | 0 | 0
|  |  |  | TRANSPORTE ATÉ 30 KM |  | 0 | 0 | 0
|  |  |  | TRANSPORTE EXCEDENTE A 30KM |  | 0 | 0 | 0
| TRECHO |  |  |  |  | TRECHO - 01 | TRECHO - 02
| PV - TIPO 1 (un.) |  |  |  |  | 9 | 0 | 9
| PV - TIPO 2 (un.) |  |  |  |  | 0 | 0 | 0
| PV - TIPO 3 (un.) |  |  |  |  | 0 | 0 | 0
| PV - TIPO 4 (un.) |  |  |  |  | 0 | 0 | 0
| CAIXA - TIPO 1 (un.) |  |  |  |  | 0 | 0 | 0
| CHAMINÉ (PESCOÇO) (m) |  |  |  |  | #N/A |  | #N/A
| TAMPÃO (m) |  |  |  |  | 23 | 0 | 23
| BOCA DE LOBO SIMPLES (un.) |  |  |  |  | 53 |  | 53
| BOCA DE LOBO DUPLA (un.) | [6 empty] | 0
| BOCA DE LOBO TRIPLA (un.) |  |  |  |  | 26 |  | 26
| REMOÇÃO DE BOCA DE LOBO - CONCRETO (un.) | [6 empty] | 0
| REMOÇÃO DE PV (un.) | [6 empty] | 0
| BOCA DE BUEIRO SIMPLES | [6 empty] | 0
| BOCA DE BUEIRO DUPLA | [6 empty] | 0
| BOCA DE BUEIRO TRIPLA | [6 empty] | 0
| DISSIPADOR | [6 empty] | 0
| BOCA DE DRAGÃO | [6 empty] | 0
| TRANSPORTE PARA CONFECÇÃO DAS BOCA DE LOBO (m³) |  |  |  |  | SIMPLES | TRIPLA
| TRANSPORTE DE DRITA |  |  |  | CONSUMO M3/UND | 0.42807 | 1.0062
[5 empty] | VOLUME (m³) | 22.6876 | 26.1619
[5 empty] | VOLUME EMPOLADO (%) | 28.3596 | 32.7023 | 61.06
[5 empty] | DMT (km) | 30 | 30
[5 empty] | TOTAL (m³ x km) | 850.7867 | 981.0703 | 1831.86
| TRANSPORTE DE AREIA |  |  |  | CONSUMO M3/UND | 0.55098 | 1.2951
[5 empty] | VOLUME (m³) | 29.2018 | 33.6736
[5 empty] | VOLUME EMPOLADO (%) | 37.9624 | 43.7757 | 81.74
[5 empty] | DMT (km) | 30 | 30
[5 empty] | DMT EXCEDENTE (km) | 178 | 178
[5 empty] | TOTAL (m³ x km) | 1138.8719 | 1313.2708 | 2452.14
[5 empty] | TOTAL EXCEDENTE (t x km) | 6757.3068 | 7792.0736 | 14549.38

## PAVIMENTAÇÃO
, |  |  | GOVERNO DO ESTADO DE MATO GROSSO DO SUL
PREFEITURA MUNICIPAL DE PORTO MURTINHO
SECRETARIA DE OBRAS
MEMÓRIA DE CALCULO PAVIMENTAÇÃO
OBJETO: | INFRAESTRUTURA URBANA RESTAURAÇÃO FUNCIONAL DO (RECAPEAMENTO), DIVERSAS VIAS - RECAPE CENTRAL AV. RIO BRANCO | [5 empty] | RESPONSÁVEL ORÇAMENTO
MUNÍCIPIO: | PORTO MURTINHO | [5 empty] | _________________________________ FÁBIO MARQUES RIBEIRO ENGENHEIRO CIVIL - 15.276 D/MS
LOCAL: | DIVERSAS RUAS - CENTRO
SIST./REF.: | AGESUL(SETEMBRO/2025)/SINAPI(JANEIRO/2026)/SICRO(SETEMBRO/2025)
Transporte DMT (Km)
Pedreira | 30 | CBUQ | 208
Bota Fora | 10 | Emulsão/Cim. | 441
Solo | 30 | Bica corrida | 30
Areeiro | 208
NOME DA RUA | [5 empty] | RUA TENENTE CORONEL PORTO CARRERO | RUA TENENTE CORONEL PORTO CARRERO (LIMPA RODAS) | TOTAL
DADOS |  |  |  | ESTACA INICIAL |  | 0+00 | 0+00
|  |  |  | ESTACA FINAL |  | 12+14,506 | 7+18,799
|  |  |  | EXTENSÃO (m) |  | 112.7703 | 16.4662 | 129.24
|  |  |  | DECLIVIDADE TRANSVERSAL DA PISTA |  | Dupla 3% cada lado | Dupla 3% cada lado
|  |  |  | LARGURA DA PISTA (capa de rolamento) (m) |  | 7.4 | 7.4
|  |  |  | LARGURA DO MEIO - FIO COM SARJETA (m) |  | 0.45 | 0.45
|  |  |  | LARGURA DO MEIO - FIO, (GUIA) SEM SARJETA (m) |  | 0.13 | 0.13
|  |  |  | ÁREA (m²) |  | 834.5 | 121.85 | 956.35
LIMPA RODAS |  |  |  | QUANTIDADE DE LIMPA RODAS TP-1 (un) |  |  |  | #REF!
|  |  |  | ÁREA UNITÁRIA DOS LIMPA RODAS TP-1 (m²) |  | 40.48 | 40.48
|  |  |  | ÁREA TP-1 (m²) |  | 0 | 0
QUANTIDADE DE LIMPA RODAS TP-2 (un)
|  |  |  | ÁREA UNITÁRIA DOS LIMPA RODAS TP-2 (m²) |  | 99.08 | 99.08
|  |  |  | ÁREA TP-2 (m²) |  | 0 | 0
QUANTIDADE DE LIMPA RODAS TP-3 (un)
|  |  |  | ÁREA UNITÁRIA DOS LIMPA RODAS TP-3 (m²) |  | 83.45 | 83.45
|  |  |  | ÁREA TP-3 (m²) |  | 0 | 0
QUANTIDADE DE LIMPA RODAS TP-4 (un)
|  |  |  | ÁREA UNITÁRIA DOS LIMPA RODAS TP-4 (m²) |  | 53.67 | 53.67
|  |  |  | ÁREA TP-4 (m²) |  | 0 | 0
QUANTIDADE DE LIMPA RODAS TP-5 (un)
|  |  |  | ÁREA UNITÁRIA DOS LIMPA RODAS TP-5 (m²) |  | 69.84 | 69.84
|  |  |  | ÁREA TP-5 (m²) |  | 0 | 0
QUANTIDADE DE LIMPA RODAS TP-6 (un)
|  |  |  | ÁREA UNITÁRIA DOS LIMPA RODAS TP-6 (m²) |  | 196.11 | 196.11
|  |  |  | ÁREA TP-6 (m²) |  | 0 | 0
QUANTIDADE DE LIMPA RODAS TP-7 (un)
|  |  |  | ÁREA UNITÁRIA DOS LIMPA RODAS TP-7 (m²) |  | 98.66 | 98.66
|  |  |  | ÁREA TP-7 (m²) |  | 0 | 0
QUANTIDADE DE LIMPA RODAS TP-8 (un)
|  |  |  | ÁREA UNITÁRIA DOS LIMPA RODAS TP-8 (m²) |  | 207.36 | 207.36
|  |  |  | ÁREA TP-8 (m²) |  | 0 | 0
QUANTIDADE DE LIMPA RODAS TP-9 (un)
|  |  |  | ÁREA UNITÁRIA DOS LIMPA RODAS TP-9 (m²) |  | 116.69 | 116.69
|  |  |  | ÁREA TP-9 (m²) |  | 0 | 0
QUANTIDADE DE LIMPA RODAS TP-10 (un)
|  |  |  | ÁREA UNITÁRIA DOS LIMPA RODAS TP-10 (m²) |  | 223.24 | 223.24
|  |  |  | ÁREA TP-10 (m²) |  | 0 | 0
QUANTIDADE DE LIMPA RODAS TP-11 (un)
|  |  |  | ÁREA UNITÁRIA DOS LIMPA RODAS TP-11 (m²) |  | 74.86 | 74.86
|  |  |  | ÁREA TP-11 (m²) |  | 0 | 0
QUANTIDADE DE LIMPA RODAS TP-12 (un)
|  |  |  | ÁREA UNITÁRIA DOS LIMPA RODAS TP-12 (m²) |  | 23.2 | 23.2
|  |  |  | ÁREA TP-12 (m²) |  | 0 | 0
QUANTIDADE DE LIMPA RODAS TP-13 (un)
|  |  |  | ÁREA UNITÁRIA DOS LIMPA RODAS TP-13 (m²) |  | 112.14 | 112.14
|  |  |  | ÁREA TP-13 (m²) |  | 0 | 0
CANTEIRO |  |  |  |  | EXTENSÃO (m) | 0 | 0
|  |  |  | LARGURA (m) |  | 5.66 | 5.66
|  |  |  | ÁREA (m²) |  | 0 | 0
|  |  |  | PERIMETRO (m) |  | 0 | 0
RAIOS |  |  |  | QUANTIDADE DE RAIOS DE 5,00 m (un)
ÁREA UNITÁRIA DO RAIO DE 5,00 m (m²)
|  |  |  | ÁREA (m²) |  | 0 | 0 | 0
TERRAPLENAGEM | LIMPEZA | ESCAVAÇÃO |  | LARGURA (m) |  | 7.4 | 7.4
|  |  |  | ÁREA (m²) |  | 834.5 | 121.85 | 956.35
|  |  |  | ESPESSURA (m) |  | 0.1 | 0.1
|  |  |  | VOLUME (m³) |  | 83.45 | 12.185 | 95.64
|  | CARGA |  | VOLUME EMPOLADO(m³) |  | 108.485 | 15.8405 | 124.33
|  | TRANSPORTE |  | EMPOLAMENTO (%) |  | 30% | 30%
|  |  |  | DMT (km) |  | 10 | 10
|  |  |  | TOTAL (m³ x km) |  | 1084.85 | 158.405 | 1243.26
| CORTE | ESCAVAÇÃO |  | VOLUME (m³) - CIVIL 3D |  | 0 | 0 | 0
|  | CARGA |  | VOLUME EMPOLADO (m³) |  | 0 | 0 | 0
|  | TRANSPORTE |  | EMPOLAMENTO (%) |  | 30% | 30%
|  |  |  | DMT (km) |  | 10 | 10
|  |  |  | TOTAL (m³ x km) |  | 0 | 0 | 0
| ATERRO | ATERRO |  | VOLUME (m³) - CIVIL 3D |  | 0 | 0 | 0
|  | CARGA DO SUBLEITO |  | VOLUME EMPOLAMENTO (m³) |  | 0 | 0 | 0
|  | TRANSPORTE |  | EMPOLAMENTO (%) |  | 30% | 30%
|  |  |  | DMT (km) |  | 30 | 30
|  |  |  | TOTAL (m³ x km) |  | 0 | 0 | 0
ESTRUTURA PAVIMENTO | SUBLEITO | ESCAVAÇÃO |  | LARGURA (m) |  | 8.7 | 8.7
|  |  |  | ÁREA (m²) |  | 981.1014 | 143.2561 | 1124.36
|  |  |  | ESPESSURA (m) |  | 0.15 | 0.15
|  |  |  | VOLUME (m3) |  | 147.17 | 21.49 | 168.66
|  | TRANSPORTE |  | EMPOLAMENTO (%) |  | 30% | 30%
|  |  |  | VOLUME EMPOLAMENTO (m3) |  | 191.321 | 27.937 | 219.26
|  |  |  | DMT (km) |  | 30 | 30
|  |  |  | TOTAL (m³ x km) |  | 5739.63 | 838.11 | 6577.74
| BASE | ESCAVAÇÃO |  | LARGURA (m) |  | 8.5 | 8.5
|  |  |  | ÁREA (m²) |  | 958.5473 | 139.9628 | 1098.51
|  |  |  | ESPESSURA (m) |  | 0.18 | 0.18
|  |  |  | VOLUME GEOMETRICO (m³) |  | 172.5385 | 25.1933 | 197.73
|  | TIPO |  | C=CASCALHO SB=SOLO BRITA BC=BICA CORRIDA CC=CASCALHO MELHORADO COM CIMENTO (2%) |  | CC | CC
|  | TRANSPORTE DO MATERIAL DA BASE (SOLO/CASCALHO/BRITA) |  | VOLUME (m³) |  | 172.5385 | 25.1933 | 197.73
|  |  |  | DENSIDADE (t/m³) |  | 1.6 | 1.6
|  |  |  | EMPOLAMENTO (%) |  | 30% | 30%
|  |  |  | VOLUME EMPOLADO (m3) |  | 224.3001 | 32.7513 | 257.05
|  |  |  | DMT (km) |  | 30 | 30
|  |  |  | DMT EXCEDENTE (km) |  | 0 | 0
|  |  |  | TOTAL (m³ x km) |  | 6729.002 | 982.5391 | 7711.54
|  |  |  | TOTAL EXCEDENTE (m³ x km) |  | 0 | 0 | 0
PAVIMENTAÇÃO ASFÁLTICA | IMPRIMAÇÃO |  |  | LARGURA (m) |  | 7.4 | 7.4
|  |  |  | ÁREA (m²) |  | 834.5 | 121.85 | 956.35
|  |  |  | CONSUMO (t/m²) |  | 0.0012 | 0.0012
|  |  |  | VOLUME (t) |  | 1.0014 | 0.14622 | 1.15
|  |  |  | DMT (km) |  | 30 | 30
|  |  |  | DMT EXCEDENTE (km) |  | 411 | 411
|  |  |  | TOTAL (t x km) |  | 30.04 | 4.39 | 34.43
|  |  |  | TOTAL EXCEDENTE (t x km) |  | 411.58 | 60.1 | 471.68
| PINTURA DE LIGAÇÃO |  |  | LARGURA (m) |  | 7.4 | 7.4
|  |  |  | ÁREA (m²) |  | 834.5 | 121.85 | 956.35
|  |  |  | CONSUMO (t/m²) |  | 0.0005 | 0.0005
|  |  |  | VOLUME (t) |  | 0.41725 | 0.060925 | 0.48
|  |  |  | DMT (km) |  | 30 | 30
|  |  |  | DMT EXCEDENTE (km) |  | 411 | 411
|  |  |  | TOTAL (t x km) |  | 12.5175 | 1.8277 | 14.35
|  |  |  | TOTAL EXCEDENTE (t x km) |  | 171.4898 | 25.0402 | 196.53
| TIPO |  |  | TSD CBUQ PMF MICRO |  | CBUQ | CBUQ
| DADOS |  |  | LARGURA (m) |  | 7.4 | 7.4
|  |  |  | ÁREA (m²) |  | 834.5 | 121.85 | 956.35
|  |  |  | ESPESSURA (cm) |  | 0.03 | 0.03
|  |  |  | VOLUME (m³) |  | 25.04 | 3.66 | 28.7
|  |  |  | PESO ESPECÍFICO (t) |  | 2.5548 | 2.5548
|  |  |  | CARGA (t) |  | 63.9722 | 9.3506 | 73.32
| TRANSPORTE |  |  | DMT (km) |  | 30 | 30
|  |  |  | DMT EXCEDENTE (km) |  | 178 | 178
|  |  |  | TOTAL (t x km) |  | 1919.17 | 280.52 | 2199.69
|  |  |  | TOTAL EXCEDENTE(t x km) |  | 11387.0502 | 1664.4011 | 13051.45
SERVIÇOS COMPLEMETARES | MEIO-FIOS |  |  | MEIO FIOS COM SARJETA (m) |  | 225.5405 | 32.9324 | 258.47
|  |  |  | MEIO FIOS REBAIXADO COM SARJETA (m) |  |  |  | 0
|  |  |  | MEIO FIOS GUIA (SEM SARJETA) (m) |  |  |  | 0
| TENTO |  |  | TENTO (m) |  |  | 7.4 | 7.4
| TRANSPORTE DE BRITA PARA MEIO FIO E TENTO |  |  | SEÇÃO DO MEIO FIO COM SARJETA (m²) |  | 0.063 | 0.063
|  |  |  | SEÇÃO DO MEIO FIO REBAIXADO COM SARJETA (m²) |  | 0.05 | 0.05
|  |  |  | SEÇÃO DO MEIO FIO (GUIA) (m²) |  | 0.0268 | 0.0268
|  |  |  | SEÇÃO DO TENTO (m²) |  | 0.033 | 0.033
|  |  |  | CONSUMO |  | 0.836 | 0.836
|  |  |  | DENSIDADE (t/m³) |  | 1.6 | 1.6
|  |  |  | DMT (km) |  | 30 | 30
|  |  |  | DMT EXCEDENTE (km) |  | 0 | 0
|  |  |  | TOTAL (t x km) |  | 570.18 | 93.05 | 663.23
|  |  |  | TOTAL EXCEDENTE (t x km) |  | 0 | 0 | 0
|  |  |  | TOTAL (m3 x km) |  | 356.3625 | 58.1562 | 414.52
|  |  |  | TOTAL EXCEDENTE (m3 x km) |  | 0 | 0 | 0
| TRANSPORTE DE AREIA PARA MEIO FIO E TENTO |  |  | CONSUMO |  | 0.7558 | 0.7558
|  |  |  | DENSIDADE (t/m³) |  | 1.6 | 1.6
|  |  |  | DMT (km) |  | 30 | 30
|  |  |  | DMT EXCEDENTE (km) |  | 178 | 178
|  |  |  | TOTAL (t x km) |  | 515.48 | 84.13 | 599.61
|  |  |  | TOTAL EXCEDENTE (t x km) |  | 3058.53 | 499.16 | 3557.69
|  |  |  | TOTAL (m3 x km) |  | 322.175 | 52.5812 | 374.76
|  |  |  | TOTAL EXCEDENTE (m3 x km) |  | 1911.5812 | 311.975 | 2223.56

## CALÇADAS E RAMPAS
GOVERNO DO ESTADO DE MATO GROSSO DO SUL
PREFEITURA MUNICIPAL DE PORTO MURTINHO
SECRETARIA DE OBRAS
MEMÓRIA DE CALCULO CALÇADAS E RAMPAS
OBJETO: | INFRAESTRUTURA URBANA RESTAURAÇÃO FUNCIONAL DO (RECAPEAMENTO), DIVERSAS VIAS - RECAPE CENTRAL AV. RIO BRANCO | [11 empty] | RESPONSÁVEL ORÇAMENTO
MUNÍCIPIO: | PORTO MURTINHO
LOCAL: | DIVERSAS RUAS - CENTRO | [11 empty] | ___________________________ FÁBIO MARQUES RIBEIRO ENGENHEIRO CIVIL - 15.276 D/MS
TRANSPORTE
DMT PISO TATIL | 208 | GUIA LOPES
DMT BOTA FORA | 10 | BOTA FORA PMU
DMT CASCALHO | 30 | PEDREIRA PMU
DMT AREIA | 208 | GUIA LOPES
NOME DA RUA |  |  |  | RUA GENERAL CANDIDO MARIANO | RUA TENENTE CORONEL PORTO CARRERO | RUA 02 | AVENIDA RIO BRANCO - LD | AVENIDA RIO BRANDO - LE | RUA JOAQUIM MURTINHO | AVENIDA PRINCESA IZABEL | RUA DR. COSTA MARQUES | RUA CORONEL PONCE | RUA 13 DE MAIO | TOTAL
CALÇADA |  |  | EXTENSÃO (m) | 430.26 | 490.4267 | 16.32 | 83.76 | 90.2467 | 356.8133 | 161.28 | 93.1933 | 233.3 | 281.7067
|  |  | LARGURA (m) | 1.5 | 1.5 | 1.5 | 1.5 | 1.5 | 1.5 | 1.5 | 1.5 | 1.5 | 1.5
|  |  | ÁREA (m²) | 645.39 | 735.64 | 24.48 | 125.64 | 135.37 | 535.22 | 241.92 | 139.79 | 349.95 | 422.56 | 3355.96
|  |  | ESPESSURA (m) | 0.07 | 0.07 | 0.07 | 0.07 | 0.07 | 0.07 | 0.07 | 0.07 | 0.07 | 0.07
|  |  | VOLUME CONCRETO (m³) | 42.9933 | 49.5292 | 1.2768 | 8.2488 | 8.9299 | 35.7182 | 16.0608 | 8.6933 | 23.4045 | 28.4872 | 223.34
|  |  | ESPESSURA (m) | 0.07 | 0.07 | 0.07 | 0.07 | 0.07 | 0.07 | 0.07 | 0.07 | 0.07 | 0.07
|  |  | VOLUME BOTA FORA (m³) | 45.1773 | 51.4948 | 1.7136 | 8.7948 | 9.4759 | 37.4654 | 16.9344 | 9.7853 | 24.4965 | 29.5792 | 234.92
|  |  | TRANSPORTE TOTAL (m3 x km) | 451.773 | 514.948 | 17.136 | 87.948 | 94.759 | 374.654 | 169.344 | 97.853 | 244.965 | 295.792 | 2349.17
|  |  | CONSUMO DE BRITA | 0.5872 | 0.5872 | 0.5872 | 0.5872 | 0.5872 | 0.5872 | 0.5872 | 0.5872 | 0.5872 | 0.5872
|  |  | VOLUME DE BRITA (m³) | 25.2457 | 29.0835 | 0.74974 | 4.8437 | 5.2436 | 20.9737 | 9.4309 | 5.1047 | 13.7431 | 16.7277 | 131.15
|  |  | DMT ( KM) | 30 | 30 | 30 | 30 | 30 | 30 | 30 | 30 | 30 | 30
|  |  | DMT EXCEDENTE( KM) | 0 | 0 | 0 | 0 | 0 | 0 | 0 | 0 | 0 | 0
|  |  | TRANSPORTE TOTAL (m3 x km) | 757.37 | 872.5064 | 22.4921 | 145.3109 | 157.3091 | 629.2118 | 282.9271 | 153.1412 | 412.2937 | 501.8305 | 3934.39
|  |  | TRANSPORTE TOTAL EXCEDENTE (m3 x km) | 0 | 0 | 0 | 0 | 0 | 0 | 0 | 0 | 0 | 0 | 0
|  |  | CONSUMO DE BRITA | 0.7558 | 0.7558 | 0.7558 | 0.7558 | 0.7558 | 0.7558 | 0.7558 | 0.7558 | 0.7558 | 0.7558
|  |  | VOLUME DE BRITA (m³) | 19.0807 | 21.9813 | 0.56665 | 3.6609 | 3.9631 | 15.8519 | 7.1279 | 3.8581 | 10.3871 | 12.6428 | 99.12
|  |  | DMT ( KM) | 30 | 30 | 30 | 30 | 30 | 30 | 30 | 30 | 30 | 30
|  |  | DMT EXCEDENTE( KM) | 178 | 178 | 178 | 178 | 178 | 178 | 178 | 178 | 178 | 178
|  |  | TRANSPORTE TOTAL (m3 x km) | 572.4202 | 659.4403 | 16.9995 | 109.8259 | 118.8942 | 475.5583 | 213.8363 | 115.7441 | 311.6116 | 379.2835 | 2973.61
|  |  | TRANSPORTE TOTAL EXCEDENTE (m3 x km) | 4493.7285 | 5176.8712 | 133.4532 | 862.1778 | 933.3674 | 3733.3234 | 1678.7005 | 908.6376 | 2446.2758 | 2977.5277 | 23344.06
RAMPAS |  |  | QUANTIDADE | 4 | 4 | 2 | 2 | 2 | 2 | 2 | 2 | 2 | 2
|  |  | ÁREA UNITÁRIA (m²) - RAMPA | 8.25 | 8.25 | 8.25 | 8.25 | 8.25 | 8.25 | 8.25 | 8.25 | 8.25 | 8.25
|  |  | ESPESSURA (m) | 0.07 | 0.07 | 0.07 | 0.07 | 0.07 | 0.07 | 0.07 | 0.07 | 0.07 | 0.07
VOLUME (m³)
|  |  | BRITA EMPOLADA C/PERDA (m³) | 1.2306 | 1.1076 | 0.24612 | 0.30766 | 0.30766 | 0.9845 | 0.49225 | 0.61531 | 0.61531 | 0.61531
|  |  | DMT ( KM) | 30 | 30 | 30 | 30 | 30 | 30 | 30 | 30 | 30 | 30
|  |  | DMT EXCEDENTE( KM) | 0 | 0 | 0 | 0 | 0 | 0 | 0 | 0 | 0 | 0
|  |  | TRANSPORTE TOTAL (m3 x km) | 28.08 | 25.272 | 5.616 | 7.02 | 7.02 | 22.464 | 11.232 | 14.04 | 14.04 | 14.04
|  |  | TRANSPORTE TOTAL EXCEDENTE (m3 x km) | 0 | 0 | 0 | 0 | 0 | 0 | 0 | 0 | 0 | 0
PISO TÁTIL |  |  | EXTENSÃO (m) | 78 | 70.2 | 15.6 | 19.5 | 19.5 | 62.4 | 31.2 | 39 | 39 | 39 | 413.4
|  |  | LARGURA (m) | 0.4 | 0.4 | 0.4 | 0.4 | 0.4 | 0.4 | 0.4 | 0.4 | 0.4 | 0.4
|  |  | VOLUME ARGAMASSA ASSENTAMENTO (m³) | 0.936 | 0.8424 | 0.1872 | 0.234 | 0.234 | 0.7488 | 0.3744 | 0.468 | 0.468 | 0.468 | 4.96
|  |  | ÁREA (m²) | 31.2 | 28.08 | 6.24 | 7.8 | 7.8 | 24.96 | 12.48 | 15.6 | 15.6 | 15.6
|  |  | PESO LINEAR(t/m) | 0.024 | 0.024 | 0.024 | 0.024 | 0.024 | 0.024 | 0.024 | 0.024 | 0.024 | 0.024
|  |  | PESO TOTAL(t) | 1.872 | 1.6848 | 0.3744 | 0.468 | 0.468 | 1.4976 | 0.7488 | 0.936 | 0.936 | 0.936
|  |  | DMT ( KM) | 30 | 30 | 30 | 30 | 30 | 30 | 30 | 30 | 30 | 30
|  |  | DMT EXCEDENTE( KM) | 178 | 178 | 178 | 178 | 178 | 178 | 178 | 178 | 178 | 178
|  |  | TRANSPORTE (t.km) | 56.16 | 50.544 | 11.232 | 14.04 | 14.04 | 44.928 | 22.464 | 28.08 | 28.08 | 28.08 | 297.65
|  |  | TRANSPORTE EXCEDENTE (t.km) | 333.216 | 299.8944 | 66.6432 | 83.304 | 83.304 | 266.5728 | 133.2864 | 166.608 | 166.608 | 166.608 | 1766.04
JUNTA DE DILATAÇÃO |  |  | EXTENSÃO (m) | 286.84 | 326.9511 | 10.88 | 55.84 | 60.1644 | 237.8756 | 107.52 | 62.1289 | 155.5333 | 187.8044 | 1491.5378
Note on D59: [Comentário encadeado] Sua versão do Excel permite que você leia este comentário encadeado, no entanto, as edições serão removidas se o arquivo for aberto em uma versão mais recente do Excel. Saiba mais: https://go.microsoft.com/fwlink/?linkid=870924 Comentário: V=0,40×0,40×0,025=0,004m3 Densidade mediana do concreto :2,4 t/m³ Peso da peça P=0,004m3×2,4t/m3=0,0096t=9,6kg Peso linear (por metro linear) 2,5×9,6kg=24kg=0,024t/m

## SINALIZAÇÃO
GOVERNO DO ESTADO DE MATO GROSSO DO SUL
PREFEITURA MUNICIPAL DE PORTO MURTINHO
SECRETARIA DE OBRAS
MEMÓRIA DE SINALIZAÇÃO
OBJETO: | INFRAESTRUTURA URBANA RESTAURAÇÃO FUNCIONAL DO (RECAPEAMENTO), DIVERSAS VIAS - RECAPE CENTRAL AV. RIO BRANCO | [12 empty] | RESPONSÁVEL ORÇAMENTO
MUNÍCIPIO: | PORTO MURTINHO | [12 empty] | ____________________ FÁBIO MARQUES RIBEIRO ENGENHEIRO CIVIL - 15.276 D/MS
LOCAL: | DIVERSAS RUAS - CENTRO
TABELA RESUMO DE SINALIZAÇÃO
Imagem | Código | Quantidade (un) | Area (m2) total | Imagem | Tipo | Quantidade (un) | Imagem | Tipo | Área Pintura (m²) | Imagem | Tipo | Área Pintura (m²) | Imagem | Tipo | Área Pintura (m²)
| R-1 | 37 | 10.36 |  | Coluna Simples | 85 |  | LFO-2 | 107.27 |  | FTP | 440 |  | PARE | 108.04
| R-19 | 11 | 3.08 |  |  |  |  | LFO-3 | 131.872 |  | LRE | 495.24 |  | PEM 1 | 45.78
| A-45 | 8 | 2.24 |  |  |  |  | LMS-1 | 86 |  |  |  |  | PEM 2 | 2.12
| R-3 | 1 | 0.36 |  |  |  |  | LMS-2 | 37.8 |  |  |  |  | PARE | 5.6
| R-4a | 15 | 5.4 |  |  |  |  | CICLO-1 | 88.517 |  |  |  |  | PEM 1 | 3.2
| R-4b | 6 | 0.9 |  |  |  |  | CICLO-2 | 177.042 |  |  |  |  | PEM 3 | 6.24
| NOME DE RUA | 7 | 1.05