## MEMÓRIA DE CÁLCULO
OBJETO: | CAPS i TIPO I E II - INFANTIL
LOCAL: | RUA ABILIO DE MATOS PEDROSO N 585 - ÁREA E
MUNICÍPIO: | DOURADOS MS
DATA BASE: | SINAPI JUNHO/2025, SBC JUNHO/2025 E AGESUL JUNHO/2025 | [10 empty] | 564,56 m² - 14 meses obra |  |  |  | 564,56 m² - 14 meses obra
BDI: | 25,00% ONERADO, 30,00% DESONERADO E 15,00% MATERIAL | [10 empty] | ESTIMADO 30 FUNC |  |  |  | ESTIMADO 30 FUNC
CÓDIGO | ITEM | CÓDIGO | DISCRIMINAÇÃO | DMT (Km) | UN | QUANT | CUSTO UNIT | CUSTO TOTAL | CUSTO UNIT | CUSTO TOTAL | MEMORIA DE CALCULO | ONERADO | DESONERADO | DISCRIMINAÇÃO | UND | MEMORIA DE CALCULO
| 1 |  | SERVIÇOS PRELIMINARES E INDIRETOS |  |  |  |  | 0 |  | 0
| 1.1 |  | CANTEIRO DE OBRAS |  |  |  |  | 0 |  | 0
AGESUL | 1.1.1 | 101001146 | EXECUCAO DE ALMOXARIFADO EM CANTEIRO DE OBRAS, FORA DA PROJECAO DA LAJE, EM CHAPA DE MADEIRA COMPENSADA, NAO INCLUSO MOBILIARIO E EQUIPAMENTOS |  | M² | 20 | 0 | 0 | 0 | 0 | NR -24 MINIMO DE 13,80 M², 4x5 = 20 m² | 655.48 | 640.35 | EXECUCAO DE ALMOXARIFADO EM CANTEIRO DE OBRAS, FORA DA PROJECAO DA LAJE, EM CHAPA DE MADEIRA COMPENSADA, NAO INCLUSO MOBILIARIO E EQUIPAMENTOS | M2 | NR -24 MINIMO DE 13,80 M², 4x5 = 20 m² | NR -24 MINIMO DE 13,80 M², 4x5 = 20 m²
AGESUL | 1.1.2 | 101001168 | EXECUCAO DE CENTRAL DE ARMADURA EM CANTEIRO DE OBRA, NAO INCLUSO MOBILIARIO E EQUIPAMENTOS |  | M² | 15 | 0 | 0 | 0 | 0 | 3 X 5 =15 M² | 240.34 | 234.76 | EXECUCAO DE CENTRAL DE ARMADURA EM CANTEIRO DE OBRA, NAO INCLUSO MOBILIARIO E EQUIPAMENTOS | M2 | 3 X 5 =15 M² | 3 X 5 =15 M²
AGESUL | 1.1.3 | 101001161 | EXECUCAO DE SANITARIO E VESTIARIO EM CANTEIRO DE OBRAS, FORA DA PROJECAO DA LAJE, EM CHAPA DE MADEIRA COMPENSADA, NAO INCLUSO MOBILIARIO |  | M² | 20 | 0 | 0 | 0 | 0 | NR24, cada 20 funcionarios 1 lav. vas.sanit. mic, com areas de 0,6m², 2,5m² e 1,5 m². cada 10 func 1 chuv. 2m² - 19,80 M² - 4X5=20 | 945.73 | 923.25 | EXECUCAO DE SANITARIO E VESTIARIO EM CANTEIRO DE OBRAS, FORA DA PROJECAO DA LAJE, EM CHAPA DE MADEIRA COMPENSADA, NAO INCLUSO MOBILIARIO | M2 | NR24, cada 20 funcionarios 1 lav. vas.sanit. mic, com areas de 0,6m², 2,5m² e 1,5 m². cada 10 func 1 chuv. 2m² - 19,80 M² - 4X5=20 | NR24, cada 20 funcionarios 1 lav. vas.sanit. mic, com areas de 0,6m², 2,5m² e 1,5 m². cada 10 func 1 chuv. 2m² - 19,80 M² - 4X5=20
AGESUL | 1.1.4 | 101001151 | EXECUCAO DE REFEITORIO EM CANTEIRO DE OBRAS, FORA DA PROJECAO DA LAJE, EM CHAPA DE MADEIRA COMPENSADA, NAO INCLUSO MOBILIARIO E EQUIPAMENTOS |  | M² | 15 | 0 | 0 | 0 | 0 | NR 24 - 15 m² para cozinha, e 0,5m² por funcionario; 30 x 0,50 = 15 m² (SEM COZINHA)=15 (3m x 5 m) | 692.57 | 676.59 | EXECUCAO DE REFEITORIO EM CANTEIRO DE OBRAS, FORA DA PROJECAO DA LAJE, EM CHAPA DE MADEIRA COMPENSADA, NAO INCLUSO MOBILIARIO E EQUIPAMENTOS | M2 | NR 24 - 15 m² para cozinha, e 0,5m² por funcionario; 30 x 0,50 = 15 m² (SEM COZINHA)=15 (3m x 5 m) | NR 24 - 15 m² para cozinha, e 0,5m² por funcionario; 30 x 0,50 = 15 m² (SEM COZINHA)=15 (3m x 5 m)
SINAPI | 1.1.5 | 95648 | KIT CAVALETE PARA MEDIÇÃO DE ÁGUA - ENTRADA INDIVIDUALIZADA, EM CPVC DN 28 MM (1"), PARA 1 MEDIDOR - FORNECIMENTO E INSTALAÇÃO (EXCLUSIVE HIDRÔMETRO). AF_03/2024 |  | UN | 1 | 0 | 0 | 0 | 0 | CONFORME PROJETO PAC | 629.58 | 623.79 | KIT CAVALETE PARA MEDIÇÃO DE ÁGUA - ENTRADA INDIVIDUALIZADA, EM CPVC DN 28 MM (1"), PARA 1 MEDIDOR - FORNECIMENTO E INSTALAÇÃO (EXCLUSIVE HIDRÔMETRO). AF_03/2024 | UN |  | CONFORME PROJETO PAC
SINAPI | 1.1.6 | 95673 | HIDRÔMETRO DN 1/2", 1,5 M3/H - FORNECIMENTO E INSTALAÇÃO. AF_03/2024 |  | UN | 1 | 0 | 0 | 0 | 0 | CONFORME PROJETO PAC | 127.95 | 126.42 | HIDRÔMETRO DN 1/2", 1,5 M3/H - FORNECIMENTO E INSTALAÇÃO. AF_03/2024 | UN |  | CONFORME PROJETO PAC
AGESUL | 1.1.7 | 101003111 | PADRAO PROVISORIO TRIFASICO ATE 75 KW |  | UN | 1 | 0 | 0 | 0 | 0 | CONFORME PROJETO PAC | 10264.77 | 10136.52 | PADRAO PROVISORIO TRIFASICO ATE 75 KW | UN |  | CONFORME PROJETO PAC
SINAPI | 1.1.8 | 103689 | FORNECIMENTO E INSTALAÇÃO DE PLACA DE OBRA COM CHAPA GALVANIZADA E ESTRUTURA DE MADEIRA. AF_03/2022_PS |  | M² | 6 | 0 | 0 | 0 | 0 | CONFORME PROJETO PAC | 455.88 | 453.04 | FORNECIMENTO E INSTALAÇÃO DE PLACA DE OBRA COM CHAPA GALVANIZADA E ESTRUTURA DE MADEIRA. AF_03/2022_PS | M2 |  | CONFORME PROJETO PAC
AGESUL | 1.1.9 | 201002161 | LOCACAO DE CACAMBA (4M3) (7 DIAS) |  | UN x SEMANA | 80 | 0 | 0 | 0 | 0 | 2 x semana - 8 por mes - 8x10 | 350 | 350 | LOCACAO DE CACAMBA (4M3) (7 DIAS) | UN | 2 x semana - 8 por mes - 8x10 | 2 x semana - 8 por mes - 8x10
SINAPI | 1.1.10 | 98459 | TAPUME COM TELHA METÁLICA. AF_03/2024 |  | M² | 325.6 | 0 | 0 | 0 | 0 | CONSIDERADO A AREA PADRAO DE 35 X 39 , COM ALTURA DE 2,20 | 81.53 | 79.16 | TAPUME COM TELHA METÁLICA. AF_03/2024 | M2 | CONSIDERADO A AREA PADRAO DE 35 X 39 , COM ALTURA DE 2,20 | CONSIDERADO A AREA PADRAO DE 35 X 39 , COM ALTURA DE 2,20
| 1.2 |  | ADMINISTRAÇÃO LOCAL DA OBRA |  |  |  |  | 0 |  | 0 | [6 empty] | CONFORME PROJETO PAC
SINAPI | 1.2.1 | 90777 | ENGENHEIRO CIVIL DE OBRA JUNIOR COM ENCARGOS COMPLEMENTARES |  | H | 350 | 0 | 0 | 0 | 0 | 35 h x 10 meses | 125.79 | 113.21 | ENGENHEIRO CIVIL DE OBRA JUNIOR COM ENCARGOS COMPLEMENTARES | H | 60 h x 10 meses | 60 h x 10 meses
SINAPI | 1.2.2 | 90776 | ENCARREGADO GERAL DE OBRAS COM ENCARGOS COMPLEMENTARES |  | H | 2200 | 0 | 0 | 0 | 0 | 1 encarregado x 10 meses - 220 horas por mes | 29.44 | 26.73 | ENCARREGADO GERAL COM ENCARGOS COMPLEMENTARES | H | 1 encarregado x 10 meses - 220 horas por mes | 1 encarregado x 10 meses - 220 horas por mes
SINAPI | 1.2.3 | 100289 | VIGIA DIURNO COM ENCARGOS COMPLEMENTARES |  | H | 2200 | 0 | 0 | 0 | 0 | 1 vigia x 10 meses | 20.51 | 19.05 | VIGIA DIURNO COM ENCARGOS COMPLEMENTARES | H | 1 vigia x 10 meses | 1 vigia x 10 meses
SINAPI | 1.2.4 | 100309 | TÉCNICO EM SEGURANÇA DO TRABALHO COM ENCARGOS COMPLEMENTARES |  | H | 200 | 0 | 0 | 0 | 0 | 20 h x 10 meses | 33.15 | 30.01 | TÉCNICO EM SEGURANÇA DO TRABALHO COM ENCARGOS COMPLEMENTARES | H | 30 h x 10 meses | 30 h x 10 meses
SINAPI | 1.2.5 | 90781 | TOPOGRAFO COM ENCARGOS COMPLEMENTARES |  | H | 64 | 0 | 0 | 0 | 0 | 1 topografo x 8 dias - 8 hs = 64,00 | 26.2 | 23.77 | TOPOGRAFO COM ENCARGOS COMPLEMENTARES | H | 1 topografo x 8 dias - 8 hs = 64,00 | 1 topografo x 8 dias - 8 hs = 64,00
SINAPI | 1.2.6 | 90781 | AUXILIAR DE TOPÓGRAFO COM ENCARGOS COMPLEMENTARES |  | H | 64 | 0 | 0 | 0 | 0 | 1 topografo x 8 dias - 8 hs = 64,00 | 26.2 | 23.77 | TOPOGRAFO COM ENCARGOS COMPLEMENTARES | H | 1 topografo x 8 dias - 8 hs = 64,00 | 1 topografo x 8 dias - 8 hs = 64,00
| 1.3 |  | MOBILIZAÇÃO E DESMOBILIZAÇÃO |  |  |  |  | 0 |  | 0 | [6 empty] | CONFORME PROJETO PAC
PRÓPRIO | 1.3.1 | CPU 2531 | MOBILIZACAO E DESMOBILIZACAO DE CANTEIRO |  | UN | 1 | 0 | 0 | 0 | 0 | CONFORME PROJETO PAC | 6319.37 | 5850.5 | MOBILIZACAO E DESMOBILIZACAO DE CANTEIRO | UN |  | CONFORME PROJETO PAC
| 1.4 |  | EQUIPAMENTOS DE APOIO |  |  |  |  | 0 |  | 0 | [6 empty] | CONFORME PROJETO PAC
AGESUL | 1.4.1 | 2001004000 | LOCACAO MENSAL DE ANDAIME TIPO FACHADEIRO, CONTENDO PLATAFORMA, SAPATAS AJUSTAVEIS, RODAPES, ESCADA MARINHEIRO E GUARDA CORPO, CONFORME AS NORMAS NBR 6494 E NR 18, INCLUSIVE PRIMEIRA MONTAGEM |  | M²XMÊS | 273.4 | 0 | 0 | 0 | 0 | AREA DA MAIOR FACHADA 68,35 M² X 4 MES- 273,40 M² | 38.71 | 37.77 | LOCACAO MENSAL DE ANDAIME TIPO FACHADEIRO, CONTENDO PLATAFORMA, SAPATAS AJUSTAVEIS, RODAPES, ESCADA MARINHEIRO E GUARDA CORPO, CONFORME AS NORMAS NBR 6494 E NR 18, INCLUSIVE PRIMEIRA MONTAGEM | M2 | AREA DA MAIOR FACHADA 68,35 M² X 4 MES- 273,40 M² VERIFICAR SE EH 68,35 M² MSM - COPIOU DA MEMORIA CALCULO | AREA DA MAIOR FACHADA 68,35 M² X 4 MES- 273,40 M² VERIFICAR SE EH 68,35 M² MSM - COPIOU DA MEMORIA CALCULO
| 2 |  | FUNDAÇÃO |  |  |  |  | 0 |  | 0 | [6 empty] | CONFORME PROJETO PAC
SINAPI | 2.1 | 99059 | LOCAÇÃO CONVENCIONAL DE OBRA, UTILIZANDO GABARITO DE TÁBUAS CORRIDAS PONTALETADAS A CADA 2,00M - 2 UTILIZAÇÕES. AF_03/2024 |  | M | 97.5 | 0 | 0 | 0 | 0 | CONTORNO DO PERIMETRO DA EDIFICAÇÃO | 60.23 | 57.56 | LOCAÇÃO CONVENCIONAL DE OBRA, UTILIZANDO GABARITO DE TÁBUAS CORRIDAS PONTALETADAS A CADA 2,00M - 2 UTILIZAÇÕES. AF_03/2024 | M | CONTORNO DO PERIMETRO DA EDIFICAÇÃO | CONTORNO DO PERIMETRO DA EDIFICAÇÃO
PRÓPRIO | 2.2 | 301000110A | CRAVACAO E CONCRETAGEM DE ESTACAS MOLDADAS IN-LOCO, TIPO STRAUSS, ENCAMISADA,SINAPI - 00034494 - CONCRETO USINADO BOMBEAVEL, CLASSE DE RESISTENCIA C30, COM BRITA 0 E 1, SLUMP = 100 +/- 20 MM, INCLUSIVE LANCAMENTO APLIC. MANUAL DE CONCRETO) (EXCLUSIVE ARMADURA), NO DIAMETRO E CARGA MAXIMA DE TRABALHO DE 25 CM (20 TON) (EXCLUSIVE MOBILIZACAO E DESMOBILIZACAO DE EQUIP.) |  | M | 456 | 0 | 0 | 0 | 0 | CONFOR. PROJETO ESTRUTURAL | 106.78 | 104.91 | CRAVACAO E CONCRETAGEM DE ESTACAS MOLDADAS IN-LOCO, TIPO STRAUSS, ENCAMISADA,SINAPI - 00034494 - CONCRETO USINADO BOMBEAVEL, CLASSE DE RESISTENCIA C30, COM BRITA 0 E 1, SLUMP = 100 +/- 20 MM, INCLUSIVE LANCAMENTO APLIC. MANUAL DE CONCRETO) (EXCLUSIVE ARMADURA), NO DIAMETRO E CARGA MAXIMA DE TRABALHO DE 25 CM (20 TON) (EXCLUSIVE MOBILIZACAO E DESMOBILIZACAO DE EQUIP.) | M | CONFOR. PROJETO ESTRUTURAL | CONFOR. PROJETO ESTRUTURAL
PRÓPRIO | 2.3 | 301000112A | CRAVACAO E CONCRETAGEM DE ESTACAS MOLDADAS IN-LOCO, TIPO STRAUSS, ENCAMISADA,CONCRETO USINADO BOMBEAVEL, CLASSE DE RESISTENCIA C30, COM BRITA 0 E 1, SLUMP = 100 +/- 20 MM, INCLUSIVE LANCAMENTO APLIC MANUAL DE CONCRETO (EXCLUSIVE ARMADURA), NO DIAMETRO E CARGA MAXIMA DE TRABALHO DE 32 CM (30 TON) (EXCLUSIVE MOBILIZACAO E DESMOBILIZACAO DE EQUIP.) |  | M | 288 | 0 | 0 | 0 | 0 | CONFOR. PROJETO ESTRUTURAL | 156.64 | 153.6 | CRAVACAO E CONCRETAGEM DE ESTACAS MOLDADAS IN-LOCO, TIPO STRAUSS, ENCAMISADA,CONCRETO USINADO BOMBEAVEL, CLASSE DE RESISTENCIA C30, COM BRITA 0 E 1, SLUMP = 100 +/- 20 MM, INCLUSIVE LANCAMENTO APLIC MANUAL DE CONCRETO (EXCLUSIVE ARMADURA), NO DIAMETRO E CARGA MAXIMA DE TRABALHO DE 32 CM (30 TON) (EXCLUSIVE MOBILIZACAO E DESMOBILIZACAO DE EQUIP.) | M | CONFOR. PROJETO ESTRUTURAL | CONFOR. PROJETO ESTRUTURAL
SINAPI | 2.4 | 93358 | ESCAVAÇÃO MANUAL DE VALA COM PROFUNDIDADE MENOR OU IGUAL A 1,30 M. AF_02/2021 |  | M³ | 89.46 | 0 | 0 | 0 | 0 | BLOCOS 46,25 M³ + BALDRAME 43,21 M³ | 82.04 | 76.18 | ESCAVAÇÃO MANUAL DE VALA. AF_09/2024 | M3 | BLOCOS 46,25 M³ + BALDRAME 43,21 M³ | BLOCOS 46,25 M³ + BALDRAME 43,21 M³
SINAPI | 2.5 | 100324 | LASTRO COM MATERIAL GRANULAR (PEDRA BRITADA N.1 E PEDRA BRITADA N.2), APLICADO EM PISOS OU LAJES SOBRE SOLO, ESPESSURA DE *10 CM*. AF_01/2024 |  | M³ | 95.95 | 0 | 0 | 0 | 0 | CONFORME PROJETO PAC | 172.09 | 168.02 | LASTRO COM MATERIAL GRANULAR (PEDRA BRITADA N.1 E PEDRA BRITADA N.2), APLICADO EM PISOS OU LAJES SOBRE SOLO, ESPESSURA DE *10 CM*. AF_01/2024 | M3 |  | CONFORME PROJETO PAC
SINAPI | 2.6 | 96534 | FABRICAÇÃO, MONTAGEM E DESMONTAGEM DE FÔRMA PARA BLOCO DE COROAMENTO, EM MADEIRA SERRADA, E=25 MM, 4 UTILIZAÇÕES. AF_01/2024 |  | M² | 356.73 | 0 | 0 | 0 | 0 | BALDRAME - 258,16 + 63,45+35,12 | 69.04 | 65.36 | FABRICAÇÃO, MONTAGEM E DESMONTAGEM DE FÔRMA PARA BLOCO DE COROAMENTO, EM MADEIRA SERRADA, E=25 MM, 4 UTILIZAÇÕES. AF_01/2024 | M2 | BALDRAME - 258,16 + 63,45+35,12 | BALDRAME - 258,16 + 63,45+35,12
SINAPI | 2.7 | 96543 | ARMAÇÃO DE BLOCO UTILIZANDO AÇO CA-60 DE 5 MM - MONTAGEM. AF_01/2024 |  | KG | 631 | 0 | 0 | 0 | 0 | BALDRAME 294,40+.306 BLOCOS | 19.28 | 18.5 | ARMAÇÃO DE BLOCO UTILIZANDO AÇO CA-60 DE 5 MM - MONTAGEM. AF_01/2024 | KG | BALDRAME 294,40+.306 BLOCOS | BALDRAME 294,40+.306 BLOCOS
SINAPI | 2.8 | 96544 | ARMAÇÃO DE BLOCO UTILIZANDO AÇO CA-50 DE 6,3 MM - MONTAGEM. AF_01/2024 |  | KG | 50.5 | 0 | 0 | 0 | 0 | BALDRAME 4,40+BLOCOS 46,10 | 17.49 | 16.92 | ARMAÇÃO DE BLOCO UTILIZANDO AÇO CA-50 DE 6,3 MM - MONTAGEM. AF_01/2024 | KG | BALDRAME 4,40+BLOCOS 46,10 | BALDRAME 4,40+BLOCOS 46,10
SINAPI | 2.9 | 96546 | ARMAÇÃO DE BLOCO UTILIZANDO AÇO CA-50 DE 10 MM - MONTAGEM. AF_01/2024 |  | KG | 784.3 | 0 | 0 | 0 | 0 | BALDRAME 436,80+BLOCOS E ARRANQUES PILAR 347,50 | 13.9 | 13.58 | ARMAÇÃO DE BLOCO UTILIZANDO AÇO CA-50 DE 10 MM - MONTAGEM. AF_01/2024 | KG | BALDRAM 436,80+BLOCOS E ARRANQUES PILAR 347,50 | BALDRAM 436,80+BLOCOS E ARRANQUES PILAR 347,50
SINAPI | 2.10 | 104920 | ARMAÇÃO DE BLOCO, SAPATA ISOLADA, VIGA BALDRAME E SAPATA CORRIDA UTILIZANDO AÇO CA-50 DE 12,5 MM - MONTAGEM. AF_01/2024 |  | KG | 508.4 | 0 | 0 | 0 | 0 | BALDRAME 353,50+BLOCOS 154,90 | 10.78 | 10.6 | ARMAÇÃO DE BLOCO, SAPATA ISOLADA, VIGA BALDRAME E SAPATA CORRIDA UTILIZANDO AÇO CA-50 DE 12,5 MM - MONTAGEM. AF_01/2024 | KG | BALDRAME 353,50+BLOCOS 154,90 | BALDRAME 353,50+BLOCOS 154,90
SINAPI | 2.11 | 95576 | MONTAGEM DE ARMADURA DE ESTACAS, DIÂMETRO = 8,0 MM. AF_09/2021_PS |  | KG | 384.43 | 0 | 0 | 0 | 0 | FERRAGEM DAS ESTACAS - 384,43 Kg | 12.65 | 12.48 | MONTAGEM DE ARMADURA DE ESTACAS, DIÂMETRO = 8,0 MM. AF_09/2021_PS | KG | FERRAGEM DAS ESTACAS - 384,43 Kg | FERRAGEM DAS ESTACAS - 384,43 Kg
AGESUL | 2.12 | 601003054 | CONCRETO USINADO CONVENCIONAL, CONTROLE TIPO A, CONSISTENCIA NORMAL PARA VIBRACAO, BRITA 1, FCK=25,0 MPA (SEM LANCAMENTO E ADENSAMENTO) |  | M³ | 41.02 | 0 | 0 | 0 | 0 | BALDRAME 19,31+ BLOCOS 21,71 | 582.98 | 582.98 | CONCRETO USINADO CONVENCIONAL, CONTROLE TIPO A, CONSISTENCIA NORMAL PARA VIBRACAO, BRITA 1, FCK=25,0 MPA (SEM LANCAMENTO E ADENSAMENTO) | M3 | BALDRAME 19,31+ BLOCOS 21,71 | BALDRAME 19,31+ BLOCOS 21,71
AGESUL | 2.13 | 601003006 | LANCAMENTO/APLICACAO MANUAL DE CONCRETO EM FUNDACOES |  | M³ | 41.02 | 0 | 0 | 0 | 0 | BALDRAME 19,31+ BLOCOS 21,71 | 136.24 | 126.3 | LANCAMENTO/APLICACAO MANUAL DE CONCRETO EM FUNDACOES | M3 | BALDRAME 19,31+ BLOCOS 21,71 | BALDRAME 19,31+ BLOCOS 21,71
SINAPI | 2.14 | 93382 | REATERRO MANUAL DE VALAS, COM COMPACTADOR DE SOLOS DE PERCUSSÃO. AF_08/2023 |  | M³ | 62.972 | 0 | 0 | 0 | 0 | ESCAVACAO - VOLUME CONC * 1,30 EMPOLAM | 25.26 | 23.61 | REATERRO MANUAL DE VALAS, COM COMPACTADOR DE SOLOS DE PERCUSSÃO. AF_08/2023 | M3 | ESCAVACAO - VOLUME CONC * 1,30 EMPOLAM | ESCAVACAO - VOLUME CONC * 1,30 EMPOLAM
SINAPI | 2.15 | 98556 | IMPERMEABILIZIMPERMEABILIZACAO DE SUPERFICIE COM ARGAMASSA POLIMERICA / MEMBRANA ACRILICA, 4 DEMAOS, REFORCADA COM VEU DE POLIESTER (MAV). AF_09/2023 |  | M² | 403.5 | 0 | 0 | 0 | 0 | CONFORME PROJETO PAC | 54.78 | 52.48 | IMPERMEABILIZAÇÃO DE SUPERFÍCIE COM ARGAMASSA POLIMÉRICA / MEMBRANA ACRÍLICA, 4 DEMÃOS, REFORÇADA COM VÉU DE POLIÉSTER (MAV). AF_09/2023 | M2 |  | CONFORME PROJETO PAC
PRÓPRIO | 2.16 | CPU 2532 | CONTROLE TECNOLOGICO DE CONCRETOS |  | M³ | 54.3 | 0 | 0 | 0 | 0 | CONFORME PROJETO PAC | 110.55 | 110.43 | CONTROLE TECNOLOGICO DE CONCRETOS | m³ |  | CONFORME PROJETO PAC
| 3 |  | ESTRUTURA |  |  |  |  | 0 |  | 0 | [6 empty] | CONFORME PROJETO PAC
| 3.1 |  | PILARES |  |  |  |  | 0 |  | 0 | [6 empty] | CONFORME PROJETO PAC
SINAPI | 3.1.1 | 92423 | MONTAGEM E DESMONTAGEM DE FÔRMA DE PILARES RETANGULARES E ESTRUTURAS SIMILARES, PÉ-DIREITO SIMPLES, EM CHAPA DE MADEIRA COMPENSADA RESINADA, 6 UTILIZAÇÕES. AF_09/2020 |  | M² | 231.1 | 0 | 0 | 0 | 0 | CONFORME PROJETO PAC | 78.85 | 76.49 | MONTAGEM E DESMONTAGEM DE FÔRMA DE PILARES RETANGULARES E ESTRUTURAS SIMILARES, PÉ-DIREITO SIMPLES, EM CHAPA DE MADEIRA COMPENSADA RESINADA, 6 UTILIZAÇÕES. AF_09/2020 | M2 |  | CONFORME PROJETO PAC
SINAPI | 3.1.2 | 92762 | ARMAÇÃO DE PILAR OU VIGA DE ESTRUTURA CONVENCIONAL DE CONCRETO ARMADO UTILIZANDO AÇO CA-50 DE 10,0 MM - MONTAGEM. AF_06/2022 |  | KG | 584.9 | 0 | 0 | 0 | 0 | CONFORME PROJETO PAC | 11.15 | 11.04 | ARMAÇÃO DE PILAR OU VIGA DE ESTRUTURA CONVENCIONAL DE CONCRETO ARMADO UTILIZANDO AÇO CA-50 DE 10,0 MM - MONTAGEM. AF_06/2022 | KG |  | CONFORME PROJETO PAC
SINAPI | 3.1.3 | 92763 | ARMAÇÃO DE PILAR OU VIGA DE ESTRUTURA CONVENCIONAL DE CONCRETO ARMADO UTILIZANDO AÇO CA-50 DE 12,5 MM - MONTAGEM. AF_06/2022 |  | KG | 151.3 | 0 | 0 | 0 | 0 | CONFORME PROJETO PAC | 9.37 | 9.31 | ARMAÇÃO DE PILAR OU VIGA DE ESTRUTURA CONVENCIONAL DE CONCRETO ARMADO UTILIZANDO AÇO CA-50 DE 12,5 MM - MONTAGEM. AF_06/2022 | KG |  | CONFORME PROJETO PAC
SINAPI | 3.1.4 | 92759 | ARMAÇÃO DE PILAR OU VIGA DE ESTRUTURA CONVENCIONAL DE CONCRETO ARMADO UTILIZANDO AÇO CA-60 DE 5,0 MM - MONTAGEM. AF_06/2022 |  | KG | 310.8 | 0 | 0 | 0 | 0 | CONFORME PROJETO PAC | 13.89 | 13.52 | ARMAÇÃO DE PILAR OU VIGA DE ESTRUTURA CONVENCIONAL DE CONCRETO ARMADO UTILIZANDO AÇO CA-60 DE 5,0 MM - MONTAGEM. AF_06/2022 | KG |  | CONFORME PROJETO PAC
AGESUL | 3.1.5 | 601003058 | CONCRETO USINADO CONVENCIONAL, CONTROLE TIPO A, CONSISTENCIA NORMAL PARA VIBRACAO, BRITA 1, FCK=30,0 MPA (SEM LANCAMENTO E ADENSAMENTO) |  | M³ | 14.2 | 0 | 0 | 0 | 0 | CONFORME PROJETO PAC | 602.41 | 602.41 | CONCRETO USINADO CONVENCIONAL, CONTROLE TIPO A, CONSISTENCIA NORMAL PARA VIBRACAO, BRITA 1, FCK=30,0 MPA (SEM LANCAMENTO E ADENSAMENTO) | M3 |  | CONFORME PROJETO PAC
AGESUL | 3.1.6 | 601003200 | BOMBEAMENTO, ADENSAMENTO E ACABAMENTO DE CONCRETO |  | M³ | 14.2 | 0 | 0 | 0 | 0 | CONFORME PROJETO PAC | 90.56 | 88 | BOMBEAMENTO, ADENSAMENTO E ACABAMENTO DE CONCRETO | M3 |  | CONFORME PROJETO PAC
PRÓPRIO | 3.1.7 | CPU 2532 | CONTROLE TECNOLOGICO DE CONCRETOS |  | M³ | 14.2 | 0 | 0 | 0 | 0 | CONFORME PROJETO PAC | 110.55 | 110.43 | CONTROLE TECNOLOGICO DE CONCRETOS | m³ |  | CONFORME PROJETO PAC
| 3.2 |  | VIGAS |  |  |  |  | 0 |  | 0 | [6 empty] | CONFORME PROJETO PAC
SINAPI | 3.2.1 | 92460 | MONTAGEM E DESMONTAGEM DE FÔRMA DE VIGA, ESCORAMENTO METÁLICO, PÉ-DIREITO SIMPLES, EM CHAPA DE MADEIRA RESINADA, 6 UTILIZAÇÕES. AF_09/2020 |  | M² | 205.1 | 0 | 0 | 0 | 0 | CONFORME PROJETO PAC | 141.74 | 137.49 | MONTAGEM E DESMONTAGEM DE FÔRMA DE VIGA, ESCORAMENTO METÁLICO, PÉ-DIREITO SIMPLES, EM CHAPA DE MADEIRA RESINADA, 6 UTILIZAÇÕES. AF_09/2020 | M2 |  | CONFORME PROJETO PAC
SINAPI | 3.2.2 | 92760 | ARMAÇÃO DE PILAR OU VIGA DE ESTRUTURA CONVENCIONAL DE CONCRETO ARMADO UTILIZANDO AÇO CA-50 DE 6,3 MM - MONTAGEM. AF_06/2022 |  | KG | 54.6 | 0 | 0 | 0 | 0 | CONFORME PROJETO PAC | 13.21 | 12.97 | ARMAÇÃO DE PILAR OU VIGA DE ESTRUTURA CONVENCIONAL DE CONCRETO ARMADO UTILIZANDO AÇO CA-50 DE 6,3 MM - MONTAGEM. AF_06/2022 | KG |  | CONFORME PROJETO PAC
SINAPI | 3.2.3 | 92761 | ARMAÇÃO DE PILAR OU VIGA DE ESTRUTURA CONVENCIONAL DE CONCRETO ARMADO UTILIZANDO AÇO CA-50 DE 8,0 MM - MONTAGEM. AF_06/2022 |  | KG | 296.7 | 0 | 0 | 0 | 0 | CONFORME PROJETO PAC | 12.46 | 12.31 | ARMAÇÃO DE PILAR OU VIGA DE ESTRUTURA CONVENCIONAL DE CONCRETO ARMADO UTILIZANDO AÇO CA-50 DE 8,0 MM - MONTAGEM. AF_06/2022 | KG |  | CONFORME PROJETO PAC
SINAPI | 3.2.4 | 92762 | ARMAÇÃO DE PILAR OU VIGA DE ESTRUTURA CONVENCIONAL DE CONCRETO ARMADO UTILIZANDO AÇO CA-50 DE 10,0 MM - MONTAGEM. AF_06/2022 |  | KG | 370 | 0 | 0 | 0 | 0 | CONFORME PROJETO PAC | 11.15 | 11.04 | ARMAÇÃO DE PILAR OU VIGA DE ESTRUTURA CONVENCIONAL DE CONCRETO ARMADO UTILIZANDO AÇO CA-50 DE 10,0 MM - MONTAGEM. AF_06/2022 | KG |  | CONFORME PROJETO PAC
SINAPI | 3.2.5 | 92763 | ARMAÇÃO DE PILAR OU VIGA DE ESTRUTURA CONVENCIONAL DE CONCRETO ARMADO UTILIZANDO AÇO CA-50 DE 12,5 MM - MONTAGEM. AF_06/2022 |  | KG | 545.5 | 0 | 0 | 0 | 0 | CONFORME PROJETO PAC | 9.37 | 9.31 | ARMAÇÃO DE PILAR OU VIGA DE ESTRUTURA CONVENCIONAL DE CONCRETO ARMADO UTILIZANDO AÇO CA-50 DE 12,5 MM - MONTAGEM. AF_06/2022 | KG |  | CONFORME PROJETO PAC
SINAPI | 3.2.6 | 92764 | ARMAÇÃO DE PILAR OU VIGA DE ESTRUTURA CONVENCIONAL DE CONCRETO ARMADO UTILIZANDO AÇO CA-50 DE 16,0 MM - MONTAGEM. AF_06/2022 |  | KG | 467.8 | 0 | 0 | 0 | 0 | CONFORME PROJETO PAC | 9.08 | 9.03 | ARMAÇÃO DE PILAR OU VIGA DE ESTRUTURA CONVENCIONAL DE CONCRETO ARMADO UTILIZANDO AÇO CA-50 DE 16,0 MM - MONTAGEM. AF_06/2022 | KG |  | CONFORME PROJETO PAC
SINAPI | 3.2.7 | 92759 | ARMAÇÃO DE PILAR OU VIGA DE ESTRUTURA CONVENCIONAL DE CONCRETO ARMADO UTILIZANDO AÇO CA-60 DE 5,0 MM - MONTAGEM. AF_06/2022 |  | KG | 311.8 | 0 | 0 | 0 | 0 | CONFORME PROJETO PAC | 13.89 | 13.52 | ARMAÇÃO DE PILAR OU VIGA DE ESTRUTURA CONVENCIONAL DE CONCRETO ARMADO UTILIZANDO AÇO CA-60 DE 5,0 MM - MONTAGEM. AF_06/2022 | KG |  | CONFORME PROJETO PAC
AGESUL | 3.2.8 | 601003058 | CONCRETO USINADO CONVENCIONAL, CONTROLE TIPO A, CONSISTENCIA NORMAL PARA VIBRACAO, BRITA 1, FCK=30,0 MPA (SEM LANCAMENTO E ADENSAMENTO) |  | M³ | 23.2 | 0 | 0 | 0 | 0 | CONFORME PROJETO PAC | 602.41 | 602.41 | CONCRETO USINADO CONVENCIONAL, CONTROLE TIPO A, CONSISTENCIA NORMAL PARA VIBRACAO, BRITA 1, FCK=30,0 MPA (SEM LANCAMENTO E ADENSAMENTO) | M3 |  | CONFORME PROJETO PAC
AGESUL | 3.2.9 | 601003200 | BOMBEAMENTO, ADENSAMENTO E ACABAMENTO DE CONCRETO |  | M³ | 23.2 | 0 | 0 | 0 | 0 | CONFORME PROJETO PAC | 90.56 | 88 | BOMBEAMENTO, ADENSAMENTO E ACABAMENTO DE CONCRETO | M3 |  | CONFORME PROJETO PAC
PRÓPRIO | 3.2.10 | CPU 2532 | CONTROLE TECNOLOGICO DE CONCRETOS |  | M³ | 23.2 | 0 | 0 | 0 | 0 | CONFORME PROJETO PAC | 110.55 | 110.43 | CONTROLE TECNOLOGICO DE CONCRETOS | m³ |  | CONFORME PROJETO PAC
| 3.3 |  | LAJES |  |  |  |  | 0 |  | 0 | [6 empty] | CONFORME PROJETO PAC
SINAPI | 3.3.1 | 92768 | ARMAÇÃO DE LAJE DE ESTRUTURA CONVENCIONAL DE CONCRETO ARMADO UTILIZANDO AÇO CA-60 DE 5,0 MM - MONTAGEM. AF_06/2022 |  | KG | 429.2 | 0 | 0 | 0 | 0 | CONFORME PROJETO PAC | 13.4 | 13.09 | ARMAÇÃO DE LAJE DE ESTRUTURA CONVENCIONAL DE CONCRETO ARMADO UTILIZANDO AÇO CA-60 DE 5,0 MM - MONTAGEM. AF_06/2022 | KG |  | CONFORME PROJETO PAC
SINAPI | 3.3.2 | 92769 | ARMAÇÃO DE LAJE DE ESTRUTURA CONVENCIONAL DE CONCRETO ARMADO UTILIZANDO AÇO CA-50 DE 6,3 MM - MONTAGEM. AF_06/2022 |  | KG | 128.4 | 0 | 0 | 0 | 0 | CONFORME PROJETO PAC | 12.72 | 12.53 | ARMAÇÃO DE LAJE DE ESTRUTURA CONVENCIONAL DE CONCRETO ARMADO UTILIZANDO AÇO CA-50 DE 6,3 MM - MONTAGEM. AF_06/2022 | KG |  | CONFORME PROJETO PAC
SINAPI | 3.3.3 | 92770 | ARMAÇÃO DE LAJE DE ESTRUTURA CONVENCIONAL DE CONCRETO ARMADO UTILIZANDO AÇO CA-50 DE 8,0 MM - MONTAGEM. AF_06/2022 |  | KG | 70.1 | 0 | 0 | 0 | 0 | CONFORME PROJETO PAC | 12.01 | 11.89 | ARMAÇÃO DE LAJE DE ESTRUTURA CONVENCIONAL DE CONCRETO ARMADO UTILIZANDO AÇO CA-50 DE 8,0 MM - MONTAGEM. AF_06/2022 | KG |  | CONFORME PROJETO PAC
SINAPI | 3.3.4 | 92771 | ARMAÇÃO DE LAJE DE ESTRUTURA CONVENCIONAL DE CONCRETO ARMADO UTILIZANDO AÇO CA-50 DE 10,0 MM - MONTAGEM. AF_06/2022 |  | KG | 126 | 0 | 0 | 0 | 0 | CONFORME PROJETO PAC | 10.72 | 10.65 | ARMAÇÃO DE LAJE DE ESTRUTURA CONVENCIONAL DE CONCRETO ARMADO UTILIZANDO AÇO CA-50 DE 10,0 MM - MONTAGEM. AF_06/2022 | KG |  | CONFORME PROJETO PAC
SINAPI | 3.3.5 | 92772 | ARMAÇÃO DE LAJE DE ESTRUTURA CONVENCIONAL DE CONCRETO ARMADO UTILIZANDO AÇO CA-50 DE 12,5 MM - MONTAGEM. AF_06/2022 |  | KG | 252.4 | 0 | 0 | 0 | 0 | CONFORME PROJETO PAC | 8.99 | 8.95 | ARMAÇÃO DE LAJE DE ESTRUTURA CONVENCIONAL DE CONCRETO ARMADO UTILIZANDO AÇO CA-50 DE 12,5 MM - MONTAGEM. AF_06/2022 | KG |  | CONFORME PROJETO PAC
AGESUL | 3.3.6 | 601003058 | CONCRETO USINADO CONVENCIONAL, CONTROLE TIPO A, CONSISTENCIA NORMAL PARA VIBRACAO, BRITA 1, FCK=30,0 MPA (SEM LANCAMENTO E ADENSAMENTO) |  | M³ | 34.7 | 0 | 0 | 0 | 0 | CONFORME PROJETO PAC | 602.41 | 602.41 | CONCRETO USINADO CONVENCIONAL, CONTROLE TIPO A, CONSISTENCIA NORMAL PARA VIBRACAO, BRITA 1, FCK=30,0 MPA (SEM LANCAMENTO E ADENSAMENTO) | M3 |  | CONFORME PROJETO PAC
AGESUL | 3.3.7 | 601003200 | BOMBEAMENTO, ADENSAMENTO E ACABAMENTO DE CONCRETO |  | M³ | 34.7 | 0 | 0 | 0 | 0 | CONFORME PROJETO PAC | 90.56 | 88 | BOMBEAMENTO, ADENSAMENTO E ACABAMENTO DE CONCRETO | M3 |  | CONFORME PROJETO PAC
PRÓPRIO | 3.3.8 | CPU 2532 | CONTROLE TECNOLOGICO DE CONCRETOS |  | M³ | 34.7 | 0 | 0 | 0 | 0 | CONFORME PROJETO PAC | 110.55 | 110.43 | CONTROLE TECNOLOGICO DE CONCRETOS | m³ |  | CONFORME PROJETO PAC
AGESUL | 3.3.9 | 601004028 | LAJE PRE-FABRICADA TRELICADA BETA 17 FORRO/PISO, CAPA=5CM EM CONCRETO USINADO BOMBEADO FCK=25,0 MPA, CONTROLE A, CONS=0,079M3/M2, PREENCHIMENTO EPS/CERAMICA, INTEREIXO 49CM, SOBRECARGA=200KG/M2, VAOS ATE 5,60M, (EXCLUSIVE ESCORAMENTO E FERRAGENS) |  | M² | 539.41 | 0 | 0 | 0 | 0 | EM PROJETO ESTA 12+4 - USADO 12+5 | 141.98 | 140.25 | LAJE PRE-FABRICADA TRELICADA BETA 17 FORRO/PISO, CAPA=5CM EM CONCRETO USINADO BOMBEADO FCK=25,0 MPA, CONTROLE A, CONS=0,079M3/M2, PREENCHIMENTO EPS/CERAMICA, INTEREIXO 49CM, SOBRECARGA=200KG/M2, VAOS ATE 5,60M, (EXCLUSIVE ESCORAMENTO E FERRAGENS) | M2 | EM PROJETO ESTA 12+4 - USADO 12+5 | EM PROJETO ESTA 12+4 - USADO 12+5
PRÓPRIO | 3.3.10 | CPU 2534 | FORNECIMENTO E INSTALAÇÃO DE TELA AÇO SOLDADA NERVURADA CA-60, MALHA 20X20CM,FERRO 3.4MM, PAINEL 2X3M, (0,72KG/M²), MALHA POP LEVE GERDAU OU SIMILAR |  | M² | 631.11 | 0 | 0 | 0 | 0 | CONFORME PROJETO PAC | 26.92 | 25.93 | FORNECIMENTO E INSTALAÇÃO DE TELA AÇO SOLDADA NERVURADA CA-60, MALHA 20X20CM,FERRO 3.4MM, PAINEL 2X3M, (0,72KG/M²), MALHA POP LEVE GERDAU OU SIMILAR | m² |  | CONFORME PROJETO PAC
SINAPI | 3.3.11 | 101792 | ESCORAMENTO DE FÔRMAS DE LAJE EM MADEIRA NÃO APARELHADA, PÉ-DIREITO SIMPLES, INCLUSO TRAVAMENTO, 4 UTILIZAÇÕES. AF_09/2020 |  | M³ | 1914.91 | 0 | 0 | 0 | 0 | CONFORME PROJETO PAC | 15.4 | 14.84 | ESCORAMENTO DE FÔRMAS DE LAJE EM MADEIRA NÃO APARELHADA, PÉ-DIREITO SIMPLES, INCLUSO TRAVAMENTO, 4 UTILIZAÇÕES. AF_09/2020 | M3 |  | CONFORME PROJETO PAC
| 3.4 |  | BASE RESERVATÓRIO |  |  |  |  | 0 |  | 0 | [6 empty] | CONFORME PROJETO PAC
SINAPI | 3.4.1 | 93358 | ESCAVAÇÃO MANUAL DE VALA COM PROFUNDIDADE MENOR OU IGUAL A 1,30 M. AF_02/2021 |  | M³ | 4.312 | 0 | 0 | 0 | 0 | Conforme projeto estrutural da base do reservatorio metalico | 82.04 | 76.18 | ESCAVAÇÃO MANUAL DE VALA. AF_09/2024 | M3 | Conforme projeto estrutural da base do reservatorio metalico | Conforme projeto estrutural da base do reservatorio metalico
AGESUL | 3.4.2 | 1701000100 | APILOAMENTO DE SOLO, PARA RECEBIMENTO DE LASTRO, COM MACO DE 30 KG |  | M² | 7.29 | 0 | 0 | 0 | 0 | Conforme projeto estrutural da base do reservatorio metalico | 15.55 | 14.44 | APILOAMENTO DE SOLO, PARA RECEBIMENTO DE LASTRO, COM MACO DE 30 KG | M2 | Conforme projeto estrutural da base do reservatorio metalico | Conforme projeto estrutural da base do reservatorio metalico
PRÓPRIO | 3.4.3 | 301000110A | CRAVACAO E CONCRETAGEM DE ESTACAS MOLDADAS IN-LOCO, TIPO STRAUSS, ENCAMISADA,SINAPI - 00034494 - CONCRETO USINADO BOMBEAVEL, CLASSE DE RESISTENCIA C30, COM BRITA 0 E 1, SLUMP = 100 +/- 20 MM, INCLUSIVE LANCAMENTO APLIC. MANUAL DE CONCRETO) (EXCLUSIVE ARMADURA), NO DIAMETRO E CARGA MAXIMA DE TRABALHO DE 25 CM (20 TON) (EXCLUSIVE MOBILIZACAO E DESMOBILIZACAO DE EQUIP.) |  | M | 72 | 0 | 0 | 0 | 0 | Conforme projeto estrutural da base do reservatorio metalico | 106.78 | 104.91 | CRAVACAO E CONCRETAGEM DE ESTACAS MOLDADAS IN-LOCO, TIPO STRAUSS, ENCAMISADA,SINAPI - 00034494 - CONCRETO USINADO BOMBEAVEL, CLASSE DE RESISTENCIA C30, COM BRITA 0 E 1, SLUMP = 100 +/- 20 MM, INCLUSIVE LANCAMENTO APLIC. MANUAL DE CONCRETO) (EXCLUSIVE ARMADURA), NO DIAMETRO E CARGA MAXIMA DE TRABALHO DE 25 CM (20 TON) (EXCLUSIVE MOBILIZACAO E DESMOBILIZACAO DE EQUIP.) | M | Conforme projeto estrutural da base do reservatorio metalico | Conforme projeto estrutural da base do reservatorio metalico
SINAPI | 3.4.4 | 95583 | MONTAGEM DE ARMADURA TRANSVERSAL DE ESTACAS DE SEÇÃO CIRCULAR, DIÂMETRO = 5,0 MM. AF_09/2021_PS |  | KG | 26.5 | 0 | 0 | 0 | 0 | Conforme projeto estrutural da base do reservatorio metalico | 15.61 | 15.1 | MONTAGEM DE ARMADURA TRANSVERSAL DE ESTACAS DE SEÇÃO CIRCULAR, DIÂMETRO = 5,0 MM. AF_09/2021_PS | KG | Conforme projeto estrutural da base do reservatorio metalico | Conforme projeto estrutural da base do reservatorio metalico
SINAPI | 3.4.5 | 95576 | MONTAGEM DE ARMADURA DE ESTACAS, DIÂMETRO = 8,0 MM. AF_09/2021_PS |  | KG | 140.6 | 0 | 0 | 0 | 0 | FERRAGEM DA ESTACA CONF PROJETO | 12.65 | 12.48 | MONTAGEM DE ARMADURA DE ESTACAS, DIÂMETRO = 8,0 MM. AF_09/2021_PS | KG | FERRAGEM DA ESTACA CONF PROJETO | FERRAGEM DA ESTACA CONF PROJETO
SINAPI | 3.4.6 | 96545 | ARMAÇÃO DE BLOCO, VIGA BALDRAME OU SAPATA UTILIZANDO AÇO CA-50 DE 8 MM - MONTAGEM. AF_06/2017 |  | KG | 74.3 | 0 | 0 | 0 | 0 | FERRAGEM DO CONCRETO DA BASE CONF PROJETO | 15.85 | 15.43 | ARMAÇÃO DE BLOCO UTILIZANDO AÇO CA-50 DE 8 MM - MONTAGEM. AF_01/2024 | KG | FERRAGEM DO CONCRETO DA BASE CONF PROJETO | FERRAGEM DO CONCRETO DA BASE CONF PROJETO
SINAPI | 3.4.7 | 96546 | ARMAÇÃO DE BLOCO UTILIZANDO AÇO CA-50 DE 10 MM - MONTAGEM. AF_01/2024 |  | kG | 101.7 | 0 | 0 | 0 | 0 | CONFORME PROJETO PAC | 13.9 | 13.58 | ARMAÇÃO DE BLOCO UTILIZANDO AÇO CA-50 DE 10 MM - MONTAGEM. AF_01/2024 | KG |  | CONFORME PROJETO PAC
SINAPI | 3.4.8 | 96540 | FABRICAÇÃO, MONTAGEM E DESMONTAGEM DE FÔRMA PARA BLOCO DE COROAMENTO, EM CHAPA DE MADEIRA COMPENSADA RESINADA, E=17 MM, 4 UTILIZAÇÕES. AF_06/2017 |  | M² | 5.45 | 0 | 0 | 0 | 0 | Conforme projeto estrutural da base do reservatorio metalico | 120.2 | 114.31 | FABRICAÇÃO, MONTAGEM E DESMONTAGEM DE FÔRMA PARA BLOCO DE COROAMENTO, EM CHAPA DE MADEIRA COMPENSADA RESINADA, E=17 MM, 4 UTILIZAÇÕES. AF_01/2024 | M2 | Conforme projeto estrutural da base do reservatorio metalico | Conforme projeto estrutural da base do reservatorio metalico
AGESUL | 3.4.9 | 601003058 | CONCRETO USINADO CONVENCIONAL, CONTROLE TIPO A, CONSISTENCIA NORMAL PARA VIBRACAO, BRITA 1, FCK=30,0 MPA (SEM LANCAMENTO E ADENSAMENTO) |  | M³ | 3.65 | 0 | 0 | 0 | 0 | Conforme projeto estrutural da base do reservatorio metalico | 602.41 | 602.41 | CONCRETO USINADO CONVENCIONAL, CONTROLE TIPO A, CONSISTENCIA NORMAL PARA VIBRACAO, BRITA 1, FCK=30,0 MPA (SEM LANCAMENTO E ADENSAMENTO) | M3 | Conforme projeto estrutural da base do reservatorio metalico | Conforme projeto estrutural da base do reservatorio metalico
AGESUL | 3.4.10 | 601003006 | LANCAMENTO/APLICACAO MANUAL DE CONCRETO EM FUNDACOES |  | M³ | 3.65 | 0 | 0 | 0 | 0 | LANCAMENTO DO CONCRETO ACIMA | 136.24 | 126.3 | LANCAMENTO/APLICACAO MANUAL DE CONCRETO EM FUNDACOES | M3 | LANCAMENTO DO CONCRETO ACIMA | LANCAMENTO DO CONCRETO ACIMA
| 4 |  | ALVENARIA, VEDAÇÕES E DIVISÓRIAS |  |  |  |  | 0 |  | 0 | [6 empty] | CONFORME PROJETO PAC
| 4.1 |  | ALVENARIA DE VEDAÇÃO |  |  |  |  | 0 |  | 0 | [6 empty] | CONFORME PROJETO PAC
SINAPI | 4.1.1 | 103324 | ALVENARIA DE VEDAÇÃO DE BLOCOS CERÂMICOS FURADOS NA VERTICAL DE 14X19X39 CM (ESPESSURA 14 CM) E ARGAMASSA DE ASSENTAMENTO COM PREPARO EM BETONEIRA. AF_12/2021 |  | M² | 888.77 | 0 | 0 | 0 | 0 | CONFORME PROJETO PAC | 81.96 | 79.51 | ALVENARIA DE VEDAÇÃO DE BLOCOS CERÂMICOS FURADOS NA VERTICAL DE 14X19X39 CM (ESPESSURA 14 CM) E ARGAMASSA DE ASSENTAMENTO COM PREPARO EM BETONEIRA. AF_12/2021 | M2 |  | CONFORME PROJETO PAC
SINAPI | 4.1.2 | 101162 | ALVENARIA DE VEDAÇÃO COM ELEMENTO VAZADO DE CERÂMICA (COBOGÓ) DE 7X20X20CM E ARGAMASSA DE ASSENTAMENTO COM PREPARO EM BETONEIRA. AF_05/2020 |  | M² | 76.23 | 0 | 0 | 0 | 0 | CONFORME PROJETO PAC | 157.12 | 150.91 | ALVENARIA DE VEDAÇÃO COM ELEMENTO VAZADO DE CERÂMICA (COBOGÓ) DE 7X20X20CM E ARGAMASSA DE ASSENTAMENTO COM PREPARO EM BETONEIRA. AF_05/2020 | M2 |  | CONFORME PROJETO PAC
SINAPI | 4.1.3 | 93191 | VERGA MOLDADA IN LOCO COM UTILIZAÇÃO DE BLOCOS CANALETA, ESPESSURA DE *20* CM. AF_03/2024 |  | M | 114.15 | 0 | 0 | 0 | 0 | CONFORME PROJETO PAC | 71.35 | 69.77 | VERGA MOLDADA IN LOCO COM UTILIZAÇÃO DE BLOCOS CANALETA, ESPESSURA DE *20* CM. AF_03/2024 | M |  | CONFORME PROJETO PAC
SINAPI | 4.1.4 | 93199 | CONTRAVERGA MOLDADA IN LOCO COM UTILIZAÇÃO DE BLOCOS CANALETA, ESPESSURA DE *20* CM. AF_03/2024 |  | M | 48.8 | 0 | 0 | 0 | 0 | CONFORME PROJETO PAC | 50.61 | 49.54 | CONTRAVERGA MOLDADA IN LOCO COM UTILIZAÇÃO DE BLOCOS CANALETA, ESPESSURA DE *20* CM. AF_03/2024 | M |  | CONFORME PROJETO PAC
SINAPI | 4.1.5 | 93200 | FIXAÇÃO (ENCUNHAMENTO) DE ALVENARIA DE VEDAÇÃO COM ARGAMASSA APLICADA COM BISNAGA. AF_03/2024 |  | M | 416.29 | 0 | 0 | 0 | 0 | CONFORME PROJETO PAC | 10.84 | 10.13 | FIXAÇÃO (ENCUNHAMENTO) DE ALVENARIA DE VEDAÇÃO COM ARGAMASSA APLICADA COM BISNAGA. AF_03/2024 | M |  | CONFORME PROJETO PAC
| 4.2 |  | DRYWALL |  |  |  |  | 0 |  | 0 | [6 empty] | CONFORME PROJETO PAC
PRÓPRIO | 4.2.1 | COMP 041000 | PAREDE COM SISTEMA EM CHAPAS DE GESSO RU PARA DRYWALL, USO INTERNO, COM DUAS FACES SIMPLES E ESTRUTURA METÁLICA COM GUIAS SIMPLES PARA PAREDES COM ÁREA LÍQUIDA MAIOR OU IGUAL A 6 M², COM VÃOS. AF_07/2023_PS |  | M² | 107.07 | 0 | 0 | 0 | 0 | CONFORME PROJETO PAC | 123.1 | 121.4 | PAREDE COM SISTEMA EM CHAPAS DE GESSO RU PARA DRYWALL, USO INTERNO, COM DUAS FACES SIMPLES E ESTRUTURA METÁLICA COM GUIAS SIMPLES PARA PAREDES COM ÁREA LÍQUIDA MAIOR OU IGUAL A 6 M², COM VÃOS. AF_07/2023_PS | M² |  | CONFORME PROJETO PAC
PRÓPRIO | 4.2.2 | CPU 2286 | PAREDE COM SISTEMA EM CHAPAS DE GESSO RU PARA DRYWALL COM ISOLAMENTO ACUSTICO, USO INTERNO, COM DUAS FACES SIMPLES E ESTRUTURA METÁLICA COM GUIAS SIMPLES PARA PAREDES COM ÁREA LÍQUIDA MAIOR OU IGUAL A 6 M2, COM VÃOS. |  | M² | 91.66 | 0 | 0 | 0 | 0 | CONFORME PROJETO PAC | 199.75 | 198.05 | PAREDE COM SISTEMA EM CHAPAS DE GESSO RU PARA DRYWALL COM ISOLAMENTO ACUSTICO, USO INTERNO, COM DUAS FACES SIMPLES E ESTRUTURA METÁLICA COM GUIAS SIMPLES PARA PAREDES COM ÁREA LÍQUIDA MAIOR OU IGUAL A 6 M2, COM VÃOS. | m² |  | CONFORME PROJETO PAC
PRÓPRIO | 4.2.3 | CPU 2520 | PAREDE COM SISTEMA EM CHAPAS DE GESSO RU PARA DRYWALL COM ISOLAMENTO ACUSTICO, USO INTERNO, COM DUAS FACES DUPLAS E ESTRUTURA METÁLICA COM GUIAS DUPLAS PARA PAREDES COM ÁREA LÍQUIDA MAIOR OU IGUAL A 6 M2, COM VÃOS. |  | M² | 10.56 | 0 | 0 | 0 | 0 | CONFORME PROJETO PAC | 311.97 | 309.26 | PAREDE COM SISTEMA EM CHAPAS DE GESSO RU PARA DRYWALL COM ISOLAMENTO ACUSTICO, USO INTERNO, COM DUAS FACES DUPLAS E ESTRUTURA METÁLICA COM GUIAS DUPLAS PARA PAREDES COM ÁREA LÍQUIDA MAIOR OU IGUAL A 6 M2, COM VÃOS. | m² |  | CONFORME PROJETO PAC
PRÓPRIO | 4.2.4 | CPU 2522 | PAREDE COM SISTEMA EM CHAPAS DE GESSO ST PARA DRYWALL COM ISOLAMENTO ACUSTICO, USO INTERNO, COM DUAS FACES DUPLAS E ESTRUTURA METÁLICA COM GUIAS DUPLAS PARA PAREDES COM ÁREA LÍQUIDA MAIOR OU IGUAL A 6 M2, COM VÃOS. |  | M² | 50.5 | 0 | 0 | 0 | 0 | CONFORME PROJETO PAC | 282.14 | 279.43 | PAREDE COM SISTEMA EM CHAPAS DE GESSO ST PARA DRYWALL COM ISOLAMENTO ACUSTICO, USO INTERNO, COM DUAS FACES DUPLAS E ESTRUTURA METÁLICA COM GUIAS DUPLAS PARA PAREDES COM ÁREA LÍQUIDA MAIOR OU IGUAL A 6 M2, COM VÃOS. | m² |  | CONFORME PROJETO PAC
SINAPI | 4.2.5 | 96374 | INSTALAÇÃO DE REFORÇO DE MADEIRA EM PAREDE DRYWALL. AF_07/2023 |  | M | 77.94 | 0 | 0 | 0 | 0 | REFORÇO PARA FIXACAO DAS BANCADAS CONFORME DET. NA PRANCHA PLANTA TECNICA | 30.89 | 30.67 | INSTALAÇÃO DE REFORÇO DE MADEIRA EM PAREDE DRYWALL. AF_07/2023 | M | REFORÇO PARA FIXACAO DAS BANCADAS CONFORME DET. NA PRANCHA PLANTA TECNICA | REFORÇO PARA FIXACAO DAS BANCADAS CONFORME DET. NA PRANCHA PLANTA TECNICA
| 4.3 |  | DIVISÓRIAS |  |  |  |  | 0 |  | 0
SINAPI | 4.3.1 | 102257 | DIVISORIA SANITÁRIA, TIPO CABINE, EM PAINEL DE GRANILITE, ESP = 3CM, ASSENTADO COM ARGAMASSA COLANTE AC III-E, EXCLUSIVE FERRAGENS. AF_01/2021 |  | M² | 36.38 | 0 | 0 | 0 | 0 | CONFORME PROJETO PAC | 347.55 | 341.05 | DIVISORIA SANITÁRIA, TIPO CABINE, EM PAINEL DE GRANILITE, ESP = 3CM, ASSENTADO COM ARGAMASSA COLANTE AC III-E, EXCLUSIVE FERRAGENS. AF_01/2021 | M2 |  | CONFORME PROJETO PAC
| 5 |  | COBERTURA |  |  |  |  | 0 |  | 0 | [6 empty] | CONFORME PROJETO PAC
| 5.1 |  | ESTRUTURA |  |  |  |  | 0 |  | 0 | [6 empty] | CONFORME PROJETO PAC
AGESUL | 5.1.1 | 901000140 | ESTRUTURA TRELICADA DE COBERTURA, TIPO FINK, COM LIGACOES SOLDADAS, INCLUSOS PERFIS METALICOS, CHAPAS METALICAS, MAO DE OBRA E TRANSPORTE COM GUINDASTE - FORNECIMENTO E INSTALACAO |  | KG | 4710.64 | 0 | 0 | 0 | 0 | Kg = 4.282,40+10% = 4.710,64 | 13.5 | 13.46 | ESTRUTURA TRELICADA DE COBERTURA, TIPO FINK, COM LIGACOES SOLDADAS, INCLUSOS PERFIS METALICOS, CHAPAS METALICAS, MAO DE OBRA E TRANSPORTE COM GUINDASTE - FORNECIMENTO E INSTALACAO | KG | Kg = 4.282,40+10% = 4.710,64 | Kg = 4.282,40+10% = 4.710,64
| 5.2 |  | TELHAMENTO |  |  |  |  | 0 |  | 0 | [6 empty] | CONFORME PROJETO PAC
SINAPI | 5.2.1 | 94213 | TELHAMENTO COM TELHA DE AÇO/ALUMÍNIO E = 0,5 MM, COM ATÉ 2 ÁGUAS, INCLUSO IÇAMENTO. AF_07/2019 |  | M² | 490.12 | 0 | 0 | 0 | 0 | CONFORME PROJETO PAC | 68.75 | 68.42 | TELHAMENTO COM TELHA DE AÇO/ALUMÍNIO E = 0,5 MM, COM ATÉ 2 ÁGUAS, INCLUSO IÇAMENTO. AF_07/2019 | M2 |  | CONFORME PROJETO PAC
| 5.3 |  | COMPLEMENTOS |  |  |  |  | 0 |  | 0 |  | SEM VALOR | SEM VALOR |  |  |  | CONFORME PROJETO PAC
SINAPI | 5.3.1 | 94229 | CALHA EM CHAPA DE AÇO GALVANIZADO NÚMERO 24, DESENVOLVIMENTO DE 100 CM, INCLUSO TRANSPORTE VERTICAL. AF_07/2019 |  | M | 154.4 | 0 | 0 | 0 | 0 | CONFORME PROJETO PAC | 147.43 | 145.38 | CALHA EM CHAPA DE AÇO GALVANIZADO NÚMERO 24, DESENVOLVIMENTO DE 100 CM, INCLUSO TRANSPORTE VERTICAL. AF_07/2019 | M |  | CONFORME PROJETO PAC
SINAPI | 5.3.2 | 94231 | RUFO EM CHAPA DE AÇO GALVANIZADO NÚMERO 24, CORTE DE 25 CM, INCLUSO TRANSPORTE VERTICAL. AF_07/2019 |  | M | 53.63 | 0 | 0 | 0 | 0 | CONFORME PROJETO PAC | 46.2 | 45.6 | RUFO EM CHAPA DE AÇO GALVANIZADO NÚMERO 24, CORTE DE 25 CM, INCLUSO TRANSPORTE VERTICAL. AF_07/2019 | M |  | CONFORME PROJETO PAC
SINAPI | 5.3.3 | 94451 | CUMEEIRA PARA TELHA DE FIBROCIMENTO ESTRUTURAL E = 6 MM, INCLUSO ACESSÓRIOS DE FIXAÇÃO E IÇAMENTO. AF_07/2019 |  | M | 74.2 | 0 | 0 | 0 | 0 | CONFORME PROJETO PAC | 87.86 | 87.61 | CUMEEIRA PARA TELHA DE FIBROCIMENTO ESTRUTURAL E = 6 MM, INCLUSO ACESSÓRIOS DE FIXAÇÃO E IÇAMENTO. AF_07/2019 | M |  | CONFORME PROJETO PAC
| 6 |  | IMPERMEABILIZAÇÃO |  |  |  |  | 0 |  | 0 | [6 empty] | CONFORME PROJETO PAC
SINAPI | 6.1 | 98565 | PROTEÇÃO MECÂNICA DE SUPERFICIE HORIZONTAL COM ARGAMASSA DE CIMENTO E AREIA, TRAÇO 1:3, E=3CM. AF_09/2023 |  | M² | 107.01 | 0 | 0 | 0 | 0 | CONFORME PROJETO PAC | 51.05 | 48.84 | PROTEÇÃO MECÂNICA DE SUPERFICIE HORIZONTAL COM ARGAMASSA DE CIMENTO E AREIA, TRAÇO 1:3, E=3CM. AF_09/2023 | M2 |  | CONFORME PROJETO PAC
SINAPI | 6.2 | 98556 | IMPERMEABILIZAÇÃO DE SUPERFÍCIE COM ARGAMASSA POLIMÉRICA / MEMBRANA ACRÍLICA, 4 DEMÃOS, REFORÇADA COM VÉU DE POLIÉSTER (MAV). AF_09/2023 |  | M² | 222.3 | 0 | 0 | 0 | 0 | CONFORME PROJETO PAC | 54.78 | 52.48 | IMPERMEABILIZAÇÃO DE SUPERFÍCIE COM ARGAMASSA POLIMÉRICA / MEMBRANA ACRÍLICA, 4 DEMÃOS, REFORÇADA COM VÉU DE POLIÉSTER (MAV). AF_09/2023 | M2 |  | CONFORME PROJETO PAC
SINAPI | 6.3 | 98555 | IMPERMEABILIZAÇÃO DE SUPERFÍCIE COM ARGAMASSA POLIMÉRICA / MEMBRANA ACRÍLICA, 3 DEMÃOS. AF_09/2023 |  | M² | 416.29 | 0 | 0 | 0 | 0 | CONFORME PROJETO PAC | 29.89 | 28.48 | IMPERMEABILIZAÇÃO DE SUPERFÍCIE COM ARGAMASSA POLIMÉRICA / MEMBRANA ACRÍLICA, 3 DEMÃOS. AF_09/2023 | M2 |  | CONFORME PROJETO PAC
| 7 |  | ESQUADRIAS |  |  |  |  | 0 |  | 0 | [6 empty] | CONFORME PROJETO PAC
| 7.1 |  | ESQUADRIAS DE MADEIRA |  |  |  |  | 0 |  | 0 | [6 empty] | CONFORME PROJETO PAC
| 7.1.1 |  | PORTAS DE MADEIRA |  |  |  |  | 0 |  | 0 | [6 empty] | CONFORME PROJETO PAC
SINAPI | 7.1.1.1 | 90844 | KIT DE PORTA DE MADEIRA PARA PINTURA, SEMI-OCA (LEVE OU MÉDIA), PADRÃO MÉDIO, 90X210CM, ESPESSURA DE 3,5CM, ITENS INCLUSOS: DOBRADIÇAS, MONTAGEM E INSTALAÇÃO DO BATENTE, FECHADURA COM EXECUÇÃO DO FURO - FORNECIMENTO E INSTALAÇÃO. AF_12/2019 |  | UN | 12 | 0 | 0 | 0 | 0 | CONFORME PROJETO PAC | 1229.23 | 1207.81 | KIT DE PORTA DE MADEIRA PARA PINTURA, SEMI-OCA (LEVE OU MÉDIA), PADRÃO MÉDIO, 90X210CM, ESPESSURA DE 3,5CM, ITENS INCLUSOS: DOBRADIÇAS, MONTAGEM E INSTALAÇÃO DO BATENTE, FECHADURA COM EXECUÇÃO DO FURO - FORNECIMENTO E INSTALAÇÃO. AF_12/2019 | UN |  | CONFORME PROJETO PAC
SINAPI | 7.1.1.2 | 90843 | KIT DE PORTA DE MADEIRA PARA PINTURA, SEMI-OCA (LEVE OU MÉDIA), PADRÃO MÉDIO, 80X210CM, ESPESSURA DE 3,5CM, ITENS INCLUSOS: DOBRADIÇAS, MONTAGEM E INSTALAÇÃO DO BATENTE, FECHADURA COM EXECUÇÃO DO FURO - FORNECIMENTO E INSTALAÇÃO. AF_12/2019 |  | UN | 8 | 0 | 0 | 0 | 0 | CONFORME PROJETO PAC | 1128.65 | 1107.62 | KIT DE PORTA DE MADEIRA PARA PINTURA, SEMI-OCA (LEVE OU MÉDIA), PADRÃO MÉDIO, 80X210CM, ESPESSURA DE 3,5CM, ITENS INCLUSOS: DOBRADIÇAS, MONTAGEM E INSTALAÇÃO DO BATENTE, FECHADURA COM EXECUÇÃO DO FURO - FORNECIMENTO E INSTALAÇÃO. AF_12/2019 | UN |  | CONFORME PROJETO PAC
PRÓPRIO | 7.1.1.3 | CPU 2536 | PORTA COMPLETA MADEIRA 2,20m CORRER COM FERRAGENS |  | M² | 7.98 | 0 | 0 | 0 | 0 | CONFORME PROJETO PAC | 3782.22 | 3703.16 | PORTA COMPLETA MADEIRA 2,20m CORRER COM FERRAGENS | m² |  | CONFORME PROJETO PAC
| 7.2 |  | ESQUADRIAS DE ALUMÍNIO / AÇO |  |  |  |  | 0 |  | 0 | [6 empty] | CONFORME PROJETO PAC
| 7.2.1 |  | PORTAS DE ALUMÍNIO |  |  |  |  | 0 |  | 0 | [6 empty] | CONFORME PROJETO PAC
SINAPI | 7.2.1.1 | 91341 | PORTA EM ALUMÍNIO DE ABRIR TIPO VENEZIANA COM GUARNIÇÃO, FIXAÇÃO COM PARAFUSOS - FORNECIMENTO E INSTALAÇÃO. AF_12/2019 |  | M² | 19.39 | 0 | 0 | 0 | 0 | 14 portas banheiro 16,38 m² + 1 porta lavanderia 3,01 m² = 19,39 M² A PORTA veneziana 2 folhas abrigo residuos - 3,01 m² FOI REMANJADA PRO ITEM ABAIXO | 745.37 | 744.32 | PORTA EM ALUMÍNIO DE ABRIR TIPO VENEZIANA COM GUARNIÇÃO, FIXAÇÃO COM PARAFUSOS - FORNECIMENTO E INSTALAÇÃO. AF_12/2019 | M2 | 14 portas banheiro 16,38 m² + 1 porta lavanderia 3,01 m² = 19,39 M² A PORTA veneziana 2 folhas abrigo residuos - 3,01 m² FOI REMANJADA PRO ITEM ABAIXO | 14 portas banheiro 16,38 m² + 1 porta lavanderia 3,01 m² = 19,39 M² A PORTA veneziana 2 folhas abrigo residuos - 3,01 m² FOI REMANJADA PRO ITEM ABAIXO
SINAPI | 7.2.1.2 | 100702 | PORTA DE CORRER DE ALUMÍNIO, COM DUAS FOLHAS PARA VIDRO, INCLUSO VIDRO LISO INCOLOR, FECHADURA E PUXADOR, SEM ALIZAR. AF_12/2019 |  | M² | 65.22 | 0 | 0 | 0 | 0 | NO MEMORIAL PAC CONSTA 65,22 M² | 500.36 | 499.59 | PORTA DE CORRER DE ALUMÍNIO, COM DUAS FOLHAS PARA VIDRO, INCLUSO VIDRO LISO INCOLOR, FECHADURA E PUXADOR, SEM ALIZAR. AF_12/2019 | M2 | NO MEMORIAL PAC CONSTA 65,22 M² | NO MEMORIAL PAC CONSTA 65,22 M²
AGESUL | 7.2.1.3 | 1101004034 | PORTA DE CORRER EM VIDRO, ESTRUTURA EM ALUMINIO, LINHA SUPREMA, ACABAMENTO ANODIZADO FOSCO NA COR PRETA/BRANCA, CONTRAMARCO, EXCLUSIVE VIDROS - FORNECIMENTO E INSTALACAO |  | M² | 20.87 | 0 | 0 | 0 | 0 | MEMORIA CALCULOO PAC CITA 20,87 M² - PC300a-A, PC300-D2, PC400D2 - PORTAS REFEITORIO E SALA ATIVIDADES | 1073.87 | 1072.82 | PORTA DE CORRER EM ALUMINIO COM DIVISAO HORIZONTAL, LINHA SUPREMA, ACABAMENTO ANODIZADO FOSCO NA COR PRETA/BRANCA, COM CONTRAMARCO, EXCLUSIVE VIDROS - FORNECIMENTO E INSTALACAO | M2 | MEMORIA CALCULOO PAC CITA 20,87 M² - PC300a-A, PC300-D2, PC400D2 - PORTAS REFEITORIO E SALA ATIVIDADES | MEMORIA CALCULOO PAC CITA 20,87 M² - PC300a-A, PC300-D2, PC400D2 - PORTAS REFEITORIO E SALA ATIVIDADES
SINAPI | 7.2.1.4 | 102171 | INSTALAÇÃO DE VIDRO ARAMADO, E = 6 MM, EM ESQUADRIA DE ALUMÍNIO OU PVC, FIXADO COM BAGUETE. AF_01/2021_PS |  | M² | 20.87 | 0 | 0 | 0 | 0 | CONFORME PROJETO PAC | 523.08 | 521.1 | INSTALAÇÃO DE VIDRO ARAMADO, E = 6 MM, EM ESQUADRIA DE ALUMÍNIO OU PVC, FIXADO COM BAGUETE. AF_01/2021_PS | M2 |  | CONFORME PROJETO PAC
| 7.2.2 |  | JANELAS DE ALUMÍNIO |  |  |  |  | 0 |  | 0 | [6 empty] | CONFORME PROJETO PAC
SINAPI | 7.2.2.1 | 94569 | JANELA DE ALUMÍNIO TIPO MAXIM-AR, COM VIDROS, BATENTE E FERRAGENS. EXCLUSIVE ALIZAR, ACABAMENTO E CONTRAMARCO. FORNECIMENTO E INSTALAÇÃO. AF_12/2019 |  | M² | 28.64 | 0 | 0 | 0 | 0 | CONFORME PROJETO PAC | 881.42 | 878.67 | JANELA DE ALUMÍNIO TIPO MAXIM-AR, BATENTE/ REQUADRO 3 A 14 CM, VIDRO INCLUSO, FIXAÇÃO COM PARAFUSO, SEM GUARNIÇÃO/ ALIZAR, DIMENSÕES 60X80 (A X L) CM, SEM ACABAMENTO, VEDAÇÃO COM SILICONE, EXCLUSIVE CONTRAMARCO - FORNECIMENTO E INSTALAÇÃO. AF_11/2024 | M2 |  | CONFORME PROJETO PAC
SINAPI | 7.2.2.2 | 94570 | JANELA DE ALUMÍNIO DE CORRER COM 2 FOLHAS PARA VIDROS, COM VIDROS, BATENTE, ACABAMENTO COM ACETATO OU BRILHANTE E FERRAGENS. EXCLUSIVE ALIZAR E CONTRAMARCO. FORNECIMENTO E INSTALAÇÃO. AF_12/2019 |  | M² | 22 | 0 | 0 | 0 | 0 | NO MEMORIAL PAC CONSTA 0,90 M² EM PROJTO 22 M² | 470.15 | 469.29 | JANELA DE ALUMÍNIO DE CORRER COM 2 FOLHAS PARA VIDROS (VIDROS INCLUSOS), BATENTE/ REQUADRO 6 A 14 CM, ACABAMENTO COM ACETATO OU BRILHANTE, FIXAÇÃO COM PARAFUSO, SEM GUARNIÇÃO/ ALIZAR, DIMENSÕES 100X120 CM, VEDAÇÃO COM SILICONE, EXCLUSIVE CONTRAMARCO - FORNECIMENTO E INSTALAÇÃO. AF_11/2024 | M2 | NO MEMORIAL PAC CONSTA 0,90 M² EM PROJTO 22 M² | NO MEMORIAL PAC CONSTA 0,90 M² EM PROJTO 22 M²
| 7.3 |  | ESQUADRIAS METÁLICAS |  |  |  |  | 0 |  | 0 | [6 empty] | CONFORME PROJETO PAC
| 7.3 |  | PORTAS METÁLICAS |  |  |  |  | 0 |  | 0 | [6 empty] | CONFORME PROJETO PAC
AGESUL | 7.3.1 | 1101002010 | PORTA EM CHAPA VINCADA - 1 FOLHA, INCLUSIVE ACABAMENTO E FERRAGENS - ANEXO A-045 (ESQ.) |  | M² | 1.68 | 0 | 0 | 0 | 0 | CONFORME PROJETO PAC | 726.37 | 707 | PORTA EM CHAPA VINCADA - 1 FOLHA, INCLUSIVE ACABAMENTO E FERRAGENS - ANEXO A-045 (ESQ.) | M2 |  | CONFORME PROJETO PAC
AGESUL | 7.3.2 | 1101002012 | PORTA EM ACO DE ABRIR TIPO VENEZIANA COM BATENTE, FIXADA COM PARAFUSOS - FORNECIMENTO E INSTALACAO |  | M² | 8.16 | 0 | 0 | 0 | 0 | PORTA DO DEPOSITO DE GAS 2,00 M²+ PORTAS DO ABRIGO DE RESIDUO 3,01+CASA DE BOMBAS 3,15 | 470.04 | 460.7 | PORTA EM ACO DE ABRIR TIPO VENEZIANA COM BATENTE, FIXADA COM PARAFUSOS - FORNECIMENTO E INSTALACAO | M2 | PORTA DO DEPOSITO DE GAS 2,00 M²+ PORTAS DO ABRIGO DE RESIDUO 3,01+CASA DE BOMBAS 3,15 | PORTA DO DEPOSITO DE GAS 2,00 M²+ PORTAS DO ABRIGO DE RESIDUO 3,01+CASA DE BOMBAS 3,15
| 7.4 |  | ACESSÓRIOS |  |  |  |  | 0 |  | 0 | [6 empty] | CONFORME PROJETO PAC
PRÓPRIO | 7.4.1 | COMP 051012 | PUXADOR DUPLO EM AÇO INOXIDÁVEL, PARA PORTA DE MADEIRA, ALUMÍNIO OU VIDRO, DE 400 MM |  | UN | 4 | 0 | 0 | 0 | 0 | CONFORME PROJETO PAC | 258.84 | 258.28 | PUXADOR DUPLO EM AÇO INOXIDÁVEL, PARA PORTA DE MADEIRA, ALUMÍNIO OU VIDRO, DE 400 MM | UN |  | CONFORME PROJETO PAC
SINAPI | 7.4.2 | 105812 | GUARNIÇÃO DE ALUMÍNIO. AF_11/2024 |  | M | 106.6 | 0 | 0 | 0 | 0 | CONFORME PROJETO PAC | 41.16 | 41 | GUARNIÇÃO DE ALUMÍNIO. AF_11/2024 | M |  | CONFORME PROJETO PAC
PRÓPRIO | 7.4.3 | CPU 2548 | MOLA AEREA COM CALHA/BRACO DESLIZANTE |  | UN | 4 | 0 | 0 | 0 | 0 | CONFORME PROJETO PAC | 1820.39 | 1817.59 | MOLA AEREA COM CALHA/BRACO DESLIZANTE | UN |  | CONFORME PROJETO PAC
SINAPI | 7.4.4 | 90830 | FECHADURA DE EMBUTIR COM CILINDRO, EXTERNA, COMPLETA, ACABAMENTO PADRÃO MÉDIO, INCLUSO EXECUÇÃO DE FURO - FORNECIMENTO E INSTALAÇÃO. AF_12/2019 |  | UN | 21 | 0 | 0 | 0 | 0 | CONFORME PROJETO PAC | 169.63 | 167.01 | FECHADURA DE EMBUTIR COM CILINDRO, EXTERNA, COMPLETA, ACABAMENTO PADRÃO MÉDIO, INCLUSO EXECUÇÃO DE FURO - FORNECIMENTO E INSTALAÇÃO. AF_12/2019 | UN |  | CONFORME PROJETO PAC
PRÓPRIO | 7.4.5 | CPU 2550 | GUICHE COM REQUADRO EM MADEIRA DE LEI - VASADO |  | M² | 0.5 | 0 | 0 | 0 | 0 | CONFORME PROJETO PAC | 471.15 | 451.26 | GUICHE COM REQUADRO EM MADEIRA DE LEI - VASADO | m² |  | CONFORME PROJETO PAC
SINAPI | 7.4.6 | 100705 | TARJETA TIPO LIVRE/OCUPADO PARA PORTA DE BANHEIRO. AF_12/2019 |  | UN | 15 | 0 | 0 | 0 | 0 | CONFORME PROJETO PAC | 85.05 | 82.67 | TARJETA TIPO LIVRE/OCUPADO PARA PORTA DE BANHEIRO. AF_12/2019 | UN |  | CONFORME PROJETO PAC
PRÓPRIO | 7.4.7 | CPU 2551 | FERRAGENS PARA MÓDULO DE JANELA DE ALUMÍNIO MÁXIM AR, INCLUSIVE FECHO E BRAÇO, FORNECIMENTO E INSTALAÇÃO, EXCLUSIVE JANELA |  | UN | 43 | 0 | 0 | 0 | 0 | CONFORME PROJETO PAC | 151.34 | 150.06 | FERRAGENS PARA MÓDULO DE JANELA DE ALUMÍNIO MÁXIM AR, INCLUSIVE FECHO E BRAÇO, FORNECIMENTO E INSTALAÇÃO, EXCLUSIVE JANELA | UN |  | CONFORME PROJETO PAC
| 8 |  | REVESTIMENTO DE PAREDE |  |  |  |  | 0 |  | 0 | [6 empty] | CONFORME PROJETO PAC
| 8.1 |  | REVESTIMENTO ARGAMASSADO |  |  |  |  | 0 |  | 0 | [6 empty] | CONFORME PROJETO PAC
SINAPI | 8.1.1 | 87905 | CHAPISCO APLICADO EM ALVENARIA (COM PRESENÇA DE VÃOS) E ESTRUTURAS DE CONCRETO DE FACHADA, COM COLHER DE PEDREIRO. ARGAMASSA TRAÇO 1:3 COM PREPARO EM BETONEIRA 400L. AF_10/2022 |  | M² | 1777.54 | 0 | 0 | 0 | 0 | CONFORME PROJETO PAC | 7.6 | 7.14 | CHAPISCO APLICADO EM ALVENARIA (COM PRESENÇA DE VÃOS) E ESTRUTURAS DE CONCRETO DE FACHADA, COM COLHER DE PEDREIRO. ARGAMASSA TRAÇO 1:3 COM PREPARO EM BETONEIRA 400L. AF_10/2022 | M2 |  | CONFORME PROJETO PAC
SINAPI | 8.1.2 | 104958 | MASSA ÚNICA, EM ARGAMASSA TRAÇO 1:2:8 PREPARO MECÂNICO, APLICADA MANUALMENTE EM PAREDES INTERNAS DE AMBIENTES COM ÁREA MAIOR QUE 10M², E = 10MM, COM TALISCAS. AF_03/2024 |  | M² | 1591.19 | 0 | 0 | 0 | 0 | CONFORME PROJETO PAC | 22.11 | 21.12 | MASSA ÚNICA, EM ARGAMASSA TRAÇO 1:2:8 PREPARO MECÂNICO, APLICADA MANUALMENTE EM PAREDES INTERNAS DE AMBIENTES COM ÁREA MAIOR QUE 10M², E = 10MM, COM TALISCAS. AF_03/2024 | M2 |  | CONFORME PROJETO PAC
SINAPI | 8.1.3 | 87553 | EMBOÇO, EM ARGAMASSA TRAÇO 1:2:8, PREPARO MECÂNICO, APLICADO MANUALMENTE EM PAREDES INTERNAS DE AMBIENTES COM ÁREA MAIOR QUE 10M², E = 10MM, COM TALISCAS. AF_03/2024 |  | M² | 186.35 | 0 | 0 | 0 | 0 | CONFORME PROJETO PAC | 21.51 | 20.57 | EMBOÇO, EM ARGAMASSA TRAÇO 1:2:8, PREPARO MECÂNICO, APLICADO MANUALMENTE EM PAREDES INTERNAS DE AMBIENTES COM ÁREA MAIOR QUE 10M², E = 10MM, COM TALISCAS. AF_03/2024 | M2 |  | CONFORME PROJETO PAC
| 8.2 |  | REVESTIMENTO CERÂMICO |  |  |  |  | 0 |  | 0 | [6 empty] | CONFORME PROJETO PAC
SINAPI | 8.2.1 | 104611 | REVESTIMENTO CERÂMICO PARA PAREDES INTERNAS COM PLACAS TIPO ESMALTADA EXTRA DE DIMENSÕES 60X60 CM APLICADAS NA ALTURA INTEIRA DAS PAREDES. AF_02/2023_PE |  | M² | 300.48 | 0 | 0 | 0 | 0 | CONFORME PROJETO PAC | 96.31 | 94.36 | REVESTIMENTO CERÂMICO PARA PAREDES INTERNAS COM PLACAS TIPO ESMALTADA DE DIMENSÕES 60X60 CM APLICADAS NA ALTURA INTEIRA DAS PAREDES. AF_02/2023_PE | M2 |  | CONFORME PROJETO PAC
| 9 |  | REVESTIMENTO DE PISO INTERNO |  |  |  |  | 0 |  | 0 | [6 empty] | CONFORME PROJETO PAC
| 9.1 |  | REVESTIMENTO ARGAMASSADO |  |  |  |  | 0 |  | 0 | [6 empty] | CONFORME PROJETO PAC
SINAPI | 9.1.1 | 94995 | EXECUÇÃO DE PASSEIO (CALÇADA) OU PISO DE CONCRETO COM CONCRETO MOLDADO IN LOCO, USINADO, ACABAMENTO CONVENCIONAL, ESPESSURA 8 CM, ARMADO. AF_08/2022 |  | M² | 568.25 | 0 | 0 | 0 | 0 | CONFORME PROJETO PAC | 93.24 | 92.49 | EXECUÇÃO DE PASSEIO (CALÇADA) OU PISO DE CONCRETO COM CONCRETO MOLDADO IN LOCO, USINADO, ACABAMENTO CONVENCIONAL, ESPESSURA 8 CM, ARMADO. AF_08/2022 | M2 |  | CONFORME PROJETO PAC
PRÓPRIO | 9.1.2 | COMP 081001 | REGULARIZAÇÃO DE BASE PARA REVEST. DE PISOS COM ARG. TRAÇO T4, ESP. MÉDIA = 2,5CM |  | M² | 568.25 | 0 | 0 | 0 | 0 | CONFORME PROJETO PAC | 32.26 | 30.63 | REGULARIZAÇÃO DE BASE PARA REVESTIMENTO DE PISOS COM ARGAMASSA TRAÇO T4, ESP. MÉDIA = 2,5 CM (REF ORSE, CÓD 2180). | M² |  | CONFORME PROJETO PAC
| 9.2 |  | GRANILITE |  |  |  |  | 0 |  | 0 | [6 empty] | CONFORME PROJETO PAC
PRÓPRIO | 9.2.1 | COMP 081002 | PISO EM GRANILITE, MARMORITE OU GRANITINA EM AMBIENTES INTERNOS, COM ESPESSURA DE 10 MM, INCLUSO MISTURA EM BETONEIRA, COLOCAÇÃO DAS JUNTAS, APLICAÇÃO DO PISO, 4 POLIMENTOS COM POLITRIZ, ESTUCAMENTO, SELADOR E CERA. AF_06/2022 (REF. SINAPI, CÓD 104162) |  | M² | 457.67 | 0 | 0 | 0 | 0 | CONFORME PROJETO PAC | 126.17 | 122.54 | PISO EM GRANILITE, MARMORITE OU GRANITINA EM AMBIENTES INTERNOS, COM ESPESSURA DE 10 MM, INCLUSO MISTURA EM BETONEIRA, COLOCAÇÃO DAS JUNTAS, APLICAÇÃO DO PISO, 4 POLIMENTOS COM POLITRIZ, ESTUCAMENTO, SELADOR E CERA. AF_06/2022 (REF. SINAPI, CÓD 104162) | M² |  | CONFORME PROJETO PAC
PRÓPRIO | 9.2.2 | COMP 081004 | PISO EM GRANILITE, MARMORITE OU GRANITINA EM AMBIENTES INTERNOS, COM ESPESSURA DE 12 MM, INCLUSO MISTURA EM BETONEIRA, COLOCAÇÃO DAS JUNTAS, APLICAÇÃO DO PISO, SEM POLIMENTO (REF. SINAPI, CÓD 104162) |  | M² | 110.58 | 0 | 0 | 0 | 0 | CONFORME PROJETO PAC | 138.45 | 134.96 | PISO EM GRANILITE, MARMORITE OU GRANITINA EM AMBIENTES INTERNOS, COM ESPESSURA DE 12 MM, INCLUSO MISTURA EM BETONEIRA, COLOCAÇÃO DAS JUNTAS, APLICAÇÃO DO PISO, SEM POLIMENTO (REF. SINAPI, CÓD 104162) | M² |  | CONFORME PROJETO PAC
| 9.3 |  | RODAPÉ |  |  |  |  | 0 |  | 0 | [6 empty] | CONFORME PROJETO PAC
AGESUL | 9.3.1 | 1701000124 | RODAPE PRE-MOLDADO DE GRANILITE, MARMORITE OU GRANITINA L=10 CM, ASSENTADA COM ARGAMASSA DE CIMENTO E AREIA TRACO 1:4 - FORNECIMENTO E INSTALACAO |  | M | 290.57 | 0 | 0 | 0 | 0 | CONFORME PROJETO PAC | 74.11 | 71.7 | RODAPE PRE-MOLDADO DE GRANILITE, MARMORITE OU GRANITINA L=10 CM, ASSENTADA COM ARGAMASSA DE CIMENTO E AREIA TRACO 1:4 - FORNECIMENTO E INSTALACAO | M |  | CONFORME PROJETO PAC
| 10 |  | REVESTIMENTO DE PISO EXTERNO À EDIFICAÇÃO DENTRO DO TERRENO (CALÇADA PASSEIO ESTA EM URBANISMO) |  |  |  |  | 0 |  | 0 | [6 empty] | CONFORME PROJETO PAC
| 10.1 |  | REVESTIMENTO ARGAMASSADO |  |  |  |  | 0 |  | 0 | [6 empty] | CONFORME PROJETO PAC
PRÓPRIO | 10.1.1 | 1701000148A | PISO DE CONCRETO FCK=25 MPA, VIBRADO EM OBRA, CONTROLE B, ESPESSURA 10CM, ARMADO, ACABAMENTO POLIDO COM ACABADORA DE SUPERFICIE, JUNTA SERRADA |  | M³ | 478.65 | 0 | 0 | 0 | 0 | CONFORME PROJETO PAC | 124.52 | 121.55 | PISO DE CONCRETO FCK=25 MPA, VIBRADO EM OBRA, CONTROLE B, ESPESSURA 10CM, ARMADO, ACABAMENTO POLIDO COM ACABADORA DE SUPERFICIE, JUNTA SERRADA | 0 |  | CONFORME PROJETO PAC
| 11 |  | REVESTIMENTO DE TETO |  |  |  |  | 0 |  | 0 | [6 empty] | CONFORME PROJETO PAC
| 11.1 |  | FORRO |  |  |  |  | 0 |  | 0 | [6 empty] | CONFORME PROJETO PAC
SINAPI | 11.1.1 | 96114 | FORRO EM DRYWALL, PARA AMBIENTES COMERCIAIS, INCLUSIVE ESTRUTURA BIRECIONAL DE FIXAÇÃO. AF_08/2023_PS |  | M² | 502.19 | 0 | 0 | 0 | 0 | CONFORME PROJETO PAC | 77.47 | 75.62 | FORRO EM DRYWALL, PARA AMBIENTES COMERCIAIS, INCLUSIVE ESTRUTURA BIRECIONAL DE FIXAÇÃO. AF_08/2023_PS | M2 |  | CONFORME PROJETO PAC
| 12 |  | PINTURA |  |  |  |  | 0 |  | 0 | [6 empty] | CONFORME PROJETO PAC
| 12.1 |  | PAREDES |  |  |  |  | 0 |  | 0 | [6 empty] | CONFORME PROJETO PAC
SINAPI | 12.1.1 | 88485 | FUNDO SELADOR ACRÍLICO, APLICAÇÃO MANUAL EM PAREDE, UMA DEMÃO. AF_04/2023 |  | M² | 553.81 | 0 | 0 | 0 | 0 | CONFORME PROJETO PAC | 3.84 | 3.67 | FUNDO SELADOR ACRÍLICO, APLICAÇÃO MANUAL EM PAREDE, UMA DEMÃO. AF_04/2023 | M2 |  | CONFORME PROJETO PAC
SINAPI | 12.1.2 | 88495 | EMASSAMENTO COM MASSA LÁTEX, APLICAÇÃO EM PAREDE, UMA DEMÃO, LIXAMENTO MANUAL. AF_04/2023 |  | M² | 1442.83 | 0 | 0 | 0 | 0 | CONFORME PROJETO PAC | 11.1 | 10.49 | EMASSAMENTO COM MASSA LÁTEX, APLICAÇÃO EM PAREDE, UMA DEMÃO, LIXAMENTO MANUAL. AF_04/2023 | M2 |  | CONFORME PROJETO PAC
SINAPI | 12.1.3 | 96130 | APLICAÇÃO MANUAL DE MASSA ACRÍLICA EM PAREDES EXTERNAS DE CASAS, UMA DEMÃO. AF_03/2024 |  | M² | 553.81 | 0 | 0 | 0 | 0 | CONFORME PROJETO PAC | 18.24 | 17.28 | APLICAÇÃO MANUAL DE MASSA ACRÍLICA EM PAREDES EXTERNAS DE CASAS, UMA DEMÃO. AF_03/2024 | M2 |  | CONFORME PROJETO PAC
SINAPI | 12.1.4 | 104641 | PINTURA LÁTEX ACRÍLICA ECONÔMICA, APLICAÇÃO MANUAL EM PAREDES, DUAS DEMÃOS. AF_04/2023 |  | M² | 1442.83 | 0 | 0 | 0 | 0 | CONFORME PROJETO PAC | 8.71 | 8.31 | PINTURA LÁTEX ACRÍLICA ECONÔMICA, APLICAÇÃO MANUAL EM PAREDES, DUAS DEMÃOS. AF_04/2023 | M2 |  | CONFORME PROJETO PAC
SINAPI | 12.1.5 | 95305 | TEXTURA ACRÍLICA, APLICAÇÃO MANUAL EM PAREDE, UMA DEMÃO. AF_04/2023 |  | M² | 553.81 | 0 | 0 | 0 | 0 | CONFORME PROJETO PAC | 12.67 | 12.29 | TEXTURA ACRÍLICA, APLICAÇÃO MANUAL EM PAREDE, UMA DEMÃO. AF_04/2023 | M2 |  | CONFORME PROJETO PAC
| 12.2 |  | TETO |  |  |  |  | 0 |  | 0 | [6 empty] | CONFORME PROJETO PAC
SINAPI | 12.2.1 | 88494 | EMASSAMENTO COM MASSA LÁTEX, APLICAÇÃO EM TETO, UMA DEMÃO, LIXAMENTO MANUAL. AF_04/2023 |  | M² | 502.19 | 0 | 0 | 0 | 0 | CONFORME PROJETO PAC | 20.01 | 18.76 | EMASSAMENTO COM MASSA LÁTEX, APLICAÇÃO EM TETO, UMA DEMÃO, LIXAMENTO MANUAL. AF_04/2023 | M2 |  | CONFORME PROJETO PAC
SINAPI | 12.2.2 | 104639 | PINTURA LÁTEX ACRÍLICA ECONÔMICA, APLICAÇÃO MANUAL EM TETO, DUAS DEMÃOS. AF_04/2023 |  | M² | 502.19 | 0 | 0 | 0 | 0 | CONFORME PROJETO PAC | 10.91 | 10.34 | PINTURA LÁTEX ACRÍLICA ECONÔMICA, APLICAÇÃO MANUAL EM TETO, DUAS DEMÃOS. AF_04/2023 | M2 |  | CONFORME PROJETO PAC
| 12.3 |  | ESQUADRIAS |  |  |  |  | 0 |  | 0 | [6 empty] | CONFORME PROJETO PAC
SINAPI | 12.3.1 | 102197 | PINTURA FUNDO NIVELADOR ALQUÍDICO BRANCO EM MADEIRA. AF_01/2021 |  | M² | 107.83 | 0 | 0 | 0 | 0 | CONFORME PROJETO PAC | 26.24 | 25.69 | PINTURA FUNDO NIVELADOR ALQUÍDICO BRANCO EM MADEIRA. AF_01/2021 | M2 |  | CONFORME PROJETO PAC
SINAPI | 12.3.2 | 102219 | PINTURA TINTA DE ACABAMENTO (PIGMENTADA) ESMALTE SINTÉTICO ACETINADO EM MADEIRA, 2 DEMÃOS. AF_01/2021 |  | M² | 106.81 | 0 | 0 | 0 | 0 | CONFORME PROJETO PAC | 16.24 | 15.48 | PINTURA TINTA DE ACABAMENTO (PIGMENTADA) ESMALTE SINTÉTICO ACETINADO EM MADEIRA, 2 DEMÃOS. AF_01/2021 | M2 |  | CONFORME PROJETO PAC
| 13 |  | MARMORARIA |  |  |  |  | 0 |  | 0 | [6 empty] | CONFORME PROJETO PAC
PRÓPRIO | 13.1 | COMP 111000 | TAMPO/BANCADA EM GRANITO BRANCO SIENA, E=2CM |  | M² | 19.02 | 0 | 0 | 0 | 0 | CONFORME PROJETO PAC | 834.28 | 831.3 | TAMPO/BANCADA EM GRANITO BRANCO SIENA, E = 2 CM (REF ORSE, CÓD 12492). | M² |  | CONFORME PROJETO PAC
SINAPI | 13.2 | 101965 | PEITORIL LINEAR EM GRANITO OU MÁRMORE, L = 15CM, COMPRIMENTO DE ATÉ 2M, ASSENTADO COM ARGAMASSA 1:6 COM ADITIVO. AF_11/2020 |  | M | 40.4 | 0 | 0 | 0 | 0 | CONFORME PROJETO PAC | 177.24 | 175.03 | PEITORIL LINEAR EM GRANITO OU MÁRMORE, L = 15CM, ASSENTADO COM ARGAMASSA 1:6 COM ADITIVO. AF_11/2020 | M |  | CONFORME PROJETO PAC
| 14 |  | LOUÇAS, METAIS E ACESSÓRIOS |  |  |  |  | 0 |  | 0 | [6 empty] | CONFORME PROJETO PAC
| 14.1 |  | EQUIPAMENTOS |  |  |  |  | 0 |  | 0 | [6 empty] | CONFORME PROJETO PAC
SINAPI | 14.1.1 | 100860 | CHUVEIRO ELÉTRICO COMUM CORPO PLÁSTICO, TIPO DUCHA - FORNECIMENTO E INSTALAÇÃO. AF_01/2020 |  | UN | 3 | 0 | 0 | 0 | 0 | CONFORME PROJETO PAC | 109.14 | 108.04 | CHUVEIRO ELÉTRICO COMUM CORPO PLÁSTICO, TIPO DUCHA - FORNECIMENTO E INSTALAÇÃO. AF_01/2020 | UN |  | CONFORME PROJETO PAC
| 14.2 |  | LOUÇAS |  |  |  |  | 0 |  | 0 | [6 empty] | CONFORME PROJETO PAC
SINAPI | 14.2.1 | 86932 | VASO SANITÁRIO SIFONADO COM CAIXA ACOPLADA LOUÇA BRANCA - PADRÃO MÉDIO, INCLUSO ENGATE FLEXÍVEL EM METAL CROMADO, 1/2 X 40CM - FORNECIMENTO E INSTALAÇÃO. AF_01/2020 |  | UN | 12 | 0 | 0 | 0 | 0 | CONFORME PROJETO PAC | 605.05 | 602.48 | VASO SANITÁRIO SIFONADO COM CAIXA ACOPLADA LOUÇA BRANCA - PADRÃO MÉDIO, INCLUSO ENGATE FLEXÍVEL EM METAL CROMADO, 1/2 X 40CM - FORNECIMENTO E INSTALAÇÃO. AF_01/2020 | UN |  | CONFORME PROJETO PAC
PRÓPRIO | 14.2.2 | COMP 86932A | VASO SANITÁRIO SIFONADO COM CAIXA ACOPLADA LOUÇA BRANCA - PADRÃO MÉDIO PCD, INCLUSO ENGATE FLEXÍVEL EM METAL CROMADO, 1/2 X 40CM - FORNECIMENTO E INSTALAÇÃO. AF_01/2020 |  | UN | 2 | 0 | 0 | 0 | 0 | CONFORME PROJETO PAC | 1419.01 | 1416.44 | VASO SANITÁRIO SIFONADO COM CAIXA ACOPLADA LOUÇA BRANCA - PADRÃO MÉDIO PCD, INCLUSO ENGATE FLEXÍVEL EM METAL CROMADO, 1/2 X 40CM - FORNECIMENTO E INSTALAÇÃO. AF_01/2020 | UN |  | CONFORME PROJETO PAC
SINAPI | 14.2.3 | 100849 | ASSENTO SANITÁRIO CONVENCIONAL - FORNECIMENTO E INSTALACAO. AF_01/2020 |  | UN | 14 | 0 | 0 | 0 | 0 | CONFORME PROJETO PAC | 44.79 | 44.42 | ASSENTO SANITÁRIO CONVENCIONAL - FORNECIMENTO E INSTALACAO. AF_01/2020 | UN |  | CONFORME PROJETO PAC
SINAPI | 14.2.4 | 86939 | LAVATÓRIO LOUÇA BRANCA COM COLUNA, *44 X 35,5* CM, PADRÃO POPULAR, INCLUSO SIFÃO FLEXÍVEL EM PVC, VÁLVULA E ENGATE FLEXÍVEL 30CM EM PLÁSTICO E COM TORNEIRA CROMADA PADRÃO POPULAR - FORNECIMENTO E INSTALAÇÃO. AF_01/2020 |  | UN | 9 | 0 | 0 | 0 | 0 | CONFORME PROJETO PAC | 443.93 | 440.4 | LAVATÓRIO LOUÇA BRANCA COM COLUNA, *44 X 35,5* CM, PADRÃO POPULAR, INCLUSO SIFÃO FLEXÍVEL EM PVC, VÁLVULA E ENGATE FLEXÍVEL 30CM EM PLÁSTICO E COM TORNEIRA CROMADA PADRÃO POPULAR - FORNECIMENTO E INSTALAÇÃO. AF_01/2020 | UN |  | CONFORME PROJETO PAC
SINAPI | 14.2.5 | 86919 | TANQUE DE LOUÇA BRANCA COM COLUNA, 30L OU EQUIVALENTE, INCLUSO SIFÃO FLEXÍVEL EM PVC, VÁLVULA METÁLICA E TORNEIRA DE METAL CROMADO PADRÃO MÉDIO - FORNECIMENTO E INSTALAÇÃO. AF_01/2020 |  | UN | 3 | 0 | 0 | 0 | 0 | CONFORME PROJETO PAC | 988.64 | 983.07 | TANQUE DE LOUÇA BRANCA COM COLUNA, 30L OU EQUIVALENTE, INCLUSO SIFÃO FLEXÍVEL EM PVC, VÁLVULA METÁLICA E TORNEIRA DE METAL CROMADO PADRÃO MÉDIO - FORNECIMENTO E INSTALAÇÃO. AF_01/2020 | UN |  | CONFORME PROJETO PAC
SINAPI | 14.2.6 | 100858 | MICTÓRIO SIFONADO LOUÇA BRANCA - PADRÃO MÉDIO - FORNECIMENTO E INSTALAÇÃO. AF_01/2020 |  | UN | 2 | 0 | 0 | 0 | 0 | CONFORME PROJETO PAC | 629.35 | 626.87 | MICTÓRIO SIFONADO LOUÇA BRANCA - PADRÃO MÉDIO - FORNECIMENTO E INSTALAÇÃO. AF_01/2020 | UN |  | CONFORME PROJETO PAC
PRÓPRIO | 14.2.7 | COMP 121010 | LAVATÓRIO DE CANTO REF. L101 DECA OU EQUIVALENTE, INCLUSIVE VÁLVULA, SIFÃO E ENGATES CROMADOS, EXCLUSIVE TORNEIRA (REF IOPES, CÓD 170124). |  | UN | 1 | 0 | 0 | 0 | 0 | CONFORME PROJETO PAC | 990.67 | 990.67 | LAVATÓRIO DE CANTO REF. L101 DECA OU EQUIVALENTE, INCLUSIVE VÁLVULA, SIFÃO E ENGATES CROMADOS, EXCLUSIVE TORNEIRA (REF IOPES, CÓD 170124). | UN |  | CONFORME PROJETO PAC
SINAPI | 14.2.8 | 86901 | CUBA DE EMBUTIR OVAL EM LOUÇA BRANCA, 35 X 50CM OU EQUIVALENTE - FORNECIMENTO E INSTALAÇÃO. AF_01/2020 |  | UN | 14 | 0 | 0 | 0 | 0 | CONFORME PROJETO PAC | 151.84 | 149.78 | CUBA DE EMBUTIR OVAL EM LOUÇA BRANCA, 35 X 50CM OU EQUIVALENTE - FORNECIMENTO E INSTALAÇÃO. AF_01/2020 | UN |  | CONFORME PROJETO PAC
| 14.3 |  | METAIS E ACESSÓRIOS |  |  |  |  | 0 |  | 0 | [6 empty] | CONFORME PROJETO PAC
PRÓPRIO | 14.3.1 | CPU 2558 | TAMPO/BANCADA EM CONCRETO ARMADO, REVESTIDO EM AÇO INOXIDÁVEL FOSCO POLIDO |  | M² | 1.48 | 0 | 0 | 0 | 0 | CONFORME PROJETO PAC | 711.85 | 697.49 | TAMPO/BANCADA EM CONCRETO ARMADO, REVESTIDO EM AÇO INOXIDÁVEL FOSCO POLIDO |  |  | CONFORME PROJETO PAC
PRÓPRIO | 14.3.2 | COMP 753 | SIFÃO PARA EXPURGO EM AÇO INOX 304 - REF. PALMETAL- FORNECIMENTO E INSTALAÇÃO |  | UN | 1 | 0 | 0 | 0 | 0 | CONFORME PROJETO PAC | 1658.8 | 1658.12 | SIFÃO PARA EXPURGO EM AÇO INOX 304 - REF. PALMETAL- FORNECIMENTO E INSTALAÇÃO | UN |  | CONFORME PROJETO PAC
SINAPI | 14.3.3 | 86900 | CUBA DE EMBUTIR RETANGULAR DE AÇO INOXIDÁVEL, 46 X 30 X 12 CM - FORNECIMENTO E INSTALAÇÃO. AF_01/2020 |  | UN | 10 | 0 | 0 | 0 | 0 | CONFORME PROJETO PAC | 211.38 | 210.22 | CUBA DE EMBUTIR RETANGULAR DE AÇO INOXIDÁVEL, 46 X 30 X 12 CM - FORNECIMENTO E INSTALAÇÃO. AF_01/2020 | UN |  | CONFORME PROJETO PAC
SINAPI | 14.3.4 | 86909 | TORNEIRA CROMADA TUBO MÓVEL, DE MESA, 1/2" OU 3/4", PARA PIA DE COZINHA, PADRÃO ALTO - FORNECIMENTO E INSTALAÇÃO. AF_01/2020 |  | UN | 5 | 0 | 0 | 0 | 0 | CONFORME PROJETO PAC | 137.99 | 137.59 | TORNEIRA CROMADA TUBO MÓVEL, DE MESA, 1/2" OU 3/4", PARA PIA DE COZINHA, PADRÃO ALTO - FORNECIMENTO E INSTALAÇÃO. AF_01/2020 | UN |  | CONFORME PROJETO PAC
SINAPI | 14.3.5 | 86913 | TORNEIRA CROMADA 1/2" OU 3/4" PARA TANQUE, PADRÃO POPULAR - FORNECIMENTO E INSTALAÇÃO. AF_01/2020 |  | UN | 4 | 0 | 0 | 0 | 0 | CONFORME PROJETO PAC | 58 | 57.63 | TORNEIRA CROMADA 1/2" OU 3/4" PARA TANQUE, PADRÃO POPULAR - FORNECIMENTO E INSTALAÇÃO. AF_01/2020 | UN |  | CONFORME PROJETO PAC
PRÓPRIO | 14.3.6 | COMP 121012 | TORNEIRA CLINICA ALAVANCA C/ AREJADOR ANTIFURTO PROFLUX (REF SBC, CÓD 190664). |  | UN | 3 | 0 | 0 | 0 | 0 | CONFORME PROJETO PAC | 237.36 | 230.66 | TORNEIRA CLINICA ALAVANCA C/ AREJADOR ANTIFURTO PROFLUX (REF SBC, CÓD 190664). | UN |  | CONFORME PROJETO PAC
PRÓPRIO | 14.3.7 | CPU 2561 | TORNEIRA MISTURADOR CLÍNICA DE MESA COM AREJADOR ARTICULADO, ACIONAMENTO COTOVELO |  | UN | 6 | 0 | 0 | 0 | 0 | CONFORME PROJETO PAC | 213.89 | 208.95 | TORNEIRA MISTURADOR CLÍNICA DE MESA COM AREJADOR ARTICULADO, ACIONAMENTO COTOVELO | UN |  | CONFORME PROJETO PAC
AGESUL | 14.3.8 | 1301003066 | TORNEIRA PARA LAVATORIO DE ACIONAMENTO HIDROMECANICO, FECHAMENTO AUTOMATICO, ACABAMENTO L.C., PRESSMATIC MESA COMPACT, REF.17160606, 1/2" DA DOCOL OU SIMILAR |  | UN | 24 | 0 | 0 | 0 | 0 | CONFORME PROJETO PAC | 232.48 | 231.11 | TORNEIRA PARA LAVATORIO DE ACIONAMENTO HIDROMECANICO, FECHAMENTO AUTOMATICO, ACABAMENTO L.C., PRESSMATIC MESA COMPACT, REF.17160606, 1/2" DA DOCOL OU SIMILAR | UN |  | CONFORME PROJETO PAC
SINAPI | 14.3.9 | 86909 | TORNEIRA PARA LAVATÓRIO, DE MESA, CROMADA, BICA ALTA, REF.: FLEX PLUS, 1198 C21, DA DECA OU SIMILAR, INCLUSIVE FURO PARA INSTALAÇÃO EM BANCADA |  | UN | 5 | 0 | 0 | 0 | 0 | CONFORME PROJETO PAC | 137.99 | 137.59 | TORNEIRA CROMADA TUBO MÓVEL, DE MESA, 1/2" OU 3/4", PARA PIA DE COZINHA, PADRÃO ALTO - FORNECIMENTO E INSTALAÇÃO. AF_01/2020 | UN |  | CONFORME PROJETO PAC
PRÓPRIO | 14.3.10 | COMP 121003 | DUCHA HIGIÊNICA COM REGISTRO (REF ORSE, CÓD 9503). |  | UN | 2 | 0 | 0 | 0 | 0 | CONFORME PROJETO PAC | 663.08 | 661.35 | DUCHA HIGIÊNICA COM REGISTRO (REF ORSE, CÓD 9503). | UN |  | CONFORME PROJETO PAC
SINAPI | 14.3.11 | 100868 | BARRA DE APOIO RETA, EM ACO INOX POLIDO, COMPRIMENTO 80 CM, FIXADA NA PAREDE - FORNECIMENTO E INSTALAÇÃO. AF_01/2020 |  | UN | 5 | 0 | 0 | 0 | 0 | CONFORME PROJETO PAC | 348.95 | 346.62 | BARRA DE APOIO RETA, EM ACO INOX POLIDO, COMPRIMENTO 80 CM, FIXADA NA PAREDE - FORNECIMENTO E INSTALAÇÃO. AF_01/2020 | UN |  | CONFORME PROJETO PAC
AGESUL | 14.3.12 | 2401002010 | BARRA DE APOIO RETA, EM ACO INOX POLIDO, COMPRIMENTO DE 40CM, DIAMETRO MINIMO DE 3CM |  | UN | 4 | 0 | 0 | 0 | 0 | CONFORME PROJETO PAC | 283.48 | 281.14 | BARRA DE APOIO RETA, EM ACO INOX POLIDO, COMPRIMENTO DE 40CM, DIAMETRO MINIMO DE 3CM | UN |  | CONFORME PROJETO PAC
SINAPI | 14.3.13 | 100867 | BARRA DE APOIO RETA, EM ACO INOX POLIDO, COMPRIMENTO 70 CM, FIXADA NA PAREDE - FORNECIMENTO E INSTALAÇÃO. AF_01/2020 |  | UN | 24 | 0 | 0 | 0 | 0 | CONFORME PROJETO PAC | 336.31 | 333.98 | BARRA DE APOIO RETA, EM ACO INOX POLIDO, COMPRIMENTO 70 CM, FIXADA NA PAREDE - FORNECIMENTO E INSTALAÇÃO. AF_01/2020 | UN |  | CONFORME PROJETO PAC
SINAPI | 14.3.14 | 100875 | BANCO ARTICULADO, EM ACO INOX, PARA PCD, FIXADO NA PAREDE - FORNECIMENTO E INSTALAÇÃO. AF_01/2020 |  | UN | 1 | 0 | 0 | 0 | 0 | CONFORME PROJETO PAC | 1075.03 | 1071.93 | BANCO ARTICULADO, EM ACO INOX, PARA PCD, FIXADO NA PAREDE - FORNECIMENTO E INSTALAÇÃO. AF_01/2020 | UN |  | CONFORME PROJETO PAC
AGESUL | 14.3.15 | 1301005185 | RALO SECO PVC QUADRADO, 100 X 100 X 53 MM, SAIDA 40 MM, COM GRELHA BRANCA - FORNECIMENTO E INSTALACAO |  | UN | 19 | 0 | 0 | 0 | 0 | CONFORME PROJETO PAC | 31.25 | 29.84 | RALO SECO PVC QUADRADO, 100 X 100 X 53 MM, SAIDA 40 MM, COM GRELHA BRANCA - FORNECIMENTO E INSTALACAO | UN |  | CONFORME PROJETO PAC
PRÓPRIO | 14.3.16 | COMP 121013 | BOTOEIRA ANTI PANICO ALARME WC AUDIVISUAL PNE/PCD NBR9050 (REF SBC, CÓD 62048). |  | UN | 2 | 0 | 0 | 0 | 0 | CONFORME PROJETO PAC | 327.46 | 325.12 | BOTOEIRA ANTI PANICO ALARME WC AUDIVISUAL PNE/PCD NBR9050 (REF SBC, CÓD 62048). | UN |  | CONFORME PROJETO PAC
| 15 |  | INSTALAÇÕES HIDROSSANITÁRIAS |  |  |  |  | 0 |  | 0 | [6 empty] | CONFORME PROJETO PAC
| 15.1 |  | HIDRÁULICA |  |  |  |  | 0 |  | 0 | [6 empty] | CONFORME PROJETO PAC
SINAPI | 15.1.1 | 97430 | ACOPLAMENTO RÍGIDO EM AÇO, CONEXÃO RANHURADA, DN 50 (2"), INSTALADO EM PRUMADAS - FORNECIMENTO E INSTALAÇÃO. AF_10/2020 |  | UN | 1 | 0 | 0 | 0 | 0 | CONFORME PROJETO PAC | 37.06 | 35.8 | ACOPLAMENTO RÍGIDO EM AÇO, CONEXÃO RANHURADA, DN 50 (2"), INSTALADO EM PRUMADAS - FORNECIMENTO E INSTALAÇÃO. AF_10/2020 | UN |  | CONFORME PROJETO PAC
SINAPI | 15.1.2 | 105135 | HIDRÔMETRO DN 1 1/2", 20 M³/H - FORNECIMENTO E INSTALAÇÃO. AF_03/2024 |  | UN | 1 | 0 | 0 | 0 | 0 | CONFORME PROJETO PAC | 972.07 | 969.42 | HIDRÔMETRO DN 1 1/2", 20 M³/H - FORNECIMENTO E INSTALAÇÃO. AF_03/2024 | UN |  | CONFORME PROJETO PAC
SINAPI | 15.1.3 | 103039 | REGISTRO DE ESFERA, PVC, ROSCÁVEL, COM VOLANTE, 1 1/2" - FORNECIMENTO E INSTALAÇÃO. AF_08/2021 |  | UN | 1 | 0 | 0 | 0 | 0 | CONFORME PROJETO PAC | 62.68 | 61.74 | REGISTRO DE ESFERA, PVC, ROSCÁVEL, COM VOLANTE, 1 1/2" - FORNECIMENTO E INSTALAÇÃO. AF_08/2021 | UN |  | CONFORME PROJETO PAC
SINAPI | 15.1.4 | 94492 | REGISTRO DE ESFERA, PVC, SOLDÁVEL, COM VOLANTE, DN 50 MM - FORNECIMENTO E INSTALAÇÃO. AF_08/2021 |  | UN | 4 | 0 | 0 | 0 | 0 | CONFORME PROJETO PAC | 57.43 | 57.03 | REGISTRO DE ESFERA, PVC, SOLDÁVEL, COM VOLANTE, DN 50 MM - FORNECIMENTO E INSTALAÇÃO. AF_08/2021 | UN |  | CONFORME PROJETO PAC
SINAPI | 15.1.5 | 94681 | CURVA 90 GRAUS, PVC, SOLDÁVEL, DN 60 MM, INSTALADO EM RESERVAÇÃO PREDIAL DE ÁGUA - FORNECIMENTO E INSTALAÇÃO. AF_04/2024 |  | UN | 1 | 0 | 0 | 0 | 0 | CONFORME PROJETO PAC | 46.46 | 45.79 | CURVA 90 GRAUS, PVC, SOLDÁVEL, DN 60 MM, INSTALADO EM RESERVAÇÃO PREDIAL DE ÁGUA - FORNECIMENTO E INSTALAÇÃO. AF_04/2024 | UN |  | CONFORME PROJETO PAC
SINAPI | 15.1.6 | 94662 | ADAPTADOR CURTO COM BOLSA E ROSCA PARA REGISTRO, PVC, SOLDÁVEL, DN 50 MM X 1 1/2", INSTALADO EM RESERVAÇÃO PREDIAL DE ÁGUA - FORNECIMENTO E INSTALAÇÃO. AF_04/2024 |  | UN | 3 | 0 | 0 | 0 | 0 | CONFORME PROJETO PAC | 10.41 | 10.08 | ADAPTADOR CURTO COM BOLSA E ROSCA PARA REGISTRO, PVC, SOLDÁVEL, DN 50 MM X 1 1/2", INSTALADO EM RESERVAÇÃO PREDIAL DE ÁGUA - FORNECIMENTO E INSTALAÇÃO. AF_04/2024 | UN |  | CONFORME PROJETO PAC
SINAPI | 15.1.7 | 103986 | CURVA 90 GRAUS, PVC, SOLDÁVEL, DN 50MM, INSTALADO EM RAMAL DE DISTRIBUIÇÃO DE ÁGUA - FORNECIMENTO E INSTALAÇÃO. AF_06/2022 |  | UN | 16 | 0 | 0 | 0 | 0 | CONFORME PROJETO PAC | 26.64 | 25.83 | CURVA 90 GRAUS, PVC, SOLDÁVEL, DN 50MM, INSTALADO EM RAMAL DE DISTRIBUIÇÃO DE ÁGUA - FORNECIMENTO E INSTALAÇÃO. AF_06/2022 | UN |  | CONFORME PROJETO PAC
SINAPI | 15.1.8 | 103979 | TUBO, PVC, SOLDÁVEL, DN 50MM, INSTALADO EM RAMAL DE DISTRIBUIÇÃO DE ÁGUA - FORNECIMENTO E INSTALAÇÃO. AF_06/2022 |  | M | 137.95 | 0 | 0 | 0 | 0 | CONFORME PROJETO PAC | 28.26 | 27.32 | TUBO, PVC, SOLDÁVEL, DE 50MM, INSTALADO EM RAMAL DE DISTRIBUIÇÃO DE ÁGUA - FORNECIMENTO E INSTALAÇÃO. AF_06/2022 | M |  | CONFORME PROJETO PAC
SINAPI | 15.1.9 | 104008 | TE DE REDUÇÃO, 90 GRAUS, PVC, SOLDÁVEL, DN 50 MM X 32 MM, INSTALADO EM RAMAL DE DISTRIBUIÇÃO DE ÁGUA - FORNECIMENTO E INSTALAÇÃO. AF_06/2022 |  | UN | 7 | 0 | 0 | 0 | 0 | CONFORME PROJETO PAC | 30.33 | 29.41 | TE DE REDUÇÃO, 90 GRAUS, PVC, SOLDÁVEL, DN 50 MM X 32 MM, INSTALADO EM RAMAL DE DISTRIBUIÇÃO DE ÁGUA - FORNECIMENTO E INSTALAÇÃO. AF_06/2022 | UN |  | CONFORME PROJETO PAC
SINAPI | 15.1.10 | 94794 | REGISTRO DE GAVETA BRUTO, LATÃO, ROSCÁVEL, 1 1/2", COM ACABAMENTO E CANOPLA CROMADOS - FORNECIMENTO E INSTALAÇÃO. AF_08/2021 |  | UN | 1 | 0 | 0 | 0 | 0 | CONFORME PROJETO PAC | 127.83 | 126.5 | REGISTRO DE GAVETA BRUTO, LATÃO, ROSCÁVEL, 1 1/2", COM ACABAMENTO E CANOPLA CROMADOS - FORNECIMENTO E INSTALAÇÃO. AF_08/2021 | UN |  | CONFORME PROJETO PAC
SINAPI | 15.1.11 | 89987 | REGISTRO DE GAVETA BRUTO, LATÃO, ROSCÁVEL, 3/4", COM ACABAMENTO E CANOPLA CROMADOS - FORNECIMENTO E INSTALAÇÃO. AF_08/2021 |  | UN | 25 | 0 | 0 | 0 | 0 | CONFORME PROJETO PAC | 72.29 | 71.51 | REGISTRO DE GAVETA BRUTO, LATÃO, ROSCÁVEL, 3/4", COM ACABAMENTO E CANOPLA CROMADOS - FORNECIMENTO E INSTALAÇÃO. AF_08/2021 | UN |  | CONFORME PROJETO PAC
SINAPI | 15.1.12 | 89985 | REGISTRO DE PRESSÃO BRUTO, LATÃO, ROSCÁVEL, 3/4", COM ACABAMENTO E CANOPLA CROMADOS - FORNECIMENTO E INSTALAÇÃO. AF_08/2021 |  | UN | 4 | 0 | 0 | 0 | 0 | CONFORME PROJETO PAC | 68.76 | 67.98 | REGISTRO DE PRESSÃO BRUTO, LATÃO, ROSCÁVEL, 3/4", COM ACABAMENTO E CANOPLA CROMADOS - FORNECIMENTO E INSTALAÇÃO. AF_08/2021 | UN |  | CONFORME PROJETO PAC
SINAPI | 15.1.13 | 92336 | TUBO DE AÇO GALVANIZADO COM COSTURA, CLASSE MÉDIA, CONEXÃO RANHURADA, DN 65 (2 1/2"), INSTALADO EM PRUMADAS - FORNECIMENTO E INSTALAÇÃO. AF_10/2020 |  | M | 1 | 0 | 0 | 0 | 0 | CONFORME PROJETO PAC | 109.81 | 108.73 | TUBO DE AÇO GALVANIZADO COM COSTURA, CLASSE MÉDIA, CONEXÃO RANHURADA, DN 65 (2 1/2"), INSTALADO EM PRUMADAS - FORNECIMENTO E INSTALAÇÃO. AF_10/2020 | M |  | CONFORME PROJETO PAC
SINAPI | 15.1.14 | 89373 | LUVA DE REDUÇÃO, PVC, SOLDÁVEL, DN 25MM X 20MM, INSTALADO EM RAMAL OU SUB-RAMAL DE ÁGUA - FORNECIMENTO E INSTALAÇÃO. AF_06/2022 |  | UN | 4 | 0 | 0 | 0 | 0 | CONFORME PROJETO PAC | 6.83 | 6.49 | LUVA DE REDUÇÃO, PVC, SOLDÁVEL, DN 25MM X 20MM, INSTALADO EM RAMAL OU SUB-RAMAL DE ÁGUA - FORNECIMENTO E INSTALAÇÃO. AF_06/2022 | UN |  | CONFORME PROJETO PAC
SINAPI | 15.1.15 | 94656 | ADAPTADOR CURTO COM BOLSA E ROSCA PARA REGISTRO, PVC, SOLDÁVEL, DN 25 MM X 3/4", INSTALADO EM RESERVAÇÃO PREDIAL DE ÁGUA - FORNECIMENTO E INSTALAÇÃO. AF_04/2024 |  | UN | 54 | 0 | 0 | 0 | 0 | CONFORME PROJETO PAC | 3.32 | 3.18 | ADAPTADOR CURTO COM BOLSA E ROSCA PARA REGISTRO, PVC, SOLDÁVEL, DN 25 MM X 3/4", INSTALADO EM RESERVAÇÃO PREDIAL DE ÁGUA - FORNECIMENTO E INSTALAÇÃO. AF_04/2024 | UN |  | CONFORME PROJETO PAC
SINAPI | 15.1.16 | 104002 | ADAPTADOR CURTO COM BOLSA E ROSCA PARA REGISTRO, PVC, SOLDÁVEL, DN 50MM X 1.1/4", INSTALADO EM RAMAL DE DISTRIBUIÇÃO DE ÁGUA - FORNECIMENTO E INSTALAÇÃO. AF_06/2022 |  | UN | 1 | 0 | 0 | 0 | 0 | CONFORME PROJETO PAC | 16.8 | 16.33 | ADAPTADOR CURTO COM BOLSA E ROSCA PARA REGISTRO, PVC, SOLDÁVEL, DN 50MM X 1.1/4", INSTALADO EM RAMAL DE DISTRIBUIÇÃO DE ÁGUA - FORNECIMENTO E INSTALAÇÃO. AF_06/2022 | UN |  | CONFORME PROJETO PAC
SINAPI | 15.1.17 | 103948 | BUCHA DE REDUÇÃO, CURTA, PVC, SOLDÁVEL, DN 32 X 25 MM, INSTALADO EM RAMAL OU SUB-RAMAL DE ÁGUA - FORNECIMENTO E INSTALAÇÃO. AF_06/2022 |  | UN | 6 | 0 | 0 | 0 | 0 | CONFORME PROJETO PAC | 7.56 | 7.17 | BUCHA DE REDUÇÃO, CURTA, PVC, SOLDÁVEL, DN 32 X 25 MM, INSTALADO EM RAMAL OU SUB-RAMAL DE ÁGUA - FORNECIMENTO E INSTALAÇÃO. AF_06/2022 | UN |  | CONFORME PROJETO PAC
SINAPI | 15.1.18 | 103966 | BUCHA DE REDUÇÃO, LONGA, PVC, SOLDÁVEL, DN 50 X 25 MM, INSTALADO EM PRUMADA DE ÁGUA - FORNECIMENTO E INSTALAÇÃO. AF_06/2022 |  | UN | 1 | 0 | 0 | 0 | 0 | CONFORME PROJETO PAC | 9.43 | 9.19 | BUCHA DE REDUÇÃO, LONGA, PVC, SOLDÁVEL, DN 50 X 25 MM, INSTALADO EM PRUMADA DE ÁGUA - FORNECIMENTO E INSTALAÇÃO. AF_06/2022 | UN |  | CONFORME PROJETO PAC
SINAPI | 15.1.19 | 104003 | BUCHA DE REDUÇÃO , LONGA, PVC, SOLDÁVEL, DN 50 X 32 MM, INSTALADO EM RAMAL DE DISTRIBUIÇÃO DE ÁGUA - FORNECIMENTO E INSTALAÇÃO. AF_06/2022 |  | UN | 3 | 0 | 0 | 0 | 0 | CONFORME PROJETO PAC | 14.13 | 13.66 | BUCHA DE REDUÇÃO, LONGA, PVC, SOLDÁVEL, DN 50 X 32 MM, INSTALADO EM RAMAL DE DISTRIBUIÇÃO DE ÁGUA - FORNECIMENTO E INSTALAÇÃO. AF_06/2022 | UN |  | CONFORME PROJETO PAC
SINAPI | 15.1.20 | 89490 | CURVA 45 GRAUS, PVC, SOLDÁVEL, DN 25MM, INSTALADO EM PRUMADA DE ÁGUA - FORNECIMENTO E INSTALAÇÃO. AF_06/2022 |  | UN | 2 | 0 | 0 | 0 | 0 | CONFORME PROJETO PAC | 6.89 | 6.64 | CURVA 45 GRAUS, PVC, SOLDÁVEL, DN 25MM, INSTALADO EM PRUMADA DE ÁGUA - FORNECIMENTO E INSTALAÇÃO. AF_06/2022 | UN |  | CONFORME PROJETO PAC
SINAPI | 15.1.21 | 89489 | CURVA 90 GRAUS, PVC, SOLDÁVEL, DN 25MM, INSTALADO EM PRUMADA DE ÁGUA - FORNECIMENTO E INSTALAÇÃO. AF_06/2022 |  | UN | 75 | 0 | 0 | 0 | 0 | CONFORME PROJETO PAC | 7.42 | 7.17 | CURVA 90 GRAUS, PVC, SOLDÁVEL, DN 25MM, INSTALADO EM PRUMADA DE ÁGUA - FORNECIMENTO E INSTALAÇÃO. AF_06/2022 | UN |  | CONFORME PROJETO PAC
SINAPI | 15.1.22 | 89384 | CURVA DE TRANSPOSIÇÃO, PVC, SOLDÁVEL, DN 25MM, INSTALADO EM RAMAL OU SUB-RAMAL DE ÁGUA FORNECIMENTO E INSTALAÇÃO. AF_06/2022 |  | UN | 1 | 0 | 0 | 0 | 0 | CONFORME PROJETO PAC | 12.53 | 12.17 | CURVA DE TRANSPOSIÇÃO, PVC, SOLDÁVEL, DN 25MM, INSTALADO EM RAMAL OU SUB-RAMAL DE ÁGUA FORNECIMENTO E INSTALAÇÃO. AF_06/2022 | UN |  | CONFORME PROJETO PAC
SINAPI | 15.1.23 | 89408 | JOELHO 90 GRAUS, PVC, SOLDÁVEL, DN 25MM, INSTALADO EM RAMAL DE DISTRIBUIÇÃO DE ÁGUA - FORNECIMENTO E INSTALAÇÃO. AF_06/2022 |  | UN | 6 | 0 | 0 | 0 | 0 | CONFORME PROJETO PAC | 8.25 | 7.77 | JOELHO 90 GRAUS, PVC, SOLDÁVEL, DN 25MM, INSTALADO EM RAMAL DE DISTRIBUIÇÃO DE ÁGUA - FORNECIMENTO E INSTALAÇÃO. AF_06/2022 | UN |  | CONFORME PROJETO PAC
SINAPI | 15.1.24 | 89530 | LUVA DE CORRER, PVC, SOLDÁVEL, DN 25MM, INSTALADO EM PRUMADA DE ÁGUA - FORNECIMENTO E INSTALAÇÃO. AF_06/2022 |  | UN | 25 | 0 | 0 | 0 | 0 | CONFORME PROJETO PAC | 15.55 | 15.39 | LUVA DE CORRER, PVC, SOLDÁVEL, DN 25MM, INSTALADO EM PRUMADA DE ÁGUA - FORNECIMENTO E INSTALAÇÃO. AF_06/2022 | UN |  | CONFORME PROJETO PAC
SINAPI | 15.1.25 | 89577 | LUVA DE CORRER, PVC, SOLDÁVEL, DN 50MM, INSTALADO EM PRUMADA DE ÁGUA - FORNECIMENTO E INSTALAÇÃO. AF_06/2022 |  | UN | 1 | 0 | 0 | 0 | 0 | CONFORME PROJETO PAC | 35.21 | 34.91 | LUVA DE CORRER, PVC, SOLDÁVEL, DN 50MM, INSTALADO EM PRUMADA DE ÁGUA - FORNECIMENTO E INSTALAÇÃO. AF_06/2022 | UN |  | CONFORME PROJETO PAC
SINAPI | 15.1.26 | 89356 | TUBO, PVC, SOLDÁVEL, DN 25MM, INSTALADO EM RAMAL OU SUB-RAMAL DE ÁGUA - FORNECIMENTO E INSTALAÇÃO. AF_06/2022 |  | M | 272.83 | 0 | 0 | 0 | 0 | CONFORME IMPLANTACAO TERRENO PMD -ACRESCENTAR 11,68 ML CONFORME PRANCHA COMPLEMENTAR - 261,15 + 11,68 | 21.92 | 20.58 | TUBO, PVC, SOLDÁVEL, DE 25MM, INSTALADO EM RAMAL OU SUB-RAMAL DE ÁGUA - FORNECIMENTO E INSTALAÇÃO. AF_06/2022 | M | CONFORME IMPLANTACAO TERRENO PMD -ACRESCENTAR 11,68 ML CONFORME PRANCHA COMPLEMENTAR - 261,15 + 11,68 | CONFORME IMPLANTACAO TERRENO PMD -ACRESCENTAR 11,68 ML CONFORME PRANCHA COMPLEMENTAR - 261,15 + 11,68
SINAPI | 15.1.27 | 89357 | TUBO, PVC, SOLDÁVEL, DN 32MM, INSTALADO EM RAMAL OU SUB-RAMAL DE ÁGUA - FORNECIMENTO E INSTALAÇÃO. AF_06/2022 |  | M | 52.56 | 0 | 0 | 0 | 0 | CONFORME PROJETO PAC | 30.28 | 28.69 | TUBO, PVC, SOLDÁVEL, DE 32MM, INSTALADO EM RAMAL OU SUB-RAMAL DE ÁGUA - FORNECIMENTO E INSTALAÇÃO. AF_06/2022 | M |  | CONFORME PROJETO PAC
SINAPI | 15.1.28 | 89448 | TUBO, PVC, SOLDÁVEL, DN 40MM, INSTALADO EM PRUMADA DE ÁGUA - FORNECIMENTO E INSTALAÇÃO. AF_06/2022 |  | M | 0.07 | 0 | 0 | 0 | 0 | CONFORME PROJETO PAC | 15.84 | 15.74 | TUBO, PVC, SOLDÁVEL, DE 40MM, INSTALADO EM PRUMADA DE ÁGUA - FORNECIMENTO E INSTALAÇÃO. AF_06/2022 | M |  | CONFORME PROJETO PAC
SINAPI | 15.1.29 | 89869 | TE, PVC, SOLDÁVEL, DN 25MM, INSTALADO EM DRENO DE AR-CONDICIONADO - FORNECIMENTO E INSTALAÇÃO. AF_08/2022 |  | UN | 41 | 0 | 0 | 0 | 0 | CONFORME PROJETO PAC | 9.78 | 9.26 | TE, PVC, SOLDÁVEL, DN 25MM, INSTALADO EM DRENO DE AR-CONDICIONADO - FORNECIMENTO E INSTALAÇÃO. AF_08/2022 | UN |  | CONFORME PROJETO PAC
SINAPI | 15.1.30 | 89400 | TÊ DE REDUÇÃO, PVC, SOLDÁVEL, DN 32MM X 25MM, INSTALADO EM RAMAL OU SUB-RAMAL DE ÁGUA - FORNECIMENTO E INSTALAÇÃO. AF_06/2022 |  | UN | 10 | 0 | 0 | 0 | 0 | CONFORME PROJETO PAC | 19.08 | 18.29 | TÊ DE REDUÇÃO, PVC, SOLDÁVEL, DN 32MM X 25MM, INSTALADO EM RAMAL OU SUB-RAMAL DE ÁGUA - FORNECIMENTO E INSTALAÇÃO. AF_06/2022 | UN |  | CONFORME PROJETO PAC
SINAPI | 15.1.31 | 89627 | TÊ DE REDUÇÃO, PVC, SOLDÁVEL, DN 50MM X 25MM, INSTALADO EM PRUMADA DE ÁGUA - FORNECIMENTO E INSTALAÇÃO. AF_06/2022 |  | UN | 10 | 0 | 0 | 0 | 0 | CONFORME PROJETO PAC | 19.4 | 18.93 | TÊ DE REDUÇÃO, PVC, SOLDÁVEL, DN 50MM X 25MM, INSTALADO EM PRUMADA DE ÁGUA - FORNECIMENTO E INSTALAÇÃO. AF_06/2022 | UN |  | CONFORME PROJETO PAC
SINAPI | 15.1.32 | 89366 | JOELHO 90 GRAUS COM BUCHA DE LATÃO, PVC, SOLDÁVEL, DN 25MM, X 3/4 INSTALADO EM RAMAL OU SUB-RAMAL DE ÁGUA - FORNECIMENTO E INSTALAÇÃO. AF_06/2022 |  | UN | 9 | 0 | 0 | 0 | 0 | CONFORME PROJETO PAC | 15.55 | 15.06 | JOELHO 90 GRAUS COM BUCHA DE LATÃO, PVC, SOLDÁVEL, DN 25MM, X 3/4 INSTALADO EM RAMAL OU SUB-RAMAL DE ÁGUA - FORNECIMENTO E INSTALAÇÃO. AF_06/2022 | UN |  | CONFORME PROJETO PAC
SINAPI | 15.1.33 | 90373 | JOELHO 90 GRAUS COM BUCHA DE LATÃO, PVC, SOLDÁVEL, DN 25MM, X 1/2 INSTALADO EM RAMAL OU SUB-RAMAL DE ÁGUA - FORNECIMENTO E INSTALAÇÃO. AF_06/2022 |  | UN | 59 | 0 | 0 | 0 | 0 | CONFORME PROJETO PAC | 12.4 | 11.94 | JOELHO 90 GRAUS COM BUCHA DE LATÃO, PVC, SOLDÁVEL, DN 25MM, X 1/2 INSTALADO EM RAMAL OU SUB-RAMAL DE ÁGUA - FORNECIMENTO E INSTALAÇÃO. AF_06/2022 | UN |  | CONFORME PROJETO PAC
PRÓPRIO | 15.1.34 | CPU 2194 | BOMBA CENTRÍFUGA P/ PRESSURIZAÇÃO/HIDRANTE 10 CV - +/- 3500 PRESSURIZADOR MAX PRESS 270VF |  | UN | 1 | 0 | 0 | 0 | 0 | CONFORME PROJETO PAC | 14488.05 | 14454.63 | BOMBA CENTRÍFUGA P/ PRESSURIZAÇÃO/HIDRANTE 10 CV - +/- 3500 PRESSURIZADOR MAX PRESS 270VF | UN |  | CONFORME PROJETO PAC
AGESUL | 15.1.35 | 1301001148 | RESERVATORIO METALICO ELEVADO TIPO TACA, COLUNA SECA, ANEXO H.S.-012 (A.F.), NA(S) CAPACIDADE(S):- 20.000 LITROS E H=7,50 M, INCLUSO TRANSPORTE E ICAMENTO |  | UN | 1 | 0 | 0 | 0 | 0 | CONFORME PROJETO PAC | 41500 | 41500 | - 20.000 LITROS E H=7,50 M, INCLUSO TRANSPORTE E ICAMENTO | UN |  | CONFORME PROJETO PAC
SINAPI | 15.1.36 | 94490 | REGISTRO DE ESFERA, PVC, SOLDÁVEL, COM VOLANTE, DN 32 MM - FORNECIMENTO E INSTALAÇÃO. AF_08/2021 |  | UN | 2 | 0 | 0 | 0 | 0 | CONFORME PROJETO PAC | 40.86 | 40.58 | REGISTRO DE ESFERA, PVC, SOLDÁVEL, COM VOLANTE, DN 32 MM - FORNECIMENTO E INSTALAÇÃO. AF_08/2021 | UN |  | CONFORME PROJETO PAC
SINAPI | 15.1.37 | 89415 | CURVA 90 GRAUS, PVC, SOLDÁVEL, DN 32MM, INSTALADO EM RAMAL DE DISTRIBUIÇÃO DE ÁGUA - FORNECIMENTO E INSTALAÇÃO. AF_06/2022 |  | UN | 5 | 0 | 0 | 0 | 0 | CONFORME PROJETO PAC | 15.53 | 14.96 | CURVA 90 GRAUS, PVC, SOLDÁVEL, DN 32MM, INSTALADO EM RAMAL DE DISTRIBUIÇÃO DE ÁGUA - FORNECIMENTO E INSTALAÇÃO. AF_06/2022 | UN |  | CONFORME PROJETO PAC
PRÓPRIO | 15.1.38 | COMP 141003 | BOMBA CENTRÍFUGA P/ PRESSURIZAÇÃO/HIDRANTE 10 CV - +/- 3500 PRESSURIZADOR MAX PRESS 20E (REF SEINFRA, CÓD C0448). |  | UN | 1 | 0 | 0 | 0 | 0 | CONFORME PROJETO PAC | 1854.32 | 1820.9 | BOMBA CENTRÍFUGA P/ PRESSURIZAÇÃO/HIDRANTE 10 CV - +/- 3500 PRESSURIZADOR MAX PRESS 20E (REF SEINFRA, CÓD C0448). | UN |  | CONFORME PROJETO PAC
PRÓPRIO | 15.1.39 | COMP 141017 | RESERVATÓRIO EM POLIETILENO DE ALTA DENSIDADE (CISTERNA) COM ANTIOXIDANTE E PROTEÇÃO CONTRA RAIOS ULTRAVIOLETA (UV) - CAPACIDADE DE 5.000 LITROS |  | CJ | 1 | 0 | 0 | 0 | 0 | CONFORME PROJETO PAC | 3990.41 | 3989.22 | RESERVATÓRIO EM POLIETILENO DE ALTA DENSIDADE (CISTERNA) COM ANTIOXIDANTE E PROTEÇÃO CONTRA RAIOS ULTRAVIOLETA (UV) - CAPACIDADE DE 5.000 LITROS | UN |  | CONFORME PROJETO PAC
AGESUL | 15.1.40 | 1301001132 | ALGIBE DE 8.500 LITROS - ANEXO H.S.-003 (A.F.) |  | UN | 1 | 0 | 0 | 0 | 0 | CONFORME PROJETO PAC | 15237.59 | 14540.11 | ALGIBE DE 8.500 LITROS - ANEXO H.S.-003 (A.F.) | UN |  | CONFORME PROJETO PAC
AGESUL | 15.1.41 | 1301001195 | BOMBA CENTRIFUGA, MONOFASICA, 0,5 CV OU 0,49 HP, HM 6 A 20 M, Q 1,2 A 8,3 M3/H - FORNECIMENTO E INSTALACAO. AF_12/2020 |  | UN | 1 | 0 | 0 | 0 | 0 | CONFORME PROJETO PAC | 1196.07 | 1186.4 | SINAPI - 102111 - BOMBA CENTRIFUGA, MONOFASICA, 0,5 CV OU 0,49 HP, HM 6 A 20 M, Q 1,2 A 8,3 M3/H - FORNECIMENTO E INSTALACAO. AF_12/2020 | UN |  | CONFORME PROJETO PAC
AGESUL | 15.1.42 | 1301001212 | CHAVE DE BOIA AUTOMATICA SUPERIOR/INFERIOR 15A/250V - FORNECIMENTO E INSTALACAO. AF_12/2020 |  | UN | 1 | 0 | 0 | 0 | 0 | ALGIBRE - E COMPLEMENTARES DO PROJETO COMPLEMENTAR PMD | 87.59 | 85.13 | SINAPI - 102137 - CHAVE DE BOIA AUTOMATICA SUPERIOR/INFERIOR 15A/250V - FORNECIMENTO E INSTALACAO. AF_12/2020 | UN | ALGIBRE - E COMPLEMENTARES DO PROJETO COMPLEMENTAR PMD | ALGIBRE - E COMPLEMENTARES DO PROJETO COMPLEMENTAR PMD
SINAPI | 15.1.43 | 94800 | TORNEIRA DE BOIA PARA CAIXA D'ÁGUA, ROSCÁVEL, 2" - FORNECIMENTO E INSTALAÇÃO. AF_08/2021 |  | UN | 1 | 0 | 0 | 0 | 0 | ALGIBRE - E COMPLEMENTARES DO PROJETO COMPLEMENTAR PMD | 233.55 | 231.49 | TORNEIRA DE BOIA PARA CAIXA D'ÁGUA, ROSCÁVEL, 2" - FORNECIMENTO E INSTALAÇÃO. AF_08/2021 | UN | ALGIBRE - E COMPLEMENTARES DO PROJETO COMPLEMENTAR PMD | ALGIBRE - E COMPLEMENTARES DO PROJETO COMPLEMENTAR PMD
SINAPI | 15.1.44 | 103010 | VÁLVULA DE RETENÇÃO, DE BRONZE, PÉ COM CRIVOS, ROSCÁVEL, 3/4" - FORNECIMENTO E INSTALAÇÃO. AF_08/2021 |  | UN | 1 | 0 | 0 | 0 | 0 | ALGIBRE - E COMPLEMENTARES DO PROJETO COMPLEMENTAR PMD | 84.83 | 84.65 | VÁLVULA DE RETENÇÃO, DE BRONZE, PÉ COM CRIVOS, ROSCÁVEL, 3/4" - FORNECIMENTO E INSTALAÇÃO. AF_08/2021 | UN | ALGIBRE - E COMPLEMENTARES DO PROJETO COMPLEMENTAR PMD | ALGIBRE - E COMPLEMENTARES DO PROJETO COMPLEMENTAR PMD
AGESUL | 15.1.45 | 1301001060 | TUBO PVC SOLDAVEL AGUA FRIA DN 25MM, INCLUSIVE CONEXOES - FORNECIMENTO E INSTALACAO |  | M | 18 | 0 | 0 | 0 | 0 | ALGIBRE - E COMPLEMENTARES DO PROJETO COMPLEMENTAR PMD | 22.04 | 20.71 | TUBO PVC SOLDAVEL AGUA FRIA DN 25MM, INCLUSIVE CONEXOES - FORNECIMENTO E INSTALACAO | M | ALGIBRE - E COMPLEMENTARES DO PROJETO COMPLEMENTAR PMD | ALGIBRE - E COMPLEMENTARES DO PROJETO COMPLEMENTAR PMD
SINAPI | 15.1.46 | 89429 | ADAPTADOR CURTO COM BOLSA E ROSCA PARA REGISTRO, PVC, SOLDÁVEL, DN 25MM X 3/4, INSTALADO EM RAMAL DE DISTRIBUIÇÃO DE ÁGUA - FORNECIMENTO E INSTALAÇÃO. AF_06/2022 |  | UN | 5 | 0 | 0 | 0 | 0 | ALGIBRE - E COMPLEMENTARES DO PROJETO COMPLEMENTAR PMD | 5.86 | 5.56 | ADAPTADOR CURTO COM BOLSA E ROSCA PARA REGISTRO, PVC, SOLDÁVEL, DN 25MM X 3/4, INSTALADO EM RAMAL DE DISTRIBUIÇÃO DE ÁGUA - FORNECIMENTO E INSTALAÇÃO. AF_06/2022 | UN | ALGIBRE - E COMPLEMENTARES DO PROJETO COMPLEMENTAR PMD | ALGIBRE - E COMPLEMENTARES DO PROJETO COMPLEMENTAR PMD
SINAPI | 15.1.47 | 92898 | UNIÃO, EM FERRO GALVANIZADO, CONEXÃO ROSQUEADA, DN 25 (1"), INSTALADO EM REDE DE ALIMENTAÇÃO PARA SPRINKLER - FORNECIMENTO E INSTALAÇÃO. AF_10/2020 |  | UN | 2 | 0 | 0 | 0 | 0 | ALGIBRE - E COMPLEMENTARES DO PROJETO COMPLEMENTAR PMD | 48.91 | 47.85 | UNIÃO, EM FERRO GALVANIZADO, CONEXÃO ROSQUEADA, DN 25 (1"), INSTALADO EM REDE DE ALIMENTAÇÃO PARA SPRINKLER - FORNECIMENTO E INSTALAÇÃO. AF_10/2020 | UN | ALGIBRE - E COMPLEMENTARES DO PROJETO COMPLEMENTAR PMD | ALGIBRE - E COMPLEMENTARES DO PROJETO COMPLEMENTAR PMD
SINAPI | 15.1.48 | 89353 | REGISTRO DE GAVETA BRUTO, LATÃO, ROSCÁVEL, 3/4" - FORNECIMENTO E INSTALAÇÃO. AF_08/2021 |  | UN | 1 | 0 | 0 | 0 | 0 | ALGIBRE - E COMPLEMENTARES DO PROJETO COMPLEMENTAR PMD | 30.62 | 30.24 | REGISTRO DE GAVETA BRUTO, LATÃO, ROSCÁVEL, 3/4" - FORNECIMENTO E INSTALAÇÃO. AF_08/2021 | UN | ALGIBRE - E COMPLEMENTARES DO PROJETO COMPLEMENTAR PMD | ALGIBRE - E COMPLEMENTARES DO PROJETO COMPLEMENTAR PMD
SINAPI | 15.1.49 | 97498 | TUBO DE AÇO GALVANIZADO COM COSTURA, CLASSE MÉDIA, DN 25 (1"), CONEXÃO ROSQUEADA, INSTALADO EM REDE DE ALIMENTAÇÃO PARA HIDRANTE - FORNECIMENTO E INSTALAÇÃO. AF_10/2020 |  | M | 3 | 0 | 0 | 0 | 0 | ALGIBRE - E COMPLEMENTARES DO PROJETO COMPLEMENTAR PMD | 44 | 43.41 | TUBO DE AÇO GALVANIZADO COM COSTURA, CLASSE MÉDIA, DN 25 (1"), CONEXÃO ROSQUEADA, INSTALADO EM REDE DE ALIMENTAÇÃO PARA HIDRANTE - FORNECIMENTO E INSTALAÇÃO. AF_10/2020 | M | ALGIBRE - E COMPLEMENTARES DO PROJETO COMPLEMENTAR PMD | ALGIBRE - E COMPLEMENTARES DO PROJETO COMPLEMENTAR PMD
SINAPI | 15.1.50 | 92694 | NIPLE, EM FERRO GALVANIZADO, CONEXÃO ROSQUEADA, DN 20 (3/4"), INSTALADO EM RAMAIS E SUB-RAMAIS DE GÁS - FORNECIMENTO E INSTALAÇÃO. AF_10/2020 |  | UN | 1 | 0 | 0 | 0 | 0 | ALGIBRE - E COMPLEMENTARES DO PROJETO COMPLEMENTAR PMD | 22.08 | 21.03 | NIPLE, EM FERRO GALVANIZADO, CONEXÃO ROSQUEADA, DN 20 (3/4"), INSTALADO EM RAMAIS E SUB-RAMAIS DE GÁS - FORNECIMENTO E INSTALAÇÃO. AF_10/2020 | UN | ALGIBRE - E COMPLEMENTARES DO PROJETO COMPLEMENTAR PMD | ALGIBRE - E COMPLEMENTARES DO PROJETO COMPLEMENTAR PMD
SINAPI | 15.1.51 | 92382 | JOELHO 90 GRAUS, EM FERRO GALVANIZADO, DN 25 (1"), CONEXÃO ROSQUEADA, INSTALADO EM REDE DE ALIMENTAÇÃO PARA HIDRANTE - FORNECIMENTO E INSTALAÇÃO. AF_10/2020 |  | UN | 3 | 0 | 0 | 0 | 0 | ALGIBRE - E COMPLEMENTARES DO PROJETO COMPLEMENTAR PMD | 50.24 | 47.65 | JOELHO 90 GRAUS, EM FERRO GALVANIZADO, DN 25 (1"), CONEXÃO ROSQUEADA, INSTALADO EM REDE DE ALIMENTAÇÃO PARA HIDRANTE - FORNECIMENTO E INSTALAÇÃO. AF_10/2020 | UN | ALGIBRE - E COMPLEMENTARES DO PROJETO COMPLEMENTAR PMD | ALGIBRE - E COMPLEMENTARES DO PROJETO COMPLEMENTAR PMD
| 15.2 |  | SANITÁRIA |  |  |  |  | 0 |  | 0 | [6 empty] | CONFORME PROJETO PAC
SINAPI | 15.2.1 | 97903 | CAIXA ENTERRADA HIDRÁULICA RETANGULAR EM ALVENARIA COM TIJOLOS CERÂMICOS MACIÇOS, DIMENSÕES INTERNAS: 0,8X0,8X0,6 M PARA REDE DE ESGOTO. AF_12/2020 |  | UN | 1 | 0 | 0 | 0 | 0 | CONFORME PROJETO PAC | 763.28 | 731.51 | CAIXA ENTERRADA HIDRÁULICA RETANGULAR EM ALVENARIA COM TIJOLOS CERÂMICOS MACIÇOS, DIMENSÕES INTERNAS: 0,8X0,8X0,6 M PARA REDE DE ESGOTO. AF_12/2020 | UN |  | CONFORME PROJETO PAC
SINAPI | 15.2.2 | 99253 | CAIXA ENTERRADA HIDRÁULICA RETANGULAR EM ALVENARIA COM TIJOLOS CERÂMICOS MACIÇOS, DIMENSÕES INTERNAS: 0,6X0,6X0,6 M PARA REDE DE DRENAGEM. AF_12/2020 |  | UN | 7 | 0 | 0 | 0 | 0 | CONFORME PROJETO PAC | 531.36 | 508.66 | CAIXA ENTERRADA HIDRÁULICA RETANGULAR EM ALVENARIA COM TIJOLOS CERÂMICOS MACIÇOS, DIMENSÕES INTERNAS: 0,6X0,6X0,6 M PARA REDE DE DRENAGEM. AF_12/2020 | UN |  | CONFORME PROJETO PAC
SINAPI | 15.2.3 | 104328 | CAIXA SIFONADA, COM GRELHA QUADRADA, PVC, DN 150 X 150 X 50 MM, JUNTA SOLDÁVEL, FORNECIDA E INSTALADA EM RAMAL DE DESCARGA OU EM RAMAL DE ESGOTO SANITÁRIO. AF_08/2022 |  | UN | 17 | 0 | 0 | 0 | 0 | CONFORME PROJETO PAC | 69.31 | 67.82 | CAIXA SIFONADA, COM GRELHA QUADRADA, PVC, DN 150 X 150 X 50 MM, JUNTA SOLDÁVEL, FORNECIDA E INSTALADA EM RAMAL DE DESCARGA OU EM RAMAL DE ESGOTO SANITÁRIO. AF_08/2022 | UN |  | CONFORME PROJETO PAC
SINAPI | 15.2.4 | 89708 | CAIXA SIFONADA, PVC, DN 150 X 185 X 75 MM, JUNTA ELÁSTICA, FORNECIDA E INSTALADA EM RAMAL DE DESCARGA OU EM RAMAL DE ESGOTO SANITÁRIO. AF_08/2022 |  | UN | 3 | 0 | 0 | 0 | 0 | CONFORME PROJETO PAC | 103.23 | 101.55 | CAIXA SIFONADA, PVC, DN 150 X 185 X 75 MM, JUNTA ELÁSTICA, FORNECIDA E INSTALADA EM RAMAL DE DESCARGA OU EM RAMAL DE ESGOTO SANITÁRIO. AF_08/2022 | UN |  | CONFORME PROJETO PAC
SINAPI | 15.2.5 | 89709 | RALO SIFONADO, PVC, DN 100 X 40 MM, JUNTA SOLDÁVEL, FORNECIDO E INSTALADO EM RAMAL DE DESCARGA OU EM RAMAL DE ESGOTO SANITÁRIO. AF_08/2022 |  | UN | 3 | 0 | 0 | 0 | 0 | CONFORME PROJETO PAC | 20.44 | 19.86 | RALO SIFONADO, PVC, DN 100 X 40 MM, JUNTA SOLDÁVEL, FORNECIDO E INSTALADO EM RAMAL DE DESCARGA OU EM RAMAL DE ESGOTO SANITÁRIO. AF_08/2022 | UN |  | CONFORME PROJETO PAC
SINAPI | 15.2.6 | 86883 | SIFÃO DO TIPO FLEXÍVEL EM PVC 1 X 1.1/2 - FORNECIMENTO E INSTALAÇÃO. AF_01/2020 |  | UN | 31 | 0 | 0 | 0 | 0 | CONFORME PROJETO PAC | 12.24 | 12.03 | SIFÃO DO TIPO FLEXÍVEL EM PVC 1 X 1.1/2 - FORNECIMENTO E INSTALAÇÃO. AF_01/2020 | UN |  | CONFORME PROJETO PAC
SINAPI | 15.2.7 | 86882 | SIFÃO DO TIPO GARRAFA/COPO EM PVC 1.1/4 X 1.1/2" - FORNECIMENTO E INSTALAÇÃO. AF_01/2020 |  | UN | 6 | 0 | 0 | 0 | 0 | CONFORME PROJETO PAC | 22.59 | 22.26 | SIFÃO DO TIPO GARRAFA/COPO EM PVC 1.1/4 X 1.1/2" - FORNECIMENTO E INSTALAÇÃO. AF_01/2020 | UN |  | CONFORME PROJETO PAC
PRÓPRIO | 15.2.8 | CPU 2573 | SIFÃO DO TIPO GARRAFA EM METAL CROMADO 1 X 1.1/2" - FORNECIMENTO E INSTALAÇÃO. AF_01/2020 |  | UN | 2 | 0 | 0 | 0 | 0 | CONFORME PROJETO PAC | 207.98 | 205.14 | SIFÃO CROMADO 1 1/4" X 2" (INSTALADO) | UN |  | CONFORME PROJETO PAC
SINAPI | 15.2.9 | 86879 | VÁLVULA EM PLÁSTICO 1" PARA PIA, TANQUE OU LAVATÓRIO, COM OU SEM LADRÃO - FORNECIMENTO E INSTALAÇÃO. AF_01/2020 |  | UN | 37 | 0 | 0 | 0 | 0 | CONFORME PROJETO PAC | 9.58 | 9.27 | VÁLVULA EM PLÁSTICO 1" PARA PIA, TANQUE OU LAVATÓRIO, COM OU SEM LADRÃO - FORNECIMENTO E INSTALAÇÃO. AF_01/2020 | UN |  | CONFORME PROJETO PAC
SINAPI | 15.2.10 | 104063 | CURVA LONGA, 45 GRAUS, PVC OCRE, JUNTA ELÁSTICA, DN 100 MM, PARA COLETOR PREDIAL DE ESGOTO. AF_06/2022 |  | UN | 11 | 0 | 0 | 0 | 0 | CONFORME PROJETO PAC | 68.01 | 67.54 | CURVA LONGA, 45 GRAUS, PVC OCRE, JUNTA ELÁSTICA, DN 100 MM, PARA COLETOR PREDIAL DE ESGOTO. AF_06/2022 | UN |  | CONFORME PROJETO PAC
SINAPI | 15.2.11 | 89811 | CURVA CURTA 90 GRAUS, PVC, SERIE NORMAL, ESGOTO PREDIAL, DN 100 MM, JUNTA ELÁSTICA, FORNECIDO E INSTALADO EM PRUMADA DE ESGOTO SANITÁRIO OU VENTILAÇÃO. AF_08/2022 |  | UN | 15 | 0 | 0 | 0 | 0 | CONFORME PROJETO PAC | 43.47 | 42.7 | CURVA CURTA 90 GRAUS, PVC, SERIE NORMAL, ESGOTO PREDIAL, DN 100 MM, JUNTA ELÁSTICA, FORNECIDO E INSTALADO EM PRUMADA DE ESGOTO SANITÁRIO OU VENTILAÇÃO. AF_08/2022 | UN |  | CONFORME PROJETO PAC
SINAPI | 15.2.12 | 89728 | CURVA CURTA 90 GRAUS, PVC, SERIE NORMAL, ESGOTO PREDIAL, DN 40 MM, JUNTA SOLDÁVEL, FORNECIDO E INSTALADO EM RAMAL DE DESCARGA OU RAMAL DE ESGOTO SANITÁRIO. AF_08/2022 |  | UN | 38 | 0 | 0 | 0 | 0 | CONFORME PROJETO PAC | 13.02 | 12.57 | CURVA CURTA 90 GRAUS, PVC, SERIE NORMAL, ESGOTO PREDIAL, DN 40 MM, JUNTA SOLDÁVEL, FORNECIDO E INSTALADO EM RAMAL DE DESCARGA OU RAMAL DE ESGOTO SANITÁRIO. AF_08/2022 | UN |  | CONFORME PROJETO PAC
SINAPI | 15.2.13 | 89746 | JOELHO 45 GRAUS, PVC, SERIE NORMAL, ESGOTO PREDIAL, DN 100 MM, JUNTA ELÁSTICA, FORNECIDO E INSTALADO EM RAMAL DE DESCARGA OU RAMAL DE ESGOTO SANITÁRIO. AF_08/2022 |  | UN | 1 | 0 | 0 | 0 | 0 | CONFORME PROJETO PAC | 27.81 | 27.12 | JOELHO 45 GRAUS, PVC, SERIE NORMAL, ESGOTO PREDIAL, DN 100 MM, JUNTA ELÁSTICA, FORNECIDO E INSTALADO EM RAMAL DE DESCARGA OU RAMAL DE ESGOTO SANITÁRIO. AF_08/2022 | UN |  | CONFORME PROJETO PAC
SINAPI | 15.2.14 | 89726 | JOELHO 45 GRAUS, PVC, SERIE NORMAL, ESGOTO PREDIAL, DN 40 MM, JUNTA SOLDÁVEL, FORNECIDO E INSTALADO EM RAMAL DE DESCARGA OU RAMAL DE ESGOTO SANITÁRIO. AF_08/2022 |  | UN | 35 | 0 | 0 | 0 | 0 | CONFORME PROJETO PAC | 10.27 | 9.82 | JOELHO 45 GRAUS, PVC, SERIE NORMAL, ESGOTO PREDIAL, DN 40 MM, JUNTA SOLDÁVEL, FORNECIDO E INSTALADO EM RAMAL DE DESCARGA OU RAMAL DE ESGOTO SANITÁRIO. AF_08/2022 | UN |  | CONFORME PROJETO PAC
SINAPI | 15.2.15 | 89732 | JOELHO 45 GRAUS, PVC, SERIE NORMAL, ESGOTO PREDIAL, DN 50 MM, JUNTA ELÁSTICA, FORNECIDO E INSTALADO EM RAMAL DE DESCARGA OU RAMAL DE ESGOTO SANITÁRIO. AF_08/2022 |  | UN | 40 | 0 | 0 | 0 | 0 | CONFORME PROJETO PAC | 15.14 | 14.64 | JOELHO 45 GRAUS, PVC, SERIE NORMAL, ESGOTO PREDIAL, DN 50 MM, JUNTA ELÁSTICA, FORNECIDO E INSTALADO EM RAMAL DE DESCARGA OU RAMAL DE ESGOTO SANITÁRIO. AF_08/2022 | UN |  | CONFORME PROJETO PAC
SINAPI | 15.2.16 | 89739 | JOELHO 45 GRAUS, PVC, SERIE NORMAL, ESGOTO PREDIAL, DN 75 MM, JUNTA ELÁSTICA, FORNECIDO E INSTALADO EM RAMAL DE DESCARGA OU RAMAL DE ESGOTO SANITÁRIO. AF_08/2022 |  | UN | 3 | 0 | 0 | 0 | 0 | CONFORME PROJETO PAC | 23.01 | 22.43 | JOELHO 45 GRAUS, PVC, SERIE NORMAL, ESGOTO PREDIAL, DN 75 MM, JUNTA ELÁSTICA, FORNECIDO E INSTALADO EM RAMAL DE DESCARGA OU RAMAL DE ESGOTO SANITÁRIO. AF_08/2022 | UN |  | CONFORME PROJETO PAC
SINAPI | 15.2.17 | 89724 | JOELHO 90 GRAUS, PVC, SERIE NORMAL, ESGOTO PREDIAL, DN 40 MM, JUNTA SOLDÁVEL, FORNECIDO E INSTALADO EM RAMAL DE DESCARGA OU RAMAL DE ESGOTO SANITÁRIO. AF_08/2022 |  | UN | 35 | 0 | 0 | 0 | 0 | CONFORME PROJETO PAC | 10.04 | 9.59 | JOELHO 90 GRAUS, PVC, SERIE NORMAL, ESGOTO PREDIAL, DN 40 MM, JUNTA SOLDÁVEL, FORNECIDO E INSTALADO EM RAMAL DE DESCARGA OU RAMAL DE ESGOTO SANITÁRIO. AF_08/2022 | UN |  | CONFORME PROJETO PAC
SINAPI | 15.2.18 | 89731 | JOELHO 90 GRAUS, PVC, SERIE NORMAL, ESGOTO PREDIAL, DN 50 MM, JUNTA ELÁSTICA, FORNECIDO E INSTALADO EM RAMAL DE DESCARGA OU RAMAL DE ESGOTO SANITÁRIO. AF_08/2022 |  | UN | 59 | 0 | 0 | 0 | 0 | CONFORME PROJETO PAC | 14.39 | 13.89 | JOELHO 90 GRAUS, PVC, SERIE NORMAL, ESGOTO PREDIAL, DN 50 MM, JUNTA ELÁSTICA, FORNECIDO E INSTALADO EM RAMAL DE DESCARGA OU RAMAL DE ESGOTO SANITÁRIO. AF_08/2022 | UN |  | CONFORME PROJETO PAC
SINAPI | 15.2.19 | 104355 | JUNÇÃO DE REDUCAO INVERTIDA, PVC, SÉRIE NORMAL, ESGOTO PREDIAL, DN 100 X 75 MM, JUNTA ELÁSTICA, FORNECIDO E INSTALADO EM PRUMADA DE ESGOTO SANITÁRIO OU VENTILAÇÃO. AF_08/2022 |  | UN | 1 | 0 | 0 | 0 | 0 | CONFORME PROJETO PAC | 47.44 | 46.56 | JUNÇÃO DE REDUCAO INVERTIDA, PVC, SÉRIE NORMAL, ESGOTO PREDIAL, DN 100 X 75 MM, JUNTA ELÁSTICA, FORNECIDO E INSTALADO EM PRUMADA DE ESGOTO SANITÁRIO OU VENTILAÇÃO. AF_08/2022 | UN |  | CONFORME PROJETO PAC
SINAPI | 15.2.20 | 104345 | JUNÇÃO DE REDUÇÃO INVERTIDA, PVC, SÉRIE NORMAL, ESGOTO PREDIAL, DN 100 X 50 MM, JUNTA ELÁSTICA, FORNECIDO E INSTALADO EM RAMAL DE DESCARGA OU RAMAL DE ESGOTO SANITÁRIO. AF_08/2022 |  | UN | 7 | 0 | 0 | 0 | 0 | CONFORME PROJETO PAC | 42.3 | 41.48 | JUNÇÃO DE REDUÇÃO INVERTIDA, PVC, SÉRIE NORMAL, ESGOTO PREDIAL, DN 100 X 50 MM, JUNTA ELÁSTICA, FORNECIDO E INSTALADO EM RAMAL DE DESCARGA OU RAMAL DE ESGOTO SANITÁRIO. AF_08/2022 | UN |  | CONFORME PROJETO PAC
SINAPI | 15.2.21 | 89797 | JUNÇÃO SIMPLES, PVC, SERIE NORMAL, ESGOTO PREDIAL, DN 100 X 100 MM, JUNTA ELÁSTICA, FORNECIDO E INSTALADO EM RAMAL DE DESCARGA OU RAMAL DE ESGOTO SANITÁRIO. AF_08/2022 |  | UN | 8 | 0 | 0 | 0 | 0 | CONFORME PROJETO PAC | 50.82 | 49.9 | JUNÇÃO SIMPLES, PVC, SERIE NORMAL, ESGOTO PREDIAL, DN 100 X 100 MM, JUNTA ELÁSTICA, FORNECIDO E INSTALADO EM RAMAL DE DESCARGA OU RAMAL DE ESGOTO SANITÁRIO. AF_08/2022 | UN |  | CONFORME PROJETO PAC
SINAPI | 15.2.22 | 89783 | JUNÇÃO SIMPLES, PVC, SERIE NORMAL, ESGOTO PREDIAL, DN 40 MM, JUNTA SOLDÁVEL, FORNECIDO E INSTALADO EM RAMAL DE DESCARGA OU RAMAL DE ESGOTO SANITÁRIO. AF_08/2022 |  | UN | 11 | 0 | 0 | 0 | 0 | CONFORME PROJETO PAC | 14.72 | 14.13 | JUNÇÃO SIMPLES, PVC, SERIE NORMAL, ESGOTO PREDIAL, DN 40 MM, JUNTA SOLDÁVEL, FORNECIDO E INSTALADO EM RAMAL DE DESCARGA OU RAMAL DE ESGOTO SANITÁRIO. AF_08/2022 | UN |  | CONFORME PROJETO PAC
SINAPI | 15.2.23 | 89785 | JUNÇÃO SIMPLES, PVC, SERIE NORMAL, ESGOTO PREDIAL, DN 50 X 50 MM, JUNTA ELÁSTICA, FORNECIDO E INSTALADO EM RAMAL DE DESCARGA OU RAMAL DE ESGOTO SANITÁRIO. AF_08/2022 |  | UN | 1 | 0 | 0 | 0 | 0 | CONFORME PROJETO PAC | 25.94 | 25.28 | JUNÇÃO SIMPLES, PVC, SERIE NORMAL, ESGOTO PREDIAL, DN 50 X 50 MM, JUNTA ELÁSTICA, FORNECIDO E INSTALADO EM RAMAL DE DESCARGA OU RAMAL DE ESGOTO SANITÁRIO. AF_08/2022 | UN |  | CONFORME PROJETO PAC
SINAPI | 15.2.24 | 104350 | JUNÇÃO DE REDUÇÃO INVERTIDA, PVC, SÉRIE NORMAL, ESGOTO PREDIAL, DN 75 X 50 MM, JUNTA ELÁSTICA, FORNECIDO E INSTALADO EM PRUMADA DE ESGOTO SANITÁRIO OU VENTILAÇÃO. AF_08/2022 |  | UN | 3 | 0 | 0 | 0 | 0 | CONFORME PROJETO PAC | 29.61 | 29.16 | JUNÇÃO DE REDUÇÃO INVERTIDA, PVC, SÉRIE NORMAL, ESGOTO PREDIAL, DN 75 X 50 MM, JUNTA ELÁSTICA, FORNECIDO E INSTALADO EM PRUMADA DE ESGOTO SANITÁRIO OU VENTILAÇÃO. AF_08/2022 | UN |  | CONFORME PROJETO PAC
SINAPI | 15.2.25 | 89795 | JUNÇÃO SIMPLES, PVC, SERIE NORMAL, ESGOTO PREDIAL, DN 75 X 75 MM, JUNTA ELÁSTICA, FORNECIDO E INSTALADO EM RAMAL DE DESCARGA OU RAMAL DE ESGOTO SANITÁRIO. AF_08/2022 |  | UN | 2 | 0 | 0 | 0 | 0 | CONFORME PROJETO PAC | 40.24 | 39.46 | JUNÇÃO SIMPLES, PVC, SERIE NORMAL, ESGOTO PREDIAL, DN 75 X 75 MM, JUNTA ELÁSTICA, FORNECIDO E INSTALADO EM RAMAL DE DESCARGA OU RAMAL DE ESGOTO SANITÁRIO. AF_08/2022 | UN |  | CONFORME PROJETO PAC
SINAPI | 15.2.26 | 89549 | REDUÇÃO EXCÊNTRICA, PVC, SERIE R, ÁGUA PLUVIAL, DN 75 X 50 MM, JUNTA ELÁSTICA, FORNECIDO E INSTALADO EM RAMAL DE ENCAMINHAMENTO. AF_06/2022 |  | UN | 5 | 0 | 0 | 0 | 0 | CONFORME PROJETO PAC | 18.8 | 18.61 | REDUÇÃO EXCÊNTRICA, PVC, SERIE R, ÁGUA PLUVIAL, DN 75 X 50 MM, JUNTA ELÁSTICA, FORNECIDO E INSTALADO EM RAMAL DE ENCAMINHAMENTO. AF_06/2022 | UN |  | CONFORME PROJETO PAC
AGESUL | 15.2.27 | 101002151 | TUBO PVC ESGOTO PREDIAL DN 100MM, INCLUSIVE CONEXOES - FORNECIMENTO E INSTALACAO |  | M | 125.08 | 0 | 0 | 0 | 0 | CONFORME PROJETO PAC | 66.87 | 63.2 | TUBO PVC ESGOTO PREDIAL DN 100MM, INCLUSIVE CONEXOES - FORNECIMENTO E INSTALACAO | M |  | CONFORME PROJETO PAC
AGESUL | 15.2.28 | 1301005001 | TUBO PVC ESGOTO PREDIAL DN 50MM, INCLUSIVE CONEXOES - FORNECIMENTO E INSTALACAO |  | M | 119.76 | 0 | 0 | 0 | 0 | CONFORME IMPLANTACAO TERRENO PMD -ACRESCENTAR 10,98 ML CONFORME PRANCHA COMPLEMENTAR - 108,78+10,98 | 40.61 | 38.5 | TUBO PVC ESGOTO PREDIAL DN 50MM, INCLUSIVE CONEXOES - FORNECIMENTO E INSTALACAO | M | CONFORME IMPLANTACAO TERRENO PMD -ACRESCENTAR 10,98 ML CONFORME PRANCHA COMPLEMENTAR - 108,78+10,98 | CONFORME IMPLANTACAO TERRENO PMD -ACRESCENTAR 10,98 ML CONFORME PRANCHA COMPLEMENTAR - 108,78+10,98
AGESUL | 15.2.29 | 1301005002 | TUBO PVC ESGOTO PREDIAL DN 75MM, INCLUSIVE CONEXOES - FORNECIMENTO E INSTALACAO |  | M | 30.57 | 0 | 0 | 0 | 0 | CONFORME PROJETO PAC | 61.7 | 58.31 | TUBO PVC ESGOTO PREDIAL DN 75MM, INCLUSIVE CONEXOES - FORNECIMENTO E INSTALACAO | M |  | CONFORME PROJETO PAC
AGESUL | 15.2.30 | 1301001063 | TUBO DE PVC RÍGIDO SOLDÁVEL MARROM, DN= 40 MM, (1 1/4´), INCLUSIVE CONEXÕES |  | M | 69.23 | 0 | 0 | 0 | 0 | CONFORME PROJETO PAC | 38.51 | 36.77 | TUBO PVC SOLDAVEL AGUA FRIA DN 40MM, INCLUSIVE CONEXOES- FORNECIMENTO E INSTALACAO | M |  | CONFORME PROJETO PAC
AGESUL | 15.2.31 | 1301005000 | TUBO PVC ESGOTO PREDIAL DN 40MM, INCLUSIVE CONEXOES - FORNECIMENTO E INSTALACAO |  | M | 21 | 0 | 0 | 0 | 0 | CONFORME PROJETO PAC | 30.64 | 28.95 | TUBO PVC ESGOTO PREDIAL DN 40MM, INCLUSIVE CONEXOES - FORNECIMENTO E INSTALACAO | M |  | CONFORME PROJETO PAC
SINAPI | 15.2.32 | 89508 | TUBO PVC, SÉRIE R, ÁGUA PLUVIAL, DN 40 MM, FORNECIDO E INSTALADO EM RAMAL DE ENCAMINHAMENTO. AF_06/2022 |  | M | 120.34 | 0 | 0 | 0 | 0 | CONFORME PROJETO PAC | 16.45 | 15.92 | TUBO PVC, SÉRIE R, ÁGUA PLUVIAL, DN 40 MM, FORNECIDO E INSTALADO EM RAMAL DE ENCAMINHAMENTO. AF_06/2022 | M |  | CONFORME PROJETO PAC
SINAPI | 15.2.33 | 89782 | TE, PVC, SERIE NORMAL, ESGOTO PREDIAL, DN 40 X 40 MM, JUNTA SOLDÁVEL, FORNECIDO E INSTALADO EM RAMAL DE DESCARGA OU RAMAL DE ESGOTO SANITÁRIO. AF_08/2022 |  | UN | 3 | 0 | 0 | 0 | 0 | CONFORME PROJETO PAC | 14.61 | 14.02 | TE, PVC, SERIE NORMAL, ESGOTO PREDIAL, DN 40 X 40 MM, JUNTA SOLDÁVEL, FORNECIDO E INSTALADO EM RAMAL DE DESCARGA OU RAMAL DE ESGOTO SANITÁRIO. AF_08/2022 | UN |  | CONFORME PROJETO PAC
SINAPI | 15.2.34 | 104347 | JUNÇÃO DE REDUCAO INVERTIDA, PVC, SÉRIE NORMAL, ESGOTO PREDIAL, DN 100 X 75 MM, JUNTA ELÁSTICA, FORNECIDO E INSTALADO EM RAMAL DE DESCARGA OU RAMAL DE ESGOTO SANITÁRIO. AF_08/2022 |  | UN | 1 | 0 | 0 | 0 | 0 | CONFORME PROJETO PAC | 47.24 | 46.38 | JUNÇÃO DE REDUCAO INVERTIDA, PVC, SÉRIE NORMAL, ESGOTO PREDIAL, DN 100 X 75 MM, JUNTA ELÁSTICA, FORNECIDO E INSTALADO EM RAMAL DE DESCARGA OU RAMAL DE ESGOTO SANITÁRIO. AF_08/2022 | UN |  | CONFORME PROJETO PAC
SINAPI | 15.2.35 | 89753 | LUVA SIMPLES, PVC, SERIE NORMAL, ESGOTO PREDIAL, DN 50 MM, JUNTA ELÁSTICA, FORNECIDO E INSTALADO EM RAMAL DE DESCARGA OU RAMAL DE ESGOTO SANITÁRIO. AF_08/2022 |  | UN | 4 | 0 | 0 | 0 | 0 | CONFORME PROJETO PAC | 9.21 | 8.87 | LUVA SIMPLES, PVC, SERIE NORMAL, ESGOTO PREDIAL, DN 50 MM, JUNTA ELÁSTICA, FORNECIDO E INSTALADO EM RAMAL DE DESCARGA OU RAMAL DE ESGOTO SANITÁRIO. AF_08/2022 | UN |  | CONFORME PROJETO PAC
SINAPI | 15.2.36 | 89557 | REDUÇÃO EXCÊNTRICA, PVC, SERIE R, ÁGUA PLUVIAL, DN 100 X 75 MM, JUNTA ELÁSTICA, FORNECIDO E INSTALADO EM RAMAL DE ENCAMINHAMENTO. AF_06/2022 |  | UN | 1 | 0 | 0 | 0 | 0 | CONFORME PROJETO PAC | 31.51 | 31.25 | REDUÇÃO EXCÊNTRICA, PVC, SERIE R, ÁGUA PLUVIAL, DN 100 X 75 MM, JUNTA ELÁSTICA, FORNECIDO E INSTALADO EM RAMAL DE ENCAMINHAMENTO. AF_06/2022 | UN |  | CONFORME PROJETO PAC
PRÓPRIO | 15.2.37 | CPU 2588 | ANEL DE BORRACHA PARA TUBO PVC SANITARIO D = 50MM |  | UN | 5 | 0 | 0 | 0 | 0 | CONFORME PROJETO PAC | 4.19 | 4 | ANEL DE BORRACHA PARA TUBO PVC SANITARIO D = 50MM | UN |  | CONFORME PROJETO PAC
SINAPI | 15.2.38 | 89520 | JOELHO 45 GRAUS, PVC, SERIE R, ÁGUA PLUVIAL, DN 50 MM, JUNTA ELÁSTICA, FORNECIDO E INSTALADO EM RAMAL DE ENCAMINHAMENTO. AF_06/2022 |  | UN | 4 | 0 | 0 | 0 | 0 | CONFORME PROJETO PAC | 15.65 | 15.44 | JOELHO 45 GRAUS, PVC, SERIE R, ÁGUA PLUVIAL, DN 50 MM, JUNTA ELÁSTICA, FORNECIDO E INSTALADO EM RAMAL DE ENCAMINHAMENTO. AF_06/2022 | UN |  | CONFORME PROJETO PAC
PRÓPRIO | 15.2.39 | CPU 2590 | CAIXA DE COLETORA DE TALVEGUE - CCT 02 (PADRÃO DNIT) |  | UN | 1 | 0 | 0 | 0 | 0 | CONFORME PROJETO PAC | 3834.9 | 3650.81 | CAIXA DE COLETORA DE TALVEGUE - CCT 02 (PADRÃO DNIT) | UN |  | CONFORME PROJETO PAC
SINAPI | 15.2.40 | 94962 | CONCRETO MAGRO PARA LASTRO, TRAÇO 1:4,5:4,5 (EM MASSA SECA DE CIMENTO/ AREIA MÉDIA/ BRITA 1) - PREPARO MECÂNICO COM BETONEIRA 400 L. AF_05/2021 |  | M³ | 0.34 | 0 | 0 | 0 | 0 | CONFORME PROJETO PAC | 384.78 | 378.18 | CONCRETO MAGRO PARA LASTRO, TRAÇO 1:4,5:4,5 (EM MASSA SECA DE CIMENTO/ AREIA MÉDIA/ BRITA 1) - PREPARO MECÂNICO COM BETONEIRA 400 L. AF_05/2021 | M3 |  | CONFORME PROJETO PAC
SINAPI | 15.2.41 | 104348 | TERMINAL DE VENTILAÇÃO, PVC, SÉRIE NORMAL, ESGOTO PREDIAL, DN 50 MM, JUNTA SOLDÁVEL, FORNECIDO E INSTALADO EM PRUMADA DE ESGOTO SANITÁRIO OU VENTILAÇÃO. AF_08/2022 |  | UN | 19 | 0 | 0 | 0 | 0 | CONFORME PROJETO PAC | 11.39 | 11.35 | TERMINAL DE VENTILAÇÃO, PVC, SÉRIE NORMAL, ESGOTO PREDIAL, DN 50 MM, JUNTA SOLDÁVEL, FORNECIDO E INSTALADO EM PRUMADA DE ESGOTO SANITÁRIO OU VENTILAÇÃO. AF_08/2022 | UN |  | CONFORME PROJETO PAC
SINAPI | 15.2.42 | 104352 | TE, PVC, SÉRIE NORMAL, ESGOTO PREDIAL, DN 100 X 50 MM, JUNTA ELÁSTICA, FORNECIDO E INSTALADO EM PRUMADA DE ESGOTO SANITÁRIO OU VENTILAÇÃO. AF_08/2022 |  | UN | 1 | 0 | 0 | 0 | 0 | CONFORME PROJETO PAC | 39.07 | 38.34 | TE, PVC, SÉRIE NORMAL, ESGOTO PREDIAL, DN 100 X 50 MM, JUNTA ELÁSTICA, FORNECIDO E INSTALADO EM PRUMADA DE ESGOTO SANITÁRIO OU VENTILAÇÃO. AF_08/2022 | UN |  | CONFORME PROJETO PAC
SINAPI | 15.2.43 | 89825 | TE, PVC, SERIE NORMAL, ESGOTO PREDIAL, DN 50 X 50 MM, JUNTA ELÁSTICA, FORNECIDO E INSTALADO EM PRUMADA DE ESGOTO SANITÁRIO OU VENTILAÇÃO. AF_08/2022 |  | UN | 18 | 0 | 0 | 0 | 0 | CONFORME PROJETO PAC | 17.22 | 17.06 | TE, PVC, SERIE NORMAL, ESGOTO PREDIAL, DN 50 X 50 MM, JUNTA ELÁSTICA, FORNECIDO E INSTALADO EM PRUMADA DE ESGOTO SANITÁRIO OU VENTILAÇÃO. AF_08/2022 | UN |  | CONFORME PROJETO PAC
SINAPI | 15.2.44 | 89829 | TE, PVC, SERIE NORMAL, ESGOTO PREDIAL, DN 75 X 75 MM, JUNTA ELÁSTICA, FORNECIDO E INSTALADO EM PRUMADA DE ESGOTO SANITÁRIO OU VENTILAÇÃO. AF_08/2022 |  | UN | 3 | 0 | 0 | 0 | 0 | CONFORME PROJETO PAC | 35.71 | 35.12 | TE, PVC, SERIE NORMAL, ESGOTO PREDIAL, DN 75 X 75 MM, JUNTA ELÁSTICA, FORNECIDO E INSTALADO EM PRUMADA DE ESGOTO SANITÁRIO OU VENTILAÇÃO. AF_08/2022 | UN |  | CONFORME PROJETO PAC
| 15.3 |  | PLUVIAL |  |  |  |  | 0 |  | 0 |  | SEM VALOR | SEM VALOR |  |  |  | CONFORME PROJETO PAC
PRÓPRIO | 15.3.1 | CPU 2591 | CAIXA DE PASSAGEM EM ALVENARIA DE TIJOLOS MACIÇOS ESP. = 0,12M, DIM. INT. = 0.50 X 0.50 X 0.60M, COM GRELHA DE FERRO FUNDIDO |  | UN | 5 | 0 | 0 | 0 | 0 | CONFORME PROJETO PAC | 584.46 | 561.76 | CAIXA DE PASSAGEM EM ALVENARIA DE TIJOLOS MACIÇOS ESP. = 0,12M, DIM. INT. = 0.50 X 0.50 X 0.60M, COM GRELHA DE FERRO FUNDIDO | UN |  | CONFORME PROJETO PAC
PRÓPRIO | 15.3.2 | CPU 2689 | CAIXA DE PASSAGEM EM ALVENARIA DE TIJOLOS MACIÇOS ESP=12CM, DIM. INT. 0,60X0,60X1,00M, SEM TAMPA |  | UN | 2 | 0 | 0 | 0 | 0 | CONFORME PROJETO PAC | 522.08 | 498.64 | CAIXA DE PASSAGEM EM ALVENARIA DE TIJOLOS MACIÇOS ESP=12CM, DIM. INT. 0,60X0,60X1,00M, SEM TAMPA | UN |  | CONFORME PROJETO PAC
SINAPI | 15.3.3 | 104063 | CURVA LONGA, 45 GRAUS, PVC OCRE, JUNTA ELÁSTICA, DN 100 MM, PARA COLETOR PREDIAL DE ESGOTO. AF_06/2022 |  | UN | 23 | 0 | 0 | 0 | 0 | CONFORME PROJETO PAC | 68.01 | 67.54 | CURVA LONGA, 45 GRAUS, PVC OCRE, JUNTA ELÁSTICA, DN 100 MM, PARA COLETOR PREDIAL DE ESGOTO. AF_06/2022 | UN |  | CONFORME PROJETO PAC
SINAPI | 15.3.4 | 89811 | CURVA CURTA 90 GRAUS, PVC, SERIE NORMAL, ESGOTO PREDIAL, DN 100 MM, JUNTA ELÁSTICA, FORNECIDO E INSTALADO EM PRUMADA DE ESGOTO SANITÁRIO OU VENTILAÇÃO. AF_08/2022 |  | UN | 50 | 0 | 0 | 0 | 0 | CONFORME PROJETO PAC | 43.47 | 42.7 | CURVA CURTA 90 GRAUS, PVC, SERIE NORMAL, ESGOTO PREDIAL, DN 100 MM, JUNTA ELÁSTICA, FORNECIDO E INSTALADO EM PRUMADA DE ESGOTO SANITÁRIO OU VENTILAÇÃO. AF_08/2022 | UN |  | CONFORME PROJETO PAC
SINAPI | 15.3.5 | 89855 | JOELHO 45 GRAUS, PVC, SERIE NORMAL, ESGOTO PREDIAL, DN 150 MM, JUNTA ELÁSTICA, FORNECIDO E INSTALADO EM SUBCOLETOR AÉREO DE ESGOTO SANITÁRIO. AF_08/2022 |  | UN | 2 | 0 | 0 | 0 | 0 | CONFORME PROJETO PAC | 110.11 | 108.83 | JOELHO 45 GRAUS, PVC, SERIE NORMAL, ESGOTO PREDIAL, DN 150 MM, JUNTA ELÁSTICA, FORNECIDO E INSTALADO EM SUBCOLETOR AÉREO DE ESGOTO SANITÁRIO. AF_08/2022 | UN |  | CONFORME PROJETO PAC
SINAPI | 15.3.6 | 89797 | JUNÇÃO SIMPLES, PVC, SERIE NORMAL, ESGOTO PREDIAL, DN 100 X 100 MM, JUNTA ELÁSTICA, FORNECIDO E INSTALADO EM RAMAL DE DESCARGA OU RAMAL DE ESGOTO SANITÁRIO. AF_08/2022 |  | UN | 17 | 0 | 0 | 0 | 0 | CONFORME PROJETO PAC | 50.82 | 49.9 | JUNÇÃO SIMPLES, PVC, SERIE NORMAL, ESGOTO PREDIAL, DN 100 X 100 MM, JUNTA ELÁSTICA, FORNECIDO E INSTALADO EM RAMAL DE DESCARGA OU RAMAL DE ESGOTO SANITÁRIO. AF_08/2022 | UN |  | CONFORME PROJETO PAC
SINAPI | 15.3.7 | 89669 | LUVA SIMPLES, PVC, SERIE R, ÁGUA PLUVIAL, DN 100 MM, JUNTA ELÁSTICA, FORNECIDO E INSTALADO EM CONDUTORES VERTICAIS DE ÁGUAS PLUVIAIS. AF_06/2022 |  | UN | 50 | 0 | 0 | 0 | 0 | CONFORME PROJETO PAC | 33.05 | 32.41 | LUVA SIMPLES, PVC, SERIE R, ÁGUA PLUVIAL, DN 100 MM, JUNTA ELÁSTICA, FORNECIDO E INSTALADO EM CONDUTORES VERTICAIS DE ÁGUAS PLUVIAIS. AF_06/2022 | UN |  | CONFORME PROJETO PAC
PRÓPRIO | 15.3.8 | CPU 2691 | LUVA SIMPLES EM PVC RÍGIDO SOLDÁVEL, PARA ESGOTO PRIMÁRIO, DIÂM = 200MM |  | UN | 5 | 0 | 0 | 0 | 0 | CONFORME PROJETO PAC | 74.98 | 74.04 | LUVA SIMPLES EM PVC RÍGIDO SOLDÁVEL, PARA ESGOTO PRIMÁRIO, DIÂM = 200MM | UN |  | CONFORME PROJETO PAC
SINAPI | 15.3.9 | 89578 | TUBO PVC, SÉRIE R, ÁGUA PLUVIAL, DN 100 MM, FORNECIDO E INSTALADO EM CONDUTORES VERTICAIS DE ÁGUAS PLUVIAIS. AF_06/2022 |  | M | 55.85 | 0 | 0 | 0 | 0 | CONFORME PROJETO PAC | 33.37 | 33.11 | TUBO PVC, SÉRIE R, ÁGUA PLUVIAL, DN 100 MM, FORNECIDO E INSTALADO EM CONDUTORES VERTICAIS DE ÁGUAS PLUVIAIS. AF_06/2022 | M |  | CONFORME PROJETO PAC
SINAPI | 15.3.10 | 89580 | TUBO PVC, SÉRIE R, ÁGUA PLUVIAL, DN 150 MM, FORNECIDO E INSTALADO EM CONDUTORES VERTICAIS DE ÁGUAS PLUVIAIS. AF_06/2022 |  | M | 10.62 | 0 | 0 | 0 | 0 | CONFORME PROJETO PAC | 69.15 | 68.69 | TUBO PVC, SÉRIE R, ÁGUA PLUVIAL, DN 150 MM, FORNECIDO E INSTALADO EM CONDUTORES VERTICAIS DE ÁGUAS PLUVIAIS. AF_06/2022 | M |  | CONFORME PROJETO PAC
SINAPI | 15.3.11 | 90694 | TUBO DE PVC PARA REDE COLETORA DE ESGOTO DE PAREDE MACIÇA, DN 100 MM, JUNTA ELÁSTICA - FORNECIMENTO E ASSENTAMENTO. AF_01/2021 |  | M | 187.06 | 0 | 0 | 0 | 0 | CONFORME PROJETO PAC | 46.5 | 46.29 | TUBO DE PVC PARA REDE COLETORA DE ESGOTO DE PAREDE MACIÇA, DN 100 MM, JUNTA ELÁSTICA - FORNECIMENTO E ASSENTAMENTO. AF_01/2021 | M |  | CONFORME PROJETO PAC
SINAPI | 15.3.12 | 90696 | TUBO DE PVC PARA REDE COLETORA DE ESGOTO DE PAREDE MACIÇA, DN 200 MM, JUNTA ELÁSTICA - FORNECIMENTO E ASSENTAMENTO. AF_01/2021 |  | M | 38.92 | 0 | 0 | 0 | 0 | CONFORME PROJETO PAC | 148.56 | 148.26 | TUBO DE PVC PARA REDE COLETORA DE ESGOTO DE PAREDE MACIÇA, DN 200 MM, JUNTA ELÁSTICA - FORNECIMENTO E ASSENTAMENTO. AF_01/2021 | M |  | CONFORME PROJETO PAC
SINAPI | 15.3.13 | 89833 | TE, PVC, SERIE NORMAL, ESGOTO PREDIAL, DN 100 X 100 MM, JUNTA ELÁSTICA, FORNECIDO E INSTALADO EM PRUMADA DE ESGOTO SANITÁRIO OU VENTILAÇÃO. AF_08/2022 |  | UN | 1 | 0 | 0 | 0 | 0 | CONFORME PROJETO PAC | 44.08 | 43.06 | TE, PVC, SERIE NORMAL, ESGOTO PREDIAL, DN 100 X 100 MM, JUNTA ELÁSTICA, FORNECIDO E INSTALADO EM PRUMADA DE ESGOTO SANITÁRIO OU VENTILAÇÃO. AF_08/2022 | UN |  | CONFORME PROJETO PAC
SINAPI | 15.3.14 | 89489 | CURVA 90 GRAUS, PVC, SOLDÁVEL, DN 25MM, INSTALADO EM PRUMADA DE ÁGUA - FORNECIMENTO E INSTALAÇÃO. AF_06/2022 |  | UN | 1 | 0 | 0 | 0 | 0 | CONFORME PROJETO PAC | 7.42 | 7.17 | CURVA 90 GRAUS, PVC, SOLDÁVEL, DN 25MM, INSTALADO EM PRUMADA DE ÁGUA - FORNECIMENTO E INSTALAÇÃO. AF_06/2022 | UN |  | CONFORME PROJETO PAC
SINAPI | 15.3.15 | 89408 | JOELHO 90 GRAUS, PVC, SOLDÁVEL, DN 25MM, INSTALADO EM RAMAL DE DISTRIBUIÇÃO DE ÁGUA - FORNECIMENTO E INSTALAÇÃO. AF_06/2022 |  | UN | 12 | 0 | 0 | 0 | 0 | CONFORME PROJETO PAC | 8.25 | 7.77 | JOELHO 90 GRAUS, PVC, SOLDÁVEL, DN 25MM, INSTALADO EM RAMAL DE DISTRIBUIÇÃO DE ÁGUA - FORNECIMENTO E INSTALAÇÃO. AF_06/2022 | UN |  | CONFORME PROJETO PAC
SINAPI | 15.3.16 | 89356 | TUBO, PVC, SOLDÁVEL, DN 25MM, INSTALADO EM RAMAL OU SUB-RAMAL DE ÁGUA - FORNECIMENTO E INSTALAÇÃO. AF_06/2022 |  | M | 91.91 | 0 | 0 | 0 | 0 | CONFORME PROJETO PAC | 21.92 | 20.58 | TUBO, PVC, SOLDÁVEL, DE 25MM, INSTALADO EM RAMAL OU SUB-RAMAL DE ÁGUA - FORNECIMENTO E INSTALAÇÃO. AF_06/2022 | M |  | CONFORME PROJETO PAC
SINAPI | 15.3.17 | 89869 | TE, PVC, SOLDÁVEL, DN 25MM, INSTALADO EM DRENO DE AR-CONDICIONADO - FORNECIMENTO E INSTALAÇÃO. AF_08/2022 |  | UN | 10 | 0 | 0 | 0 | 0 | CONFORME PROJETO PAC | 9.78 | 9.26 | TE, PVC, SOLDÁVEL, DN 25MM, INSTALADO EM DRENO DE AR-CONDICIONADO - FORNECIMENTO E INSTALAÇÃO. AF_08/2022 | UN |  | CONFORME PROJETO PAC
| 15.4 |  | PREVENÇÃO E COMBATE A INCÊNDIO (PCI) |  |  |  |  | 0 |  | 0 | [6 empty] | CONFORME PROJETO PAC
AGESUL | 15.4.1 | 1401000173 | PLACA DE SINALIZACAO, FOTOLUMINESCENTE, EM PVC , COM LOGOTIPO "CUIDADO RISCO DE CHOQUE ELÉTRICO"- PLACA E5 |  | UN | 7 | 0 | 0 | 0 | 0 | (PLACA E5)CONFORME PROJETO DE SINALIZACAO BOMBEIRO | 28.93 | 28.67 | PLACA DE EQUIPAMENTOS DE COMBATE A INCENDIO E ALARME, SIMBOLO QUADRADO, FUNDO VERMELHO, PICTOGRAMA FOTOLUMINESCENTE, EM PVC, 2MM ANTI-CHAMAS, NAS DIMENSOES (20X20)CM | UN | (PLACA E5)CONFORME PROJETO DE SINALIZACAO BOMBEIRO | (PLACA E5)CONFORME PROJETO DE SINALIZACAO BOMBEIRO
AGESUL | 15.4.2 | 1401000162 | BLOCO AUTONOMO DE ILUMINACAO DE EMERGENCIA DE ACLARAMENTO, SISTEMA NAO PERMANENTE, LAMPADA LED 500 LUMENS 5000K E BATERIA DE 6V-4AH, REF. BLOKITO BLK 500 DA AUREON OU SIMILAR |  | UN | 34 | 0 | 0 | 0 | 0 | CONFORME PROJETO DE SINALIZACAO BOMBEIRO | 211.12 | 210.59 | BLOCO AUTONOMO DE ILUMINACAO DE EMERGENCIA DE ACLARAMENTO, SISTEMA NAO PERMANENTE, LAMPADA LED 500 LUMENS 5000K E BATERIA DE 6V-4AH, REF. BLOKITO BLK 500 DA AUREON OU SIMILAR |  | CONFORME PROJETO DE SINALIZACAO BOMBEIRO | CONFORME PROJETO DE SINALIZACAO BOMBEIRO
SINAPI | 15.4.3 | 101910 | EXTINTOR DE INCÊNDIO PORTÁTIL COM CARGA DE PQS DE 8 KG, CLASSE BC - FORNECIMENTO E INSTALAÇÃO. AF_10/2020_PE |  | UN | 7 | 0 | 0 | 0 | 0 | EM PROJETO CITA 6KG, USADO 8K DISPONIVEL NO SINAPI E COMO NO ORIGINAL PAC | 291.49 | 289.88 | EXTINTOR DE INCÊNDIO PORTÁTIL COM CARGA DE PQS DE 8 KG, CLASSE BC - FORNECIMENTO E INSTALAÇÃO. AF_10/2020_PE | UN | EM PROJETO CITA 6KG, USADO 8K DISPONIVEL NO SINAPI E COMO NO ORIGINAL PAC | EM PROJETO CITA 6KG, USADO 8K DISPONIVEL NO SINAPI E COMO NO ORIGINAL PAC
PRÓPRIO | 15.4.4 | COMP 151005 | PLACA SINALIZAÇÃO COMPLEMENTAR H1,80 M PAREDE, 600X500 - PVC FOTOLUMINESCENTE (M1,M2 E M3) |  | UN | 3 | 0 | 0 | 0 | 0 | M1 E M2 CONFORME PROJETO DE SINALIZACAO BOMBEIRO | 23.61 | 23.35 | PLACA SINALIZAÇÃO COMPLEMENTAR H1,80 M PAREDE, 600X500 - PVC FOTOLUMINESCENTE (M1,M2 E M3) | UN | M1 E M2 CONFORME PROJETO DE SINALIZACAO BOMBEIRO | M1 E M2 CONFORME PROJETO DE SINALIZACAO BOMBEIRO
AGESUL | 15.4.5 | 1401000170 | PLACA DE SINALIZACAO, FOTOLUMINESCENTE, 38X19 CM, EM PVC , COM SETA INDICATIVA DE SENTIDO (ESQUERDA OU DIREITA) DE SAÍDA DE EMERGÊNCIA- PLACA S2 |  | UN | 37 | 0 | 0 | 0 | 0 | S1(05 UNID) E S2(03 UNID),S3(26 UNID) E S12 (03) CONFORME PROJETO DE SINALIZACAO BOMBEIRO | 25.5 | 25.24 | PLACA DE SINALIZACAO DE ORIENTACAO E SALVAMENTO, SIMBOLO RETANGULAR, FUNDO VERDE, PICTOGRAMA FOTOLUMINESCENTE, EM PVC, 2MM ANTI-CHAMAS, NAS DIMENSOES (13X26)CM | UN | S1(05 UNID) E S2(03 UNID),S3(26 UNID) E S12 (03) CONFORME PROJETO DE SINALIZACAO BOMBEIRO | S1(05 UNID) E S2(03 UNID),S3(26 UNID) E S12 (03) CONFORME PROJETO DE SINALIZACAO BOMBEIRO
SINAPI | 15.4.6 | 102494 | PINTURA DE PISO COM TINTA EPÓXI, APLICAÇÃO MANUAL, 2 DEMÃOS, INCLUSO PRIMER EPÓXI. AF_05/2021 |  | M² | 7 | 0 | 0 | 0 | 0 | CONF PROJ. 7 UNID (1X1) = 7M² | 62.27 | 61.56 | PINTURA DE PISO COM TINTA EPÓXI, APLICAÇÃO MANUAL, 2 DEMÃOS, INCLUSO PRIMER EPÓXI. AF_05/2021 | M2 | CONF PROJ. 7 UNID (1X1) = 7M² | CONF PROJ. 7 UNID (1X1) = 7M²
| 16 |  | INSTALAÇÕES ELÉTRICAS |  |  |  |  | 0 |  | 0 | [6 empty] | CONFORME PROJETO PAC
| 16.1 |  | INFRAESTRUTURA |  |  |  |  | 0 |  | 0 | [6 empty] | CONFORME PROJETO PAC
PRÓPRIO | 16.1.1 | CPU 2602 | BUCHA COM ARRUELA EM LIGA ESPECIAL ZAMAK P/ELETRODUTO 32MM, D=1 1/4" |  | UN | 1 | 0 | 0 | 0 | 0 | CONFORME PROJETO PAC | 5.65 | 5.61 | BUCHA COM ARRUELA EM LIGA ESPECIAL ZAMAK P/ELETRODUTO 32MM, D=1 1/4" | UN |  | CONFORME PROJETO PAC
SINAPI | 16.1.2 | 91940 | CAIXA RETANGULAR 4" X 2" MÉDIA (1,30 M DO PISO), PVC, INSTALADA EM PAREDE - FORNECIMENTO E INSTALAÇÃO. AF_03/2023 |  | UN | 242 | 0 | 0 | 0 | 0 | CONFORME PROJETO PAC | 17.15 | 16 | CAIXA RETANGULAR 4" X 2" MÉDIA (1,30 M DO PISO), PVC, INSTALADA EM PAREDE - FORNECIMENTO E INSTALAÇÃO. AF_03/2023 | UN |  | CONFORME PROJETO PAC
SINAPI | 16.1.3 | 91937 | CAIXA OCTOGONAL 3" X 3", PVC, INSTALADA EM LAJE - FORNECIMENTO E INSTALAÇÃO. AF_03/2023 |  | UN | 95 | 0 | 0 | 0 | 0 | CONFORME PROJETO PAC | 14.5 | 13.63 | CAIXA OCTOGONAL 3" X 3", PVC, INSTALADA EM LAJE - FORNECIMENTO E INSTALAÇÃO. AF_03/2023 | UN |  | CONFORME PROJETO PAC
SINAPI | 16.1.4 | 92868 | CAIXA RETANGULAR 4" X 2" MÉDIA (1,30 M DO PISO), METÁLICA, INSTALADA EM PAREDE - FORNECIMENTO E INSTALAÇÃO. AF_03/2023 |  | UN | 2 | 0 | 0 | 0 | 0 | CONFORME PROJETO PAC | 16.65 | 15.5 | CAIXA RETANGULAR 4" X 2" MÉDIA (1,30 M DO PISO), METÁLICA, INSTALADA EM PAREDE - FORNECIMENTO E INSTALAÇÃO. AF_03/2023 | UN |  | CONFORME PROJETO PAC
SINAPI | 16.1.5 | 91920 | CURVA 90 GRAUS PARA ELETRODUTO, PVC, ROSCÁVEL, DN 40 MM (1 1/4"), PARA CIRCUITOS TERMINAIS, INSTALADA EM PAREDE - FORNECIMENTO E INSTALAÇÃO. AF_03/2023 |  | UN | 1 | 0 | 0 | 0 | 0 | CONFORME PROJETO PAC | 22.1 | 20.67 | CURVA 90 GRAUS PARA ELETRODUTO, PVC, ROSCÁVEL, DN 40 MM (1 1/4"), PARA CIRCUITOS TERMINAIS, INSTALADA EM PAREDE - FORNECIMENTO E INSTALAÇÃO. AF_03/2023 | UN |  | CONFORME PROJETO PAC
PRÓPRIO | 16.1.6 | CPU 2678 | LEITOS - PORCA E ARRUELA 1/4"" |  | CJ | 646 | 0 | 0 | 0 | 0 | CONFORME PROJETO PAC | 4.14 | 3.89 | LEITOS - PORCA E ARRUELA 1/4"" | CJ |  | CONFORME PROJETO PAC
PRÓPRIO | 16.1.7 | CPU 2604 | LEITOS - PORCA E ARRUELA 3/8"" |  | CJ | 87 | 0 | 0 | 0 | 0 | CONFORME PROJETO PAC | 5.95 | 5.52 | LEITOS - PORCA E ARRUELA 3/8"" | CJ |  | CONFORME PROJETO PAC
PRÓPRIO | 16.1.8 | CPU 2605 | CHUMBADOR CB 3/8""x2.1/2""+ PARAFUSO |  | UN | 87 | 0 | 0 | 0 | 0 | CONFORME PROJETO PAC | 11.82 | 11.18 | CHUMBADOR CB 3/8""x2.1/2""+ PARAFUSO | UN |  | CONFORME PROJETO PAC
PRÓPRIO | 16.1.9 | CPU 2606 | PARAFUSO LENTILHA 42x13MM COM PORCA E ARRUELA |  | UN | 384 | 0 | 0 | 0 | 0 | CONFORME PROJETO PAC | 1.6 | 1.55 | PARAFUSO LENTILHA 42x13MM COM PORCA E ARRUELA | UN |  | CONFORME PROJETO PAC
PRÓPRIO | 16.1.10 | CPU 2607 | SUPORTE PARA FIXACAO FITA ALUMINIO OU CABO COBRE NU |  | UN | 87 | 0 | 0 | 0 | 0 | CONFORME PROJETO PAC | 5.37 | 5.29 | SUPORTE PARA FIXACAO FITA ALUMINIO OU CABO COBRE NU | UN |  | CONFORME PROJETO PAC
PRÓPRIO | 16.1.11 | CPU 2608 | VERGALHAO ACO GALV C/OM ROSCA TOTAL PARA PERFILADO 1/4"" |  | M | 87 | 0 | 0 | 0 | 0 | CONFORME PROJETO PAC | 19.64 | 18.43 | VERGALHAO ACO GALV C/OM ROSCA TOTAL PARA PERFILADO 1/4"" | M |  | CONFORME PROJETO PAC
SINAPI | 16.1.12 | 92988 | CABO DE COBRE FLEXÍVEL ISOLADO, 50 MM², ANTI-CHAMA 0,6/1,0 KV, PARA REDE ENTERRADA DE DISTRIBUIÇÃO DE ENERGIA ELÉTRICA - FORNECIMENTO E INSTALAÇÃO. AF_12/2021 |  | M | 45.44 | 0 | 0 | 0 | 0 | CONFORME IMPLANTACAO TERRENO PMD -ACRESCENTAR 13,44 ML CONFORME PRANCHA COMPLEMENTAR -32,00+13,44 | 58.01 | 57.68 | CABO DE COBRE FLEXÍVEL ISOLADO, 50 MM², ANTI-CHAMA 0,6/1,0 KV, PARA REDE ENTERRADA DE DISTRIBUIÇÃO DE ENERGIA ELÉTRICA - FORNECIMENTO E INSTALAÇÃO. AF_12/2021 | M | CONFORME IMPLANTACAO TERRENO PMD -ACRESCENTAR 13,44 ML CONFORME PRANCHA COMPLEMENTAR -32,00+13,44 | CONFORME IMPLANTACAO TERRENO PMD -ACRESCENTAR 13,44 ML CONFORME PRANCHA COMPLEMENTAR -32,00+13,44
SINAPI | 16.1.13 | 92992 | CABO DE COBRE FLEXÍVEL ISOLADO, 95 MM², ANTI-CHAMA 0,6/1,0 KV, PARA REDE ENTERRADA DE DISTRIBUIÇÃO DE ENERGIA ELÉTRICA - FORNECIMENTO E INSTALAÇÃO. AF_12/2021 |  | M | 137.6 | 0 | 0 | 0 | 0 | CONFORME PROJETO PAC | 103.92 | 103.45 | CABO DE COBRE FLEXÍVEL ISOLADO, 95 MM², ANTI-CHAMA 0,6/1,0 KV, PARA REDE ENTERRADA DE DISTRIBUIÇÃO DE ENERGIA ELÉTRICA - FORNECIMENTO E INSTALAÇÃO. AF_12/2021 | M |  | CONFORME PROJETO PAC
SINAPI | 16.1.14 | 92981 | CABO DE COBRE FLEXÍVEL ISOLADO, 16 MM², ANTI-CHAMA 450/750 V, PARA DISTRIBUIÇÃO - FORNECIMENTO E INSTALAÇÃO. AF_10/2020 |  | M | 522.64 | 0 | 0 | 0 | 0 | CONFORME IMPLANTACAO TERRENO PMD -ACRESCENTAR 75,24 ML CONFORME PRANCHA COMPLEMENTAR - 447,40 + 75,24 | 16.49 | 16.44 | CABO DE COBRE FLEXÍVEL ISOLADO, 16 MM², ANTI-CHAMA 450/750 V, PARA DISTRIBUIÇÃO - FORNECIMENTO E INSTALAÇÃO. AF_10/2020 | M | CONFORME IMPLANTACAO TERRENO PMD -ACRESCENTAR 75,24 ML CONFORME PRANCHA COMPLEMENTAR - 447,40 + 75,24 | CONFORME IMPLANTACAO TERRENO PMD -ACRESCENTAR 75,24 ML CONFORME PRANCHA COMPLEMENTAR - 447,40 + 75,24
SINAPI | 16.1.15 | 101888 | CABO DE COBRE ISOLADO, 25 MM², ANTI-CHAMA 450/750 V, INSTALADO EM ELETROCALHA OU PERFILADO - FORNECIMENTO E INSTALAÇÃO. AF_10/2020 |  | M | 24.4 | 0 | 0 | 0 | 0 | CONFORME PROJETO PAC | 25.37 | 25.32 | CABO DE COBRE ISOLADO, 25 MM², ANTI-CHAMA 450/750 V, INSTALADO EM ELETROCALHA OU PERFILADO - FORNECIMENTO E INSTALAÇÃO. AF_10/2020 | M |  | CONFORME PROJETO PAC
SINAPI | 16.1.16 | 92986 | CABO DE COBRE FLEXÍVEL ISOLADO, 35 MM², ANTI-CHAMA 0,6/1,0 KV, PARA REDE ENTERRADA DE DISTRIBUIÇÃO DE ENERGIA ELÉTRICA - FORNECIMENTO E INSTALAÇÃO. AF_12/2021 |  | M | 166.96 | 0 | 0 | 0 | 0 | CONFORME IMPLANTACAO TERRENO PMD -ACRESCENTAR 53,76 ML CONFORME PRANCHA COMPLEMENTAR - 113,20+53,76 | 39.92 | 39.65 | CABO DE COBRE FLEXÍVEL ISOLADO, 35 MM², ANTI-CHAMA 0,6/1,0 KV, PARA REDE ENTERRADA DE DISTRIBUIÇÃO DE ENERGIA ELÉTRICA - FORNECIMENTO E INSTALAÇÃO. AF_12/2021 | M | CONFORME IMPLANTACAO TERRENO PMD -ACRESCENTAR 53,76 ML CONFORME PRANCHA COMPLEMENTAR - 113,20+53,76 | CONFORME IMPLANTACAO TERRENO PMD -ACRESCENTAR 53,76 ML CONFORME PRANCHA COMPLEMENTAR - 113,20+53,76
SINAPI | 16.1.17 | 91924 | CABO DE COBRE FLEXÍVEL ISOLADO, 1,5 MM², ANTI-CHAMA 450/750 V, PARA CIRCUITOS TERMINAIS - FORNECIMENTO E INSTALAÇÃO. AF_03/2023 |  | M | 3097.5 | 0 | 0 | 0 | 0 | CONFORME IMPLANTACAO TERRENO PMD -ACRESCENTAR 32,10 ML CONFORME PRANCHA COMPLEMENTAR - 3065,40+32,10 | 3.04 | 2.96 | CABO DE COBRE FLEXÍVEL ISOLADO, 1,5 MM², ANTI-CHAMA 450/750 V, PARA CIRCUITOS TERMINAIS - FORNECIMENTO E INSTALAÇÃO. AF_03/2023 | M | CONFORME IMPLANTACAO TERRENO PMD -ACRESCENTAR 32,10 ML CONFORME PRANCHA COMPLEMENTAR - 3065,40+32,10 | CONFORME IMPLANTACAO TERRENO PMD -ACRESCENTAR 32,10 ML CONFORME PRANCHA COMPLEMENTAR - 3065,40+32,10
AGESUL | 16.1.18 | 1201005426 | CAIXA ENTERRADA ELETRICA RETANGULAR, EM ALVENARIA COM TIJOLOS CERAMICOS MACICOS, FUNDO COM BRITA, DIMENSOES INTERNAS: 0,4X0,4X0,4 M. AF_12/2020 |  | UN | 3 | 0 | 0 | 0 | 0 | CONFORME adendo complementar estacionamento -ACRESCENTAR 03 UD | 253.07 | 241.82 | SINAPI - 97887 - CAIXA ENTERRADA ELETRICA RETANGULAR, EM ALVENARIA COM TIJOLOS CERAMICOS MACICOS, FUNDO COM BRITA, DIMENSOES INTERNAS: 0,4X0,4X0,4 M. AF_12/2020 | UN | CONFORME adendo complementar estacionamento -ACRESCENTAR 03 UD | CONFORME adendo complementar estacionamento -ACRESCENTAR 03 UD
SINAPI | 16.1.19 | 91926 | CABO DE COBRE FLEXÍVEL ISOLADO, 2,5 MM², ANTI-CHAMA 450/750 V, PARA CIRCUITOS TERMINAIS - FORNECIMENTO E INSTALAÇÃO. AF_03/2023 |  | M | 4428.9 | 0 | 0 | 0 | 0 | CONFORME adendo complementar estacionamento -ACRESCENTAR396,00 ML CONFORME PRANCHA COMPLEMENTAR - 4032+396 | 4.43 | 4.32 | CABO DE COBRE FLEXÍVEL ISOLADO, 2,5 MM², ANTI-CHAMA 450/750 V, PARA CIRCUITOS TERMINAIS - FORNECIMENTO E INSTALAÇÃO. AF_03/2023 | M | CONFORME adendo complementar estacionamento -ACRESCENTAR396,00 ML CONFORME PRANCHA COMPLEMENTAR - 4032+396 | CONFORME adendo complementar estacionamento -ACRESCENTAR396,00 ML CONFORME PRANCHA COMPLEMENTAR - 4032+396
SINAPI | 16.1.20 | 91928 | CABO DE COBRE FLEXÍVEL ISOLADO, 4 MM², ANTI-CHAMA 450/750 V, PARA CIRCUITOS TERMINAIS - FORNECIMENTO E INSTALAÇÃO. AF_03/2023 |  | M | 982.2 | 0 | 0 | 0 | 0 | CONFORME PROJETO PAC | 6.88 | 6.73 | CABO DE COBRE FLEXÍVEL ISOLADO, 4 MM², ANTI-CHAMA 450/750 V, PARA CIRCUITOS TERMINAIS - FORNECIMENTO E INSTALAÇÃO. AF_03/2023 | M |  | CONFORME PROJETO PAC
SINAPI | 16.1.21 | 91930 | CABO DE COBRE FLEXÍVEL ISOLADO, 6 MM², ANTI-CHAMA 450/750 V, PARA CIRCUITOS TERMINAIS - FORNECIMENTO E INSTALAÇÃO. AF_03/2023 |  | M | 213.1 | 0 | 0 | 0 | 0 | CONFORME PROJETO PAC | 9.62 | 9.42 | CABO DE COBRE FLEXÍVEL ISOLADO, 6 MM², ANTI-CHAMA 450/750 V, PARA CIRCUITOS TERMINAIS - FORNECIMENTO E INSTALAÇÃO. AF_03/2023 | M |  | CONFORME PROJETO PAC
AGESUL | 16.1.22 | 1201005420 | CAIXA DE PASSAGEM/ LUZ/ TELEFONIA, DE EMBUTIR, EM CHAPA DE ACO GALVANIZADO, DIMENSOES 200 X 200 X 20 CM (PADRAO CONCESSIONARIA LOCAL) |  | UN | 1 | 0 | 0 | 0 | 0 | CONFORME PROJETO PAC | 2390.14 | 2384.29 | CAIXA DE PASSAGEM/ LUZ/ TELEFONIA, DE EMBUTIR, EM CHAPA DE ACO GALVANIZADO, DIMENSOES 200 X 200 X 20 CM (PADRAO CONCESSIONARIA LOCAL) | UN |  | CONFORME PROJETO PAC
AGESUL | 16.1.23 | 1201005350 | CAIXA DE PASSAGEM METALICA DE SOBREPOR COM TAMPA PARAFUSADA, DIMENSOES 35 X 35 X 10 CM - FORNECIMENTO E INSTALACAO |  | UN | 6 | 0 | 0 | 0 | 0 | CONFORME PROJETO PAC | 76.81 | 75.64 | CAIXA DE PASSAGEM METALICA DE SOBREPOR COM TAMPA PARAFUSADA, DIMENSOES 35 X 35 X 12 CM - FORNECIMENTO E INSTALACAO | UN |  | CONFORME PROJETO PAC
SINAPI | 16.1.24 | 91979 | INTERRUPTOR INTERMEDIÁRIO (1 MÓDULO), 10A/250V, INCLUINDO SUPORTE E PLACA - FORNECIMENTO E INSTALAÇÃO. AF_03/2023 |  | UN | 1 | 0 | 0 | 0 | 0 | CONFORME PROJETO PAC | 47.25 | 45.19 | INTERRUPTOR INTERMEDIÁRIO (1 MÓDULO), 10A/250V, INCLUINDO SUPORTE E PLACA - FORNECIMENTO E INSTALAÇÃO. AF_03/2023 | UN |  | CONFORME PROJETO PAC
SINAPI | 16.1.25 | 91955 | INTERRUPTOR PARALELO (1 MÓDULO), 10A/250V, INCLUINDO SUPORTE E PLACA - FORNECIMENTO E INSTALAÇÃO. AF_03/2023 |  | UN | 13 | 0 | 0 | 0 | 0 | CONFORME PROJETO PAC | 34.18 | 32.45 | INTERRUPTOR PARALELO (1 MÓDULO), 10A/250V, INCLUINDO SUPORTE E PLACA - FORNECIMENTO E INSTALAÇÃO. AF_03/2023 | UN |  | CONFORME PROJETO PAC
SINAPI | 16.1.26 | 91957 | INTERRUPTOR SIMPLES (1 MÓDULO) COM INTERRUPTOR PARALELO (1 MÓDULO), 10A/250V, INCLUINDO SUPORTE E PLACA - FORNECIMENTO E INSTALAÇÃO. AF_03/2023 |  | UN | 2 | 0 | 0 | 0 | 0 | CONFORME PROJETO PAC | 48.73 | 46.34 | INTERRUPTOR SIMPLES (1 MÓDULO) COM INTERRUPTOR PARALELO (1 MÓDULO), 10A/250V, INCLUINDO SUPORTE E PLACA - FORNECIMENTO E INSTALAÇÃO. AF_03/2023 | UN |  | CONFORME PROJETO PAC
SINAPI | 16.1.27 | 91953 | INTERRUPTOR SIMPLES (1 MÓDULO), 10A/250V, INCLUINDO SUPORTE E PLACA - FORNECIMENTO E INSTALAÇÃO. AF_03/2023 |  | UN | 14 | 0 | 0 | 0 | 0 | CONFORME PROJETO PAC | 28.06 | 26.66 | INTERRUPTOR SIMPLES (1 MÓDULO), 10A/250V, INCLUINDO SUPORTE E PLACA - FORNECIMENTO E INSTALAÇÃO. AF_03/2023 | UN |  | CONFORME PROJETO PAC
AGESUL | 16.1.28 | 1201002056 | PLACA COM UM FURO IMPERIA BRANCO IRIEL P/ SAIDA CABO DE SOM |  | UN | 41 | 0 | 0 | 0 | 0 | CONFORME PROJETO PAC | 4.27 | 4.11 | - COM 1 FURO (4" X 2") REF. 8508 | UN |  | CONFORME PROJETO PAC
PRÓPRIO | 16.1.29 | CPU 2614 | PLACA (ESPELHO) 1 POSTO HORIZONTAL 4x2 PIAL PLUS |  | UN | 170 | 0 | 0 | 0 | 0 | CONFORME PROJETO PAC | 4.48 | 4.29 | PLACA (ESPELHO) 1 POSTO HORIZONTAL 4x2 PIAL PLUS | UN |  | CONFORME PROJETO PAC
SINAPI | 16.1.30 | 91996 | TOMADA MÉDIA DE EMBUTIR (1 MÓDULO), 2P+T 10 A, INCLUINDO SUPORTE E PLACA - FORNECIMENTO E INSTALAÇÃO. AF_03/2023 |  | UN | 6 | 0 | 0 | 0 | 0 | CONFORME PROJETO PAC | 33.2 | 31.47 | TOMADA MÉDIA DE EMBUTIR (1 MÓDULO), 2P+T 10 A, INCLUINDO SUPORTE E PLACA - FORNECIMENTO E INSTALAÇÃO. AF_03/2023 | UN |  | CONFORME PROJETO PAC
SINAPI | 16.1.31 | 91997 | TOMADA MÉDIA DE EMBUTIR (1 MÓDULO), 2P+T 20 A, INCLUINDO SUPORTE E PLACA - FORNECIMENTO E INSTALAÇÃO. AF_03/2023 |  | UN | 2 | 0 | 0 | 0 | 0 | CONFORME PROJETO PAC | 35.1 | 33.37 | TOMADA MÉDIA DE EMBUTIR (1 MÓDULO), 2P+T 20 A, INCLUINDO SUPORTE E PLACA - FORNECIMENTO E INSTALAÇÃO. AF_03/2023 | UN |  | CONFORME PROJETO PAC
SINAPI | 16.1.32 | 92028 | INTERRUPTOR PARALELO (1 MÓDULO) COM 1 TOMADA DE EMBUTIR 2P+T 10 A, SEM SUPORTE E SEM PLACA - FORNECIMENTO E INSTALAÇÃO. AF_03/2023 |  | UN | 1 | 0 | 0 | 0 | 0 | CONFORME PROJETO PAC | 43.6 | 41.36 | INTERRUPTOR PARALELO (1 MÓDULO) COM 1 TOMADA DE EMBUTIR 2P+T 10 A, SEM SUPORTE E SEM PLACA - FORNECIMENTO E INSTALAÇÃO. AF_03/2023 | UN |  | CONFORME PROJETO PAC
SINAPI | 16.1.33 | 91952 | INTERRUPTOR SIMPLES (1 MÓDULO), 10A/250V, SEM SUPORTE E SEM PLACA - FORNECIMENTO E INSTALAÇÃO. AF_03/2023 |  | UN | 1 | 0 | 0 | 0 | 0 | CONFORME PROJETO PAC | 17.74 | 16.83 | INTERRUPTOR SIMPLES (1 MÓDULO), 10A/250V, SEM SUPORTE E SEM PLACA - FORNECIMENTO E INSTALAÇÃO. AF_03/2023 | UN |  | CONFORME PROJETO PAC
SINAPI | 16.1.34 | 92022 | INTERRUPTOR SIMPLES (1 MÓDULO) COM 1 TOMADA DE EMBUTIR 2P+T 10 A, SEM SUPORTE E SEM PLACA - FORNECIMENTO E INSTALAÇÃO. AF_03/2023 |  | UN | 12 | 0 | 0 | 0 | 0 | CONFORME PROJETO PAC | 37.43 | 35.53 | INTERRUPTOR SIMPLES (1 MÓDULO) COM 1 TOMADA DE EMBUTIR 2P+T 10 A, SEM SUPORTE E SEM PLACA - FORNECIMENTO E INSTALAÇÃO. AF_03/2023 | UN |  | CONFORME PROJETO PAC
SINAPI | 16.1.35 | 92002 | TOMADA MÉDIA DE EMBUTIR (2 MÓDULOS), 2P+T 10 A, SEM SUPORTE E SEM PLACA - FORNECIMENTO E INSTALAÇÃO. AF_03/2023 |  | UN | 31 | 0 | 0 | 0 | 0 | CONFORME PROJETO PAC | 42.62 | 40.38 | TOMADA MÉDIA DE EMBUTIR (2 MÓDULOS), 2P+T 10 A, SEM SUPORTE E SEM PLACA - FORNECIMENTO E INSTALAÇÃO. AF_03/2023 | UN |  | CONFORME PROJETO PAC
SINAPI | 16.1.36 | 92003 | TOMADA MÉDIA DE EMBUTIR (2 MÓDULOS), 2P+T 20 A, SEM SUPORTE E SEM PLACA - FORNECIMENTO E INSTALAÇÃO. AF_03/2023 |  | UN | 42 | 0 | 0 | 0 | 0 | CONFORME PROJETO PAC | 46.42 | 44.18 | TOMADA MÉDIA DE EMBUTIR (2 MÓDULOS), 2P+T 20 A, SEM SUPORTE E SEM PLACA - FORNECIMENTO E INSTALAÇÃO. AF_03/2023 | UN |  | CONFORME PROJETO PAC
SINAPI | 16.1.37 | 92010 | TOMADA MÉDIA DE EMBUTIR (3 MÓDULOS), 2P+T 10 A, SEM SUPORTE E SEM PLACA - FORNECIMENTO E INSTALAÇÃO. AF_03/2023 |  | UN | 3 | 0 | 0 | 0 | 0 | CONFORME PROJETO PAC | 62.31 | 59.08 | TOMADA MÉDIA DE EMBUTIR (3 MÓDULOS), 2P+T 10 A, SEM SUPORTE E SEM PLACA - FORNECIMENTO E INSTALAÇÃO. AF_03/2023 | UN |  | CONFORME PROJETO PAC
SINAPI | 16.1.38 | 91994 | TOMADA MÉDIA DE EMBUTIR (1 MÓDULO), 2P+T 10 A, SEM SUPORTE E SEM PLACA - FORNECIMENTO E INSTALAÇÃO. AF_03/2023 |  | UN | 25 | 0 | 0 | 0 | 0 | CONFORME PROJETO PAC | 22.88 | 21.64 | TOMADA MÉDIA DE EMBUTIR (1 MÓDULO), 2P+T 10 A, SEM SUPORTE E SEM PLACA - FORNECIMENTO E INSTALAÇÃO. AF_03/2023 | UN |  | CONFORME PROJETO PAC
SINAPI | 16.1.39 | 91995 | TOMADA MÉDIA DE EMBUTIR (1 MÓDULO), 2P+T 20 A, SEM SUPORTE E SEM PLACA - FORNECIMENTO E INSTALAÇÃO. AF_03/2023 |  | UN | 50 | 0 | 0 | 0 | 0 | CONFORME PROJETO PAC | 24.78 | 23.54 | TOMADA MÉDIA DE EMBUTIR (1 MÓDULO), 2P+T 20 A, SEM SUPORTE E SEM PLACA - FORNECIMENTO E INSTALAÇÃO. AF_03/2023 | UN |  | CONFORME PROJETO PAC
SINAPI | 16.1.40 | 97595 | SENSOR DE PRESENÇA COM FOTOCÉLULA, FIXAÇÃO EM PAREDE - FORNECIMENTO E INSTALAÇÃO. AF_09/2024 |  | UN | 1 | 0 | 0 | 0 | 0 | CONFORME PROJETO PAC | 100.82 | 99.05 | SENSOR DE PRESENÇA COM FOTOCÉLULA, FIXAÇÃO EM PAREDE - FORNECIMENTO E INSTALAÇÃO. AF_09/2024 | UN |  | CONFORME PROJETO PAC
SINAPI | 16.1.41 | 101632 | RELÉ FOTOELÉTRICO PARA COMANDO DE ILUMINAÇÃO EXTERNA 1000 W - FORNECIMENTO E INSTALAÇÃO. AF_08/2020 |  | UN | 12 | 0 | 0 | 0 | 0 | CONFORME adendo complementar estacionamento -ACRESCENTAR 03 UNID CONFORME PRANCHA COMPLEMENTAR - 09 + 03 | 36.28 | 36.23 | RELÉ FOTOELÉTRICO PARA COMANDO DE ILUMINAÇÃO EXTERNA 1000 W - FORNECIMENTO E INSTALAÇÃO. AF_02/2025 | UN | CONFORME adendo complementar estacionamento -ACRESCENTAR 03 UNID CONFORME PRANCHA COMPLEMENTAR - 09 + 03 | CONFORME adendo complementar estacionamento -ACRESCENTAR 03 UNID CONFORME PRANCHA COMPLEMENTAR - 09 + 03
PRÓPRIO | 16.1.42 | CPU 2616 | RELÉ DE TEMPO ELETRÔNICO DE 3 ATÉ 30S - 220V - 50/60HZ |  | UN | 9 | 0 | 0 | 0 | 0 | CONFORME PROJETO PAC | 220.71 | 216.81 | RELÉ DE TEMPO ELETRÔNICO DE 3 ATÉ 30S - 220V - 50/60HZ | UN |  | CONFORME PROJETO PAC
SINAPI | 16.1.43 | 93660 | DISJUNTOR BIPOLAR TIPO DIN, CORRENTE NOMINAL DE 10A - FORNECIMENTO E INSTALAÇÃO. AF_10/2020 |  | UN | 42 | 0 | 0 | 0 | 0 | CONFORME adendo complementar estacionamento -ACRESCENTAR 01 UNID CONFORME PRANCHA COMPLEMENTAR - 41 + 1 | 57.34 | 57.06 | DISJUNTOR BIPOLAR TIPO DIN, CORRENTE NOMINAL DE 10A - FORNECIMENTO E INSTALAÇÃO. AF_10/2020 | UN | CONFORME adendo complementar estacionamento -ACRESCENTAR 01 UNID CONFORME PRANCHA COMPLEMENTAR - 41 + 1 | CONFORME adendo complementar estacionamento -ACRESCENTAR 01 UNID CONFORME PRANCHA COMPLEMENTAR - 41 + 1
PRÓPRIO | 16.1.44 | CPU 2692 | DISJUNTOR TERMOMAGNÉTICO, BIPOLAR 220/380 V, CORRENTE DE 60 A ATÉ 100 A |  | UN | 4 | 0 | 0 | 0 | 0 | CONFORME PROJETO PAC | 173.33 | 170.99 | DISJUNTOR TERMOMAGNÉTICO, BIPOLAR 220/380 V, CORRENTE DE 60 A ATÉ 100 A | UN |  | CONFORME PROJETO PAC
PRÓPRIO | 16.1.45 | CPU 2693 | DISJUNTOR DIN TRIPOLAR 100A CURVA C STECK |  | UN | 2 | 0 | 0 | 0 | 0 | CONFORME PROJETO PAC | 262.93 | 259.72 | DISJUNTOR DIN TRIPOLAR 100A CURVA C STECK | UN |  | CONFORME PROJETO PAC
SINAPI | 16.1.46 | 101894 | DISJUNTOR TRIPOLAR TIPO NEMA, CORRENTE NOMINAL DE 60 ATÉ 100A - FORNECIMENTO E INSTALAÇÃO. AF_10/2020 |  | UN | 4 | 0 | 0 | 0 | 0 | CONFORME PROJETO PAC | 159.43 | 156.37 | DISJUNTOR TRIPOLAR TIPO NEMA, CORRENTE NOMINAL DE 60 ATÉ 100A - FORNECIMENTO E INSTALAÇÃO. AF_10/2020 | UN |  | CONFORME PROJETO PAC
SINAPI | 16.1.47 | 93661 | DISJUNTOR BIPOLAR TIPO DIN, CORRENTE NOMINAL DE 16A - FORNECIMENTO E INSTALAÇÃO. AF_10/2020 |  | UN | 7 | 0 | 0 | 0 | 0 | CONFORME PROJETO PAC | 58.6 | 58.23 | DISJUNTOR BIPOLAR TIPO DIN, CORRENTE NOMINAL DE 16A - FORNECIMENTO E INSTALAÇÃO. AF_10/2020 | UN |  | CONFORME PROJETO PAC
SINAPI | 16.1.48 | 93662 | DISJUNTOR BIPOLAR TIPO DIN, CORRENTE NOMINAL DE 20A - FORNECIMENTO E INSTALAÇÃO. AF_10/2020 |  | UN | 14 | 0 | 0 | 0 | 0 | CONFORME PROJETO PAC | 61.21 | 60.7 | DISJUNTOR BIPOLAR TIPO DIN, CORRENTE NOMINAL DE 20A - FORNECIMENTO E INSTALAÇÃO. AF_10/2020 | UN |  | CONFORME PROJETO PAC
SINAPI | 16.1.49 | 93663 | DISJUNTOR BIPOLAR TIPO DIN, CORRENTE NOMINAL DE 25A - FORNECIMENTO E INSTALAÇÃO. AF_10/2020 |  | UN | 1 | 0 | 0 | 0 | 0 | CONFORME PROJETO PAC | 61.21 | 60.7 | DISJUNTOR BIPOLAR TIPO DIN, CORRENTE NOMINAL DE 25A - FORNECIMENTO E INSTALAÇÃO. AF_10/2020 | UN |  | CONFORME PROJETO PAC
SINAPI | 16.1.50 | 93665 | DISJUNTOR BIPOLAR TIPO DIN, CORRENTE NOMINAL DE 40A - FORNECIMENTO E INSTALAÇÃO. AF_10/2020 |  | UN | 4 | 0 | 0 | 0 | 0 | CONFORME PROJETO PAC | 68.34 | 67.29 | DISJUNTOR BIPOLAR TIPO DIN, CORRENTE NOMINAL DE 40A - FORNECIMENTO E INSTALAÇÃO. AF_10/2020 | UN |  | CONFORME PROJETO PAC
SINAPI | 16.1.51 | 101893 | DISJUNTOR TRIPOLAR TIPO NEMA, CORRENTE NOMINAL DE 10 ATÉ 50A - FORNECIMENTO E INSTALAÇÃO. AF_10/2020 |  | UN | 7 | 0 | 0 | 0 | 0 | CONFORME PROJETO PAC | 92.68 | 91.91 | DISJUNTOR TRIPOLAR TIPO NEMA, CORRENTE NOMINAL DE 10 ATÉ 50A - FORNECIMENTO E INSTALAÇÃO. AF_10/2020 | UN |  | CONFORME PROJETO PAC
SINAPI | 16.1.52 | 93668 | DISJUNTOR TRIPOLAR TIPO DIN, CORRENTE NOMINAL DE 16A - FORNECIMENTO E INSTALAÇÃO. AF_10/2020 |  | UN | 1 | 0 | 0 | 0 | 0 | CONFORME PROJETO PAC | 73.78 | 73.22 | DISJUNTOR TRIPOLAR TIPO DIN, CORRENTE NOMINAL DE 16A - FORNECIMENTO E INSTALAÇÃO. AF_10/2020 | UN |  | CONFORME PROJETO PAC
PRÓPRIO | 16.1.53 | CPU 2694 | DISJUNTOR CAIXA MOLDADA TERMOMAGNETICO FIXO, TRIPOLAR 200A, ICU: 50KA, 400/500VCA, REFERÊNCIA SIEMENS, SOPRANO, SCHNEIDER OU EQUIVALENTE |  | UN | 1 | 0 | 0 | 0 | 0 | CONFORME PROJETO PAC | 1890.55 | 1884.7 | DISJUNTOR CAIXA MOLDADA TERMOMAGNETICO FIXO, TRIPOLAR 200A, ICU: 50KA, 400/500VCA, REFERÊNCIA SIEMENS, SOPRANO, SCHNEIDER OU EQUIVALENTE | UN |  | CONFORME PROJETO PAC
PRÓPRIO | 16.1.54 | CPU 2618 | DISPOSITIVO PROTETOR DE SURTO 220V OU 127V, 20 KA, TRIFASICO |  | UN | 18 | 0 | 0 | 0 | 0 | CONFORME PROJETO PAC | 327.32 | 325.31 | DISPOSITIVO PROTETOR DE SURTO 220V OU 127V, 20 KA, TRIFASICO | UN |  | CONFORME PROJETO PAC
PRÓPRIO | 16.1.55 | CPU 2619 | DISPOSITIVO DE PROTEÇÃO CONTRA SURTO, 1 POLO, SUPORTABILIDADE &LT;= 4 KV, UN ATÉ 240V/415V, IIMP = 60 KA, CURVA DE ENSAIO 10/350µS - CLASSE 1 |  | UN | 8 | 0 | 0 | 0 | 0 | CONFORME PROJETO PAC | 87.46 | 85.81 | DISPOSITIVO DE PROTEÇÃO CONTRA SURTO, 1 POLO, SUPORTABILIDADE &LT;= 4 KV, UN ATÉ 240V/415V, IIMP = 60 KA, CURVA DE ENSAIO 10/350µS - CLASSE 1 | UN |  | CONFORME PROJETO PAC
AGESUL | 16.1.56 | 1201005165 | DISPOSITIVO DR, 4 POLOS, SENSIBILIDADE DE 30MA, CORRENTE DE 25 A, TIPO AC - FORNECIMENTO E INSTALACAO |  | UN | 18 | 0 | 0 | 0 | 0 | CONFORME PROJETO PAC | 167.33 | 166.56 | DISPOSITIVO DR, 4 POLOS, SENSIBILIDADE DE 30MA, CORRENTE DE 25 A, TIPO AC - FORNECIMENTO E INSTALACAO | UN |  | CONFORME PROJETO PAC
AGESUL | 16.1.57 | 1201005177 | DISPOSITIVO DR, 4 POLOS, SENSIBILIDADE DE 30MA, CORRENTE DE 100 A, TIPO AC - FORNECIMENTO E INSTALACAO |  | UN | 3 | 0 | 0 | 0 | 0 | CONFORME PROJETO PAC | 357.51 | 354.45 | DISPOSITIVO DR, 4 POLOS, SENSIBILIDADE DE 30MA, CORRENTE DE 100 A, TIPO AC - FORNECIMENTO E INSTALACAO | UN |  | CONFORME PROJETO PAC
PRÓPRIO | 16.1.58 | CPU 2623 | SAIDA PARA ELETRODUTO MG2982 HORIZONTAL |  | UN | 11 | 0 | 0 | 0 | 0 | CONFORME PROJETO PAC | 15.51 | 14.9 | SAIDA PARA ELETRODUTO MG2982 HORIZONTAL | UN |  | CONFORME PROJETO PAC
PRÓPRIO | 16.1.59 | CPU 2624 | SAIDA HORIZONTAL PARA ELETROCALHA 1 1/4"" |  | UN | 33 | 0 | 0 | 0 | 0 | CONFORME PROJETO PAC | 13.98 | 13.37 | SAIDA HORIZONTAL PARA ELETROCALHA 1 1/4"" | UN |  | CONFORME PROJETO PAC
PRÓPRIO | 16.1.60 | CPU 2625 | CURVA DE INVERSAO PARA ELETROCALHA 100X100MM CHAPA 20 |  | UN | 4 | 0 | 0 | 0 | 0 | CONFORME PROJETO PAC | 61.01 | 59.31 | CURVA DE INVERSAO PARA ELETROCALHA 100X100MM CHAPA 20 | UN |  | CONFORME PROJETO PAC
AGESUL | 16.1.61 | 1201004100 | ELETROCALHA PERFURADA TIPO ""U"" 100X100 CHAPA 22 SEM TAMPA |  | M | 88.6 | 0 | 0 | 0 | 0 | CONFORME PROJETO PAC | 87.38 | 85.03 | ELETROCALHA PERFURADA 100X100MM, EM CHAPA DE ACO GALVANIZADA CH. 24, SEM TAMPA, INCLUSIVE CONEXOES | M |  | CONFORME PROJETO PAC
PRÓPRIO | 16.1.62 | CPU 2627 | SUPORTE VERTICAL 150 X 150 MM PARA FIXAÇÃO DE ELETROCALHA METÁLICA (REF.: MOPA OU SIMILAR) |  | UN | 87 | 0 | 0 | 0 | 0 | CONFORME PROJETO PAC | 37.06 | 36.3 | SUPORTE VERTICAL 150 X 150 MM PARA FIXAÇÃO DE ELETROCALHA METÁLICA (REF.: MOPA OU SIMILAR) | UN |  | CONFORME PROJETO PAC
PRÓPRIO | 16.1.63 | CPU 2628 | TE VERTICAL DE SUBIDA PARA ELETROCALHA 100x100 CHAPA 20 |  | UN | 7 | 0 | 0 | 0 | 0 | CONFORME PROJETO PAC | 73.21 | 71.1 | TE VERTICAL DE SUBIDA PARA ELETROCALHA 100x100 CHAPA 20 | UN |  | CONFORME PROJETO PAC
PRÓPRIO | 16.1.64 | CPU 2630 | EMENDA PARA ELETROCALHA TIPO U 100X100 |  | UN | 96 | 0 | 0 | 0 | 0 | CONFORME PROJETO PAC | 12.05 | 11.49 | EMENDA PARA ELETROCALHA TIPO U 100X100 | UN |  | CONFORME PROJETO PAC
PRÓPRIO | 16.1.65 | CPU 2631 | TERMINAL DE FECHAMENTO LISO,PARA ELETROCALHA PERFURADA OU LI SA,100X100MM.FORNECIMENTO E COLOCACAO |  | UN | 5 | 0 | 0 | 0 | 0 | CONFORME PROJETO PAC | 15.66 | 14.9 | TERMINAL DE FECHAMENTO LISO,PARA ELETROCALHA PERFURADA OU LI SA,100X100MM.FORNECIMENTO E COLOCACAO | UN |  | CONFORME PROJETO PAC
SINAPI | 16.1.66 | 91837 | ELETRODUTO FLEXÍVEL CORRUGADO REFORÇADO, PVC, DN 32 MM (1"), PARA CIRCUITOS TERMINAIS, INSTALADO EM FORRO - FORNECIMENTO E INSTALAÇÃO. AF_03/2023_PA |  | M | 163.7 | 0 | 0 | 0 | 0 | CONFORME adendo complementar estacionamento -ACRESCENTAR139,80 ML CONFORME PRANCHA COMPLEMENTAR 23,90+139,80 | 25.62 | 24.7 | ELETRODUTO FLEXÍVEL CORRUGADO REFORÇADO, PVC, DN 32 MM (1"), PARA CIRCUITOS TERMINAIS, INSTALADO EM FORRO - FORNECIMENTO E INSTALAÇÃO. AF_03/2023 | M | CONFORME adendo complementar estacionamento -ACRESCENTAR139,80 ML CONFORME PRANCHA COMPLEMENTAR 23,90+139,80 | CONFORME adendo complementar estacionamento -ACRESCENTAR139,80 ML CONFORME PRANCHA COMPLEMENTAR 23,90+139,80
SINAPI | 16.1.67 | 91835 | ELETRODUTO FLEXÍVEL CORRUGADO REFORÇADO, PVC, DN 25 MM (3/4"), PARA CIRCUITOS TERMINAIS, INSTALADO EM FORRO - FORNECIMENTO E INSTALAÇÃO. AF_03/2023_PA |  | M | 1058.62 | 0 | 0 | 0 | 0 | CONFORME IMPLANTACAO TERRENO PMD ACRESCENTAR 12,12 CONFORME PRANCHA COMPLEMENTAR - 1046,50+12,12 | 20.6 | 19.74 | ELETRODUTO FLEXÍVEL CORRUGADO REFORÇADO, PVC, DN 25 MM (3/4"), PARA CIRCUITOS TERMINAIS, INSTALADO EM FORRO - FORNECIMENTO E INSTALAÇÃO. AF_03/2023 | M | CONFORME IMPLANTACAO TERRENO PMD ACRESCENTAR 12,12 CONFORME PRANCHA COMPLEMENTAR - 1046,50+12,12 | CONFORME IMPLANTACAO TERRENO PMD ACRESCENTAR 12,12 CONFORME PRANCHA COMPLEMENTAR - 1046,50+12,12
SINAPI | 16.1.68 | 93008 | ELETRODUTO RÍGIDO ROSCÁVEL, PVC, DN 50 MM (1 1/2"), PARA REDE ENTERRADA DE DISTRIBUIÇÃO DE ENERGIA ELÉTRICA - FORNECIMENTO E INSTALAÇÃO. AF_12/2021 |  | M | 68.3 | 0 | 0 | 0 | 0 | CONFORME adendo complementar estacionamento -ACRESCENTAR 57 ML CONFORME PRANCHA COMPLEMENTAR 11,30 + 57 | 18.99 | 18.55 | ELETRODUTO RÍGIDO ROSCÁVEL, PVC, DN 50 MM (1 1/2"), PARA REDE ENTERRADA DE DISTRIBUIÇÃO DE ENERGIA ELÉTRICA - FORNECIMENTO E INSTALAÇÃO. AF_12/2021 | M | CONFORME adendo complementar estacionamento -ACRESCENTAR 57 ML CONFORME PRANCHA COMPLEMENTAR 11,30 + 57 | CONFORME adendo complementar estacionamento -ACRESCENTAR 57 ML CONFORME PRANCHA COMPLEMENTAR 11,30 + 57
SINAPI | 16.1.69 | 91865 | ELETRODUTO RÍGIDO ROSCÁVEL, PVC, DN 40 MM (1 1/4"), PARA CIRCUITOS TERMINAIS, INSTALADO EM FORRO - FORNECIMENTO E INSTALAÇÃO. AF_03/2023 |  | M | 242.39 | 0 | 0 | 0 | 0 | CONFORME IMPLANTACAO TERRENO PMD ACRESCENTAR 17,39 CONFORME PRANCHA COMPLEMENTAR - 225,00+17,39 | 19.39 | 18.77 | ELETRODUTO RÍGIDO ROSCÁVEL, PVC, DN 40 MM (1 1/4"), PARA CIRCUITOS TERMINAIS, INSTALADO EM FORRO - FORNECIMENTO E INSTALAÇÃO. AF_03/2023 | M | CONFORME IMPLANTACAO TERRENO PMD ACRESCENTAR 17,39 CONFORME PRANCHA COMPLEMENTAR - 225,00+17,39 | CONFORME IMPLANTACAO TERRENO PMD ACRESCENTAR 17,39 CONFORME PRANCHA COMPLEMENTAR - 225,00+17,39
SINAPI | 16.1.70 | 93009 | ELETRODUTO RÍGIDO ROSCÁVEL, PVC, DN 60 MM (2"), PARA REDE ENTERRADA DE DISTRIBUIÇÃO DE ENERGIA ELÉTRICA - FORNECIMENTO E INSTALAÇÃO. AF_12/2021 |  | M | 4.8 | 0 | 0 | 0 | 0 | CONFORME PROJETO PAC | 28.28 | 27.78 | ELETRODUTO RÍGIDO ROSCÁVEL, PVC, DN 60 MM (2"), PARA REDE ENTERRADA DE DISTRIBUIÇÃO DE ENERGIA ELÉTRICA - FORNECIMENTO E INSTALAÇÃO. AF_12/2021 | M |  | CONFORME PROJETO PAC
SINAPI | 16.1.71 | 93011 | ELETRODUTO RÍGIDO ROSCÁVEL, PVC, DN 85 MM (3"), PARA REDE ENTERRADA DE DISTRIBUIÇÃO DE ENERGIA ELÉTRICA - FORNECIMENTO E INSTALAÇÃO. AF_12/2021 |  | M | 9.2 | 0 | 0 | 0 | 0 | CONFORME PROJETO PAC | 48.45 | 47.79 | ELETRODUTO RÍGIDO ROSCÁVEL, PVC, DN 85 MM (3"), PARA REDE ENTERRADA DE DISTRIBUIÇÃO DE ENERGIA ELÉTRICA - FORNECIMENTO E INSTALAÇÃO. AF_12/2021 | M |  | CONFORME PROJETO PAC
SINAPI | 16.1.72 | 93012 | ELETRODUTO RÍGIDO ROSCÁVEL, PVC, DN 110 MM (4"), PARA REDE ENTERRADA DE DISTRIBUIÇÃO DE ENERGIA ELÉTRICA - FORNECIMENTO E INSTALAÇÃO. AF_12/2021 |  | M | 36.24 | 0 | 0 | 0 | 0 | CONFORME IMPLANTACAO TERRENO PMD ACRESCENTAR 13,44 CONFORME PRANCHA COMPLEMENTAR - 22,80+13,44 | 73.5 | 72.67 | ELETRODUTO RÍGIDO ROSCÁVEL, PVC, DN 110 MM (4"), PARA REDE ENTERRADA DE DISTRIBUIÇÃO DE ENERGIA ELÉTRICA - FORNECIMENTO E INSTALAÇÃO. AF_12/2021 | M | CONFORME IMPLANTACAO TERRENO PMD ACRESCENTAR 13,44 CONFORME PRANCHA COMPLEMENTAR - 22,80+13,44 | CONFORME IMPLANTACAO TERRENO PMD ACRESCENTAR 13,44 CONFORME PRANCHA COMPLEMENTAR - 22,80+13,44
PRÓPRIO | 16.1.73 | CPU 2632 | ELETRODUTO GALVANIZADO CONFORME NBR13057 - 1 1/4´ COM ACESSÓRIOS |  | M | 1 | 0 | 0 | 0 | 0 | CONFORME PROJETO PAC | 53.98 | 50.85 | ELETRODUTO GALVANIZADO CONFORME NBR13057 - 1 1/4´ COM ACESSÓRIOS | M |  | CONFORME PROJETO PAC
PRÓPRIO | 16.1.74 | CPU 2635 | SOQUETE OU BOCAL DE PORCELANA E27 DE TEMPO, REF.MT-2233, MARCA DECORLUX OU SIMILAR |  | UN | 102 | 0 | 0 | 0 | 0 | CONFORME PROJETO PAC | 16.15 | 15.58 | SOQUETE OU BOCAL DE PORCELANA E27 DE TEMPO, REF.MT-2233, MARCA DECORLUX OU SIMILAR | UN |  | CONFORME PROJETO PAC
SINAPI | 16.1.75 | 101538 | ARMAÇÃO SECUNDÁRIA, COM 1 ESTRIBO E 1 ISOLADOR - FORNECIMENTO E INSTALAÇÃO. AF_07/2020 |  | UN | 2 | 0 | 0 | 0 | 0 | CONFORME PROJETO PAC | 67.3 | 66.37 | ARMAÇÃO SECUNDÁRIA, COM 1 ESTRIBO E 1 ISOLADOR - FORNECIMENTO E INSTALAÇÃO. AF_07/2020 | UN |  | CONFORME PROJETO PAC
SINAPI | 16.1.76 | 97361 | QUADRO DE MEDIÇÃO GERAL DE ENERGIA COM 16 MEDIDORES - FORNECIMENTO E INSTALAÇÃO. AF_10/2020 |  | UN | 1 | 0 | 0 | 0 | 0 | CONFORME PROJETO PAC | 8468.36 | 8439.81 | QUADRO DE MEDIÇÃO GERAL DE ENERGIA COM 16 MEDIDORES - FORNECIMENTO E INSTALAÇÃO. AF_10/2020 | UN |  | CONFORME PROJETO PAC
AGESUL | 16.1.77 | 1201005017 | QUADRO DE DISTRIBUICAO DE ENERGIA DE EMBUTIR, BARRAMENTO TRIFASICO 225A, CAPACIDADE PARA 70 MODULOS DIN DA CEMAR OU SIMILAR - FORNECIMENTO E INSTALACAO |  | UN | 1 | 0 | 0 | 0 | 0 | CONFORME PROJETO PAC | 2025.25 | 1994.05 | QUADRO DE DISTRIBUICAO DE ENERGIA DE EMBUTIR, BARRAMENTO TRIFASICO 225A, CAPACIDADE PARA 70 MODULOS DIN DA CEMAR OU SIMILAR - FORNECIMENTO E INSTALACAO | UN |  | CONFORME PROJETO PAC
AGESUL | 16.1.78 | 1201005013 | QUADRO DE DISTRIBUICAO DE ENERGIA DE EMBUTIR, BARRAMENTO TRIFASICO DE 150A, CAPACIDADE PARA 34 MODULOS DIN DA CEMAR OU SIMILAR - FORNECIMENTO E INSTALACAO |  | UN | 1 | 0 | 0 | 0 | 0 | CONFORME PROJETO PAC | 915.27 | 901.62 | QUADRO DE DISTRIBUICAO DE ENERGIA DE EMBUTIR, BARRAMENTO TRIFASICO DE 150A, CAPACIDADE PARA 34 MODULOS DIN DA CEMAR OU SIMILAR - FORNECIMENTO E INSTALACAO | UN |  | CONFORME PROJETO PAC
AGESUL | 16.1.79 | 1201005014 | QUADRO DE DISTRIBUIÇÃO DE ENERGIA EM CHAPA DE AÇO GALVANIZADO, DE EMBUTIR, COM BARRAMENTO TRIFÁSICO, PARA 40 DISJUNTORES DIN 100A - FORNECIMENTO E INSTALAÇÃO. AF_10/2020 |  | UN | 2 | 0 | 0 | 0 | 0 | CONFORME PROJETO PAC | 1645.41 | 1629.81 | QUADRO DE DISTRIBUICAO DE ENERGIA DE EMBUTIR, BARRAMENTO TRIFASICO DE 150A, CAPACIDADE PARA 42 MODULOS DIN DA CEMAR OU SIMILAR - FORNECIMENTO E INSTALACAO | UN |  | CONFORME PROJETO PAC
PRÓPRIO | 16.1.80 | CPU 2638 | QUADRO GERAL DE DISTRIBUIÇÃO, EMBUTIR, COM BARRAMENTO, EM CHAPA DE AÇO, MEDINDO:1800X1100X250CM, EXCLUSIVE DISJUNTORES |  | UN | 2 | 0 | 0 | 0 | 0 | CONFORME PROJETO PAC | 4357.55 | 4327.07 | QUADRO GERAL DE DISTRIBUIÇÃO, EMBUTIR, COM BARRAMENTO, EM CHAPA DE AÇO, MEDINDO:1800X1100X250CM, EXCLUSIVE DISJUNTORES | UN |  | CONFORME PROJETO PAC
| 16.2 |  | ILUMINAÇÃO |  |  |  |  | 0 |  | 0 | [6 empty] | CONFORME PROJETO PAC
PRÓPRIO | 16.2.1 | CPU 2639 | LUMINARIA DE EMBUTIR PLAFON 18W LED BRANCO FRIO 22,5x22,5 |  | UN | 1 | 0 | 0 | 0 | 0 | CONFORME PROJETO PAC | 85.34 | 81.32 | LUMINARIA DE EMBUTIR PLAFON 18W LED BRANCO FRIO 22,5x22,5 | UN |  | CONFORME PROJETO PAC
PRÓPRIO | 16.2.2 | CPU 2696 | LUMINARIA TIPO PLAFON COM PAINEL LED, 40X40CM, EMBUTIR, POTENCIA DE 36W, 4000K, LUZ NEUTRA, ELGIN OU SIMILAR - FORNECIMENTO E INSTALACAO |  | UN | 71 | 0 | 0 | 0 | 0 | CONFORME PROJETO PAC | 219.74 | 218.34 | LUMINARIA TIPO PLAFON COM PAINEL LED, 40X40CM, EMBUTIR, POTENCIA DE 36W, 4000K, LUZ NEUTRA, ELGIN OU SIMILAR - FORNECIMENTO E INSTALACAO | UN |  | CONFORME PROJETO PAC
PRÓPRIO | 16.2.3 | CPU 2697 | LUMINARIA TIPO PLAFON COM PAINEL LED, 40X40CM, SOBREPOR, POTENCIA DE 36W, 4000K, LUZ NEUTRA, ELGIN OU SIMILAR - FORNECIMENTO E INSTALACAO |  | UN | 2 | 0 | 0 | 0 | 0 | CONFORME PROJETO PAC | 186.35 | 184.95 | LUMINARIA TIPO PLAFON COM PAINEL LED, 40X40CM, SOBREPOR, POTENCIA DE 36W, 4000K, LUZ NEUTRA, ELGIN OU SIMILAR - FORNECIMENTO E INSTALACAO | UN |  | CONFORME PROJETO PAC
PRÓPRIO | 16.2.4 | CPU 2641 | LUMINÁRIA DE EMBUTIR DE LED RETANGULAR, DIMENSÃO DE 60X20CM OU EQUIVALENTE. CORPO FABRICADO EM ALUMÍNIO COM ACABAMENTO EM PINTURA ELETROSTÁTICA NA COR BRANCO OU SIMILAR. FIXADA ATRAVÉS DE PRESILHAS PARA GESSO. MONTADA COM LED INTEGRADO DE ALTA PERFORMANCE 24W BRANCO NEUTRO OU BRANCO FRIO 4500K - 6500K E DRIVER BIVOLT. |  | UN | 19 | 0 | 0 | 0 | 0 | CONFORME PROJETO PAC | 381.52 | 372.37 | LUMINÁRIA DE EMBUTIR DE LED RETANGULAR, DIMENSÃO DE 60X20CM OU EQUIVALENTE. CORPO FABRICADO EM ALUMÍNIO COM ACABAMENTO EM PINTURA ELETROSTÁTICA NA COR BRANCO OU SIMILAR. FIXADA ATRAVÉS DE PRESILHAS PARA GESSO. MONTADA COM LED INTEGRADO DE ALTA PERFORMANCE 24W BRANCO NEUTRO OU BRANCO FRIO 4500K - 6500K E DRIVER BIVOLT. | UN |  | CONFORME PROJETO PAC
PRÓPRIO | 16.2.5 | CPU 2642 | LUMINÁRIA PLAFON (SOBREPOR) 22,5 X 22,5 - 18 W - 6000K - G- LIGHT OU SIMILAR |  | UN | 1 | 0 | 0 | 0 | 0 | CONFORME PROJETO PAC | 72.33 | 69.26 | LUMINÁRIA PLAFON (SOBREPOR) 22,5 X 22,5 - 18 W - 6000K - G- LIGHT OU SIMILAR | UN |  | CONFORME PROJETO PAC
PRÓPRIO | 16.2.6 | CPU 2643 | LUMINÁRIA PLAFON LED QUADRADA DE EMBUTIR, 36W, 40X40 CM (MEDIDAS APROXIMADAS) - INCLUSO CORTE NO FORRO |  | UN | 21 | 0 | 0 | 0 | 0 | CONFORME PROJETO PAC | 222.39 | 220.83 | LUMINÁRIA PLAFON LED QUADRADA DE EMBUTIR, 36W, 40X40 CM (MEDIDAS APROXIMADAS) - INCLUSO CORTE NO FORRO | UN |  | CONFORME PROJETO PAC
PRÓPRIO | 16.2.7 | CPU 2645 | ARANDELA LED 18W BRANCO FRIO TIPO TARTARUGA |  | UN | 14 | 0 | 0 | 0 | 0 | CONFORME PROJETO PAC | 101.63 | 95.82 | ARANDELA LED 18W BRANCO FRIO TIPO TARTARUGA | UN |  | CONFORME PROJETO PAC
PRÓPRIO | 16.2.8 | CPU 2646 | LUMINÁRIA LED REDONDA DE EMBUTIR PARA PAREDE OU PISO, ÁREA INTERNA OU EXTERNA, BIVOLT - POTÊNCIA 6 W |  | UN | 7 | 0 | 0 | 0 | 0 | CONFORME PROJETO PAC | 226.3 | 223.57 | LUMINÁRIA LED REDONDA DE EMBUTIR PARA PAREDE OU PISO, ÁREA INTERNA OU EXTERNA, BIVOLT - POTÊNCIA 6 W | UN |  | CONFORME PROJETO PAC
AGESUL | 16.2.9 | 1201001155 | POSTE EXTERNO SIMPLES EM METAL, COR PRETA, H=3M, LINHA JARDIM, UMA LUMINARIA RETANGULAR EM VIDRO TRANSPARENTE TEMPERADO, PARA LAMPADA E-27 (EXCLUSIVE LAMPADA), REF. 21 386 3014 DA FEMARTE OU SIMILAR, INCLUSO FIXADORES |  | UN | 4 | 0 | 0 | 0 | 0 | CONFORME adendo complementar estacionamento -ACRESCENTAR 04 UD | 1160.85 | 1158.47 | POSTE RETO SIMPLES EM ACO SAE 1020 GALV. A FG,FLANGEADO, PRETO, H=4M,MOD. PT 336/1,C/ 01 LUMINARIA PUB. EM ALUMINIO INJETADO PINTURA ELET. PRETO C/ LED SMD ,MOD AD 117/100W,BIVOLT, IP66 ,C/ 01 BRACO 150 X 60,3MM, INCL. CHUMB., ALADIN OU SIMILAR | CJ | CONFORME adendo complementar estacionamento -ACRESCENTAR 04 UD | CONFORME adendo complementar estacionamento -ACRESCENTAR 04 UD
AGESUL | 16.2.10 | 1201001156 | POSTE EXTERNO DUPLO EM METAL, COR PRETA, H=3M, LINHA JARDIM, DUAS LUMINARIAS RETANGULARES EM VIDROTRANSPARENTE TEMPERADO, PARA LAMPADAS E-27 (EXCLUSIVE LAMPADA), REF. 21 387 3014 DA FEMARTE OU SIMILAR, INCLUSO FIXADORES |  | UN | 6 | 0 | 0 | 0 | 0 | CONFORME adendo complementar estacionamento -ACRESCENTAR 06 UD | 1589.66 | 1586.21 | POSTE RETO DUPLO EM ACO SAE 1020 GALV. A FG.FLANGEADO, PRETO, H=4M,MOD. PT 336/2,C/ 02 LUMINARIAS PUB. EM ALUMINIO INJETADO PINTURA ELET. PRETO C/ LED SMD, MOD AD 117/100W,BIVOLT, IP66, C/ 02 BRACOS 150X60,3MM, INCL. CHUMB. ALADIM OU SIMILAR | CJ | CONFORME adendo complementar estacionamento -ACRESCENTAR 06 UD | CONFORME adendo complementar estacionamento -ACRESCENTAR 06 UD
PRÓPRIO | 16.2.11 | COMP 161092 | LAMPADA 50W SOQUETE E27 - (REF, SINAPI 97610) |  | UN | 16 | 0 | 0 | 0 | 0 | CONFORME adendo complementar estacionamento -ACRESCENTAR 16 UD - 6 DUPLOS X X 2 = 12 + 4 SIMPLES = 16 | 27.62 | 27.16 | LAMPADA 50W SOQUETE E27 - (REF, SINAPI 97610) | UN | CONFORME adendo complementar estacionamento -ACRESCENTAR 16 UD - 6 DUPLOS X X 2 = 12 + 4 SIMPLES = 16 | CONFORME adendo complementar estacionamento -ACRESCENTAR 16 UD - 6 DUPLOS X X 2 = 12 + 4 SIMPLES = 16
PRÓPRIO | 16.2.12 | CPU 2632 | ELETRODUTO GALVANIZADO CONFORME NBR13057 - 1 1/4´ COM ACESSÓRIOS |  | M | 32 | 0 | 0 | 0 | 0 | CONFORME PROJETO PAC | 53.98 | 50.85 | ELETRODUTO GALVANIZADO CONFORME NBR13057 - 1 1/4´ COM ACESSÓRIOS | M |  | CONFORME PROJETO PAC
|  |  | POSTO DE TRANSFORMAÇÃO, MEDIÇÃO E MURETA | [13 empty] | CONFORME PROJETO PAC
|  |  | AT - 13.8kV - ESTRUTURA E3/TR3 - TRAFO 112,5 kVA - (x1) | [13 empty] | CONFORME PROJETO PAC
AGESUL | 16.2.13 | 1201008151 | ALCA PREFORMADA DE DISTRIBUICAO PARA CABO 1/0 AWG |  | PÇ | 1 | 0 | 0 | 0 | 0 | CONFORME PROJETO ELÉTRICO | 22.92 | 22.6 | ALCA PREFORMADA DE DISTRIBUICAO PARA CABO 1/0 AWG | UN | CONFORME PROJETO ELÉTRICO | CONFORME PROJETO ELÉTRICO
AGESUL | 16.2.14 | 1201008150 | SINAPI - 101555 - ALCA PREFORMADA DE DISTRIBUICAO, EM ACO GALVANIZADO, AWG 4 - FORNECIMENTO E INSTALACAO. AF_07/2020 |  | PÇ | 3 | 0 | 0 | 0 | 0 | CONFORME PROJETO ELÉTRICO | 9.5 | 9.11 | SINAPI - 101555 - ALCA PREFORMADA DE DISTRIBUICAO, EM ACO GALVANIZADO, AWG 4 - FORNECIMENTO E INSTALACAO. AF_07/2020 | UN | CONFORME PROJETO ELÉTRICO | CONFORME PROJETO ELÉTRICO
AGESUL | 16.2.15 | 1201008142 | CHAVE FUSIVEL TIPO XS - 100 A, CLASSE 15 KV, LORENZETTI OU SIMILAR |  | PÇ | 1 | 0 | 0 | 0 | 0 | CONFORME PROJETO ELÉTRICO | 544.37 | 534.01 | CHAVE FUSIVEL TIPO XS - 100 A, CLASSE 15 KV, LORENZETTI OU SIMILAR | UN | CONFORME PROJETO ELÉTRICO | CONFORME PROJETO ELÉTRICO
INSINAPI | 16.2.16 | 12327 | CINTA CIRCULAR EM ACO GALVANIZADO DE 210 MM DE DIAMETRO PARA INSTALACAO DE TRANSFORMADOR EM POSTE DE CONCRETO |  | PÇ | 5 | 0 | 0 | 0 | 0 | CONFORME PROJETO ELÉTRICO | 63.81 | 63.81 | CINTA CIRCULAR EM ACO GALVANIZADO DE 210 MM DE DIAMETRO PARA INSTALACAO DE TRANSFORMADOR EM POSTE DE CONCRETO | UN | CONFORME PROJETO ELÉTRICO | CONFORME PROJETO ELÉTRICO
AGESUL | 16.2.17 | 1201008126 | CRUZETA DE MADEIRA DE LEI (2400 X 115 X 90) MM PADRAO ENERGISA |  | PÇ | 2 | 0 | 0 | 0 | 0 | CONFORME PROJETO ELÉTRICO | 240.68 | 239.51 | CRUZETA DE MADEIRA DE LEI (2400 X 115 X 90) MM PADRAO ENERGISA | UN | CONFORME PROJETO ELÉTRICO | CONFORME PROJETO ELÉTRICO
AGESUL | 16.2.18 | 1201008428 | BRACO SUPORTE TIPO L |  | PÇ | 1 | 0 | 0 | 0 | 0 | CONFORME PROJETO ELÉTRICO | 154.11 | 152.94 | BRACO SUPORTE TIPO L | UN | CONFORME PROJETO ELÉTRICO | CONFORME PROJETO ELÉTRICO
AGESUL | 16.2.19 | 1201006000 | CONECTOR METALICO TIPO PARAFUSO FENDIDO (SPLIT BOLT), COM SEPARADOR DE CABOS BIMETALICOS, PARA CABOS ATE 70 MM2 - FORNECIMENTO E INSTALACAO |  | PÇ | 1 | 0 | 0 | 0 | 0 | CONFORME PROJETO ELÉTRICO | 35.76 | 34.97 | CONECTOR METALICO TIPO PARAFUSO FENDIDO (SPLIT BOLT), COM SEPARADOR DE CABOS BIMETALICOS, PARA CABOS ATE 70 MM2 - FORNECIMENTO E INSTALACAO | UN | CONFORME PROJETO ELÉTRICO | CONFORME PROJETO ELÉTRICO
INSINAPI | 16.2.20 | 4341 | PORCA ZINCADA, QUADRADA, DIAMETRO 3/8" |  | PÇ | 6 | 0 | 0 | 0 | 0 | CONFORME PROJETO ELÉTRICO | 1.17 | 1.17 | PORCA ZINCADA, QUADRADA, DIAMETRO 3/8" | UN | CONFORME PROJETO ELÉTRICO | CONFORME PROJETO ELÉTRICO
SINAPI | 16.2.21 | 101564 | CABO DE COBRE FLEXÍVEL ISOLADO, 50 MM², 0,6/1,0 KV, PARA REDE AÉREA DE DISTRIBUIÇÃO DE ENERGIA ELÉTRICA DE BAIXA TENSÃO - FORNECIMENTO E INSTALAÇÃO. AF_07/2020 |  | M | 15 | 0 | 0 | 0 | 0 | CONFORME PROJETO ELÉTRICO | 55.18 | 55.18 | CABO DE COBRE FLEXÍVEL ISOLADO, 50 MM², 0,6/1,0 KV, PARA REDE AÉREA DE DISTRIBUIÇÃO DE ENERGIA ELÉTRICA DE BAIXA TENSÃO - FORNECIMENTO E INSTALAÇÃO. AF_07/2020 | M | CONFORME PROJETO ELÉTRICO | CONFORME PROJETO ELÉTRICO
AGESUL | 16.2.22 | 1201008133 | ISOLADOR SUSPENSAO POLIMERICO, CLASSE 15 KV |  | PÇ | 3 | 0 | 0 | 0 | 0 | CONFORME PROJETO ELÉTRICO | 94.42 | 93.25 | ISOLADOR SUSPENSAO POLIMERICO, CLASSE 15 KV | UN | CONFORME PROJETO ELÉTRICO | CONFORME PROJETO ELÉTRICO
AGESUL | 16.2.23 | 1201008131 | ISOLADOR TIPO PILAR CLASSE 15 KV COM PINO ROSCA EXTERNA - FORNECIMENTO E INSTALACAO |  | PÇ | 3 | 0 | 0 | 0 | 0 | CONFORME PROJETO ELÉTRICO | 180.04 | 179.25 | ISOLADOR TIPO PILAR CLASSE 15 KV COM PINO ROSCA EXTERNA - FORNECIMENTO E INSTALACAO | UN | CONFORME PROJETO ELÉTRICO | CONFORME PROJETO ELÉTRICO
SINAPI | 16.2.24 | 97113 | APLICAÇÃO DE LONA PLÁSTICA PARA EXECUÇÃO DE PAVIMENTOS DE CONCRETO. AF_04/2022 |  | M2 | 2 | 0 | 0 | 0 | 0 | CONFORME PROJETO ELÉTRICO | 3.55 | 3.53 | APLICAÇÃO DE LONA PLÁSTICA PARA EXECUÇÃO DE PAVIMENTOS DE CONCRETO. AF_04/2022 | M2 | CONFORME PROJETO ELÉTRICO | CONFORME PROJETO ELÉTRICO
AGESUL | 16.2.25 | 1201008136 | MANILHA SAPATILHA |  | PÇ | 3 | 0 | 0 | 0 | 0 | CONFORME PROJETO ELÉTRICO | 20.47 | 20.39 | MANILHA SAPATILHA | UN | CONFORME PROJETO ELÉTRICO | CONFORME PROJETO ELÉTRICO
INSINAPI | 16.2.26 | 12362 | PORCA OLHAL EM ACO GALVANIZADO, ESPESSURA 16MM, ABERTURA 21MM |  | PÇ | 4 | 0 | 0 | 0 | 0 | CONFORME PROJETO ELÉTRICO | 25.68 | 25.68 | PORCA OLHAL EM ACO GALVANIZADO, ESPESSURA 16MM, ABERTURA 21MM | UN | CONFORME PROJETO ELÉTRICO | CONFORME PROJETO ELÉTRICO
AGESUL | 16.2.27 | 1201008178 | - FRANCES (16 X 150)MM |  | PÇ | 11 | 0 | 0 | 0 | 0 | CONFORME PROJETO ELÉTRICO | 17.12 | 16.73 | - FRANCES (16 X 150)MM | UN | CONFORME PROJETO ELÉTRICO | CONFORME PROJETO ELÉTRICO
AGESUL | 16.2.28 | 1201008174 | - ROSCA DUPLA (PASSANTE) - (16 X 450)MM |  | PÇ | 2 | 0 | 0 | 0 | 0 | CONFORME PROJETO ELÉTRICO | 37.78 | 37.39 | - ROSCA DUPLA (PASSANTE) - (16 X 450)MM | UN | CONFORME PROJETO ELÉTRICO | CONFORME PROJETO ELÉTRICO
AGESUL | 16.2.29 | 1201008168 | PARAFUSO, COM PORCA, NA(S) ESPECIFICACAO(OES):- MAQUINA (16 X 125)MM |  | PÇ | 1 | 0 | 0 | 0 | 0 | CONFORME PROJETO ELÉTRICO | 15.85 | 15.46 | PARAFUSO, COM PORCA, NA(S) ESPECIFICACAO(OES):- MAQUINA (16 X 125)MM | UN | CONFORME PROJETO ELÉTRICO | CONFORME PROJETO ELÉTRICO
AGESUL | 16.2.30 | 1201008141 | PARA RAIO POLIMERICO, CLASSE 12 KV |  | PÇ | 3 | 0 | 0 | 0 | 0 | CONFORME PROJETO ELÉTRICO | 246.23 | 245.73 | PARA RAIO POLIMERICO, CLASSE 12 KV | UN | CONFORME PROJETO ELÉTRICO | CONFORME PROJETO ELÉTRICO
INSINAPI | 16.2.31 | 4721 | PEDRA BRITADA N. 1 (9,5 A 19 MM) POSTO PEDREIRA/FORNECEDOR, SEM FRETE |  | M3 | 0.5 | 0 | 0 | 0 | 0 | CONFORME PROJETO ELÉTRICO | 98.88 | 98.88 | PEDRA BRITADA N. 1 (9,5 A 19 MM) POSTO PEDREIRA/FORNECEDOR, SEM FRETE | M3 | CONFORME PROJETO ELÉTRICO | CONFORME PROJETO ELÉTRICO
AGESUL | 16.2.32 | 1201008134 | GANCHO OLHAL EM ACO GALVANIZADO, ESPESSURA 16MM, ABERTURA 21MM |  | PÇ | 3 | 0 | 0 | 0 | 0 | CONFORME PROJETO ELÉTRICO | 24.44 | 24.39 | GANCHO OLHAL EM ACO GALVANIZADO, ESPESSURA 16MM, ABERTURA 21MM | UN | CONFORME PROJETO ELÉTRICO | CONFORME PROJETO ELÉTRICO
SINAPI | 16.2.33 | 100615 | ASSENTAMENTO DE POSTE DE CONCRETO COM COMPRIMENTO NOMINAL DE 12 M, CARGA NOMINAL DE 600 DAN, ENGASTAMENTO BASE CONCRETADA COM 1 M DE CONCRETO E 0,8 M DE SOLO (NÃO INCLUI FORNECIMENTO). AF_04/2025 |  | PÇ | 1 | 0 | 0 | 0 | 0 | CONFORME PROJETO ELÉTRICO | 1160.64 | 1129.34 | ASSENTAMENTO DE POSTE DE CONCRETO COM COMPRIMENTO NOMINAL DE 12 M, CARGA NOMINAL DE 600 DAN, ENGASTAMENTO BASE CONCRETADA COM 1 M DE CONCRETO E 0,8 M DE SOLO (NÃO INCLUI FORNECIMENTO). AF_04/2025 | UN | CONFORME PROJETO ELÉTRICO | CONFORME PROJETO ELÉTRICO
INSINAPI | 16.2.34 | 41209 | POSTE DE CONCRETO ARMADO DE SECAO DUPLO T, EXTENSAO DE 12,00 M, RESISTENCIA DE 600 DAN, TIPO B |  | PÇ | 1 | 0 | 0 | 0 | 0 | CONFORME PROJETO ELÉTRICO | 2454.37 | 2454.37 | POSTE DE CONCRETO ARMADO DE SECAO DUPLO T, EXTENSAO DE 12,00 M, RESISTENCIA DE 600 DAN, TIPO B | UN | CONFORME PROJETO ELÉTRICO | CONFORME PROJETO ELÉTRICO
COTACAO | 16.2.35 | COTAÇÃO 92 | PROTETOR DE BUCHA DE EQUIPAMENTOS E PARA-RAIOS |  | PÇ | 6 | 0 | 0 | 0 | 0 | CONFORME PROJETO ELÉTRICO | 15 | 15 | PROTETOR DE BUCHA DE EQUIPAMENTOS E PARA-RAIOS | un | CONFORME PROJETO ELÉTRICO | CONFORME PROJETO ELÉTRICO
AGESUL | 16.2.36 | 1201008414 | CAPA PROTETORA 15 KV CONECTOR CUNHA COM ESTRIBO 4-2 AWG / 25-50MM2 |  | PÇ | 3 | 0 | 0 | 0 | 0 | CONFORME PROJETO ELÉTRICO | 56.55 | 55.76 | CAPA PROTETORA 15 KV CONECTOR CUNHA COM ESTRIBO 4-2 AWG / 25-50MM2 | UN | CONFORME PROJETO ELÉTRICO | CONFORME PROJETO ELÉTRICO
AGESUL | 16.2.37 | 1201008394 | SAPATILHA EM ACO GALVANIZADO PARA CABOS COM DIAMETRO NOMINAL ATE 5/8" - FORNECIMENTO E INSTALACAO |  | PÇ | 1 | 0 | 0 | 0 | 0 | CONFORME PROJETO ELÉTRICO | 7.78 | 7.7 | SAPATILHA EM ACO GALVANIZADO PARA CABOS COM DIAMETRO NOMINAL ATE 5/8" - FORNECIMENTO E INSTALACAO | UN | CONFORME PROJETO ELÉTRICO | CONFORME PROJETO ELÉTRICO
AGESUL | 16.2.38 | 1201008197 | SUPORTE PARA TRANSFORMADOR EM POSTE DE CONCRETO CIRCULAR ATE 270MM |  | PÇ | 1 | 0 | 0 | 0 | 0 | CONFORME PROJETO ELÉTRICO | 337.26 | 331.02 | SUPORTE PARA TRANSFORMADOR EM POSTE DE CONCRETO CIRCULAR ATE 270MM | UN | CONFORME PROJETO ELÉTRICO | CONFORME PROJETO ELÉTRICO
INSINAPI | 16.2.39 | 40535 | PERFIL "U" SIMPLES, EM CHAPA DOBRADA DE ACO LAMINADO, E = 2,65 MM, H = 75 MM, L = 40 MM (3,04 KG/M) |  | Kg | 3.04 | 0 | 0 | 0 | 0 | CONFORME PROJETO ELÉTRICO | 9.47 | 9.47 | PERFIL "U" SIMPLES, EM CHAPA DOBRADA DE ACO LAMINADO, E = 2,65 MM, H = 75 MM, L = 40 MM (3,04 KG/M) | KG | CONFORME PROJETO ELÉTRICO | CONFORME PROJETO ELÉTRICO
AGESUL | 16.2.40 | 1201008428 | BRACO SUPORTE TIPO L |  | PÇ | 1 | 0 | 0 | 0 | 0 | CONFORME PROJETO ELÉTRICO | 154.11 | 152.94 | BRACO SUPORTE TIPO L | UN | CONFORME PROJETO ELÉTRICO | CONFORME PROJETO ELÉTRICO
INSAGESUL | 16.2.41 | 6606 | SUPORTE COMPACTO TIPO Z |  | PÇ | 6 | 0 | 0 | 0 | 0 | CONFORME PROJETO ELÉTRICO | 31.69 | 31.69 | SUPORTE COMPACTO TIPO Z | UN | CONFORME PROJETO ELÉTRICO | CONFORME PROJETO ELÉTRICO
AGESUL | 16.2.42 | 1201008144 | SUPORTE EM ACO GALVANIZADO PARA TRANSFORMADOR PARA POSTE DUPLO T 185 X 95 MM, CHAPA DE 5/16" - FORNECIMENTO E INSTALACAO |  | PÇ | 1 | 0 | 0 | 0 | 0 | CONFORME PROJETO ELÉTRICO | 293.42 | 292.25 | SUPORTE EM ACO GALVANIZADO PARA TRANSFORMADOR PARA POSTE DUPLO T 185 X 95 MM, CHAPA DE 5/16" - FORNECIMENTO E INSTALACAO | UN | CONFORME PROJETO ELÉTRICO | CONFORME PROJETO ELÉTRICO
SINAPI | 16.2.43 | 102105 | TRANSFORMADOR DE DISTRIBUIÇÃO, 112,5 KVA, TRIFÁSICO, 60 HZ, CLASSE 15 KV, IMERSO EM ÓLEO MINERAL, INSTALAÇÃO EM POSTE (NÃO INCLUSO SUPORTE) - FORNECIMENTO E INSTALAÇÃO. AF_12/2020 |  | PÇ | 1 | 0 | 0 | 0 | 0 | CONFORME PROJETO ELÉTRICO | 28946.36 | 28909.42 | TRANSFORMADOR DE DISTRIBUIÇÃO, 112,5 KVA, TRIFÁSICO, 60 HZ, CLASSE 15 KV, IMERSO EM ÓLEO MINERAL, INSTALAÇÃO EM POSTE (NÃO INCLUSO SUPORTE) - FORNECIMENTO E INSTALAÇÃO. AF_12/2020 | UN | CONFORME PROJETO ELÉTRICO | CONFORME PROJETO ELÉTRICO
|  |  | PROTEÇÃO E MEDIÇÃO | [13 empty] | CONFORME PROJETO PAC
AGESUL | 16.2.44 | 1201007006 | ARAME GALVANIZADO No. 14 BWG |  | KG | 1 | 0 | 0 | 0 | 0 | CONFORME PROJETO ELÉTRICO | 0.7 | 0.69 | ARAME GALVANIZADO No. 14 BWG | M | CONFORME PROJETO ELÉTRICO | CONFORME PROJETO ELÉTRICO
AGESUL | 16.2.45 | 1201004068 | BUCHA E ARRUELA ALUMINIO FUNDIDO P/ ELETRODUTO 100MM (4") - FORNECIMENTO E INSTALACAO |  | CJ | 7 | 0 | 0 | 0 | 0 | CONFORME PROJETO ELÉTRICO | 22.02 | 21.98 | BUCHA E ARRUELA ALUMINIO FUNDIDO P/ ELETRODUTO 100MM (4") - FORNECIMENTO E INSTALACAO | CJ | CONFORME PROJETO ELÉTRICO | CONFORME PROJETO ELÉTRICO
SINAPI | 16.2.46 | 92998 | CABO DE COBRE FLEXÍVEL ISOLADO, 185 MM², ANTI-CHAMA 0,6/1,0 KV, PARA REDE ENTERRADA DE DISTRIBUIÇÃO DE ENERGIA ELÉTRICA - FORNECIMENTO E INSTALAÇÃO. AF_12/2021 |  | M | 36 | 0 | 0 | 0 | 0 | CONFORME PROJETO ELÉTRICO | 200.37 | 199.58 | CABO DE COBRE FLEXÍVEL ISOLADO, 185 MM², ANTI-CHAMA 0,6/1,0 KV, PARA REDE ENTERRADA DE DISTRIBUIÇÃO DE ENERGIA ELÉTRICA - FORNECIMENTO E INSTALAÇÃO. AF_12/2021 | M | CONFORME PROJETO ELÉTRICO | CONFORME PROJETO ELÉTRICO
AGESUL | 16.2.47 | 1201003089 | SINAPI - 96976 - CORDOALHA DE COBRE NU 95 MM2, NAO ENTERRADA, COM ISOLADOR - FORNECIMENTO E INSTALACAO. AF_08/2023 |  | M | 12 | 0 | 0 | 0 | 0 | CONFORME PROJETO ELÉTRICO | 151.25 | 148.71 | SINAPI - 96976 - CORDOALHA DE COBRE NU 95 MM2, NAO ENTERRADA, COM ISOLADOR - FORNECIMENTO E INSTALACAO. AF_08/2023 | M | CONFORME PROJETO ELÉTRICO | CONFORME PROJETO ELÉTRICO
SINAPI | 16.2.48 | 92992 | CABO DE COBRE FLEXÍVEL ISOLADO, 95 MM², ANTI-CHAMA 0,6/1,0 KV, PARA REDE ENTERRADA DE DISTRIBUIÇÃO DE ENERGIA ELÉTRICA - FORNECIMENTO E INSTALAÇÃO. AF_12/2021 |  | M | 12 | 0 | 0 | 0 | 0 | CONFORME PROJETO ELÉTRICO | 103.92 | 103.45 | CABO DE COBRE FLEXÍVEL ISOLADO, 95 MM², ANTI-CHAMA 0,6/1,0 KV, PARA REDE ENTERRADA DE DISTRIBUIÇÃO DE ENERGIA ELÉTRICA - FORNECIMENTO E INSTALAÇÃO. AF_12/2021 | M | CONFORME PROJETO ELÉTRICO | CONFORME PROJETO ELÉTRICO
AGESUL | 16.2.49 | 1201009054 | CAIXA PARA MEDICAO CMD-BT 200 (1000X600X200)MM, PADRAO ENERGISA |  | PÇ | 1 | 0 | 0 | 0 | 0 | CONFORME PROJETO ELÉTRICO | 1140.88 | 1138.74 | CAIXA PARA MEDICAO CMD-BT 200 (1000X600X200)MM, PADRAO ENERGISA | UN | CONFORME PROJETO ELÉTRICO | CONFORME PROJETO ELÉTRICO
AGESUL | 16.2.50 | 1201008364 | CONECTOR CUNHA ESTRIBO PARA CABO 2 AWG |  | PC | 6 | 0 | 0 | 0 | 0 | CONFORME PROJETO ELÉTRICO | 54.24 | 53.45 | CONECTOR CUNHA ESTRIBO PARA CABO 2 AWG | UN | CONFORME PROJETO ELÉTRICO | CONFORME PROJETO ELÉTRICO
AGESUL | 16.2.51 | 1201007058 | CONECTOR METALICO TIPO PARAFUSO FENDIDO (SPLIT BOLT), PARA CABOS ATE 70 MM2 - FORNECIMENTO E INSTALACAO |  | PÇ | 12 | 0 | 0 | 0 | 0 | CONFORME PROJETO ELÉTRICO | 35.76 | 34.97 | CONECTOR METALICO TIPO PARAFUSO FENDIDO (SPLIT BOLT), PARA CABOS ATE 70 MM2 - FORNECIMENTO E INSTALACAO | UN | CONFORME PROJETO ELÉTRICO | CONFORME PROJETO ELÉTRICO
INSINAPI | 16.2.52 | 2628 | CURVA 135 GRAUS PARA ELETRODUTO, EM ACO GALVANIZADO ELETROLITICO, COM ROSCA, DIAMETRO DE 100 MM (4") |  | PÇ | 1 | 0 | 0 | 0 | 0 | CONFORME PROJETO ELÉTRICO | 170.89 | 170.89 | CURVA 135 GRAUS PARA ELETRODUTO, EM ACO GALVANIZADO ELETROLITICO, COM ROSCA, DIAMETRO DE 100 MM (4") | UN | CONFORME PROJETO ELÉTRICO | CONFORME PROJETO ELÉTRICO
SINAPI | 16.2.53 | 93026 | CURVA 90 GRAUS PARA ELETRODUTO, PVC, ROSCÁVEL, DN 110 MM (4"), PARA REDE ENTERRADA DE DISTRIBUIÇÃO DE ENERGIA ELÉTRICA - FORNECIMENTO E INSTALAÇÃO. AF_12/2021 |  | PÇ | 3 | 0 | 0 | 0 | 0 | CONFORME PROJETO ELÉTRICO | 68.77 | 66.29 | CURVA 90 GRAUS PARA ELETRODUTO, PVC, ROSCÁVEL, DN 110 MM (4"), PARA REDE ENTERRADA DE DISTRIBUIÇÃO DE ENERGIA ELÉTRICA - FORNECIMENTO E INSTALAÇÃO. AF_12/2021 | UN | CONFORME PROJETO ELÉTRICO | CONFORME PROJETO ELÉTRICO
SINAPI | 16.2.54 | 93012 | ELETRODUTO RÍGIDO ROSCÁVEL, PVC, DN 110 MM (4"), PARA REDE ENTERRADA DE DISTRIBUIÇÃO DE ENERGIA ELÉTRICA - FORNECIMENTO E INSTALAÇÃO. AF_12/2021 |  | M | 12 | 0 | 0 | 0 | 0 | CONFORME PROJETO ELÉTRICO | 73.5 | 72.67 | ELETRODUTO RÍGIDO ROSCÁVEL, PVC, DN 110 MM (4"), PARA REDE ENTERRADA DE DISTRIBUIÇÃO DE ENERGIA ELÉTRICA - FORNECIMENTO E INSTALAÇÃO. AF_12/2021 | M | CONFORME PROJETO ELÉTRICO | CONFORME PROJETO ELÉTRICO
AGESUL | 16.2.55 | 1201004053 | ELETRODUTO EM ACO GALVANIZADO PRE-ZINCADO, SEMI-PESADO, DIAMETRO 4", PAREDE DE 3,75 MM - FORNECIMENTO E INSTALACAO |  | M | 12 | 0 | 0 | 0 | 0 | CONFORME PROJETO ELÉTRICO | 272.18 | 267.1 | ELETRODUTO EM ACO GALVANIZADO PRE-ZINCADO, SEMI-PESADO, DIAMETRO 4", PAREDE DE 3,75 MM - FORNECIMENTO E INSTALACAO | M | CONFORME PROJETO ELÉTRICO | CONFORME PROJETO ELÉTRICO
SINAPI | 16.2.56 | 96985 | HASTE DE ATERRAMENTO, DIÂMETRO 5/8", COM 3 METROS - FORNECIMENTO E INSTALAÇÃO. AF_08/2023 |  | PC | 3 | 0 | 0 | 0 | 0 | CONFORME PROJETO ELÉTRICO | 71.72 | 70.75 | HASTE DE ATERRAMENTO, DIÂMETRO 5/8", COM 3 METROS - FORNECIMENTO E INSTALAÇÃO. AF_08/2023 | UN | CONFORME PROJETO ELÉTRICO | CONFORME PROJETO ELÉTRICO
SINAPI | 16.2.57 | 93017 | LUVA PARA ELETRODUTO, PVC, ROSCÁVEL, DN 110 MM (4"), PARA REDE ENTERRADA DE DISTRIBUIÇÃO DE ENERGIA ELÉTRICA - FORNECIMENTO E INSTALAÇÃO. AF_12/2021 |  | PÇ | 2 | 0 | 0 | 0 | 0 | CONFORME PROJETO ELÉTRICO | 42.26 | 40.6 | LUVA PARA ELETRODUTO, PVC, ROSCÁVEL, DN 110 MM (4"), PARA REDE ENTERRADA DE DISTRIBUIÇÃO DE ENERGIA ELÉTRICA - FORNECIMENTO E INSTALAÇÃO. AF_12/2021 | UN | CONFORME PROJETO ELÉTRICO | CONFORME PROJETO ELÉTRICO
SINAPI | 16.2.58 | 101920 | LUVA, EM FERRO GALVANIZADO, 4", CONEXÃO ROSQUEADA, INSTALADO EM PRUMADAS - FORNECIMENTO E INSTALAÇÃO. AF_10/2020 |  | PÇ | 5 | 0 | 0 | 0 | 0 | CONFORME PROJETO ELÉTRICO | 199.1 | 196.14 | LUVA, EM FERRO GALVANIZADO, 4", CONEXÃO ROSQUEADA, INSTALADO EM PRUMADAS - FORNECIMENTO E INSTALAÇÃO. AF_10/2020 | UN | CONFORME PROJETO ELÉTRICO | CONFORME PROJETO ELÉTRICO
SINAPI | 16.2.59 | 101898 | DISJUNTOR TERMOMAGNÉTICO TRIPOLAR, CORRENTE NOMINAL DE 400A - FORNECIMENTO E INSTALAÇÃO. AF_10/2020 |  | PÇ | 1 | 0 | 0 | 0 | 0 | CONFORME PROJETO ELÉTRICO | 1366.71 | 1361.54 | DISJUNTOR TERMOMAGNÉTICO TRIPOLAR, CORRENTE NOMINAL DE 400A - FORNECIMENTO E INSTALAÇÃO. AF_10/2020 | UN | CONFORME PROJETO ELÉTRICO | CONFORME PROJETO ELÉTRICO
SINAPI | 16.2.60 | 92992 | CABO DE COBRE FLEXÍVEL ISOLADO, 95 MM², ANTI-CHAMA 0,6/1,0 KV, PARA REDE ENTERRADA DE DISTRIBUIÇÃO DE ENERGIA ELÉTRICA - FORNECIMENTO E INSTALAÇÃO. AF_12/2021 |  | M | 6 | 0 | 0 | 0 | 0 | CONFORME PROJETO ELÉTRICO | 103.92 | 103.45 | CABO DE COBRE FLEXÍVEL ISOLADO, 95 MM², ANTI-CHAMA 0,6/1,0 KV, PARA REDE ENTERRADA DE DISTRIBUIÇÃO DE ENERGIA ELÉTRICA - FORNECIMENTO E INSTALAÇÃO. AF_12/2021 | M | CONFORME PROJETO ELÉTRICO | CONFORME PROJETO ELÉTRICO
AGESUL | 16.2.61 | 1201007114 | TERMINAL OU CONECTOR DE PRESSAO - PARA CABO 185MM2 - FORNECIMENTO E INSTALACAO |  | PC | 3 | 0 | 0 | 0 | 0 | CONFORME PROJETO ELÉTRICO | 59.75 | 57.8 | TERMINAL OU CONECTOR DE PRESSAO - PARA CABO 185MM2 - FORNECIMENTO E INSTALACAO | UN | CONFORME PROJETO ELÉTRICO | CONFORME PROJETO ELÉTRICO
AGESUL | 16.2.62 | 1201007113 | TERMINAL OU CONECTOR DE PRESSAO - PARA CABO 70MM2 - FORNECIMENTO E INSTALACAO |  | PC | 2 | 0 | 0 | 0 | 0 | CONFORME PROJETO ELÉTRICO | 32.09 | 30.53 | TERMINAL OU CONECTOR DE PRESSAO - PARA CABO 70MM2 - FORNECIMENTO E INSTALACAO | UN | CONFORME PROJETO ELÉTRICO | CONFORME PROJETO ELÉTRICO
|  |  | REDE ISOLADA 15 KV - 3#50MM²(1#9,5 MM² AG) | [13 empty] | CONFORME PROJETO PAC
AGESUL | 16.2.63 | 1201008388 | CABO DE ALUMINIO CA, PROTEGIDO 15KV - 50MM2 |  | M | 27 | 0 | 0 | 0 | 0 | CONFORME PROJETO ELÉTRICO | 44.45 | 42.03 | CABO DE ALUMINIO CA, PROTEGIDO 15KV - 50MM2 | M | CONFORME PROJETO ELÉTRICO | CONFORME PROJETO ELÉTRICO
AGESUL | 16.2.64 | 1201008390 | CABO DE ACO ZINCADO 3/8" (9,5MM) - CLASSE B |  | M | 9 | 0 | 0 | 0 | 0 | CONFORME PROJETO ELÉTRICO | 29.88 | 28.67 | CABO DE ACO ZINCADO 3/8" (9,5MM) - CLASSE B | M | CONFORME PROJETO ELÉTRICO | CONFORME PROJETO ELÉTRICO
AGESUL | 16.2.65 | 1201008426 | ESPACADOR LOSANGULAR 15 KV - 50MM2 |  | PÇ | 1 | 0 | 0 | 0 | 0 | CONFORME PROJETO ELÉTRICO | 61.23 | 59.67 | ESPACADOR LOSANGULAR 15 KV - 50MM2 | UN | CONFORME PROJETO ELÉTRICO | CONFORME PROJETO ELÉTRICO
SINAPI | 16.2.66 | 101553 | ALÇA PREFORMADA DE DISTRIBUIÇÃO, EM AÇO GALVANIZADO, AWG 1 - FORNECIMENTO E INSTALAÇÃO. AF_07/2020 |  | PÇ | 6 | 0 | 0 | 0 | 0 | CONFORME PROJETO ELÉTRICO | 23.79 | 23.4 | ALÇA PREFORMADA DE DISTRIBUIÇÃO, EM AÇO GALVANIZADO, AWG 1 - FORNECIMENTO E INSTALAÇÃO. AF_07/2020 | UN | CONFORME PROJETO ELÉTRICO | CONFORME PROJETO ELÉTRICO
AGESUL | 16.2.67 | 1201008151 | ALCA PREFORMADA DE DISTRIBUICAO PARA CABO 1/0 AWG |  | PÇ | 2 | 0 | 0 | 0 | 0 | CONFORME PROJETO ELÉTRICO | 22.92 | 22.6 | ALCA PREFORMADA DE DISTRIBUICAO PARA CABO 1/0 AWG | UN | CONFORME PROJETO ELÉTRICO | CONFORME PROJETO ELÉTRICO
AGESUL | 16.2.68 | 1201008143 | LACO PREFORMADO PARA CABO 2 AWG |  | PÇ | 9 | 0 | 0 | 0 | 0 | CONFORME PROJETO ELÉTRICO | 14.75 | 14.43 | LACO PREFORMADO PARA CABO 2 AWG | UN | CONFORME PROJETO ELÉTRICO | CONFORME PROJETO ELÉTRICO
AGESUL | 16.2.69 | 1201008145 | LACO PREFORMADO PARA CABO 1/0 AWG |  | PÇ | 3 | 0 | 0 | 0 | 0 | CONFORME PROJETO ELÉTRICO | 13.15 | 12.83 | LACO PREFORMADO PARA CABO 1/0 AWG | UN | CONFORME PROJETO ELÉTRICO | CONFORME PROJETO ELÉTRICO
|  |  | LIGAÇÃO Á TERRA | [13 empty] | CONFORME PROJETO PAC
AGESUL | 16.2.70 | 1201008418 | CONECTOR CUNHA ESTRIBO PARA CABO 50MM2 |  | PÇ | 3 | 0 | 0 | 0 | 0 | CONFORME PROJETO ELÉTRICO | 73.76 | 72.97 | CONECTOR CUNHA ESTRIBO PARA CABO 50MM2 | UN | CONFORME PROJETO ELÉTRICO | CONFORME PROJETO ELÉTRICO
AGESUL | 16.2.71 | 1201003092 | SINAPI - 96977 - CORDOALHA DE COBRE NU 50 MM2, ENTERRADA - FORNECIMENTO E INSTALACAO. AF_08/2023 |  | M | 18 | 0 | 0 | 0 | 0 | CONFORME PROJETO ELÉTRICO | 60.16 | 60.03 | SINAPI - 96977 - CORDOALHA DE COBRE NU 50 MM2, ENTERRADA - FORNECIMENTO E INSTALACAO. AF_08/2023 | M | CONFORME PROJETO ELÉTRICO | CONFORME PROJETO ELÉTRICO
AGESUL | 16.2.72 | 1201003089 | SINAPI - 96976 - CORDOALHA DE COBRE NU 95 MM2, NAO ENTERRADA, COM ISOLADOR - FORNECIMENTO E INSTALACAO. AF_08/2023 |  | M | 3 | 0 | 0 | 0 | 0 | CONFORME PROJETO ELÉTRICO | 151.25 | 148.71 | SINAPI - 96976 - CORDOALHA DE COBRE NU 95 MM2, NAO ENTERRADA, COM ISOLADOR - FORNECIMENTO E INSTALACAO. AF_08/2023 | M | CONFORME PROJETO ELÉTRICO | CONFORME PROJETO ELÉTRICO
SINAPI | 16.2.73 | 96985 | HASTE DE ATERRAMENTO, DIÂMETRO 5/8", COM 3 METROS - FORNECIMENTO E INSTALAÇÃO. AF_08/2023 |  | PÇ | 3 | 0 | 0 | 0 | 0 | CONFORME PROJETO ELÉTRICO | 71.72 | 70.75 | HASTE DE ATERRAMENTO, DIÂMETRO 5/8", COM 3 METROS - FORNECIMENTO E INSTALAÇÃO. AF_08/2023 | UN | CONFORME PROJETO ELÉTRICO | CONFORME PROJETO ELÉTRICO
AGESUL | 16.2.74 | 101003166 | GRAMPO METALICO TIPO OLHAL PARA HASTE DE ATERRAMENTO DE 5/8", CONDUTOR DE *10* A 50 MM2 - FORNECIMENTO E INSTALACAO (SEM REAPROVEITAMENTO) |  | PÇ | 3 | 0 | 0 | 0 | 0 | CONFORME PROJETO ELÉTRICO | 25.89 | 24.33 | GRAMPO METALICO TIPO OLHAL PARA HASTE DE ATERRAMENTO DE 5/8", CONDUTOR DE *10* A 50 MM2 - FORNECIMENTO E INSTALACAO (SEM REAPROVEITAMENTO) | UN | CONFORME PROJETO ELÉTRICO | CONFORME PROJETO ELÉTRICO
|  |  | CIRCUITO ALIMENTADOR - 3#185(95) T95 MM² | [13 empty] | CONFORME PROJETO PAC
SINAPI | 16.2.75 | 93012 | ELETRODUTO RÍGIDO ROSCÁVEL, PVC, DN 110 MM (4"), PARA REDE ENTERRADA DE DISTRIBUIÇÃO DE ENERGIA ELÉTRICA - FORNECIMENTO E INSTALAÇÃO. AF_12/2021 |  | M | 124.7 | 0 | 0 | 0 | 0 | CONFORME PROJETO ELÉTRICO | 73.5 | 72.67 | ELETRODUTO RÍGIDO ROSCÁVEL, PVC, DN 110 MM (4"), PARA REDE ENTERRADA DE DISTRIBUIÇÃO DE ENERGIA ELÉTRICA - FORNECIMENTO E INSTALAÇÃO. AF_12/2021 | M | CONFORME PROJETO ELÉTRICO | CONFORME PROJETO ELÉTRICO
AGESUL | 16.2.76 | 1201003089 | SINAPI - 96976 - CORDOALHA DE COBRE NU 95 MM2, NAO ENTERRADA, COM ISOLADOR - FORNECIMENTO E INSTALACAO. AF_08/2023 |  | M | 24.32 | 0 | 0 | 0 | 0 | CONFORME PROJETO ELÉTRICO | 151.25 | 148.71 | SINAPI - 96976 - CORDOALHA DE COBRE NU 95 MM2, NAO ENTERRADA, COM ISOLADOR - FORNECIMENTO E INSTALACAO. AF_08/2023 | M | CONFORME PROJETO ELÉTRICO | CONFORME PROJETO ELÉTRICO
AGESUL | 16.2.77 | 1201003087 | SINAPI - 96974 - CORDOALHA DE COBRE NU 50 MM2, NAO ENTERRADA, COM ISOLADOR - FORNECIMENTO E INSTALACAO. AF_08/2023 |  | M | 13.27 | 0 | 0 | 0 | 0 | CONFORME PROJETO ELÉTRICO | 92.19 | 90.14 | SINAPI - 96974 - CORDOALHA DE COBRE NU 50 MM2, NAO ENTERRADA, COM ISOLADOR - FORNECIMENTO E INSTALACAO. AF_08/2023 | M | CONFORME PROJETO ELÉTRICO | CONFORME PROJETO ELÉTRICO
SINAPI | 16.2.78 | 96985 | HASTE DE ATERRAMENTO, DIÂMETRO 5/8", COM 3 METROS - FORNECIMENTO E INSTALAÇÃO. AF_08/2023 |  | PÇ | 12 | 0 | 0 | 0 | 0 | CONFORME PROJETO ELÉTRICO | 71.72 | 70.75 | HASTE DE ATERRAMENTO, DIÂMETRO 5/8", COM 3 METROS - FORNECIMENTO E INSTALAÇÃO. AF_08/2023 | UN | CONFORME PROJETO ELÉTRICO | CONFORME PROJETO ELÉTRICO
SINAPI | 16.2.79 | 92998 | CABO DE COBRE FLEXÍVEL ISOLADO, 185 MM², ANTI-CHAMA 0,6/1,0 KV, PARA REDE ENTERRADA DE DISTRIBUIÇÃO DE ENERGIA ELÉTRICA - FORNECIMENTO E INSTALAÇÃO. AF_12/2021 |  | M | 146.05 | 0 | 0 | 0 | 0 | CONFORME PROJETO ELÉTRICO | 200.37 | 199.58 | CABO DE COBRE FLEXÍVEL ISOLADO, 185 MM², ANTI-CHAMA 0,6/1,0 KV, PARA REDE ENTERRADA DE DISTRIBUIÇÃO DE ENERGIA ELÉTRICA - FORNECIMENTO E INSTALAÇÃO. AF_12/2021 | M | CONFORME PROJETO ELÉTRICO | CONFORME PROJETO ELÉTRICO
SINAPI | 16.2.80 | 92992 | CABO DE COBRE FLEXÍVEL ISOLADO, 95 MM², ANTI-CHAMA 0,6/1,0 KV, PARA REDE ENTERRADA DE DISTRIBUIÇÃO DE ENERGIA ELÉTRICA - FORNECIMENTO E INSTALAÇÃO. AF_12/2021 |  | M | 48.68 | 0 | 0 | 0 | 0 | CONFORME PROJETO ELÉTRICO | 103.92 | 103.45 | CABO DE COBRE FLEXÍVEL ISOLADO, 95 MM², ANTI-CHAMA 0,6/1,0 KV, PARA REDE ENTERRADA DE DISTRIBUIÇÃO DE ENERGIA ELÉTRICA - FORNECIMENTO E INSTALAÇÃO. AF_12/2021 | M | CONFORME PROJETO ELÉTRICO | CONFORME PROJETO ELÉTRICO
SINAPI | 16.2.81 | 92992 | CABO DE COBRE FLEXÍVEL ISOLADO, 95 MM², ANTI-CHAMA 0,6/1,0 KV, PARA REDE ENTERRADA DE DISTRIBUIÇÃO DE ENERGIA ELÉTRICA - FORNECIMENTO E INSTALAÇÃO. AF_12/2021 |  | M | 48.68 | 0 | 0 | 0 | 0 | CONFORME PROJETO ELÉTRICO | 103.92 | 103.45 | CABO DE COBRE FLEXÍVEL ISOLADO, 95 MM², ANTI-CHAMA 0,6/1,0 KV, PARA REDE ENTERRADA DE DISTRIBUIÇÃO DE ENERGIA ELÉTRICA - FORNECIMENTO E INSTALAÇÃO. AF_12/2021 | M | CONFORME PROJETO ELÉTRICO | CONFORME PROJETO ELÉTRICO
|  |  | PADRÃO - EM ALVENARIA DE 2,50x2,20x0,40 | [13 empty] | CONFORME PROJETO PAC
SINAPI | 16.2.82 | 97101 | EXECUÇÃO DE RADIER, ESPESSURA DE 10 CM, FCK = 30 MPA, COM USO DE FORMAS EM MADEIRA SERRADA. AF_09/2021 |  | M² | 0.1 | 0 | 0 | 0 | 0 | CONFORME PROJETO ELÉTRICO | 179.36 | 177.43 | EXECUÇÃO DE RADIER, ESPESSURA DE 10 CM, FCK = 30 MPA, COM USO DE FORMAS EM MADEIRA SERRADA. AF_09/2021 | M2 | CONFORME PROJETO ELÉTRICO | CONFORME PROJETO ELÉTRICO
SINAPI | 16.2.83 | 87878 | CHAPISCO APLICADO EM ALVENARIAS E ESTRUTURAS DE CONCRETO INTERNAS, COM COLHER DE PEDREIRO. ARGAMASSA TRAÇO 1:3 COM PREPARO MANUAL. AF_10/2022 |  | M2 | 22.76 | 0 | 0 | 0 | 0 | CONFORME PROJETO ELÉTRICO | 4.66 | 4.43 | CHAPISCO APLICADO EM ALVENARIAS E ESTRUTURAS DE CONCRETO INTERNAS, COM COLHER DE PEDREIRO. ARGAMASSA TRAÇO 1:3 COM PREPARO MANUAL. AF_10/2022 | M2 | CONFORME PROJETO ELÉTRICO | CONFORME PROJETO ELÉTRICO
AGESUL | 16.2.84 | 701000102 | REGULARIZACAO DE SUPERFICIE, COM ARGAMASSA DE CIMENTO E AREIA NO TRACO 1:3, ESPESSURA 2 CM |  | M2 | 12.76 | 0 | 0 | 0 | 0 | CONFORME PROJETO ELÉTRICO | 28.12 | 26.5 | REGULARIZACAO DE SUPERFICIE, COM ARGAMASSA DE CIMENTO E AREIA NO TRACO 1:3, ESPESSURA 2 CM | M2 | CONFORME PROJETO ELÉTRICO | CONFORME PROJETO ELÉTRICO
AGESUL | 16.2.85 | 701000109 | IMPERMEABILIZACAO COM REVESTIMENTO SEMI-FLEXIVEL VIAPLUS 1000, VIAPOL OU SIMILAR, CONSUMO DE 2KG/M2 |  | M2 | 3.48 | 0 | 0 | 0 | 0 | CONFORME PROJETO ELÉTRICO | 21.1 | 20.01 | IMPERMEABILIZACAO COM REVESTIMENTO SEMI-FLEXIVEL VIAPLUS 1000, VIAPOL OU SIMILAR, CONSUMO DE 2KG/M2 | M2 | CONFORME PROJETO ELÉTRICO | CONFORME PROJETO ELÉTRICO
AGESUL | 16.2.86 | 801000105 | ALVENARIA DE ELEVACAO COM TIJOLO CERAMICO COMUM (5X10X20)CM, 1 1/2 VEZ (ESPESSURA DE 30CM), ASSENTADA COM ARGAMASSA MISTA DE CIMENTO, CAL HIDRATADA E AREIA SEM PENEIRAR, NO TRACO 1:2:8 |  | M2 | 5.5 | 0 | 0 | 0 | 0 | CONFORME PROJETO ELÉTRICO | 339.3 | 327.82 | ALVENARIA DE ELEVACAO COM TIJOLO CERAMICO COMUM (5X10X20)CM, 1 1/2 VEZ (ESPESSURA DE 30CM), ASSENTADA COM ARGAMASSA MISTA DE CIMENTO, CAL HIDRATADA E AREIA SEM PENEIRAR, NO TRACO 1:2:8 | M2 | CONFORME PROJETO ELÉTRICO | CONFORME PROJETO ELÉTRICO
SINAPI | 16.2.87 | 87775 | EMBOÇO OU MASSA ÚNICA EM ARGAMASSA TRAÇO 1:2:8, PREPARO MECÂNICO COM BETONEIRA 400 L, APLICADA MANUALMENTE EM PANOS DE FACHADA COM PRESENÇA DE VÃOS, ESPESSURA DE 25 MM. AF_08/2022 |  | M2 | 10.28 | 0 | 0 | 0 | 0 | CONFORME PROJETO ELÉTRICO | 52.34 | 49.69 | EMBOÇO OU MASSA ÚNICA EM ARGAMASSA TRAÇO 1:2:8, PREPARO MECÂNICO COM BETONEIRA 400 L, APLICADA MANUALMENTE EM PANOS DE FACHADA COM PRESENÇA DE VÃOS, ESPESSURA DE 25 MM. AF_08/2022 | M2 | CONFORME PROJETO ELÉTRICO | CONFORME PROJETO ELÉTRICO
SINAPI | 16.2.88 | 88411 | APLICAÇÃO MANUAL DE FUNDO SELADOR ACRÍLICO EM PANOS COM PRESENÇA DE VÃOS DE EDIFÍCIOS DE MÚLTIPLOS PAVIMENTOS. AF_03/2024 |  | M2 | 22.76 | 0 | 0 | 0 | 0 | CONFORME PROJETO ELÉTRICO | 4.43 | 4.32 | APLICAÇÃO MANUAL DE FUNDO SELADOR ACRÍLICO EM PANOS COM PRESENÇA DE VÃOS DE EDIFÍCIOS DE MÚLTIPLOS PAVIMENTOS. AF_03/2024 | M2 | CONFORME PROJETO ELÉTRICO | CONFORME PROJETO ELÉTRICO
SINAPI | 16.2.89 | 88489 | PINTURA LÁTEX ACRÍLICA PREMIUM, APLICAÇÃO MANUAL EM PAREDES, DUAS DEMÃOS. AF_04/2023 |  | M2 | 22.76 | 0 | 0 | 0 | 0 | CONFORME PROJETO ELÉTRICO | 11.98 | 11.58 | PINTURA LÁTEX ACRÍLICA PREMIUM, APLICAÇÃO MANUAL EM PAREDES, DUAS DEMÃOS. AF_04/2023 | M2 | CONFORME PROJETO ELÉTRICO | CONFORME PROJETO ELÉTRICO
PRÓPRIO | 16.2.90 | COMP 161075 | CAIXA DE PASSAGEM ELETRICA 60x60x50cm COM TAMPAO FERRO FUNDIDO (REF SBC, CÓDIGO 61465). |  | UN | 5 | 0 | 0 | 0 | 0 | CONFORME PROJETO ELÉTRICO | 680.91 | 662.33 | CAIXA DE PASSAGEM ELETRICA 60x60x50cm COM TAMPAO FERRO FUNDIDO (REF SBC, CÓDIGO 61465). | UN | CONFORME PROJETO ELÉTRICO | CONFORME PROJETO ELÉTRICO
| 16.3 |  | SPDA |  |  |  |  | 0 |  | 0 | [6 empty] | CONFORME PROJETO PAC
PRÓPRIO | 16.3.1 | CPU 2649 | CAIXA DE EQUIPOTENCIALIZAÇÃO EM AÇO 200X200X90MM, PARA EMBUTIR COM TAMPA, COM9 TERMINAIS, REF:TEL-901 OU SIMILAR (SPDA) |  | UN | 1 | 0 | 0 | 0 | 0 | CONFORME PROJETO PAC | 149.19 | 145.7 | CAIXA DE EQUIPOTENCIALIZAÇÃO EM AÇO 200X200X90MM, PARA EMBUTIR COM TAMPA, COM9 TERMINAIS, REF:TEL-901 OU SIMILAR (SPDA) | UN |  | CONFORME PROJETO PAC
SINAPI | 16.3.2 | 101801 | CAIXA COM GRELHA RETANGULAR DE FERRO FUNDIDO, EM ALVENARIA COM BLOCOS DE CONCRETO, DIMENSÕES INTERNAS: 0,30 X 1,00 X 1,00. AF_12/2020 |  | UN | 11 | 0 | 0 | 0 | 0 | CONFORME PROJETO PAC | 1060.35 | 1037.41 | CAIXA COM GRELHA RETANGULAR DE FERRO FUNDIDO, EM ALVENARIA COM BLOCOS DE CONCRETO, DIMENSÕES INTERNAS: 0,30 X 1,00 X 1,00. AF_12/2020 | UN |  | CONFORME PROJETO PAC
SINAPI | 16.3.3 | 96986 | HASTE DE ATERRAMENTO, DIÂMETRO 3/4", COM 3 METROS - FORNECIMENTO E INSTALAÇÃO. AF_08/2023 |  | UN | 11 | 0 | 0 | 0 | 0 | CONFORME PROJETO PAC | 107.19 | 105.67 | HASTE DE ATERRAMENTO, DIÂMETRO 3/4", COM 3 METROS - FORNECIMENTO E INSTALAÇÃO. AF_08/2023 | UN |  | CONFORME PROJETO PAC
SINAPI | 16.3.4 | 96989 | CAPTOR TIPO FRANKLIN PARA SPDA - FORNECIMENTO E INSTALAÇÃO. AF_08/2023 |  | UN | 1 | 0 | 0 | 0 | 0 | CONFORME PROJETO PAC | 156.53 | 156 | CAPTOR TIPO FRANKLIN PARA SPDA - FORNECIMENTO E INSTALAÇÃO. AF_08/2023 | UN |  | CONFORME PROJETO PAC
SINAPI | 16.3.5 | 96988 | MASTRO 1 ½", COM 3 METROS, PARA SPDA - FORNECIMENTO E INSTALAÇÃO. AF_08/2023 |  | UN | 2 | 0 | 0 | 0 | 0 | CONFORME PROJETO PAC | 186.94 | 186.29 | MASTRO 1 ½", COM 3 METROS, PARA SPDA - FORNECIMENTO E INSTALAÇÃO. AF_08/2023 | UN |  | CONFORME PROJETO PAC
SINAPI | 16.3.6 | 104746 | MINI CAPTOR PARA SPDA - FORNECIMENTO E INSTALAÇÃO. AF_08/2023 |  | UN | 35 | 0 | 0 | 0 | 0 | CONFORME PROJETO PAC | 28.33 | 27.59 | MINI CAPTOR PARA SPDA - FORNECIMENTO E INSTALAÇÃO. AF_08/2023 | UN |  | CONFORME PROJETO PAC
SINAPI | 16.3.7 | 96987 | BASE METÁLICA PARA MASTRO 1 ½" PARA SPDA - FORNECIMENTO E INSTALAÇÃO. AF_08/2023 |  | UN | 1 | 0 | 0 | 0 | 0 | CONFORME PROJETO PAC | 127.7 | 123.09 | BASE METÁLICA PARA MASTRO 1 ½" PARA SPDA - FORNECIMENTO E INSTALAÇÃO. AF_08/2023 | UN |  | CONFORME PROJETO PAC
SINAPI | 16.3.8 | 101663 | ABRAÇADEIRA DE FIXAÇÃO DE BRAÇOS DE LUMINÁRIAS DE 2" - FORNECIMENTO E INSTALAÇÃO. AF_08/2020 |  | UN | 1 | 0 | 0 | 0 | 0 | CONFORME PROJETO PAC | 25.13 | 23.89 | ABRAÇADEIRA DE FIXAÇÃO DE BRAÇOS DE LUMINÁRIAS DE 2" - FORNECIMENTO E INSTALAÇÃO. AF_02/2025 | UN |  | CONFORME PROJETO PAC
SINAPI | 16.3.9 | 96973 | CORDOALHA DE COBRE NU 35 MM², NÃO ENTERRADA, COM ISOLADOR - FORNECIMENTO E INSTALAÇÃO. AF_08/2023 |  | M | 307 | 0 | 0 | 0 | 0 | CONFORME PROJETO PAC | 71.17 | 69.39 | CORDOALHA DE COBRE NU 35 MM², NÃO ENTERRADA, COM ISOLADOR - FORNECIMENTO E INSTALAÇÃO. AF_08/2023 | M |  | CONFORME PROJETO PAC
SINAPI | 16.3.10 | 96974 | CORDOALHA DE COBRE NU 50 MM², NÃO ENTERRADA, COM ISOLADOR - FORNECIMENTO E INSTALAÇÃO. AF_08/2023 |  | M | 132 | 0 | 0 | 0 | 0 | CONFORME PROJETO PAC | 92.19 | 90.14 | CORDOALHA DE COBRE NU 50 MM², NÃO ENTERRADA, COM ISOLADOR - FORNECIMENTO E INSTALAÇÃO. AF_08/2023 | M |  | CONFORME PROJETO PAC
SINAPI | 16.3.11 | 96984 | ELETRODUTO PVC RÍGIDO, DIÂMETRO 40MM, COM 3 METROS, PARA SPDA - FORNECIMENTO E INSTALAÇÃO. AF_08/2023 |  | UN | 15 | 0 | 0 | 0 | 0 | CONFORME PROJETO PAC | 57.7 | 54.8 | ELETRODUTO PVC RÍGIDO, DIÂMETRO 40MM, COM 3 METROS, PARA SPDA - FORNECIMENTO E INSTALAÇÃO. AF_08/2023 | UN |  | CONFORME PROJETO PAC
SINAPI | 16.3.12 | 101548 | ISOLADOR, TIPO ROLDANA, PARA BAIXA TENSÃO - FORNECIMENTO E INSTALAÇÃO. AF_07/2020 |  | UN | 20 | 0 | 0 | 0 | 0 | CONFORME PROJETO PAC | 6.72 | 6.57 | ISOLADOR, TIPO ROLDANA, PARA BAIXA TENSÃO - FORNECIMENTO E INSTALAÇÃO. AF_07/2020 | UN |  | CONFORME PROJETO PAC
| 17 |  | CLIMATIZAÇÃO |  |  |  |  | 0 |  | 0 | [6 empty] | CONFORME PROJETO PAC
| 17.1 |  | INFRAESTRUTURA |  |  |  |  | 0 |  | 0 | [6 empty] | CONFORME PROJETO PAC
SINAPI | 17.1.1 | 103289 | TUBO EM COBRE FLEXÍVEL, DN 1/4", COM ISOLAMENTO, INSTALADO EM FORRO, PARA RAMAL DE ALIMENTAÇÃO DE AR CONDICIONADO, INCLUSO FIXADOR. AF_11/2021_PA |  | M | 84 | 0 | 0 | 0 | 0 | CONFORME PROJETO PAC | 32.19 | 31.84 | TUBO EM COBRE FLEXÍVEL, DN 1/4", COM ISOLAMENTO, INSTALADO EM FORRO, PARA RAMAL DE ALIMENTAÇÃO DE AR CONDICIONADO, INCLUSO FIXADOR. AF_11/2021 | M |  | CONFORME PROJETO PAC
SINAPI | 17.1.2 | 103290 | TUBO EM COBRE FLEXÍVEL, DN 3/8", COM ISOLAMENTO, INSTALADO EM FORRO, PARA RAMAL DE ALIMENTAÇÃO DE AR CONDICIONADO, INCLUSO FIXADOR. AF_11/2021_PA |  | M | 91 | 0 | 0 | 0 | 0 | CONFORME PROJETO PAC | 49.65 | 49.29 | TUBO EM COBRE FLEXÍVEL, DN 3/8", COM ISOLAMENTO, INSTALADO EM FORRO, PARA RAMAL DE ALIMENTAÇÃO DE AR CONDICIONADO, INCLUSO FIXADOR. AF_11/2021 | M |  | CONFORME PROJETO PAC
SINAPI | 17.1.3 | 103291 | TUBO EM COBRE FLEXÍVEL, DN 1/2", COM ISOLAMENTO, INSTALADO EM FORRO, PARA RAMAL DE ALIMENTAÇÃO DE AR CONDICIONADO, INCLUSO FIXADOR. AF_11/2021_PA |  | M | 6 | 0 | 0 | 0 | 0 | CONFORME PROJETO PAC | 62.42 | 62.04 | TUBO EM COBRE FLEXÍVEL, DN 1/2", COM ISOLAMENTO, INSTALADO EM FORRO, PARA RAMAL DE ALIMENTAÇÃO DE AR CONDICIONADO, INCLUSO FIXADOR. AF_11/2021 | M |  | CONFORME PROJETO PAC
SINAPI | 17.1.4 | 103292 | TUBO EM COBRE FLEXÍVEL, DN 5/8", COM ISOLAMENTO, INSTALADO EM FORRO, PARA RAMAL DE ALIMENTAÇÃO DE AR CONDICIONADO, INCLUSO FIXADOR. AF_11/2021_PA |  | M | 35 | 0 | 0 | 0 | 0 | CONFORME PROJETO PAC | 75.4 | 75 | TUBO EM COBRE FLEXÍVEL, DN 5/8", COM ISOLAMENTO, INSTALADO EM FORRO, PARA RAMAL DE ALIMENTAÇÃO DE AR CONDICIONADO, INCLUSO FIXADOR. AF_11/2021 | M |  | CONFORME PROJETO PAC
PRÓPRIO | 17.1.5 | CPU 2652 | CABO DE COBRE PP CORDPLAST 4 X 2,5 MM2, 450/750V - FORNECIMENTO E INSTALAÇÃO |  | M | 122 | 0 | 0 | 0 | 0 | CONFORME PROJETO PAC | 15.71 | 15.29 | CABO DE COBRE PP CORDPLAST 4 X 2,5 MM2, 450/750V - FORNECIMENTO E INSTALAÇÃO | M |  | CONFORME PROJETO PAC
PRÓPRIO | 17.1.6 | CPU 2653 | CAIXA PARA ENCAIXE E INSTALACAO APARELHO AR CONDICIONADO |  | UN | 14 | 0 | 0 | 0 | 0 | CONFORME PROJETO PAC | 770.52 | 765.6 | CAIXA PARA ENCAIXE E INSTALACAO APARELHO AR CONDICIONADO | UN |  | CONFORME PROJETO PAC
PRÓPRIO | 17.1.7 | CPU 2654 | TOMADA AR EXTERIOR+VENEZIANA C/ REGISTRO EM ALUMINIO 500X400 |  | UN | 4 | 0 | 0 | 0 | 0 | CONFORME PROJETO PAC | 982.16 | 973.01 | TOMADA AR EXTERIOR+VENEZIANA C/ REGISTRO EM ALUMINIO 500X400 | UN |  | CONFORME PROJETO PAC
PRÓPRIO | 17.1.8 | CPU 2655 | TOMADA AR EXTERIOR+VENEZIANA C/ REGISTRO EM ALUMINIO 750X150 |  | UN | 1 | 0 | 0 | 0 | 0 | CONFORME PROJETO PAC | 1194.43 | 1155.05 | TOMADA AR EXTERIOR+VENEZIANA C/ REGISTRO EM ALUMINIO 750X150 | UN |  | CONFORME PROJETO PAC
SINAPI | 17.1.9 | 91341 | PORTA EM ALUMÍNIO DE ABRIR TIPO VENEZIANA COM GUARNIÇÃO, FIXAÇÃO COM PARAFUSOS - FORNECIMENTO E INSTALAÇÃO. AF_12/2019 |  | M² | 0.22 | 0 | 0 | 0 | 0 | CONFORME PROJETO PAC | 745.37 | 744.32 | PORTA EM ALUMÍNIO DE ABRIR TIPO VENEZIANA COM GUARNIÇÃO, FIXAÇÃO COM PARAFUSOS - FORNECIMENTO E INSTALAÇÃO. AF_12/2019 | M2 |  | CONFORME PROJETO PAC
PRÓPRIO | 17.1.10 | COMP 171005 | DUTO PARA EXAUSTAO DE AR/VENTILACAO,CHAVETADO EM CHAPA DE AC O GALVANIZADO,NAS DIVERSAS BITOLAS,CONFORME ABNT NBR 16401,I NCLUSIVE SUPORTES PINTADOS,GRELHAS,DIFUSORES EM ALUMINIO EXT RUDADO E DEMAIS ITENS NECESSARIOS.FORNECIMENTO E COLOCACAO |  | KG | 750 | 0 | 0 | 0 | 0 | CONFORME PROJETO PAC | 74.56 | 72.58 | DUTO PARA EXAUSTAO DE AR/VENTILACAO, CHAVETADO EM CHAPA DE ACO GALVANIZADO, NAS DIVERSAS BITOLAS, CONFORME ABNT NBR 16401, INCLUSIVE SUPORTES PINTADOS, GRELHAS, DIFUSORES EM ALUMINIO EXTRUDADO E DEMAIS ITENS NECESSARIOS. FORNECIMENTO E COLOCACAO. (REF EMOP, CÓD 15.005.0280-0). | KG |  | CONFORME PROJETO PAC
PRÓPRIO | 17.1.11 | COMP 171009 | DUTO FLEXIVEL DE ALUMINIO C/ ISOLAM. TERM.LA VIDRO 125MM 5"" |  | UN | 24 | 0 | 0 | 0 | 0 | CONFORME PROJETO PAC | 43.96 | 42.46 | DUTO FLEXIVEL DE ALUMINIO C/ ISOLAM. TERM.LA VIDRO 125MM 5"" | M |  | CONFORME PROJETO PAC
PRÓPRIO | 17.1.12 | CPU 2658 | BARRA ROSCADA BICROMATIZADA Ø 3/8" X 3000MM |  | UN | 140 | 0 | 0 | 0 | 0 | CONFORME PROJETO PAC | 75.42 | 73.89 | BARRA ROSCADA BICROMATIZADA Ø 3/8" X 3000MM | UN |  | CONFORME PROJETO PAC
PRÓPRIO | 17.1.13 | CPU 2659 | FORNECIMENTO E INSTALAÇÃO DE PORCA SEXTAVADA 3/8" (REF VL 1.55 VALEMAM OU SIMILAR) |  | UN | 72 | 0 | 0 | 0 | 0 | CONFORME PROJETO PAC | 2.75 | 2.56 | FORNECIMENTO E INSTALAÇÃO DE PORCA SEXTAVADA 3/8" (REF VL 1.55 VALEMAM OU SIMILAR) | UN |  | CONFORME PROJETO PAC
SINAPI | 17.1.14 | 90460 | SUPORTE PARA 2 TUBOS HORIZONTAIS, ESPAÇADO A CADA 56 CM, EM PERFILADO COM COMPRIMENTO DE 25 CM FIXADO EM LAJE, POR METRO DE TUBULAÇÃO FIXADA. AF_09/2023 |  | M | 46 | 0 | 0 | 0 | 0 | CONFORME PROJETO PAC | 25.58 | 24.97 | SUPORTE PARA 2 TUBOS HORIZONTAIS, ESPAÇADO A CADA 56 CM, EM PERFILADO COM COMPRIMENTO DE 25 CM FIXADO EM LAJE, POR METRO DE TUBULAÇÃO FIXADA. AF_09/2023 | M |  | CONFORME PROJETO PAC
| 17.2 |  | EQUIPAMENTOS |  |  |  |  | 0 |  | 0 | [6 empty] | CONFORME PROJETO PAC
PRÓPRIO | 17.2.1 | CPU 2660 | EXAUSTOR CENTRIFUGO SIROCO TRIFASICO MODELO EC4-TN |  | UN | 3 | 0 | 0 | 0 | 0 | CONFORME PROJETO PAC | 6345.22 | 6338.84 | EXAUSTOR CENTRIFUGO SIROCO TRIFASICO MODELO EC4-TN | UN |  | CONFORME PROJETO PAC
PRÓPRIO | 17.2.2 | CPU 2661 | EXAUSTOR CENTRIFUGO SIROCO TRIFASICO EC5-TN-3 |  | UN | 1 | 0 | 0 | 0 | 0 | CONFORME PROJETO PAC | 6826.52 | 6814.52 | EXAUSTOR CENTRIFUGO SIROCO TRIFASICO EC5-TN-3 | UN |  | CONFORME PROJETO PAC
PRÓPRIO | 17.2.3 | CPU 2663 | CAIXA DE VENTILACAO PARA FORRO CAB-250 - 220V - S&P |  | UN | 2 | 0 | 0 | 0 | 0 | CONFORME PROJETO PAC | 3161.92 | 3141.75 | CAIXA DE VENTILACAO PARA FORRO CAB-250 - 220V - S&P | UN |  | CONFORME PROJETO PAC
PRÓPRIO | 17.2.4 | CPU 2664 | CAIXA DE VENTILACAO PARA FORRO COLARINHO COM BOCAL CVM2500 |  | UN | 1 | 0 | 0 | 0 | 0 | CONFORME PROJETO PAC | 6038.83 | 5922.22 | CAIXA DE VENTILACAO PARA FORRO COLARINHO COM BOCAL CVM2500 | UN |  | CONFORME PROJETO PAC
PRÓPRIO | 17.2.5 | CPU 2662 | CAIXA DE VENTILACAO PARA FORRO MODELO: CAB-250N - 220V - S&P |  | UN | 1 | 0 | 0 | 0 | 0 | CONFORME PROJETO PAC | 5730.48 | 5721.93 | CAIXA DE VENTILACAO PARA FORRO MODELO: CAB-250N - 220V - S&P | UN |  | CONFORME PROJETO PAC
PRÓPRIO | 17.2.6 | CPU 2665 | EXAUSTOR AXIAL MULTIVAC MODELO MURO 150A |  | UN | 1 | 0 | 0 | 0 | 0 | CONFORME PROJETO PAC | 254.89 | 250.85 | EXAUSTOR AXIAL MULTIVAC MODELO MURO 150A | UN |  | CONFORME PROJETO PAC
SINAPI | 17.2.7 | 103263 | AR CONDICIONADO SPLIT INVERTER, PISO TETO, 48000 BTU/H, CICLO FRIO - FORNECIMENTO E INSTALAÇÃO. AF_11/2021_PE |  | UN | 1 | 0 | 0 | 0 | 0 | CONFORME PROJETO PAC | 17768.53 | 17745.74 | AR CONDICIONADO SPLIT INVERTER, PISO TETO, 48000 BTU/H, CICLO FRIO - FORNECIMENTO E INSTALAÇÃO. AF_11/2021_PE | UN |  | CONFORME PROJETO PAC
SINAPI | 17.2.8 | 103261 | AR CONDICIONADO SPLIT INVERTER, PISO TETO, 36000 BTU/H, CICLO FRIO - FORNECIMENTO E INSTALAÇÃO. AF_11/2021_PSE |  | UN | 2 | 0 | 0 | 0 | 0 | CONFORME PROJETO PAC | 12790.88 | 12773.82 | AR CONDICIONADO SPLIT INVERTER, PISO TETO, 36000 BTU/H, CICLO FRIO - FORNECIMENTO E INSTALAÇÃO. AF_11/2021_PSE | UN |  | CONFORME PROJETO PAC
PRÓPRIO | 17.2.9 | COMP 171018 | AR CONDICIONADO SPLIT ON/OFF, HI-WALL (PAREDE), 30000 BTUS/H, CICLO QUENTE/FRIO - FORNECIMENTO E INSTALAÇÃO. AF_11/2021_PE (REF SINAPI 103255) |  | UN | 1 | 0 | 0 | 0 | 0 | CONFORME PROJETO PAC | 6703.44 | 6693.14 | AR CONDICIONADO SPLIT ON/OFF, HI-WALL (PAREDE), 30000 BTUS/H, CICLO QUENTE/FRIO - FORNECIMENTO E INSTALAÇÃO. AF_11/2021_PE (REF SINAPI 103255) | UN |  | CONFORME PROJETO PAC
SINAPI | 17.2.10 | 103255 | AR CONDICIONADO SPLIT ON/OFF, HI-WALL (PAREDE), 24000 BTUS/H, CICLO QUENTE/FRIO - FORNECIMENTO E INSTALAÇÃO. AF_11/2021_PE |  | UN | 1 | 0 | 0 | 0 | 0 | CONFORME PROJETO PAC | 4562.16 | 4551.87 | AR CONDICIONADO SPLIT ON/OFF, HI-WALL (PAREDE), 24000 BTUS/H, CICLO QUENTE/FRIO - FORNECIMENTO E INSTALAÇÃO. AF_11/2021_PE | UN |  | CONFORME PROJETO PAC
SINAPI | 17.2.11 | 103244 | AR CONDICIONADO SPLIT INVERTER, HI-WALL (PAREDE), 9000 BTU/H, CICLO FRIO - FORNECIMENTO E INSTALAÇÃO. AF_11/2021_PE |  | UN | 9 | 0 | 0 | 0 | 0 | CONFORME PROJETO PAC | 2474.64 | 2465.51 | AR CONDICIONADO SPLIT INVERTER, HI-WALL (PAREDE), 9000 BTU/H, CICLO FRIO - FORNECIMENTO E INSTALAÇÃO. AF_11/2021_PE | UN |  | CONFORME PROJETO PAC
| 18 |  | DADOS E VOZ |  |  |  |  | 0 |  | 0 | [6 empty] | CONFORME PROJETO PAC
SINAPI | 18.1 | 91940 | CAIXA RETANGULAR 4" X 2" MÉDIA (1,30 M DO PISO), PVC, INSTALADA EM PAREDE - FORNECIMENTO E INSTALAÇÃO. AF_03/2023 |  | UN | 32 | 0 | 0 | 0 | 0 | CONFORME PROJETO PAC | 17.15 | 16 | CAIXA RETANGULAR 4" X 2" MÉDIA (1,30 M DO PISO), PVC, INSTALADA EM PAREDE - FORNECIMENTO E INSTALAÇÃO. AF_03/2023 | UN |  | CONFORME PROJETO PAC
PRÓPRIO | 18.2 | CPU 2678 | LEITOS - PORCA E ARRUELA 1/4"" |  | CJ | 353 | 0 | 0 | 0 | 0 | CONFORME PROJETO PAC | 4.14 | 3.89 | LEITOS - PORCA E ARRUELA 1/4"" | CJ |  | CONFORME PROJETO PAC
PRÓPRIO | 18.3 | CPU 2604 | LEITOS - PORCA E ARRUELA 3/8"" |  | CJ | 52 | 0 | 0 | 0 | 0 | CONFORME PROJETO PAC | 5.95 | 5.52 | LEITOS - PORCA E ARRUELA 3/8"" | CJ |  | CONFORME PROJETO PAC
PRÓPRIO | 18.4 | CPU 2699 | CHUMBADOR 3/8"" X 2.1/2"" COM PARAFUSO CBA/CB/CBT ZINCADO |  | UN | 52 | 0 | 0 | 0 | 0 | CONFORME PROJETO PAC | 13.43 | 12.57 | CHUMBADOR 3/8"" X 2.1/2"" COM PARAFUSO CBA/CB/CBT ZINCADO | UN |  | CONFORME PROJETO PAC
PRÓPRIO | 18.5 | CPU 2606 | PARAFUSO LENTILHA 42x13MM COM PORCA E ARRUELA |  | UN | 216 | 0 | 0 | 0 | 0 | CONFORME PROJETO PAC | 1.6 | 1.55 | PARAFUSO LENTILHA 42x13MM COM PORCA E ARRUELA | UN |  | CONFORME PROJETO PAC
PRÓPRIO | 18.6 | CPU 2607 | SUPORTE PARA FIXACAO FITA ALUMINIO OU CABO COBRE NU |  | UN | 52 | 0 | 0 | 0 | 0 | CONFORME PROJETO PAC | 5.37 | 5.29 | SUPORTE PARA FIXACAO FITA ALUMINIO OU CABO COBRE NU | UN |  | CONFORME PROJETO PAC
PRÓPRIO | 18.7 | CPU 2608 | VERGALHAO ACO GALV C/OM ROSCA TOTAL PARA PERFILADO 1/4"" |  | M | 52 | 0 | 0 | 0 | 0 | CONFORME PROJETO PAC | 19.64 | 18.43 | VERGALHAO ACO GALV C/OM ROSCA TOTAL PARA PERFILADO 1/4"" | M |  | CONFORME PROJETO PAC
AGESUL | 18.8 | 1201005350 | CAIXA DE PASSAGEM METALICA DE SOBREPOR COM TAMPA PARAFUSADA, DIMENSOES 35 X 35 X 10 CM - FORNECIMENTO E INSTALACAO |  | UN | 3 | 0 | 0 | 0 | 0 | CONFORME PROJETO PAC | 76.81 | 75.64 | CAIXA DE PASSAGEM METALICA DE SOBREPOR COM TAMPA PARAFUSADA, DIMENSOES 35 X 35 X 12 CM - FORNECIMENTO E INSTALACAO | UN |  | CONFORME PROJETO PAC
SINAPI | 18.9 | 98307 | TOMADA DE REDE RJ45 - FORNECIMENTO E INSTALAÇÃO. AF_11/2019 |  | UN | 23 | 0 | 0 | 0 | 0 | CONFORME PROJETO PAC | 41.57 | 40.77 | TOMADA DE REDE RJ45 - FORNECIMENTO E INSTALAÇÃO. AF_11/2019 | UN |  | CONFORME PROJETO PAC
PRÓPRIO | 18.10 | CPU 2623 | SAIDA PARA ELETRODUTO MG2982 HORIZONTAL |  | UN | 1 | 0 | 0 | 0 | 0 | CONFORME PROJETO PAC | 15.51 | 14.9 | SAIDA PARA ELETRODUTO MG2982 HORIZONTAL | UN |  | CONFORME PROJETO PAC
PRÓPRIO | 18.11 | CPU 2624 | SAIDA HORIZONTAL PARA ELETROCALHA 1 1/4"" |  | UN | 26 | 0 | 0 | 0 | 0 | CONFORME PROJETO PAC | 13.98 | 13.37 | SAIDA HORIZONTAL PARA ELETROCALHA 1 1/4"" | UN |  | CONFORME PROJETO PAC
PRÓPRIO | 18.12 | CPU 2669 | TÊ HORIZONTAL 75 X 50 MM PARA ELETROCALHA METÁLICA (REF. MOPA OU SIMILAR) |  | UN | 5 | 0 | 0 | 0 | 0 | CONFORME PROJETO PAC | 48.46 | 47.7 | TÊ HORIZONTAL 75 X 50 MM PARA ELETROCALHA METÁLICA (REF. MOPA OU SIMILAR) | UN |  | CONFORME PROJETO PAC
PRÓPRIO | 18.13 | CPU 2667 | FORNECIMENTO E INSTALAÇÃO DE ELETROCALHA METÁLICA 75 X 50 X 3000 MM (REF. VL 3.01 GE 75/50 VALEMAM OU SIMILAR) |  | M | 46.2 | 0 | 0 | 0 | 0 | CONFORME PROJETO PAC | 39.12 | 37.98 | FORNECIMENTO E INSTALAÇÃO DE ELETROCALHA METÁLICA 75 X 50 X 3000 MM (REF. VL 3.01 GE 75/50 VALEMAM OU SIMILAR) | M |  | CONFORME PROJETO PAC
PRÓPRIO | 18.14 | CPU 2668 | SUPORTE VERTICAL 100 X 50 MM PARA FIXAÇÃO DE ELETROCALHA METÁLICA ( REF.: MOPA OU SIMILAR) |  | UN | 52 | 0 | 0 | 0 | 0 | CONFORME PROJETO PAC | 14.09 | 13.33 | SUPORTE VERTICAL 100 X 50 MM PARA FIXAÇÃO DE ELETROCALHA METÁLICA ( REF.: MOPA OU SIMILAR) | UN |  | CONFORME PROJETO PAC
PRÓPRIO | 18.15 | CPU 2670 | EMENDA INTERNA PARA ELETROCALHA 50x50 |  | UN | 54 | 0 | 0 | 0 | 0 | CONFORME PROJETO PAC | 10.37 | 9.81 | EMENDA INTERNA PARA ELETROCALHA 50x50 | UN |  | CONFORME PROJETO PAC
PRÓPRIO | 18.16 | CPU 2671 | TERMINAL 75 X 50 MM PARA ELETROCALHA METALICA (REF. VL 3.01-25 GE VALEMAM OU SIMILAR) |  | UN | 3 | 0 | 0 | 0 | 0 | CONFORME PROJETO PAC | 21.63 | 20.3 | TERMINAL 75 X 50 MM PARA ELETROCALHA METALICA (REF. VL 3.01-25 GE VALEMAM OU SIMILAR) | UN |  | CONFORME PROJETO PAC
SINAPI | 18.17 | 91837 | ELETRODUTO FLEXÍVEL CORRUGADO REFORÇADO, PVC, DN 32 MM (1"), PARA CIRCUITOS TERMINAIS, INSTALADO EM FORRO - FORNECIMENTO E INSTALAÇÃO. AF_03/2023_PA |  | M | 121.1 | 0 | 0 | 0 | 0 | CONFORME PROJETO PAC | 25.62 | 24.7 | ELETRODUTO FLEXÍVEL CORRUGADO REFORÇADO, PVC, DN 32 MM (1"), PARA CIRCUITOS TERMINAIS, INSTALADO EM FORRO - FORNECIMENTO E INSTALAÇÃO. AF_03/2023 | M |  | CONFORME PROJETO PAC
SINAPI | 18.18 | 91835 | ELETRODUTO FLEXÍVEL CORRUGADO REFORÇADO, PVC, DN 25 MM (3/4"), PARA CIRCUITOS TERMINAIS, INSTALADO EM FORRO - FORNECIMENTO E INSTALAÇÃO. AF_03/2023_PA |  | M | 72.2 | 0 | 0 | 0 | 0 | CONFORME PROJETO PAC | 20.6 | 19.74 | ELETRODUTO FLEXÍVEL CORRUGADO REFORÇADO, PVC, DN 25 MM (3/4"), PARA CIRCUITOS TERMINAIS, INSTALADO EM FORRO - FORNECIMENTO E INSTALAÇÃO. AF_03/2023 | M |  | CONFORME PROJETO PAC
SINAPI | 18.19 | 93008 | ELETRODUTO RÍGIDO ROSCÁVEL, PVC, DN 50 MM (1 1/2"), PARA REDE ENTERRADA DE DISTRIBUIÇÃO DE ENERGIA ELÉTRICA - FORNECIMENTO E INSTALAÇÃO. AF_12/2021 |  | M | 14.6 | 0 | 0 | 0 | 0 | CONFORME PROJETO PAC | 18.99 | 18.55 | ELETRODUTO RÍGIDO ROSCÁVEL, PVC, DN 50 MM (1 1/2"), PARA REDE ENTERRADA DE DISTRIBUIÇÃO DE ENERGIA ELÉTRICA - FORNECIMENTO E INSTALAÇÃO. AF_12/2021 | M |  | CONFORME PROJETO PAC
SINAPI | 18.20 | 91865 | ELETRODUTO RÍGIDO ROSCÁVEL, PVC, DN 40 MM (1 1/4"), PARA CIRCUITOS TERMINAIS, INSTALADO EM FORRO - FORNECIMENTO E INSTALAÇÃO. AF_03/2023 |  | M | 5.4 | 0 | 0 | 0 | 0 | CONFORME PROJETO PAC | 19.39 | 18.77 | ELETRODUTO RÍGIDO ROSCÁVEL, PVC, DN 40 MM (1 1/4"), PARA CIRCUITOS TERMINAIS, INSTALADO EM FORRO - FORNECIMENTO E INSTALAÇÃO. AF_03/2023 | M |  | CONFORME PROJETO PAC
PRÓPRIO | 18.21 | CPU 2672 | TOMADA PARA TV, TIPO PINO JACK, COM PLACA |  | UN | 9 | 0 | 0 | 0 | 0 | CONFORME PROJETO PAC | 19.67 | 18.9 | TOMADA PARA TV, TIPO PINO JACK, COM PLACA | UN |  | CONFORME PROJETO PAC
| 19 |  | GRADIS E PORTOES DIVISA E LETREIRO |  |  |  |  | 0 |  | 0 | [6 empty] | CONFORME PROJETO PAC
| 19.1 |  | GRADIS/PORTOES/MUROS/ CALCADA EXT./RAMPA PDC E ESCADA DE ACESSO |  |  |  |  | 0 |  | 0 | [6 empty] | CONFORME PROJETO PAC
AGESUL | 19.1.1 | 2001004044 | GRADIL EM METALON SOBRE MURETA DE CONCRETO H=2,00M, SENDO H=1,50M DE GRADIL E MURETA H=0,50M, REVESTIDO E PINTADO COM FUNDO ANTICORROSIVO E ESMALTE SINTETICO EM 2 DEMAOS ANEXO A-062 (S.C.) |  | M | 35.84 | 0 | 0 | 0 | 0 | CONFORME PROJETO PAC | 1059.07 | 1021.2 | GRADIL EM METALON SOBRE MURETA DE CONCRETO H=2,00M, SENDO H=1,50M DE GRADIL E MURETA H=0,50M, REVESTIDO E PINTADO COM FUNDO ANTICORROSIVO E ESMALTE SINTETICO EM 2 DEMAOS ANEXO A-062 (S.C.) | M |  | CONFORME PROJETO PAC
AGESUL | 19.1.2 | 2001004046 | PORTAO EM METALON - 2 FOLHAS - PARA VEICULOS, INCLUSIVE 2 BROCAS DE 25CM (0,80M), PINTURA EM FUNDO ANTICORROSIVO (2 DEMAOS) E ESMALTE EM 2 DEMAOS - ANEXO A-060 (S.C.) - ENTRADA PEDESTRES |  | M² | 5 | 0 | 0 | 0 | 0 | ENTRADA PEDESTRE 2,50 X 2,00 = 5 M² | 578.72 | 558.68 | PORTAO EM METALON - 2 FOLHAS - PARA VEICULOS, INCLUSIVE 2 BROCAS DE 25CM (0,80M), PINTURA EM FUNDO ANTICORROSIVO (2 DEMAOS) E ESMALTE EM 2 DEMAOS - ANEXO A-060 (S.C.) | M2 | ENTRADA PEDESTRE 2,50 X 2,00 = 5 M² | ENTRADA PEDESTRE 2,50 X 2,00 = 5 M²
AGESUL | 19.1.3 | 2001004046 | PORTAO EM METALON - 2 FOLHAS - PARA VEICULOS, INCLUSIVE 2 BROCAS DE 25CM (0,80M), PINTURA EM FUNDO ANTICORROSIVO (2 DEMAOS) E ESMALTE EM 2 DEMAOS - ANEXO A-060 (S.C.) - ENTRADA VEICULOS |  | M² | 7 | 0 | 0 | 0 | 0 | PORTOES 3,50 X 2,00 = 7 M² | 578.72 | 558.68 | PORTAO EM METALON - 2 FOLHAS - PARA VEICULOS, INCLUSIVE 2 BROCAS DE 25CM (0,80M), PINTURA EM FUNDO ANTICORROSIVO (2 DEMAOS) E ESMALTE EM 2 DEMAOS - ANEXO A-060 (S.C.) | M2 | PORTOES 3,50 X 2,00 = 7 M² | PORTOES 3,50 X 2,00 = 7 M²
PRÓPRIO | 19.1.4 | 2001003995A | ABRIGO PARA RESIDUOS SOLIDOS, 3 CELULAS (5,10 X 1,65) M, CONFORME DETALHE DE PROJETO - FORNECIMENTO E INSTALAÇAO |  | UN | 1 | 0 | 0 | 0 | 0 | CONFORME PROJETO PAC | 46195.45 | 44976.04 | ABRIGO PARA RESIDUOS SOLIDOS, 3 CELULAS (5,10 X 1,65) M, CONFORME DETALHE DE PROJETO - FORNECIMENTO E INSTALAÇAO | UN |  | CONFORME PROJETO PAC
|  |  | MURO EXTERNOS (H=2,00M), COM FUNDAÇÕES (ARRIMO), ESTACAS, PILARES, CHAPISCO, REBOCO, IMPERMEABILIZAÇÃO E PINTURA DOS DOIS LADOS, CONF. PROJ. MURO ARRIMO). L = 121,30 M | [13 empty] | CONFORME PROJETO PAC
SINAPI | 19.1.5 | 93358 | ESCAVAÇÃO MANUAL DE VALA. AF_09/2024 |  | M³ | 37.92 | 0 | 0 | 0 | 0 | CONFORME PROJETO PAC | 82.04 | 76.18 | ESCAVAÇÃO MANUAL DE VALA. AF_09/2024 | M3 |  | CONFORME PROJETO PAC
PRÓPRIO | 19.1.6 | 301000110A | CRAVACAO E CONCRETAGEM DE ESTACAS MOLDADAS IN-LOCO, TIPO STRAUSS, ENCAMISADA, CONCRETO 20 MPA, PREPARO COM BETONEIRA, (EXCLUSIVE ARMADURA), NO DIAMETRO E CARGA MAXIMA DE TRABALHO DE 25 CM (20 TON) (EXCLUSIVE MOBILIZACAO E DESMOBILIZACAO DE EQUIP.) |  | M | 150 | 0 | 0 | 0 | 0 | CONFORME PROJETO PAC | 106.78 | 104.91 | CRAVACAO E CONCRETAGEM DE ESTACAS MOLDADAS IN-LOCO, TIPO STRAUSS, ENCAMISADA,SINAPI - 00034494 - CONCRETO USINADO BOMBEAVEL, CLASSE DE RESISTENCIA C30, COM BRITA 0 E 1, SLUMP = 100 +/- 20 MM, INCLUSIVE LANCAMENTO APLIC. MANUAL DE CONCRETO) (EXCLUSIVE ARMADURA), NO DIAMETRO E CARGA MAXIMA DE TRABALHO DE 25 CM (20 TON) (EXCLUSIVE MOBILIZACAO E DESMOBILIZACAO DE EQUIP.) | M |  | CONFORME PROJETO PAC
SINAPI | 19.1.7 | 96540 | FABRICAÇÃO, MONTAGEM E DESMONTAGEM DE FÔRMA PARA BLOCO DE COROAMENTO, EM CHAPA DE MADEIRA COMPENSADA RESINADA, E=17 MM, 4 UTILIZAÇÕES. AF_01/2024 |  | M² | 105.33 | 0 | 0 | 0 | 0 | CONFORME PROJETO PAC | 120.2 | 114.31 | FABRICAÇÃO, MONTAGEM E DESMONTAGEM DE FÔRMA PARA BLOCO DE COROAMENTO, EM CHAPA DE MADEIRA COMPENSADA RESINADA, E=17 MM, 4 UTILIZAÇÕES. AF_01/2024 | M2 |  | CONFORME PROJETO PAC
SINAPI | 19.1.8 | 96543 | ARMAÇÃO DE BLOCO UTILIZANDO AÇO CA-60 DE 5 MM - MONTAGEM. AF_01/2024 |  | KG | 172.67 | 0 | 0 | 0 | 0 | CONFORME PROJETO PAC | 19.28 | 18.5 | ARMAÇÃO DE BLOCO UTILIZANDO AÇO CA-60 DE 5 MM - MONTAGEM. AF_01/2024 | KG |  | CONFORME PROJETO PAC
SINAPI | 19.1.9 | 96544 | ARMAÇÃO DE BLOCO UTILIZANDO AÇO CA-50 DE 6,3 MM - MONTAGEM. AF_01/2024 |  | KG | 153.5 | 0 | 0 | 0 | 0 | CONFORME PROJETO PAC | 17.49 | 16.92 | ARMAÇÃO DE BLOCO UTILIZANDO AÇO CA-50 DE 6,3 MM - MONTAGEM. AF_01/2024 | KG |  | CONFORME PROJETO PAC
SINAPI | 19.1.10 | 96546 | ARMAÇÃO DE BLOCO UTILIZANDO AÇO CA-50 DE 10 MM - MONTAGEM. AF_01/2024 |  | KG | 483.98 | 0 | 0 | 0 | 0 | CONFORME PROJETO PAC | 13.9 | 13.58 | ARMAÇÃO DE BLOCO UTILIZANDO AÇO CA-50 DE 10 MM - MONTAGEM. AF_01/2024 | KG |  | CONFORME PROJETO PAC
AGESUL | 19.1.11 | 601003054 | CONCRETO USINADO CONVENCIONAL, CONTROLE TIPO A, CONSISTENCIA NORMAL PARA VIBRACAO, BRITA 1, FCK=25,0 MPA (SEM LANCAMENTO E ADENSAMENTO) |  | M³ | 8.85 | 0 | 0 | 0 | 0 | CONFORME PROJETO PAC | 582.98 | 582.98 | CONCRETO USINADO CONVENCIONAL, CONTROLE TIPO A, CONSISTENCIA NORMAL PARA VIBRACAO, BRITA 1, FCK=25,0 MPA (SEM LANCAMENTO E ADENSAMENTO) | M3 |  | CONFORME PROJETO PAC
AGESUL | 19.1.12 | 601003006 | LANCAMENTO/APLICACAO MANUAL DE CONCRETO EM FUNDACOES |  | M³ | 8.85 | 0 | 0 | 0 | 0 | CONFORME PROJETO PAC | 136.24 | 126.3 | LANCAMENTO/APLICACAO MANUAL DE CONCRETO EM FUNDACOES | M3 |  | CONFORME PROJETO PAC
SINAPI | 19.1.13 | 93382 | REATERRO MANUAL DE VALAS, COM COMPACTADOR DE SOLOS DE PERCUSSÃO. AF_08/2023 |  | M³ | 37.79 | 0 | 0 | 0 | 0 | CONFORME PROJETO PAC | 25.26 | 23.61 | REATERRO MANUAL DE VALAS, COM COMPACTADOR DE SOLOS DE PERCUSSÃO. AF_08/2023 | M3 |  | CONFORME PROJETO PAC
SINAPI | 19.1.14 | 96619 | LASTRO DE CONCRETO MAGRO, APLICADO EM BLOCOS DE COROAMENTO OU SAPATAS, ESPESSURA DE 5 CM. AF_01/2024 |  | M² | 27.73 | 0 | 0 | 0 | 0 | CONFORME PROJETO PAC | 37.55 | 36.29 | LASTRO DE CONCRETO MAGRO, APLICADO EM BLOCOS DE COROAMENTO OU SAPATAS, ESPESSURA DE 5 CM. AF_01/2024 | M2 |  | CONFORME PROJETO PAC
SINAPI | 19.1.15 | 103318 | ALVENARIA DE VEDAÇÃO DE BLOCOS VAZADOS DE CONCRETO DE 14X19X39 CM (ESPESSURA 14 CM) E ARGAMASSA DE ASSENTAMENTO COM PREPARO EM BETONEIRA. AF_12/2021 |  | M² | 203.34 | 0 | 0 | 0 | 0 | CONFORME PROJETO PAC | 104.99 | 102.16 | ALVENARIA DE VEDAÇÃO DE BLOCOS VAZADOS DE CONCRETO DE 14X19X39 CM (ESPESSURA 14 CM) E ARGAMASSA DE ASSENTAMENTO COM PREPARO EM BETONEIRA. AF_12/2021 | M2 |  | CONFORME PROJETO PAC
SINAPI | 19.1.16 | 92451 | MONTAGEM E DESMONTAGEM DE FÔRMA DE VIGA, ESCORAMENTO COM GARFO DE MADEIRA, PÉ-DIREITO SIMPLES, EM CHAPA DE MADEIRA RESINADA, 2 UTILIZAÇÕES. AF_09/2020 |  | M² | 60 | 0 | 0 | 0 | 0 | CONFORME PROJETO PAC | 187.29 | 182.12 | MONTAGEM E DESMONTAGEM DE FÔRMA DE VIGA, ESCORAMENTO COM GARFO DE MADEIRA, PÉ-DIREITO SIMPLES, EM CHAPA DE MADEIRA RESINADA, 2 UTILIZAÇÕES. AF_09/2020 | M2 |  | CONFORME PROJETO PAC
SINAPI | 19.1.17 | 92761 | ARMAÇÃO DE PILAR OU VIGA DE ESTRUTURA CONVENCIONAL DE CONCRETO ARMADO UTILIZANDO AÇO CA-50 DE 8,0 MM - MONTAGEM. AF_06/2022 |  | KG | 89 | 0 | 0 | 0 | 0 | CONFORME PROJETO PAC | 12.46 | 12.31 | ARMAÇÃO DE PILAR OU VIGA DE ESTRUTURA CONVENCIONAL DE CONCRETO ARMADO UTILIZANDO AÇO CA-50 DE 8,0 MM - MONTAGEM. AF_06/2022 | KG |  | CONFORME PROJETO PAC
SINAPI | 19.1.18 | 92759 | ARMAÇÃO DE PILAR OU VIGA DE ESTRUTURA CONVENCIONAL DE CONCRETO ARMADO UTILIZANDO AÇO CA-60 DE 5,0 MM - MONTAGEM. AF_06/2022 |  | KG | 169.5 | 0 | 0 | 0 | 0 | CONFORME PROJETO PAC | 13.89 | 13.52 | ARMAÇÃO DE PILAR OU VIGA DE ESTRUTURA CONVENCIONAL DE CONCRETO ARMADO UTILIZANDO AÇO CA-60 DE 5,0 MM - MONTAGEM. AF_06/2022 | KG |  | CONFORME PROJETO PAC
AGESUL | 19.1.19 | 601003058 | CONCRETO USINADO CONVENCIONAL, CONTROLE TIPO A, CONSISTENCIA NORMAL PARA VIBRACAO, BRITA 1, FCK=30,0 MPA (SEM LANCAMENTO E ADENSAMENTO) |  | M³ | 4.05 | 0 | 0 | 0 | 0 | CONFORME PROJETO PAC | 602.41 | 602.41 | CONCRETO USINADO CONVENCIONAL, CONTROLE TIPO A, CONSISTENCIA NORMAL PARA VIBRACAO, BRITA 1, FCK=30,0 MPA (SEM LANCAMENTO E ADENSAMENTO) | M3 |  | CONFORME PROJETO PAC
AGESUL | 19.1.20 | 601003200 | BOMBEAMENTO, ADENSAMENTO E ACABAMENTO DE CONCRETO |  | M³ | 4.05 | 0 | 0 | 0 | 0 | CONFORME PROJETO PAC | 90.56 | 88 | BOMBEAMENTO, ADENSAMENTO E ACABAMENTO DE CONCRETO | M3 |  | CONFORME PROJETO PAC
SINAPI | 19.1.21 | 92423 | MONTAGEM E DESMONTAGEM DE FÔRMA DE PILARES RETANGULARES E ESTRUTURAS SIMILARES, PÉ-DIREITO SIMPLES, EM CHAPA DE MADEIRA COMPENSADA RESINADA, 6 UTILIZAÇÕES. AF_09/2020 |  | M² | 60 | 0 | 0 | 0 | 0 | CONFORME PROJETO PAC | 78.85 | 76.49 | MONTAGEM E DESMONTAGEM DE FÔRMA DE PILARES RETANGULARES E ESTRUTURAS SIMILARES, PÉ-DIREITO SIMPLES, EM CHAPA DE MADEIRA COMPENSADA RESINADA, 6 UTILIZAÇÕES. AF_09/2020 | M2 |  | CONFORME PROJETO PAC
AGESUL | 19.1.22 | 601003058 | CONCRETO USINADO CONVENCIONAL, CONTROLE TIPO A, CONSISTENCIA NORMAL PARA VIBRACAO, BRITA 1, FCK=30,0 MPA (SEM LANCAMENTO E ADENSAMENTO) |  | M³ | 4.05 | 0 | 0 | 0 | 0 | CONFORME PROJETO PAC | 602.41 | 602.41 | CONCRETO USINADO CONVENCIONAL, CONTROLE TIPO A, CONSISTENCIA NORMAL PARA VIBRACAO, BRITA 1, FCK=30,0 MPA (SEM LANCAMENTO E ADENSAMENTO) | M3 |  | CONFORME PROJETO PAC
AGESUL | 19.1.23 | 601003200 | BOMBEAMENTO, ADENSAMENTO E ACABAMENTO DE CONCRETO |  | M³ | 4.05 | 0 | 0 | 0 | 0 | CONFORME PROJETO PAC | 90.56 | 88 | BOMBEAMENTO, ADENSAMENTO E ACABAMENTO DE CONCRETO | M3 |  | CONFORME PROJETO PAC
SINAPI | 19.1.24 | 92759 | ARMAÇÃO DE PILAR OU VIGA DE ESTRUTURA CONVENCIONAL DE CONCRETO ARMADO UTILIZANDO AÇO CA-60 DE 5,0 MM - MONTAGEM. AF_06/2022 |  | KG | 169.5 | 0 | 0 | 0 | 0 | CONFORME PROJETO PAC | 13.89 | 13.52 | ARMAÇÃO DE PILAR OU VIGA DE ESTRUTURA CONVENCIONAL DE CONCRETO ARMADO UTILIZANDO AÇO CA-60 DE 5,0 MM - MONTAGEM. AF_06/2022 | KG |  | CONFORME PROJETO PAC
SINAPI | 19.1.25 | 92761 | ARMAÇÃO DE PILAR OU VIGA DE ESTRUTURA CONVENCIONAL DE CONCRETO ARMADO UTILIZANDO AÇO CA-50 DE 8,0 MM - MONTAGEM. AF_06/2022 |  | KG | 89 | 0 | 0 | 0 | 0 | CONFORME PROJETO PAC | 12.46 | 12.31 | ARMAÇÃO DE PILAR OU VIGA DE ESTRUTURA CONVENCIONAL DE CONCRETO ARMADO UTILIZANDO AÇO CA-50 DE 8,0 MM - MONTAGEM. AF_06/2022 | KG |  | CONFORME PROJETO PAC
SINAPI | 19.1.26 | 92762 | ARMAÇÃO DE PILAR OU VIGA DE ESTRUTURA CONVENCIONAL DE CONCRETO ARMADO UTILIZANDO AÇO CA-50 DE 10,0 MM - MONTAGEM. AF_06/2022 |  | KG | 438 | 0 | 0 | 0 | 0 | CONFORME PROJETO PAC | 11.15 | 11.04 | ARMAÇÃO DE PILAR OU VIGA DE ESTRUTURA CONVENCIONAL DE CONCRETO ARMADO UTILIZANDO AÇO CA-50 DE 10,0 MM - MONTAGEM. AF_06/2022 | KG |  | CONFORME PROJETO PAC
SINAPI | 19.1.27 | 98556 | IMPERMEABILIZIMPERMEABILIZACAO DE SUPERFICIE COM ARGAMASSA POLIMERICA / MEMBRANA ACRILICA, 4 DEMAOS, REFORCADA COM VEU DE POLIESTER (MAV). AF_09/2023 |  | M² | 72.78 | 0 | 0 | 0 | 0 | CONFORME PROJETO PAC | 54.78 | 52.48 | IMPERMEABILIZAÇÃO DE SUPERFÍCIE COM ARGAMASSA POLIMÉRICA / MEMBRANA ACRÍLICA, 4 DEMÃOS, REFORÇADA COM VÉU DE POLIÉSTER (MAV). AF_09/2023 | M2 |  | CONFORME PROJETO PAC
SINAPI | 19.1.28 | 98562 | IMPERMEABILIZAÇÃO DE SUPERFÍCIE COM ARGAMASSA DE CIMENTO E AREIA, COM ADITIVO IMPERMEABILIZANTE, E = 1,5CM. AF_09/2023 |  | M² | 145.56 | 0 | 0 | 0 | 0 | CONFORME PROJETO PAC | 46.94 | 44.45 | IMPERMEABILIZAÇÃO DE SUPERFÍCIE COM ARGAMASSA DE CIMENTO E AREIA, COM ADITIVO IMPERMEABILIZANTE, E = 1,5CM. AF_09/2023 | M2 |  | CONFORME PROJETO PAC
SINAPI | 19.1.29 | 87879 | CHAPISCO APLICADO EM ALVENARIAS E ESTRUTURAS DE CONCRETO INTERNAS, COM COLHER DE PEDREIRO. ARGAMASSA TRAÇO 1:3 COM PREPARO EM BETONEIRA 400L. AF_10/2022 |  | M² | 485.2 | 0 | 0 | 0 | 0 | CONFORME PROJETO PAC | 4.25 | 4.05 | CHAPISCO APLICADO EM ALVENARIAS E ESTRUTURAS DE CONCRETO INTERNAS, COM COLHER DE PEDREIRO. ARGAMASSA TRAÇO 1:3 COM PREPARO EM BETONEIRA 400L. AF_10/2022 | M2 |  | CONFORME PROJETO PAC
SINAPI | 19.1.30 | 87530 | MASSA ÚNICA, EM ARGAMASSA TRAÇO 1:2:8, PREPARO MANUAL, APLICADA MANUALMENTE EM PAREDES INTERNAS DE AMBIENTES COM ÁREA ENTRE 5M² E 10M², E = 17,5MM, COM TALISCAS. AF_03/2024 |  | M² | 485.2 | 0 | 0 | 0 | 0 | CONFORME PROJETO PAC | 38.03 | 36.25 | MASSA ÚNICA, EM ARGAMASSA TRAÇO 1:2:8, PREPARO MANUAL, APLICADA MANUALMENTE EM PAREDES INTERNAS DE AMBIENTES COM ÁREA ENTRE 5M² E 10M², E = 17,5MM, COM TALISCAS. AF_03/2024 | M2 |  | CONFORME PROJETO PAC
SINAPI | 19.1.31 | 88485 | FUNDO SELADOR ACRÍLICO, APLICAÇÃO MANUAL EM PAREDE, UMA DEMÃO. AF_04/2023 |  | M² | 485.2 | 0 | 0 | 0 | 0 | CONFORME PROJETO PAC | 3.84 | 3.67 | FUNDO SELADOR ACRÍLICO, APLICAÇÃO MANUAL EM PAREDE, UMA DEMÃO. AF_04/2023 | M2 |  | CONFORME PROJETO PAC
SINAPI | 19.1.32 | 88489 | PINTURA LÁTEX ACRÍLICA PREMIUM, APLICAÇÃO MANUAL EM PAREDES, DUAS DEMÃOS. AF_04/2023 |  | M² | 485.2 | 0 | 0 | 0 | 0 | CONFORME PROJETO PAC | 11.98 | 11.58 | PINTURA LÁTEX ACRÍLICA PREMIUM, APLICAÇÃO MANUAL EM PAREDES, DUAS DEMÃOS. AF_04/2023 | M2 |  | CONFORME PROJETO PAC
|  |  | RAMPA PCD E ESCADA DE ACESSO , CONFORME DETALHES, INCLUSIVE CORRIMÃO, GUIA DE BALIZAMENTO. | [8 empty] | SEM VALOR | SEM VALOR |  |  |  | CONFORME PROJETO PAC
SINAPI | 19.1.33 | 93358 | ESCAVAÇÃO MANUAL DE VALA. AF_09/2024 |  | M³ | 3.24 | 0 | 0 | 0 | 0 | CONFORME PROJETO PAC | 82.04 | 76.18 | ESCAVAÇÃO MANUAL DE VALA. AF_09/2024 | M3 |  | CONFORME PROJETO PAC
SINAPI | 19.1.34 | 104927 | FABRICAÇÃO, MONTAGEM E DESMONTAGEM DE FÔRMA PARA SAPATA CORRIDA, EM MADEIRA SERRADA, E=25 MM, 4 UTILIZAÇÕES. AF_01/2024 |  | M² | 10.8 | 0 | 0 | 0 | 0 | CONFORME PROJETO PAC | 64.79 | 61.65 | FABRICAÇÃO, MONTAGEM E DESMONTAGEM DE FÔRMA PARA SAPATA CORRIDA, EM MADEIRA SERRADA, E=25 MM, 4 UTILIZAÇÕES. AF_01/2024 | M2 |  | CONFORME PROJETO PAC
SINAPI | 19.1.35 | 96543 | ARMAÇÃO DE BLOCO UTILIZANDO AÇO CA-60 DE 5 MM - MONTAGEM. AF_01/2024 |  | KG | 25.43 | 0 | 0 | 0 | 0 | CONFORME PROJETO PAC | 19.28 | 18.5 | ARMAÇÃO DE BLOCO UTILIZANDO AÇO CA-60 DE 5 MM - MONTAGEM. AF_01/2024 | KG |  | CONFORME PROJETO PAC
SINAPI | 19.1.36 | 96544 | ARMAÇÃO DE BLOCO UTILIZANDO AÇO CA-50 DE 6,3 MM - MONTAGEM. AF_01/2024 |  | KG | 52.92 | 0 | 0 | 0 | 0 | CONFORME PROJETO PAC | 17.49 | 16.92 | ARMAÇÃO DE BLOCO UTILIZANDO AÇO CA-50 DE 6,3 MM - MONTAGEM. AF_01/2024 | KG |  | CONFORME PROJETO PAC
SINAPI | 19.1.37 | 97092 | ARMAÇÃO PARA EXECUÇÃO DE RADIER, PISO DE CONCRETO OU LAJE SOBRE SOLO, COM USO DE TELA Q-196. AF_09/2021 |  | KG | 50.38 | 0 | 0 | 0 | 0 | CONFORME PROJETO PAC | 13.09 | 13.03 | ARMAÇÃO PARA EXECUÇÃO DE RADIER, PISO DE CONCRETO OU LAJE SOBRE SOLO, COM USO DE TELA Q-196. AF_09/2021 | KG |  | CONFORME PROJETO PAC
AGESUL | 19.1.38 | 601003054 | CONCRETAGEM DE SAPATA CORRIDA, FCK 30 MPA, COM USO DE JERICA - LANÇAMENTO, ADENSAMENTO E ACABAMENTO. AF_01/2024 |  | M³ | 2.16 | 0 | 0 | 0 | 0 | CONFORME PROJETO PAC | 582.98 | 582.98 | CONCRETO USINADO CONVENCIONAL, CONTROLE TIPO A, CONSISTENCIA NORMAL PARA VIBRACAO, BRITA 1, FCK=25,0 MPA (SEM LANCAMENTO E ADENSAMENTO) | M3 |  | CONFORME PROJETO PAC
SINAPI | 19.1.39 | 93382 | REATERRO MANUAL DE VALAS, COM COMPACTADOR DE SOLOS DE PERCUSSÃO. AF_08/2023 |  | M³ | 1.4 | 0 | 0 | 0 | 0 | CONFORME PROJETO PAC | 25.26 | 23.61 | REATERRO MANUAL DE VALAS, COM COMPACTADOR DE SOLOS DE PERCUSSÃO. AF_08/2023 | M3 |  | CONFORME PROJETO PAC
SINAPI | 19.1.40 | 100324 | LASTRO COM MATERIAL GRANULAR (PEDRA BRITADA N.1 E PEDRA BRITADA N.2), APLICADO EM PISOS OU LAJES SOBRE SOLO, ESPESSURA DE *10 CM*. AF_01/2024 |  | M³ | 0.81 | 0 | 0 | 0 | 0 | CONFORME PROJETO PAC | 172.09 | 168.02 | LASTRO COM MATERIAL GRANULAR (PEDRA BRITADA N.1 E PEDRA BRITADA N.2), APLICADO EM PISOS OU LAJES SOBRE SOLO, ESPESSURA DE *10 CM*. AF_01/2024 | M3 |  | CONFORME PROJETO PAC
SINAPI | 19.1.41 | 101159 | ALVENARIA DE VEDAÇÃO DE BLOCOS CERÂMICOS MACIÇOS DE 5X10X20CM (ESPESSURA 10CM) E ARGAMASSA DE ASSENTAMENTO COM PREPARO EM BETONEIRA. AF_05/2020 |  | M² | 21.22 | 0 | 0 | 0 | 0 | CONFORME PROJETO PAC | 135.71 | 130.16 | ALVENARIA DE VEDAÇÃO DE BLOCOS CERÂMICOS MACIÇOS DE 5X10X20CM (ESPESSURA 10CM) E ARGAMASSA DE ASSENTAMENTO COM PREPARO EM BETONEIRA. AF_05/2020 | M2 |  | CONFORME PROJETO PAC
SINAPI | 19.1.42 | 92451 | MONTAGEM E DESMONTAGEM DE FÔRMA DE VIGA, ESCORAMENTO COM GARFO DE MADEIRA, PÉ-DIREITO SIMPLES, EM CHAPA DE MADEIRA RESINADA, 2 UTILIZAÇÕES. AF_09/2020 |  | M² | 8.54 | 0 | 0 | 0 | 0 | CONFORME PROJETO PAC | 187.29 | 182.12 | MONTAGEM E DESMONTAGEM DE FÔRMA DE VIGA, ESCORAMENTO COM GARFO DE MADEIRA, PÉ-DIREITO SIMPLES, EM CHAPA DE MADEIRA RESINADA, 2 UTILIZAÇÕES. AF_09/2020 | M2 |  | CONFORME PROJETO PAC
SINAPI | 19.1.43 | 92761 | ARMAÇÃO DE PILAR OU VIGA DE ESTRUTURA CONVENCIONAL DE CONCRETO ARMADO UTILIZANDO AÇO CA-50 DE 8,0 MM - MONTAGEM. AF_06/2022 |  | KG | 41.96 | 0 | 0 | 0 | 0 | CONFORME PROJETO PAC | 12.46 | 12.31 | ARMAÇÃO DE PILAR OU VIGA DE ESTRUTURA CONVENCIONAL DE CONCRETO ARMADO UTILIZANDO AÇO CA-50 DE 8,0 MM - MONTAGEM. AF_06/2022 | KG |  | CONFORME PROJETO PAC
SINAPI | 19.1.44 | 92759 | ARMAÇÃO DE PILAR OU VIGA DE ESTRUTURA CONVENCIONAL DE CONCRETO ARMADO UTILIZANDO AÇO CA-60 DE 5,0 MM - MONTAGEM. AF_06/2022 |  | KG | 20.12 | 0 | 0 | 0 | 0 | CONFORME PROJETO PAC | 13.89 | 13.52 | ARMAÇÃO DE PILAR OU VIGA DE ESTRUTURA CONVENCIONAL DE CONCRETO ARMADO UTILIZANDO AÇO CA-60 DE 5,0 MM - MONTAGEM. AF_06/2022 | KG |  | CONFORME PROJETO PAC
AGESUL | 19.1.45 | 601003058 | CONCRETO USINADO CONVENCIONAL, CONTROLE TIPO A, CONSISTENCIA NORMAL PARA VIBRACAO, BRITA 1, FCK=30,0 MPA (SEM LANCAMENTO E ADENSAMENTO) |  | M² | 0.88 | 0 | 0 | 0 | 0 | CONFORME PROJETO PAC | 602.41 | 602.41 | CONCRETO USINADO CONVENCIONAL, CONTROLE TIPO A, CONSISTENCIA NORMAL PARA VIBRACAO, BRITA 1, FCK=30,0 MPA (SEM LANCAMENTO E ADENSAMENTO) | M3 |  | CONFORME PROJETO PAC
AGESUL | 19.1.46 | 601003200 | BOMBEAMENTO, ADENSAMENTO E ACABAMENTO DE CONCRETO |  | M³ | 0.43 | 0 | 0 | 0 | 0 | CONFORME PROJETO PAC | 90.56 | 88 | BOMBEAMENTO, ADENSAMENTO E ACABAMENTO DE CONCRETO | M3 |  | CONFORME PROJETO PAC
SINAPI | 19.1.47 | 92423 | MONTAGEM E DESMONTAGEM DE FÔRMA DE PILARES RETANGULARES E ESTRUTURAS SIMILARES, PÉ-DIREITO SIMPLES, EM CHAPA DE MADEIRA COMPENSADA RESINADA, 6 UTILIZAÇÕES. AF_09/2020 |  | M² | 11.95 | 0 | 0 | 0 | 0 | CONFORME PROJETO PAC | 78.85 | 76.49 | MONTAGEM E DESMONTAGEM DE FÔRMA DE PILARES RETANGULARES E ESTRUTURAS SIMILARES, PÉ-DIREITO SIMPLES, EM CHAPA DE MADEIRA COMPENSADA RESINADA, 6 UTILIZAÇÕES. AF_09/2020 | M2 |  | CONFORME PROJETO PAC
AGESUL | 19.1.48 | 601003058 | CONCRETO USINADO CONVENCIONAL, CONTROLE TIPO A, CONSISTENCIA NORMAL PARA VIBRACAO, BRITA 1, FCK=30,0 MPA (SEM LANCAMENTO E ADENSAMENTO) |  | M³ | 0.45 | 0 | 0 | 0 | 0 | CONFORME PROJETO PAC | 602.41 | 602.41 | CONCRETO USINADO CONVENCIONAL, CONTROLE TIPO A, CONSISTENCIA NORMAL PARA VIBRACAO, BRITA 1, FCK=30,0 MPA (SEM LANCAMENTO E ADENSAMENTO) | M3 |  | CONFORME PROJETO PAC
AGESUL | 19.1.49 | 601003200 | BOMBEAMENTO, ADENSAMENTO E ACABAMENTO DE CONCRETO |  | M³ | 0.45 | 0 | 0 | 0 | 0 | CONFORME PROJETO PAC | 90.56 | 88 | BOMBEAMENTO, ADENSAMENTO E ACABAMENTO DE CONCRETO | M3 |  | CONFORME PROJETO PAC
SINAPI | 19.1.50 | 92759 | ARMAÇÃO DE PILAR OU VIGA DE ESTRUTURA CONVENCIONAL DE CONCRETO ARMADO UTILIZANDO AÇO CA-60 DE 5,0 MM - MONTAGEM. AF_06/2022 |  | KG | 10.42 | 0 | 0 | 0 | 0 | CONFORME PROJETO PAC | 13.89 | 13.52 | ARMAÇÃO DE PILAR OU VIGA DE ESTRUTURA CONVENCIONAL DE CONCRETO ARMADO UTILIZANDO AÇO CA-60 DE 5,0 MM - MONTAGEM. AF_06/2022 | KG |  | CONFORME PROJETO PAC
SINAPI | 19.1.51 | 92762 | ARMAÇÃO DE PILAR OU VIGA DE ESTRUTURA CONVENCIONAL DE CONCRETO ARMADO UTILIZANDO AÇO CA-50 DE 10,0 MM - MONTAGEM. AF_06/2022 |  | KG | 24.91 | 0 | 0 | 0 | 0 | CONFORME PROJETO PAC | 11.15 | 11.04 | ARMAÇÃO DE PILAR OU VIGA DE ESTRUTURA CONVENCIONAL DE CONCRETO ARMADO UTILIZANDO AÇO CA-50 DE 10,0 MM - MONTAGEM. AF_06/2022 | KG |  | CONFORME PROJETO PAC
SINAPI | 19.1.52 | 98562 | IMPERMEABILIZAÇÃO DE SUPERFÍCIE COM ARGAMASSA DE CIMENTO E AREIA, COM ADITIVO IMPERMEABILIZANTE, E = 1,5CM. AF_09/2023 |  | M² | 42.44 | 0 | 0 | 0 | 0 | CONFORME PROJETO PAC | 46.94 | 44.45 | IMPERMEABILIZAÇÃO DE SUPERFÍCIE COM ARGAMASSA DE CIMENTO E AREIA, COM ADITIVO IMPERMEABILIZANTE, E = 1,5CM. AF_09/2023 | M2 |  | CONFORME PROJETO PAC
SINAPI | 19.1.53 | 87879 | CHAPISCO APLICADO EM ALVENARIAS E ESTRUTURAS DE CONCRETO INTERNAS, COM COLHER DE PEDREIRO. ARGAMASSA TRAÇO 1:3 COM PREPARO EM BETONEIRA 400L. AF_10/2022 |  | M² | 42.44 | 0 | 0 | 0 | 0 | CONFORME PROJETO PAC | 4.25 | 4.05 | CHAPISCO APLICADO EM ALVENARIAS E ESTRUTURAS DE CONCRETO INTERNAS, COM COLHER DE PEDREIRO. ARGAMASSA TRAÇO 1:3 COM PREPARO EM BETONEIRA 400L. AF_10/2022 | M2 |  | CONFORME PROJETO PAC
SINAPI | 19.1.54 | 94319 | ATERRO MANUAL DE VALAS COM SOLO ARGILO-ARENOSO. AF_08/2023 |  | M³ | 13.28 | 0 | 0 | 0 | 0 | CONFORME PROJETO PAC | 79.09 | 77.44 | ATERRO MANUAL DE VALAS COM SOLO ARGILO-ARENOSO. AF_08/2023 | M3 |  | CONFORME PROJETO PAC
SINAPI | 19.1.55 | 102073 | ESCADA EM CONCRETO ARMADO MOLDADO IN LOCO, FCK 25 MPA, COM 1 LANCE E L AJE PLANA, FÔRMA EM CHAPA DE MADEIRA COMPENSADA RESINADA. AF_11/2020_PA |  | M³ | 0.4 | 0 | 0 | 0 | 0 | CONFORME PROJETO PAC | 3784.2 | 3685.53 | ESCADA EM CONCRETO ARMADO MOLDADO IN LOCO, FCK 25 MPA, COM 1 LANCE E LAJE PLANA, FÔRMA EM CHAPA DE MADEIRA COMPENSADA RESINADA. AF_11/2020 | M3 |  | CONFORME PROJETO PAC
SINAPI | 19.1.56 | 94965 | CONCRETO FCK = 25MPA, TRACO 1:2,3:2,7 (EM MASSA SECA DE CIMENTO/ AREIA MEDIA/ BRITA 1) - PREPARO MECANICO COM BETONEIRA 400 L. AF_05/2021 |  | M³ | 0.48 | 0 | 0 | 0 | 0 | CONFORME PROJETO PAC | 496.93 | 490.42 | CONCRETO FCK = 25MPA, TRAÇO 1:2,3:2,7 (EM MASSA SECA DE CIMENTO/ AREIA MÉDIA/ BRITA 1) - PREPARO MECÂNICO COM BETONEIRA 400 L. AF_05/2021 | M3 |  | CONFORME PROJETO PAC
AGESUL | 19.1.57 | 601003006 | LANCAMENTO/APLICACAO MANUAL DE CONCRETO EM FUNDACOES |  | M³ | 0.48 | 0 | 0 | 0 | 0 | CONFORME PROJETO PAC | 136.24 | 126.3 | LANCAMENTO/APLICACAO MANUAL DE CONCRETO EM FUNDACOES | M3 |  | CONFORME PROJETO PAC
SINAPI | 19.1.58 | 89999 | ARMAÇÃO DE VERGA E CONTRAVERGA DE ALVENARIA ESTRUTURAL; DIÂMETRO DE 8, KG CR 16,39 0 MM. AF_09/2021 |  | Kg | 75.65 | 0 | 0 | 0 | 0 | CONFORME PROJETO PAC | 15.89 | 15.35 | ARMAÇÃO DE VERGA E CONTRAVERGA DE ALVENARIA ESTRUTURAL; DIÂMETRO DE 8,0 MM. AF_09/2021 | KG |  | CONFORME PROJETO PAC
AGESUL | 19.1.59 | 1101004220 | CORRIMAO DUPLO CENTRAL EM ACO INOX 304 POLIDO, COM ALTURAS DE H=0,70 E H=0,92 EM TUBO DE 1.1/2", FIXADOS EM PILARETES COM TUBO DE 2", EM AMBOS OS LADOS - FORNECIMENTO E INSTALACAO |  | M | 48.55 | 0 | 0 | 0 | 0 | CONFORME PROJETO PAC | 730 | 730 | CORRIMAO DUPLO CENTRAL EM ACO INOX 304 POLIDO, COM ALTURAS DE H=0,70 E H=0,92 EM TUBO DE 1.1/2", FIXADOS EM PILARETES COM TUBO DE 2", EM AMBOS OS LADOS - FORNECIMENTO E INSTALACAO | M |  | CONFORME PROJETO PAC
| 19.2 |  | LETREIROS FACHADA |  |  |  |  | 0 |  | 0 | [6 empty] | CONFORME PROJETO PAC
PRÓPRIO | 19.2.1 | COMP 201000 | LETRA EM AÇO INOX ESCOVADO/POLIDO 20 X 20CM - INSTALADO (REF ORSE, CÓD 12043). |  | UN | 27 | 0 | 0 | 0 | 0 | CONFORME PROJETO PAC | 110.1 | 109.6 | LETRA EM AÇO INOX ESCOVADO/POLIDO 20 X 20CM - INSTALADO (REF ORSE, CÓD 12043). | UN |  | CONFORME PROJETO PAC
PRÓPRIO | 19.2.2 | CPU 2674 | LETRA CAIXA INOX ESCOVADO COLOCADA |  | CJ | 1 | 0 | 0 | 0 | 0 | CONFORME PROJETO PAC | 6849.18 | 6849.18 | LETRA CAIXA INOX ESCOVADO COLOCADA | CJ |  | CONFORME PROJETO PAC
| 20 |  | INFRAESTRUTURA |  |  |  |  | 0 |  | 0 | [6 empty] | CONFORME PROJETO PAC
| 20.1 |  | TERRAPLENAGEM |  |  |  |  | 0 |  | 0 | [6 empty] | CONFORME PROJETO PAC
PRÓPRIO | 20.1.1 | COMP 221003 | PREPARO DO SUB-LEITO, ESCAVAÇÃO E CARGA, EXCLUSIVE TRANSPORTE (REF AGESUL, CÓD IUP10002). |  | M³ | 400.1925 | 0 | 0 | 0 | 0 | V = V.Corte + V.Limpeza = 12,99 m³ + ((2.581,35 (A.Regularização) x 0,15) | 6.23 | 6.05 | PREPARO DO SUB-LEITO, ESCAVAÇÃO E CARGA, EXCLUSIVE TRANSPORTE (REF AGESUL, CÓD IUP10002). |  | V = V.Corte + V.Limpeza = 12,99 m³ + ((2.581,35 (A.Regularização) x 0,15) | V = V.Corte + V.Limpeza = 12,99 m³ + ((2.581,35 (A.Regularização) x 0,15)
SINAPI | 20.1.2 | 95875 | TRANSPORTE COM CAMINHÃO BASCULANTE DE 10 M³, EM VIA URBANA PAVIMENTADA, DMT ATÉ 30 KM (UNIDADE: M3XKM). AF_07/2020 | 5 | M³XKM | 2516.8162 | 0 | 0 | 0 | 0 | M³xKm = (2.581,35 x 0,15) m³ x 1,30 x 5,00 km - Somente V da Limpeza | 2.44 | 2.41 | TRANSPORTE COM CAMINHÃO BASCULANTE DE 10 M³, EM VIA URBANA PAVIMENTADA, DMT ATÉ 30 KM (UNIDADE: M3XKM). AF_07/2020 | M3XKM | M³xKm = (2.581,35 x 0,15) m³ x 1,30 x 5,00 km - Somente V da Limpeza | M³xKm = (2.581,35 x 0,15) m³ x 1,30 x 5,00 km - Somente V da Limpeza
SINAPI | 20.1.3 | 101267 | ESCAVAÇÃO VERTICAL PARA INFRAESTRUTURA, COM CARGA, DESCARGA E TRANSPORTE DE SOLO DE 1ª CATEGORIA, COM ESCAVADEIRA HIDRÁULICA (CAÇAMBA: 1,2 M³ / 155HP), FROTA DE 4 CAMINHÕES BASCULANTES DE 10 M³, DMT ATÉ 1 KM E VELOCIDADE MÉDIA14 KM/H. AF_05/2020 |  | M³ | 1589.61 | 0 | 0 | 0 | 0 | V = 1.602,60 (Ver Item 20.1.7) - 12,99 m³ (V. Corte) | 10.89 | 10.75 | ESCAVAÇÃO VERTICAL PARA INFRAESTRUTURA, COM CARGA, DESCARGA E TRANSPORTE DE SOLO DE 1ª CATEGORIA, COM ESCAVADEIRA HIDRÁULICA (CAÇAMBA: 1,2 M³ / 155HP), FROTA DE 4 CAMINHÕES BASCULANTES DE 10 M³, DMT ATÉ 1 KM E VELOCIDADE MÉDIA14 KM/H. AF_05/2020 | M3 | V = 1.602,60 (Ver Item 20.1.7) - 12,99 m³ (V. Corte) | V = 1.602,60 (Ver Item 20.1.7) - 12,99 m³ (V. Corte)
INSINAPI | 20.1.4 | 6079 | ARGILA, ARGILA VERMELHA OU ARGILA ARENOSA |  | M³ | 2066.493 | 0 | 0 | 0 | 0 | V = (1.602,60 m³ - 12,99 (Volume do Corte Aproveitado)) x 1,30 | 38.76 | 38.76 | ARGILA, ARGILA VERMELHA OU ARGILA ARENOSA (RETIRADA NA JAZIDA, SEM TRANSPORTE) |  | V = (1.602,60 m³ - 12,99 (Volume do Corte Aproveitado)) x 1,30 | V = (1.602,60 m³ - 12,99 (Volume do Corte Aproveitado)) x 1,30
PRÓPRIO | 20.1.5 | COMP 221004 | TRANSPORTE DE MATERIAL EM CAMINHÃO BASCULANTE, 10 M³, EM RODOVIA PAVIMENTADA (REF AGESUL, CÓD IUTR1003). | 22.8 | M³XKM | 47116.0404 | 0 | 0 | 0 | 0 | M³xKm = 2.066,49 m³ x 22,80 km | 1.13 | 1.12 | TRANSPORTE DE MATERIAL EM CAMINHÃO BASCULANTE, 10 M³, EM RODOVIA PAVIMENTADA (REF AGESUL, CÓD IUTR1003). | M³XKM | M³xKm = 2.066,49 m³ x 22,80 km | M³xKm = 2.066,49 m³ x 22,80 km
SINAPI | 20.1.6 | 95875 | TRANSPORTE COM CAMINHÃO BASCULANTE DE 10 M³, EM VIA URBANA PAVIMENTADA, DMT ATÉ 30 KM (UNIDADE: M3XKM). AF_07/2020 | 5.6 | M³XKM | 11572.3608 | 0 | 0 | 0 | 0 | M³xKm = 2.066,49 m³ x 5,60 km | 2.44 | 2.41 | TRANSPORTE COM CAMINHÃO BASCULANTE DE 10 M³, EM VIA URBANA PAVIMENTADA, DMT ATÉ 30 KM (UNIDADE: M3XKM). AF_07/2020 | M3XKM | M³xKm = 2.066,49 m³ x 5,60 km | M³xKm = 2.066,49 m³ x 5,60 km
SINAPI | 20.1.7 | 96385 | EXECUÇÃO E COMPACTAÇÃO DE ATERRO COM SOLO PREDOMINANTEMENTE ARGILOSO, EXCLUSIVE SOLO, ESCAVAÇÃO, CARGA E TRANSPORTE |  | M³ | 1602.6 | 0 | 0 | 0 | 0 | Ver Projeto Terraplenagem | 12.27 | 11.95 | EXECUÇÃO E COMPACTAÇÃO DE CORPO DE ATERRO DE ATERRO (95% DE ENERGIA DO PROCTOR NORMAL) COM SOLO PREDOMINANTEMENTE ARGILOSO ESPESSURA 15 CM - EXCLUSIVE MATERIAL, ESCAVAÇÃO, CARGA E TRANSPORTE. AF_09/2024 |  | Ver Projeto Terraplenagem | Ver Projeto Terraplenagem
SINAPI | 20.1.8 | 100576 | REGULARIZAÇÃO E COMPACTAÇÃO DE SUBLEITO DE SOLO PREDOMINANTEMENTE ARGILOSO, PARA OBRAS DE CONSTRUÇÃO DE PAVIMENTOS. AF_09/2024 |  | M² | 2581.35 | 0 | 0 | 0 | 0 | Ver Projeto Terraplenagem | 2.82 | 2.74 | REGULARIZAÇÃO E COMPACTAÇÃO DE SUBLEITO DE SOLO PREDOMINANTEMENTE ARGILOSO, PARA OBRAS DE CONSTRUÇÃO DE PAVIMENTOS. AF_09/2024 | M2 | Ver Projeto Terraplenagem | Ver Projeto Terraplenagem
| 20.2 |  | CALÇAMENTO E ACESSIBILIDADE |  |  |  |  | 0 |  | 0 | [6 empty] | CONFORME PROJETO PAC
PRÓPRIO | 20.2.1 | COMP 221042 | DEMOLIÇÃO DE CONCRETO SIMPLES (REF AGESUL, CÓD IUC10026). |  | M³ | 13.2738 | 0 | 0 | 0 | 0 | V = 221,23 m² x 0,06 (Ver Projeto PMD) | 303.1 | 281.27 | DEMOLIÇÃO DE CONCRETO SIMPLES (REF AGESUL, CÓD IUC10026). | M³ | V = 221,23 m² x 0,06 (Ver Projeto PMD) | V = 221,23 m² x 0,06 (Ver Projeto PMD)
PRÓPRIO | 20.2.2 | COMP 221024 | CARGA E DESCARGA MECANICA DE SOLO UTILIZANDO CAMINHAO BASCULANTE 6,0 M³/16T E PÁ CARREGADEIRA SOBRE PNEUS 128 HP, CAPACIDADE DA CAÇAMBA 1,7 A 2,8 M³, PESO OPERACIONAL 11632 KG (REF SINAPI, CÓD 74010/1). |  | M³ | 13.2738 | 0 | 0 | 0 | 0 | V = 13,27 m³ (Ver Item 20.2.1) | 2.1 | 2.05 | CARGA E DESCARGA MECANICA DE SOLO UTILIZANDO CAMINHAO BASCULANTE 6,0 M³/16T E PÁ CARREGADEIRA SOBRE PNEUS 128 HP, CAPACIDADE DA CAÇAMBA 1,7 A 2,8 M³, PESO OPERACIONAL 11632 KG (REF SINAPI, CÓD 74010/1). | M³ | V = 13,27 m³ (Ver Item 20.2.1) | V = 13,27 m³ (Ver Item 20.2.1)
SINAPI | 20.2.3 | 95875 | TRANSPORTE COM CAMINHÃO BASCULANTE DE 10 M³, EM VIA URBANA PAVIMENTADA, DMT ATÉ 30 KM (UNIDADE: M3XKM). AF_07/2020 | 5 | M³XKM | 66.369 | 0 | 0 | 0 | 0 | M³xKm = 13,27 m³ x 5,00 km | 2.44 | 2.41 | TRANSPORTE COM CAMINHÃO BASCULANTE DE 10 M³, EM VIA URBANA PAVIMENTADA, DMT ATÉ 30 KM (UNIDADE: M3XKM). AF_07/2020 | M3XKM | M³xKm = 13,27 m³ x 5,00 km | M³xKm = 13,27 m³ x 5,00 km
PRÓPRIO | 20.2.4 | COMP 221023 | REGULARIZAÇÃO MANUAL E COMPACTAÇÃO MECÂNICA DE TERRENO (REF AGESUL, CÓD IUD20075). |  | M² | 1504.68 | 0 | 0 | 0 | 0 | A = 736,99 m² + 752,72 m² + 14,97 m²(Rampas) (Ver Projeto PMD) | 6.96 | 6.47 | REGULARIZAÇÃO MANUAL E COMPACTAÇÃO MECÂNICA DE TERRENO (REF AGESUL, CÓD IUD20075). | M² | A = 736,99 m² + 752,72 m² + 14,97 m²(Rampas) (Ver Projeto PMD) | A = 736,99 m² + 752,72 m² + 14,97 m²(Rampas) (Ver Projeto PMD)
PRÓPRIO | 20.2.5 | 1701000148B | PISO DE CONCRETO FCK=25 MPA, VIBRADO EM OBRA, CONTROLE B, ESPESSURA 10CM, ACABAMENTO POLIDO COM ACABADORA DE SUPERFICIE, JUNTA SERRADA |  | M² | 751.96 | 0 | 0 | 0 | 0 | A = 736,99 m² + 14,97 (Rampas) (Ver Projeto PMD) | 95.3 | 92.33 | PISO DE CONCRETO FCK=25 MPA, VIBRADO EM OBRA, CONTROLE B, ESPESSURA 10CM, ACABAMENTO POLIDO COM ACABADORA DE SUPERFICIE, JUNTA SERRADA |  | A = 736,99 m² + 14,97 (Rampas) (Ver Projeto PMD) | A = 736,99 m² + 14,97 (Rampas) (Ver Projeto PMD)
PRÓPRIO | 20.2.6 | 1701000148A | PISO DE CONCRETO FCK=25 MPA, VIBRADO EM OBRA, CONTROLE B, ESPESSURA 10CM, ARMADO, ACABAMENTO POLIDO COM ACABADORA DE SUPERFICIE, JUNTA SERRADA |  | M² | 809.21 | 0 | 0 | 0 | 0 | A = 752,72 m² + 56,49 m² (Calçada Rebaixada) (Ver Projeto PMD) | 124.52 | 121.55 | PISO DE CONCRETO FCK=25 MPA, VIBRADO EM OBRA, CONTROLE B, ESPESSURA 10CM, ARMADO, ACABAMENTO POLIDO COM ACABADORA DE SUPERFICIE, JUNTA SERRADA |  | A = 752,72 m² + 56,49 m² (Calçada Rebaixada) (Ver Projeto PMD) | A = 752,72 m² + 56,49 m² (Calçada Rebaixada) (Ver Projeto PMD)
PRÓPRIO | 20.2.7 | COMP 221006 | TRANSPORTE COMERCIAL DE BRITA EM RODOVIA PAVIMENTADA (REF SINAPI, CÓD 83356). | 12.2 | M³XKM | 1242.3885 | 0 | 0 | 0 | 0 | M³xKm = 0,5930 x (751,96 x 0,10 + 809,21 x 0,10) x 12,20 Km x 1,10 | 1.22 | 1.21 | TRANSPORTE COMERCIAL DE BRITA EM RODOVIA PAVIMENTADA (REF SINAPI, CÓD 83356). |  | M³xKm = 0,5930 x (751,96 x 0,10 + 809,21 x 0,10) x 12,20 Km x 1,10 | M³xKm = 0,5930 x (751,96 x 0,10 + 809,21 x 0,10) x 12,20 Km x 1,10
SINAPI | 20.2.8 | 95875 | TRANSPORTE COM CAMINHÃO BASCULANTE DE 10 M³, EM VIA URBANA PAVIMENTADA, DMT ATÉ 30 KM (UNIDADE: M³XKM). AF_07/2020 | 5.6 | M³XKM | 570.2767 | 0 | 0 | 0 | 0 | M³xKm = 0,5930 x (751,96 x 0,10 + 809,21 x 0,10) x 5,60 Km x 1,10 | 2.44 | 2.41 | TRANSPORTE COM CAMINHÃO BASCULANTE DE 10 M³, EM VIA URBANA PAVIMENTADA, DMT ATÉ 30 KM (UNIDADE: M3XKM). AF_07/2020 |  | M³xKm = 0,5930 x (751,96 x 0,10 + 809,21 x 0,10) x 5,60 Km x 1,10 | M³xKm = 0,5930 x (751,96 x 0,10 + 809,21 x 0,10) x 5,60 Km x 1,10
SINAPI | 20.2.9 | 103946 | PLANTIO DE GRAMA ESMERALDA OU SÃO CARLOS OU CURITIBANA, EM PLACAS. AF_05/2022 |  | M² | 607.09 | 0 | 0 | 0 | 0 | A = 607,09 m² (Ver Projeto PMD) | 14.3 | 14.03 | PLANTIO DE GRAMA ESMERALDA OU SÃO CARLOS OU CURITIBANA, EM PLACAS. AF_07/2024 | M2 | A = 607,09 m² (Ver Projeto PMD) | A = 607,09 m² (Ver Projeto PMD)
| 20.3 |  | PISO PODOTÁTIL |  |  |  |  | 0 |  | 0 | [6 empty] | CONFORME PROJETO PAC
PRÓPRIO | 20.3.1 | COMP 221016 | PISO PODOTÁTIL DE DIRECIONAL COM LADRILHO HIDRAULICO DE 25X25X2 CM, INCLUINDO FORNECIMENTO E ASSENTAMENTO COM CIMENTO COLANTE SOBRE CONTRAPISO OU PISO |  | M | 186.7 | 0 | 0 | 0 | 0 | L = 186,70 m (Ver Projeto PMD) | 26.69 | 26.18 | PISO PODOTÁTIL DE DIRECIONAL COM LADRILHO HIDRAULICO DE 25X25X2,5 CM, INCLUINDO FORNECIMENTO E ASSENTAMENTO COM CIMENTO COLANTE SOBRE CONTRAPISO OU PISO RÚSTICO |  | L = 186,70 m (Ver Projeto PMD) | L = 186,70 m (Ver Projeto PMD)
PRÓPRIO | 20.3.2 | COMP 221017 | PISO PODOTÁTIL ALERTA COM LADRILHO HIDRAULICO DE 25X25X2 CM, INCLUINDO FORNECIMENTO E ASSENTAMENTO COM CIMENTO COLANTE SOBRE CONTRAPISO OU PISO RÚSTICO / M |  | M | 30.56 | 0 | 0 | 0 | 0 | L = 30,56 m (Ver Projeto PMD) | 26.69 | 26.18 | PISO PODOTÁTIL ALERTA COM LADRILHO HIDRAULICO DE 25X25X2,5 CM, INCLUINDO FORNECIMENTO E ASSENTAMENTO COM CIMENTO COLANTE SOBRE CONTRAPISO OU PISO RÚSTICO | M | L = 30,56 m (Ver Projeto PMD) | L = 30,56 m (Ver Projeto PMD)
| 21 |  | SERVIÇOS COMPLEMENTARES |  |  |  |  | 0 |  | 0 | [6 empty] | CONFORME PROJETO PAC
PRÓPRIO | 21.1 | CPU 2675 | LIMPEZA/REMOÇÃO DE TINTAS EM PISOS E REVESTIMENTOS |  | M² | 564.56 | 0 | 0 | 0 | 0 | CONFORME PROJETO PAC | 12.21 | 11.61 | LIMPEZA/REMOÇÃO DE TINTAS EM PISOS E REVESTIMENTOS | m² |  | CONFORME PROJETO PAC
AGESUL | 21.2 | 2201000010 | LIMPEZA FINAL DA OBRA |  | M² | 564.56 | 0 | 0 | 0 | 0 | CONFORME PROJETO PAC | 3.6 | 3.39 | LIMPEZA FINAL DA OBRA | M2 |  | CONFORME PROJETO PAC
[8 empty] | 0 |  | 0 | [6 empty] | CONFORME PROJETO PAC