## Orçamento Inicial
ESTADO DE MATO GROSSO DO SUL
PREFEITURA MUNICIPAL DE DOURADOS
SECRETARIA MUNICIPAL DE OBRAS PÚBLICAS - SEMOP
Orçamento Inicial - Método Arredondado
Objeto: | CONSTRUÇÃO DE CENTRO DE ATENÇÃO PSICOSSOCIAL INFANTIL- CAPS i
Município: | Dourados/MS
Local: | Rua Abílio de Matos Pedroso, 585
BDI: | Construção de edifícios - onerado (25,00%)
Prazo exec.: | 12 meses
Sist./Ref.: | AGESUL CIVIL sem Desoneração (jun/2025), SINAPI sem Desoneração (jun/2025), DOURADOS CIVIL ONERADO (jun/2025)
Item | Descrição | DMT | Unid. | Qtde. | Custo Unitário | Preço Unitário | Preço Total
Cód. Oficial
01 | SERVIÇOS PRELIMINARES E INDIRETOS
01.01 | CANTEIRO DE OBRAS
01.01.01 0101001146 | Execução de almoxarifado em canteiro de obras, fora da projeção da laje, em chapa de madeira compensada, não incluso mobiliario e equipamentos |  | m² | 20 | 655.48 | 819.35 | 16387
01.01.02 0101001168 | Execução de central de armadura em canteiro de obra, não incluso mobiliário e equipamentos |  | m² | 15 | 240.34 | 300.43 | 4506.45
01.01.03 0101001161 | Execução de sanitario e vestiario em canteiro de obras, fora da projeção da laje, em chapa de madeira compensada, não incluso mobiliario |  | m² | 20 | 945.73 | 1182.16 | 23643.2
01.01.04 0101001151 | Execução de refeitorio em canteiro de obras, fora da projeção da laje, em chapa de madeira compensada, não incluso mobiliario e equipamentos |  | m² | 15 | 692.57 | 865.71 | 12985.65
01.01.05 95648 | Kit cavalete para medição de água - entrada individualizada, em cpvc dn 28 mm (1"), para 1 medidor - fornecimento e instalação (exclusive hidrômetro). Af_03/2024 |  | un | 1 | 629.58 | 786.98 | 786.98
01.01.06 95673 | Hidrômetro dn 1/2", 1,5 m3/h - fornecimento e instalação. Af_03/2024 |  | un | 1 | 127.95 | 159.94 | 159.94
01.01.07 0101003111 | Padrão provisório trifásico até 75 KW |  | un | 1 | 10264.77 | 12830.96 | 12830.96
01.01.08 103689 | Fornecimento e instalação de placa de obra com chapa galvanizada e estrutura de madeira. Af_03/2022_ps |  | m² | 6 | 455.88 | 569.85 | 3419.1
01.01.09 0201002161 | Locação de caçamba (4m³) (7 dias) |  | un | 80 | 350 | 437.5 | 35000
01.01.10 98459 | Tapume com telha metálica. Af_03/2024 |  | m² | 325.6 | 81.53 | 101.91 | 33181.89
01.02 | ADMINISTRAÇÃO LOCAL DA OBRA
01.02.01 90777 | Engenheiro civil de obra junior com encargos complementares |  | h | 350 | 125.79 | 157.24 | 55034
01.02.02 90776 | Encarregado geral com encargos complementares |  | h | 2200 | 29.44 | 36.8 | 80960
01.02.03 100289 | Vigia diurno com encargos complementares |  | h | 2200 | 20.51 | 25.64 | 56408
01.02.04 100309 | Técnico em segurança do trabalho com encargos complementares |  | h | 200 | 33.15 | 41.44 | 8288
01.02.05 90781 | Topografo com encargos complementares |  | h | 64 | 26.2 | 32.75 | 2096
01.02.06 90781 | Topografo com encargos complementares |  | h | 64 | 26.2 | 32.75 | 2096
01.03 | MOBILIZAÇÃO E DESMOBILIZAÇÃO
01.03.01 002531 | MOBILIZACAO E DESMOBILIZACAO DE CANTEIRO |  | un | 1 | 6319.37 | 7899.21 | 7899.21
01.04 | EQUIPAMENTOS DE APOIO
01.04.01 2001004000 | Locação mensal de andaime tipo fachadeiro, contendo plataforma, sapatas ajustáveis, rodapés, escada marinheiro e guarda corpo, conforme as normas NBR 6494 e NR 18, inclusive primeira montagem |  | m² | 273.4 | 38.71 | 48.39 | 13229.82
| Total - SERVIÇOS PRELIMINARES E INDIRETOS | [5 empty] | 368912.2
02 | FUNDAÇÃO
02.01 99059 | Locação convencional de obra, utilizando gabarito de tábuas corridas pontaletadas a cada 2,00m - 2 utilizações. Af_03/2024 |  | m | 97.5 | 60.23 | 75.29 | 7340.77
02.02 301000110A | CRAVACAO E CONCRETAGEM DE ESTACAS MOLDADAS IN-LOCO, TIPO STRAUSS, ENCAMISADA,SINAPI - 00034494 - CONCRETO USINADO BOMBEAVEL, CLASSE DE RESISTENCIA C30, COM BRITA 0 E 1, SLUMP = 100 +/- 20 MM, INCLUSIVE LANCAMENTO APLIC. MANUAL DE CONCRETO) (EXCLUSIVE ARMADURA), NO DIAMETRO E CARGA MAXIMA DE TRABALHO DE 25 CM (20 TON) (EXCLUSIVE MOBILIZACAO E DESMOBILIZACAO DE EQUIP.) |  | m | 456 | 106.78 | 133.48 | 60866.88
02.03 301000112A | CRAVACAO E CONCRETAGEM DE ESTACAS MOLDADAS IN-LOCO, TIPO STRAUSS, ENCAMISADA,CONCRETO USINADO BOMBEAVEL, CLASSE DE RESISTENCIA C30, COM BRITA 0 E 1, SLUMP = 100 +/- 20 MM, INCLUSIVE LANCAMENTO APLIC MANUAL DE CONCRETO (EXCLUSIVE ARMADURA), NO DIAMETRO E CARGA MAXIMA DE TRABALHO DE 32 CM (30 TON) (EXCLUSIVE MOBILIZACAO E DESMOBILIZACAO DE EQUIP.) (ORÇAMENTO CAPS AD III) |  | m | 288 | 156.64 | 195.8 | 56390.4
02.04 93358 | Escavação manual de vala. Af_09/2024 |  | m³ | 89.46 | 82.04 | 102.55 | 9174.12
02.05 100324 | Lastro com material granular (pedra britada n.1 e pedra britada n.2), aplicado em pisos ou lajes sobre solo, espessura de *10 cm*. Af_01/2024 |  | m³ | 95.95 | 172.09 | 215.11 | 20639.8
02.06 96534 | Fabricação, montagem e desmontagem de fôrma para bloco de coroamento, em madeira serrada, e=25 mm, 4 utilizações. Af_01/2024 |  | m² | 356.73 | 69.04 | 86.3 | 30785.79
02.07 96543 | Armação de bloco utilizando aço ca-60 de 5 mm - montagem. Af_01/2024 |  | kg | 631 | 19.28 | 24.1 | 15207.1
02.08 96544 | Armação de bloco utilizando aço ca-50 de 6,3 mm - montagem. Af_01/2024 |  | kg | 50.5 | 17.49 | 21.86 | 1103.93
02.09 96546 | Armação de bloco utilizando aço ca-50 de 10 mm - montagem. Af_01/2024 |  | kg | 784.3 | 13.9 | 17.38 | 13631.13
02.10 104920 | Armação de bloco, sapata isolada, viga baldrame e sapata corrida utilizando aço ca-50 de 12,5 mm - montagem. Af_01/2024 |  | kg | 508.4 | 10.78 | 13.48 | 6853.23
02.11 95576 | Montagem de armadura de estacas, diâmetro = 8,0 mm. Af_09/2021_ps |  | kg | 384.43 | 12.65 | 15.81 | 6077.83
02.12 0601003054 | Concreto usinado convencional, controle tipo A, consistência normal para vibração, brita 1, fck=25,0 MPa (sem lançamento e adensamento) |  | m³ | 41.02 | 582.98 | 728.73 | 29892.5
02.13 0601003006 | Lançamento/aplicação manual de concreto em fundações |  | m³ | 41.02 | 136.24 | 170.3 | 6985.7
02.14 93382 | Reaterro manual de valas, com compactador de solos de percussão. Af_08/2023 |  | m³ | 62.972 | 25.26 | 31.58 | 1988.65
02.15 98556 | Impermeabilização de superfície com argamassa polimérica / membrana acrílica, 4 demãos, reforçada com véu de poliéster (mav). Af_09/2023 |  | m² | 403.5 | 54.78 | 68.48 | 27631.68
02.16 002532 | CONTROLE TECNOLOGICO DE CONCRETOS (ORÇAMENTO CAPS AD III) |  | m³ | 54.3 | 110.55 | 138.19 | 7503.71
| Total - FUNDAÇÃO | [5 empty] | 302073.22
03 | ESTRUTURA
03.01 | PILARES
03.01.01 92423 | Montagem e desmontagem de fôrma de pilares retangulares e estruturas similares, pé-direito simples, em chapa de madeira compensada resinada, 6 utilizações. Af_09/2020 |  | m² | 231.1 | 78.85 | 98.56 | 22777.21
03.01.02 92762 | Armação de pilar ou viga de estrutura convencional de concreto armado utilizando aço ca-50 de 10,0 mm - montagem. Af_06/2022 |  | kg | 584.9 | 11.15 | 13.94 | 8153.5
03.01.03 92763 | Armação de pilar ou viga de estrutura convencional de concreto armado utilizando aço ca-50 de 12,5 mm - montagem. Af_06/2022 |  | kg | 151.3 | 9.37 | 11.71 | 1771.72
03.01.04 92759 | Armação de pilar ou viga de estrutura convencional de concreto armado utilizando aço ca-60 de 5,0 mm - montagem. Af_06/2022 |  | kg | 310.8 | 13.89 | 17.36 | 5395.48
03.01.05 0601003058 | Concreto usinado convencional, controle tipo A, consistência normal para vibração, brita 1, fck=30,0 MPa (sem lançamento e adensamento) |  | m³ | 14.2 | 602.41 | 753.01 | 10692.74
03.01.06 0601003200 | Bombeamento, adensamento e acabamento de concreto |  | m³ | 14.2 | 90.56 | 113.2 | 1607.44
03.01.07 002532 | CONTROLE TECNOLOGICO DE CONCRETOS (ORÇAMENTO CAPS AD III) |  | m³ | 14.2 | 110.55 | 138.19 | 1962.29
03.02 | VIGAS
03.02.01 92460 | Montagem e desmontagem de fôrma de viga, escoramento metálico, pé-direito simples, em chapa de madeira resinada, 6 utilizações. Af_09/2020 |  | m² | 205.1 | 141.74 | 177.18 | 36339.61
03.02.02 92760 | Armação de pilar ou viga de estrutura convencional de concreto armado utilizando aço ca-50 de 6,3 mm - montagem. Af_06/2022 |  | kg | 54.6 | 13.21 | 16.51 | 901.44
03.02.03 92761 | Armação de pilar ou viga de estrutura convencional de concreto armado utilizando aço ca-50 de 8,0 mm - montagem. Af_06/2022 |  | kg | 296.7 | 12.46 | 15.58 | 4622.58
03.02.04 92762 | Armação de pilar ou viga de estrutura convencional de concreto armado utilizando aço ca-50 de 10,0 mm - montagem. Af_06/2022 |  | kg | 370 | 11.15 | 13.94 | 5157.8
03.02.05 92763 | Armação de pilar ou viga de estrutura convencional de concreto armado utilizando aço ca-50 de 12,5 mm - montagem. Af_06/2022 |  | kg | 545.5 | 9.37 | 11.71 | 6387.8
03.02.06 92764 | Armação de pilar ou viga de estrutura convencional de concreto armado utilizando aço ca-50 de 16,0 mm - montagem. Af_06/2022 |  | kg | 467.8 | 9.08 | 11.35 | 5309.53
03.02.07 92759 | Armação de pilar ou viga de estrutura convencional de concreto armado utilizando aço ca-60 de 5,0 mm - montagem. Af_06/2022 |  | kg | 311.8 | 13.89 | 17.36 | 5412.84
03.02.08 0601003058 | Concreto usinado convencional, controle tipo A, consistência normal para vibração, brita 1, fck=30,0 MPa (sem lançamento e adensamento) |  | m³ | 23.2 | 602.41 | 753.01 | 17469.83
03.02.09 0601003200 | Bombeamento, adensamento e acabamento de concreto |  | m³ | 23.2 | 90.56 | 113.2 | 2626.24
03.02.10 002532 | CONTROLE TECNOLOGICO DE CONCRETOS (ORÇAMENTO CAPS AD III) |  | m³ | 23.2 | 110.55 | 138.19 | 3206
03.03 | LAJES
03.03.01 92768 | Armação de laje de estrutura convencional de concreto armado utilizando aço ca-60 de 5,0 mm - montagem. Af_06/2022 |  | kg | 429.2 | 13.4 | 16.75 | 7189.1
03.03.02 92769 | Armação de laje de estrutura convencional de concreto armado utilizando aço ca-50 de 6,3 mm - montagem. Af_06/2022 |  | kg | 128.4 | 12.72 | 15.9 | 2041.56
03.03.03 92770 | Armação de laje de estrutura convencional de concreto armado utilizando aço ca-50 de 8,0 mm - montagem. Af_06/2022 |  | kg | 70.1 | 12.01 | 15.01 | 1052.2
03.03.04 92771 | Armação de laje de estrutura convencional de concreto armado utilizando aço ca-50 de 10,0 mm - montagem. Af_06/2022 |  | kg | 126 | 10.72 | 13.4 | 1688.4
03.03.05 92772 | Armação de laje de estrutura convencional de concreto armado utilizando aço ca-50 de 12,5 mm - montagem. Af_06/2022 |  | kg | 252.4 | 8.99 | 11.24 | 2836.97
03.03.06 0601003058 | Concreto usinado convencional, controle tipo A, consistência normal para vibração, brita 1, fck=30,0 MPa (sem lançamento e adensamento) |  | m³ | 34.7 | 602.41 | 753.01 | 26129.44
03.03.07 0601003200 | Bombeamento, adensamento e acabamento de concreto |  | m³ | 34.7 | 90.56 | 113.2 | 3928.04
03.03.08 002532 | CONTROLE TECNOLOGICO DE CONCRETOS (ORÇAMENTO CAPS AD III) |  | m³ | 34.7 | 110.55 | 138.19 | 4795.19
03.03.09 0601004028 | Laje pré-fabricada treliçada beta 17 forro/piso, capa=5cm em concreto usinado bombeado fck=25,0 mpa, controle A, cons=0,079m³/m², preenchimento EPS/Cerâmica, intereixo 49cm, sobrecarga=200kg/m², vãos até 5,60m, (exclusive escoramento e ferragens) |  | m² | 539.41 | 141.98 | 177.48 | 95734.48
03.03.10 002534 | FORNECIMENTO E INSTALAÇÃO DE TELA AÇO SOLDADA NERVURADA CA-60, MALHA 20X20CM,FERRO 3.4MM, PAINEL 2X3M, (0,72KG/M²), MALHA POP LEVE GERDAU OU SIMILAR (ORÇAMENTO CAPS AD III) |  | m² | 631.11 | 26.92 | 33.65 | 21236.85
03.03.11 101792 | Escoramento de fôrmas de laje em madeira não aparelhada, pé-direito simples, incluso travamento, 4 utilizações. Af_09/2020 |  | m³ | 1914.91 | 15.4 | 19.25 | 36862.01
03.04 | BASE RESERVATÓRIO
03.04.01 93358 | Escavação manual de vala. Af_09/2024 |  | m³ | 4.312 | 82.04 | 102.55 | 442.19
03.04.02 1701000100 | Apiloamento de solo, para recebimento de lastro, com maço de 30 kg |  | m² | 7.29 | 15.55 | 19.44 | 141.71
03.04.03 301000110A | CRAVACAO E CONCRETAGEM DE ESTACAS MOLDADAS IN-LOCO, TIPO STRAUSS, ENCAMISADA,SINAPI - 00034494 - CONCRETO USINADO BOMBEAVEL, CLASSE DE RESISTENCIA C30, COM BRITA 0 E 1, SLUMP = 100 +/- 20 MM, INCLUSIVE LANCAMENTO APLIC. MANUAL DE CONCRETO) (EXCLUSIVE ARMADURA), NO DIAMETRO E CARGA MAXIMA DE TRABALHO DE 25 CM (20 TON) (EXCLUSIVE MOBILIZACAO E DESMOBILIZACAO DE EQUIP.) |  | m | 72 | 106.78 | 133.48 | 9610.56
03.04.04 95583 | Montagem de armadura transversal de estacas de seção circular, diâmetro = 5,0 mm. Af_09/2021_ps |  | kg | 26.5 | 15.61 | 19.51 | 517.01
03.04.05 95576 | Montagem de armadura de estacas, diâmetro = 8,0 mm. Af_09/2021_ps |  | kg | 140.6 | 12.65 | 15.81 | 2222.88
03.04.06 96545 | Armação de bloco utilizando aço ca-50 de 8 mm - montagem. Af_01/2024 |  | kg | 74.3 | 15.85 | 19.81 | 1471.88
03.04.07 96546 | Armação de bloco utilizando aço ca-50 de 10 mm - montagem. Af_01/2024 |  | kg | 101.7 | 13.9 | 17.38 | 1767.54
03.04.08 96540 | Fabricação, montagem e desmontagem de fôrma para bloco de coroamento, em chapa de madeira compensada resinada, e=17 mm, 4 utilizações. Af_01/2024 |  | m² | 5.45 | 120.2 | 150.25 | 818.86
03.04.09 0601003058 | Concreto usinado convencional, controle tipo A, consistência normal para vibração, brita 1, fck=30,0 MPa (sem lançamento e adensamento) |  | m³ | 3.65 | 602.41 | 753.01 | 2748.48
03.04.10 0601003006 | Lançamento/aplicação manual de concreto em fundações |  | m³ | 3.65 | 136.24 | 170.3 | 621.59
| Total - ESTRUTURA | [5 empty] | 363650.99
04 | ALVENARIA, VEDAÇÕES E DIVISÓRIAS
04.01 | ALVENARIA DE VEDAÇÃO
04.01.01 103324 | Alvenaria de vedação de blocos cerâmicos furados na vertical de 14x19x39 cm (espessura 14 cm) e argamassa de assentamento com preparo em betoneira. Af_12/2021 |  | m² | 888.77 | 81.96 | 102.45 | 91054.48
04.01.02 101162 | Alvenaria de vedação com elemento vazado de cerâmica (cobogó) de 7x20x20cm e argamassa de assentamento com preparo em betoneira. Af_05/2020 |  | m² | 76.23 | 157.12 | 196.4 | 14971.57
04.01.03 93191 | Verga moldada in loco com utilização de blocos canaleta, espessura de *20* cm. Af_03/2024 |  | m | 114.15 | 71.35 | 89.19 | 10181.03
04.01.04 93199 | Contraverga moldada in loco com utilização de blocos canaleta, espessura de *20* cm. Af_03/2024 |  | m | 48.8 | 50.61 | 63.26 | 3087.08
04.01.05 93200 | Fixação (encunhamento) de alvenaria de vedação com argamassa aplicada com bisnaga. Af_03/2024 |  | m | 416.29 | 10.84 | 13.55 | 5640.72
04.02 | DRYWALL
04.02.01 041000 | Parede com sistema em chapas de gesso ru para drywall, uso interno, com duas faces simples e estrutura metálica com guias simples para paredes com área líquida maior ou igual a 6 m2, com vãos. af_07/2023_ps |  | m² | 107.07 | 123.1 | 153.88 | 16475.93
04.02.02 002286 | PAREDE COM SISTEMA EM CHAPAS DE GESSO RU PARA DRYWALL COM ISOLAMENTO ACUSTICO, USO INTERNO, COM DUAS FACES SIMPLES E ESTRUTURA METÁLICA COM GUIAS SIMPLES PARA PAREDES COM ÁREA LÍQUIDA MAIOR OU IGUAL A 6 M2, COM VÃOS. (ORÇAMENTO CAPS AD III) |  | m² | 91.66 | 199.75 | 249.69 | 22886.58
04.02.03 002520 | PAREDE COM SISTEMA EM CHAPAS DE GESSO RU PARA DRYWALL COM ISOLAMENTO ACUSTICO, USO INTERNO, COM DUAS FACES DUPLAS E ESTRUTURA METÁLICA COM GUIAS DUPLAS PARA PAREDES COM ÁREA LÍQUIDA MAIOR OU IGUAL A 6 M2, COM VÃOS. (ORÇAMENTO CAPS AD III) |  | m² | 10.56 | 311.97 | 389.96 | 4117.97
04.02.04 002522 | PAREDE COM SISTEMA EM CHAPAS DE GESSO ST PARA DRYWALL COM ISOLAMENTO ACUSTICO, USO INTERNO, COM DUAS FACES DUPLAS E ESTRUTURA METÁLICA COM GUIAS DUPLAS PARA PAREDES COM ÁREA LÍQUIDA MAIOR OU IGUAL A 6 M2, COM VÃOS. (ORÇAMENTO CAPS AD III) |  | m² | 50.5 | 282.14 | 352.68 | 17810.34
04.02.05 96374 | Instalação de reforço de madeira em parede drywall. Af_07/2023 |  | m | 77.94 | 30.89 | 38.61 | 3009.26
04.03 | DIVISÓRIAS
04.03.01 102257 | Divisoria sanitária, tipo cabine, em painel de granilite, esp = 3cm, assentado com argamassa colante ac iii-e, exclusive ferragens. Af_01/2021 |  | m² | 36.38 | 347.55 | 434.44 | 15804.92
| Total - ALVENARIA, VEDAÇÕES E DIVISÓRIAS | [5 empty] | 205039.88
05 | COBERTURA
05.01 | ESTRUTURA
05.01.01 0901000140 | Estrutura treliçada de cobertura, tipo Fink, com ligações soldadas, inclusos perfis metálicos, chapas metálicas, mão de obra e transporte com guindaste - fornecimento e instalação |  | kg | 4710.64 | 13.5 | 16.88 | 79515.6
05.02 | TELHAMENTO
05.02.01 94213 | Telhamento com telha de aço/alumínio e = 0,5 mm, com até 2 águas, incluso içamento. Af_07/2019 |  | m² | 490.12 | 68.75 | 85.94 | 42120.91
05.03 | COMPLEMENTOS
05.03.01 94229 | Calha em chapa de aço galvanizado número 24, desenvolvimento de 100 cm, incluso transporte vertical. Af_07/2019 |  | m | 154.4 | 147.43 | 184.29 | 28454.37
05.03.02 94231 | Rufo em chapa de aço galvanizado número 24, corte de 25 cm, incluso transporte vertical. Af_07/2019 |  | m | 53.63 | 46.2 | 57.75 | 3097.13
05.03.03 94451 | Cumeeira para telha de fibrocimento estrutural e = 6 mm, incluso acessórios de fixação e içamento. Af_07/2019 |  | m | 74.2 | 87.86 | 109.83 | 8149.38
| Total - COBERTURA | [5 empty] | 161337.39
06 | IMPERMEABILIZAÇÃO
06.01 98565 | Proteção mecânica de superficie horizontal com argamassa de cimento e areia, traço 1:3, e=3cm. Af_09/2023 |  | m² | 107.01 | 51.05 | 63.81 | 6828.3
06.02 98556 | Impermeabilização de superfície com argamassa polimérica / membrana acrílica, 4 demãos, reforçada com véu de poliéster (mav). Af_09/2023 |  | m² | 222.3 | 54.78 | 68.48 | 15223.1
06.03 98555 | Impermeabilização de superfície com argamassa polimérica / membrana acrílica, 3 demãos. Af_09/2023 |  | m² | 416.29 | 29.89 | 37.36 | 15552.59
| Total - IMPERMEABILIZAÇÃO | [5 empty] | 37603.99
07 | ESQUADRIAS
07.01 | ESQUADRIAS DE MADEIRA
07.01.01 | PORTAS DE MADEIRA
07.01.01.01 90844 | Kit de porta de madeira para pintura, semi-oca (leve ou média), padrão médio, 90x210cm, espessura de 3,5cm, itens inclusos: dobradiças, montagem e instalação do batente, fechadura com execução do furo - fornecimento e instalação. Af_12/2019 |  | un | 12 | 1229.23 | 1536.54 | 18438.48
07.01.01.02 90843 | Kit de porta de madeira para pintura, semi-oca (leve ou média), padrão médio, 80x210cm, espessura de 3,5cm, itens inclusos: dobradiças, montagem e instalação do batente, fechadura com execução do furo - fornecimento e instalação. Af_12/2019 |  | un | 8 | 1128.65 | 1410.81 | 11286.48
07.01.01.03 002536 | PORTA COMPLETA MADEIRA 2,20m CORRER COM FERRAGENS (ORÇAMENTO CAPS AD III) |  | m² | 7.98 | 3782.22 | 4727.78 | 37727.68
07.02 | ESQUADRIAS DE ALUMÍNIO / AÇO
07.02.01 | PORTAS DE ALUMÍNIO
07.02.01.01 91341 | Porta em alumínio de abrir tipo veneziana com guarnição, fixação com parafusos - fornecimento e instalação. Af_12/2019 |  | m² | 19.39 | 745.37 | 931.71 | 18065.85
07.02.01.02 100702 | Porta de correr de alumínio, com duas folhas para vidro, incluso vidro liso incolor, fechadura e puxador, sem alizar. Af_12/2019 |  | m² | 65.22 | 500.36 | 625.45 | 40791.84
07.02.01.03 1101004034 | Porta de correr em aluminio com divisão horizontal, linha suprema, acabamento anodizado fosco na cor preta/branca, com contramarco, exclusive vidros - fornecimento e instalação |  | m² | 20.87 | 1073.87 | 1342.34 | 28014.63
07.02.01.04 102171 | Instalação de vidro aramado, e = 6 mm, em esquadria de alumínio ou pvc, fixado com baguete. Af_01/2021_ps |  | m² | 20.87 | 523.08 | 653.85 | 13645.84
07.02.02 | JANELAS DE ALUMÍNIO
07.02.02.01 94569 | Janela de alumínio tipo maxim-ar, batente/ requadro 3 a 14 cm, vidro incluso, fixação com parafuso, sem guarnição/ alizar, dimensões 60x80 (a x l) cm, sem acabamento, vedação com silicone, exclusive contramarco - fornecimento e instalação. Af_11/2024 |  | m² | 28.64 | 881.42 | 1101.78 | 31554.97
07.02.02.02 94570 | Janela de alumínio de correr com 2 folhas para vidros (vidros inclusos), batente/ requadro 6 a 14 cm, acabamento com acetato ou brilhante, fixação com parafuso, sem guarnição/ alizar, dimensões 100x120 cm, vedação com silicone, exclusive contramarco - fornecimento e instalação. Af_11/2024 |  | m² | 22 | 470.15 | 587.69 | 12929.18
07.03 | ESQUADRIAS METÁLICAS
07.03.01 | PORTAS METÁLICAS
07.03.01.01 1101002010 | Porta em chapa vincada - 1 folha, inclusive acabamento e ferragens - anexo A-045 (Esq.) |  | m² | 1.68 | 726.37 | 907.96 | 1525.37
07.03.01.02 1101002012 | Porta em aço de abrir tipo veneziana com batente, fixada com parafusos - fornecimento e instalação |  | m² | 8.16 | 470.04 | 587.55 | 4794.4
07.03.02 | ACESSÓRIOS
07.03.02.01 051012 | Puxador duplo em aço inoxidável, para porta de madeira, alumínio ou vidro, de 350 mm |  | un | 4 | 258.84 | 323.55 | 1294.2
07.03.02.02 105812 | Guarnição de alumínio. Af_11/2024 |  | m | 106.6 | 41.16 | 51.45 | 5484.57
07.03.02.03 002548 | MOLA AEREA COM CALHA/BRACO DESLIZANTE (ORÇAMENTO CAPS AD III) |  | un | 4 | 1820.39 | 2275.49 | 9101.96
07.03.02.04 90830 | Fechadura de embutir com cilindro, externa, completa, acabamento padrão médio, incluso execução de furo - fornecimento e instalação. Af_12/2019 |  | un | 21 | 169.63 | 212.04 | 4452.84
07.03.02.05 002550 | GUICHE COM REQUADRO EM MADEIRA DE LEI - VASADO (ORÇAMENTO CAPS AD III) |  | m² | 0.5 | 471.15 | 588.94 | 294.47
07.03.02.06 100705 | Tarjeta tipo livre/ocupado para porta de banheiro. Af_12/2019 |  | un | 15 | 85.05 | 106.31 | 1594.65
07.03.02.07 002551 | FERRAGENS PARA MÓDULO DE JANELA DE ALUMÍNIO MÁXIM AR, INCLUSIVE FECHO E BRAÇO, FORNECIMENTO E INSTALAÇÃO, EXCLUSIVE JANELA |  | un | 43 | 151.34 | 189.18 | 8134.74
| Total - ESQUADRIAS | [5 empty] | 249132.15
08 | REVESTIMENTO DE PAREDE
08.01 | REVESTIMENTO ARGAMASSADO
08.01.01 87905 | Chapisco aplicado em alvenaria (com presença de vãos) e estruturas de concreto de fachada, com colher de pedreiro. Argamassa traço 1:3 com preparo em betoneira 400l. Af_10/2022 |  | m² | 1777.54 | 7.6 | 9.5 | 16886.63
08.01.02 104958 | Massa única, em argamassa traço 1:2:8 preparo mecânico, aplicada manualmente em paredes internas de ambientes com área maior que 10m², e = 10mm, com taliscas. Af_03/2024 |  | m² | 1591.19 | 22.11 | 27.64 | 43980.49
08.01.03 87553 | Emboço, em argamassa traço 1:2:8, preparo mecânico, aplicado manualmente em paredes internas de ambientes com área maior que 10m², e = 10mm, com taliscas. Af_03/2024 |  | m² | 186.35 | 21.51 | 26.89 | 5010.95
08.02 | REVESTIMENTO CERÂMICO
08.02.01 104611 | Revestimento cerâmico para paredes internas com placas tipo esmaltada de dimensões 60x60 cm aplicadas na altura inteira das paredes. Af_02/2023_pe |  | m² | 300.48 | 96.31 | 120.39 | 36174.78
| Total - REVESTIMENTO DE PAREDE | [5 empty] | 102052.85
09 | REVESTIMENTO DE PISO INTERNO
09.01 | REVESTIMENTO ARGAMASSADO
09.01.01 94995 | Execução de passeio (calçada) ou piso de concreto com concreto moldado in loco, usinado, acabamento convencional, espessura 8 cm, armado. Af_08/2022 |  | m² | 568.25 | 93.24 | 116.55 | 66229.53
09.01.02 1701000116 | Regularização sarrafeada para revestimento de piso com argamassa de cimento e areia no traço 1:3, na(s) espessura(s):- 2 cm |  | m² | 568.25 | 27.55 | 34.44 | 19570.53
09.02 | GRANILITE
09.02.01 011700001 | Piso em granilite, marmorite ou granitina em ambientes internos, com espessura de 10mm, inclusa mistura em betoneira, colocação das juntas, aplicação do piso, 4 polimentos com politriz, estucamento, selador e cera |  | m² | 457.67 | 126.97 | 158.71 | 72636.8
09.02.02 081004 | Piso alta resistência ou industrial de 12 mm, comum, cor cinza, com juntas plásticas, sem polimento, exclusive argamassa de regularização, aplicado (REF ORSE, CÓD 12623). |  | m² | 110.58 | 138.45 | 173.06 | 19136.97
09.03 | RODAPÉ
09.03.01 1701000124 | Rodapé pré-moldado de granilite, marmorite ou granitina l=10 cm, assentada com argamassa de cimento e areia traço 1:4 - fornecimento e instalação |  | m | 290.57 | 74.11 | 92.64 | 26918.4
| Total - REVESTIMENTO DE PISO INTERNO | [5 empty] | 204492.23
10 | REVESTIMENTO DE PISO EXTERNO À EDIFICAÇÃO DENTRO DO TERRENO (CALÇADA PASSEIO ESTA EM URBANISMO)
10.01 | REVESTIMENTO ARGAMASSADO
10.01.01 170100014A | PISO DE CONCRETO FCK=25 MPA, VIBRADO EM OBRA, CONTROLE B, ESPESSURA 10CM, ARMADO, ACABAMENTO POLIDO COM ACABADORA DE SUPERFICIE, JUNTA SERRADA (ORÇAMENTO CAPS) |  | m² | 478.65 | 124.52 | 155.65 | 74501.87
| Total - REVESTIMENTO DE PISO EXTERNO À EDIFICAÇÃO DENTRO DO TERRENO (CALÇADA PASSEIO ESTA EM URBANISMO) | [5 empty] | 74501.87
11 | REVESTIMENTO DE TETO
11.01 | FORRO
11.01.01 96114 | Forro em drywall, para ambientes comerciais, inclusive estrutura birecional de fixação. Af_08/2023_ps |  | m² | 502.19 | 77.47 | 96.84 | 48632.07
| Total - REVESTIMENTO DE TETO | [5 empty] | 48632.07
12 | PINTURA
12.01 | PAREDES
12.01.01 88485 | Fundo selador acrílico, aplicação manual em parede, uma demão. Af_04/2023 |  | m² | 553.81 | 3.84 | 4.8 | 2658.28
12.01.02 88495 | Emassamento com massa látex, aplicação em parede, uma demão, lixamento manual. Af_04/2023 |  | m² | 1442.83 | 11.1 | 13.88 | 20026.48
12.01.03 96130 | Aplicação manual de massa acrílica em paredes externas de casas, uma demão. Af_03/2024 |  | m² | 553.81 | 18.24 | 22.8 | 12626.86
12.01.04 104641 | Pintura látex acrílica econômica, aplicação manual em paredes, duas demãos. Af_04/2023 |  | m² | 1442.83 | 8.71 | 10.89 | 15712.41
12.01.05 95305 | Textura acrílica, aplicação manual em parede, uma demão. Af_04/2023 |  | m² | 553.81 | 12.67 | 15.84 | 8772.35
12.02 | TETO
12.02.01 88494 | Emassamento com massa látex, aplicação em teto, uma demão, lixamento manual. Af_04/2023 |  | m² | 502.19 | 20.01 | 25.01 | 12559.77
12.02.02 104639 | Pintura látex acrílica econômica, aplicação manual em teto, duas demãos. Af_04/2023 |  | m² | 502.19 | 10.91 | 13.64 | 6849.87
12.03 | ESQUADRIAS
12.03.01 102197 | Pintura fundo nivelador alquídico branco em madeira. Af_01/2021 |  | m² | 107.83 | 26.24 | 32.8 | 3536.82
12.03.02 102219 | Pintura tinta de acabamento (pigmentada) esmalte sintético acetinado em madeira, 2 demãos. Af_01/2021 |  | m² | 106.81 | 16.24 | 20.3 | 2168.24
| Total - PINTURA | [5 empty] | 84911.08
13 | MARMORARIA
13.01 111000 | Tampo/bancada em granito branco siena, e=2cm (REF ORSE, CÓD 12492). |  | m² | 19.02 | 834.28 | 1042.85 | 19835
13.02 101965 | Peitoril linear em granito ou mármore, l = 15cm, assentado com argamassa 1:6 com aditivo. Af_11/2020 |  | m | 40.4 | 177.24 | 221.55 | 8950.62
| Total - MARMORARIA | [5 empty] | 28785.62
14 | LOUÇAS, METAIS E ACESSÓRIOS
14.01 | EQUIPAMENTOS
14.01.01 100860 | Chuveiro elétrico comum corpo plástico, tipo ducha - fornecimento e instalação. Af_01/2020 |  | un | 3 | 109.14 | 136.43 | 409.29
14.02 | LOUÇAS
14.02.01 86932 | Vaso sanitário sifonado com caixa acoplada louça branca - padrão médio, incluso engate flexível em metal cromado, 1/2 x 40cm - fornecimento e instalação. Af_01/2020 |  | un | 12 | 605.05 | 756.31 | 9075.72
14.02.02 86932A | VASO SANITÁRIO SIFONADO COM CAIXA ACOPLADA LOUÇA BRANCA - PADRÃO MÉDIO PCD, INCLUSO ENGATE FLEXÍVEL EM METAL CROMADO, 1/2 X 40CM - FORNECIMENTO E INSTALAÇÃO. AF_01/2020 (ORÇAMENTO CAPS) |  | un | 2 | 1419.01 | 1773.76 | 3547.52
14.02.03 100849 | Assento sanitário convencional - fornecimento e instalacao. Af_01/2020 |  | un | 14 | 44.79 | 55.99 | 783.86
14.02.04 86939 | Lavatório louça branca com coluna, *44 x 35,5* cm, padrão popular, incluso sifão flexível em pvc, válvula e engate flexível 30cm em plástico e com torneira cromada padrão popular - fornecimento e instalação. Af_01/2020 |  | un | 9 | 443.93 | 554.91 | 4994.19
14.02.05 86919 | Tanque de louça branca com coluna, 30l ou equivalente, incluso sifão flexível em pvc, válvula metálica e torneira de metal cromado padrão médio - fornecimento e instalação. Af_01/2020 |  | un | 3 | 988.64 | 1235.8 | 3707.4
14.02.06 100858 | Mictório sifonado louça branca - padrão médio - fornecimento e instalação. Af_01/2020 |  | un | 2 | 629.35 | 786.69 | 1573.38
14.02.07 121010 | Lavatório de canto ref. l101 deca ou equivalente, inclusive válvula, sifão e engates cromados, exclusive torneira (REF IOPES, CÓD 170124). |  | un | 1 | 990.67 | 1238.34 | 1238.34
14.02.08 86901 | Cuba de embutir oval em louça branca, 35 x 50cm ou equivalente - fornecimento e instalação. Af_01/2020 |  | un | 14 | 151.84 | 189.8 | 2657.2
14.03 | METAIS E ACESSÓRIOS
14.03.01 002558 | TAMPO/BANCADA EM CONCRETO ARMADO, REVESTIDO EM AÇO INOXIDÁVEL FOSCO POLIDO (ORÇAMENTO CAPS) |  | m² | 1.48 | 711.85 | 889.81 | 1316.91
14.03.02 000753 | SIFÃO PARA EXPURGO EM AÇO INOX 304 - REF. PALMETAL- FORNECIMENTO E INSTALAÇÃO (ORÇAMENTO CAPS) |  | un | 1 | 1658.8 | 2073.5 | 2073.5
14.03.03 86900 | Cuba de embutir retangular de aço inoxidável, 46 x 30 x 12 cm - fornecimento e instalação. Af_01/2020 |  | un | 10 | 211.38 | 264.23 | 2642.3
14.03.04 86909 | Torneira cromada tubo móvel, de mesa, 1/2" ou 3/4", para pia de cozinha, padrão alto - fornecimento e instalação. Af_01/2020 |  | un | 5 | 137.99 | 172.49 | 862.45
14.03.05 86913 | Torneira cromada 1/2" ou 3/4" para tanque, padrão popular - fornecimento e instalação. Af_01/2020 |  | un | 4 | 58 | 72.5 | 290
14.03.06 190664 | Torneira clinica alavanca c/ arejador antifurto proflux |  | un | 3 | 237.36 | 296.7 | 890.1
14.03.07 002561 | TORNEIRA MISTURADOR CLÍNICA DE MESA COM AREJADOR ARTICULADO, ACIONAMENTO COTOVELO (ORÇAMENTO CAPS) |  | un | 6 | 213.89 | 267.36 | 1604.16
14.03.08 1301003066 | Torneira para lavatório de acionamento hidromecânico, fechamento automático, acabamento L.C., pressmatic mesa compact, ref.17160606, 1/2" da Docol ou similar |  | un | 24 | 232.48 | 290.6 | 6974.4
14.03.09 86909 | Torneira cromada tubo móvel, de mesa, 1/2" ou 3/4", para pia de cozinha, padrão alto - fornecimento e instalação. Af_01/2020 |  | un | 5 | 137.99 | 172.49 | 862.45
14.03.10 1301003520 | Ducha higiênica com registro e gatilho, ref. 00455706, linha Pertutti da Docol ou similar |  | un | 2 | 296.13 | 370.16 | 740.32
14.03.11 100868 | Barra de apoio reta, em aco inox polido, comprimento 80 cm, fixada na parede - fornecimento e instalação. Af_01/2020 |  | un | 5 | 348.95 | 436.19 | 2180.95
14.03.12 2401002010 | Barra de apoio reta, em aço inox polido, comprimento de 40cm, diâmetro mínimo de 3cm |  | un | 4 | 283.48 | 354.35 | 1417.4
14.03.13 100867 | Barra de apoio reta, em aco inox polido, comprimento 70 cm, fixada na parede - fornecimento e instalação. Af_01/2020 |  | un | 24 | 336.31 | 420.39 | 10089.36
14.03.14 100875 | Banco articulado, em aco inox, para pcd, fixado na parede - fornecimento e instalação. Af_01/2020 |  | un | 1 | 1075.03 | 1343.79 | 1343.79
14.03.15 1301005185 | Ralo seco pvc quadrado, 100 x 100 x 53 mm, saÍda 40 mm, com grelha branca - fornecimento e instalação |  | un | 19 | 31.25 | 39.06 | 742.14
14.03.16 2401002070 | Alarme áudio visual de emergência, modelo bivolt 110/220v - 50/60hz, funcionamento por Radiofrequência, alcance até 25m, iluminação LED auto brilho, pressão sonora 100db, inclusive placa alto relevo e Braille, da Anlik ou similar |  | un | 2 | 299.82 | 374.78 | 749.56
| Total - LOUÇAS, METAIS E ACESSÓRIOS | [5 empty] | 62766.69
15 | INSTALAÇÕES HIDROSSANITÁRIAS
15.01 | HIDRÁULICA
15.01.01 97430 | Acoplamento rígido em aço, conexão ranhurada, dn 50 (2"), instalado em prumadas - fornecimento e instalação. Af_10/2020 |  | un | 1 | 37.06 | 46.33 | 46.33
15.01.02 105135 | Hidrômetro dn 1 1/2", 20 m³/h - fornecimento e instalação. Af_03/2024 |  | un | 1 | 972.07 | 1215.09 | 1215.09
15.01.03 103039 | Registro de esfera, pvc, roscável, com volante, 1 1/2" - fornecimento e instalação. Af_08/2021 |  | un | 1 | 62.68 | 78.35 | 78.35
15.01.04 94492 | Registro de esfera, pvc, soldável, com volante, dn 50 mm - fornecimento e instalação. Af_08/2021 |  | un | 4 | 57.43 | 71.79 | 287.16
15.01.05 94681 | Curva 90 graus, pvc, soldável, dn 60 mm, instalado em reservação predial de água - fornecimento e instalação. Af_04/2024 |  | un | 1 | 46.46 | 58.08 | 58.08
15.01.06 94662 | Adaptador curto com bolsa e rosca para registro, pvc, soldável, dn 50 mm x 1 1/2", instalado em reservação predial de água - fornecimento e instalação. Af_04/2024 |  | un | 3 | 10.41 | 13.01 | 39.03
15.01.07 103986 | Curva 90 graus, pvc, soldável, dn 50mm, instalado em ramal de distribuição de água - fornecimento e instalação. Af_06/2022 |  | un | 16 | 26.64 | 33.3 | 532.8
15.01.08 103979 | Tubo, pvc, soldável, de 50mm, instalado em ramal de distribuição de água - fornecimento e instalação. Af_06/2022 |  | m | 137.95 | 28.26 | 35.33 | 4873.77
15.01.09 104008 | Te de redução, 90 graus, pvc, soldável, dn 50 mm x 32 mm, instalado em ramal de distribuição de água - fornecimento e instalação. Af_06/2022 |  | un | 7 | 30.33 | 37.91 | 265.37
15.01.10 94794 | Registro de gaveta bruto, latão, roscável, 1 1/2", com acabamento e canopla cromados - fornecimento e instalação. Af_08/2021 |  | un | 1 | 127.83 | 159.79 | 159.79
15.01.11 89987 | Registro de gaveta bruto, latão, roscável, 3/4", com acabamento e canopla cromados - fornecimento e instalação. Af_08/2021 |  | un | 25 | 72.29 | 90.36 | 2259
15.01.12 89985 | Registro de pressão bruto, latão, roscável, 3/4", com acabamento e canopla cromados - fornecimento e instalação. Af_08/2021 |  | un | 4 | 68.76 | 85.95 | 343.8
15.01.13 92336 | Tubo de aço galvanizado com costura, classe média, conexão ranhurada, dn 65 (2 1/2"), instalado em prumadas - fornecimento e instalação. Af_10/2020 |  | m | 1 | 109.81 | 137.26 | 137.26
15.01.14 89373 | Luva de redução, pvc, soldável, dn 25mm x 20mm, instalado em ramal ou sub-ramal de água - fornecimento e instalação. Af_06/2022 |  | un | 4 | 6.83 | 8.54 | 34.16
15.01.15 94656 | Adaptador curto com bolsa e rosca para registro, pvc, soldável, dn 25 mm x 3/4", instalado em reservação predial de água - fornecimento e instalação. Af_04/2024 |  | un | 54 | 3.32 | 4.15 | 224.1
15.01.16 104002 | Adaptador curto com bolsa e rosca para registro, pvc, soldável, dn 50mm x 1.1/4", instalado em ramal de distribuição de água - fornecimento e instalação. Af_06/2022 |  | un | 1 | 16.8 | 21 | 21
15.01.17 103948 | Bucha de redução, curta, pvc, soldável, dn 32 x 25 mm, instalado em ramal ou sub-ramal de água - fornecimento e instalação. Af_06/2022 |  | un | 6 | 7.56 | 9.45 | 56.7
15.01.18 103966 | Bucha de redução, longa, pvc, soldável, dn 50 x 25 mm, instalado em prumada de água - fornecimento e instalação. Af_06/2022 |  | un | 1 | 9.43 | 11.79 | 11.79
15.01.19 104003 | Bucha de redução , longa, pvc, soldável, dn 50 x 32 mm, instalado em ramal de distribuição de água - fornecimento e instalação. Af_06/2022 |  | un | 3 | 14.13 | 17.66 | 52.98
15.01.20 89490 | Curva 45 graus, pvc, soldável, dn 25mm, instalado em prumada de água - fornecimento e instalação. Af_06/2022 |  | un | 2 | 6.89 | 8.61 | 17.22
15.01.21 89489 | Curva 90 graus, pvc, soldável, dn 25mm, instalado em prumada de água - fornecimento e instalação. Af_06/2022 |  | un | 75 | 7.42 | 9.28 | 696
15.01.22 89384 | Curva de transposição, pvc, soldável, dn 25mm, instalado em ramal ou sub-ramal de água fornecimento e instalação. Af_06/2022 |  | un | 1 | 12.53 | 15.66 | 15.66
15.01.23 89408 | Joelho 90 graus, pvc, soldável, dn 25mm, instalado em ramal de distribuição de água - fornecimento e instalação. Af_06/2022 |  | un | 6 | 8.25 | 10.31 | 61.86
15.01.24 89530 | Luva de correr, pvc, soldável, dn 25mm, instalado em prumada de água - fornecimento e instalação. Af_06/2022 |  | un | 25 | 15.55 | 19.44 | 486
15.01.25 89577 | Luva de correr, pvc, soldável, dn 50mm, instalado em prumada de água - fornecimento e instalação. Af_06/2022 |  | un | 1 | 35.21 | 44.01 | 44.01
15.01.26 89356 | Tubo, pvc, soldável, de 25mm, instalado em ramal ou sub-ramal de água - fornecimento e instalação. Af_06/2022 |  | m | 272.83 | 21.92 | 27.4 | 7475.54
15.01.27 89357 | Tubo, pvc, soldável, de 32mm, instalado em ramal ou sub-ramal de água - fornecimento e instalação. Af_06/2022 |  | m | 52.56 | 30.28 | 37.85 | 1989.39
15.01.28 89448 | Tubo, pvc, soldável, de 40mm, instalado em prumada de água - fornecimento e instalação. Af_06/2022 |  | m | 0.07 | 15.84 | 19.8 | 1.38
15.01.29 89869 | Te, pvc, soldável, dn 25mm, instalado em dreno de ar-condicionado - fornecimento e instalação. Af_08/2022 |  | un | 41 | 9.78 | 12.23 | 501.43
15.01.30 89400 | Tê de redução, pvc, soldável, dn 32mm x 25mm, instalado em ramal ou sub-ramal de água - fornecimento e instalação. Af_06/2022 |  | un | 10 | 19.08 | 23.85 | 238.5
15.01.31 89627 | Tê de redução, pvc, soldável, dn 50mm x 25mm, instalado em prumada de água - fornecimento e instalação. Af_06/2022 |  | un | 10 | 19.4 | 24.25 | 242.5
15.01.32 89366 | Joelho 90 graus com bucha de latão, pvc, soldável, dn 25mm, x 3/4 instalado em ramal ou sub-ramal de água - fornecimento e instalação. Af_06/2022 |  | un | 9 | 15.55 | 19.44 | 174.96
15.01.33 90373 | Joelho 90 graus com bucha de latão, pvc, soldável, dn 25mm, x 1/2 instalado em ramal ou sub-ramal de água - fornecimento e instalação. Af_06/2022 |  | un | 59 | 12.4 | 15.5 | 914.5
15.01.34 002194 | BOMBA CENTRÍFUGA P/ PRESSURIZAÇÃO/HIDRANTE 10 CV - +/- 3500 PRESSURIZADOR MAX PRESS 270VF (ORÇAMENTO CAPS) |  | un | 1 | 14488.05 | 18110.06 | 18110.06
15.01.35 1301001148 | Reservatório metálico elevado tipo taça, coluna seca, anexo h.S.-012 (a.F.), na(s) capacidade(s):- 20.000 litros e h=7,50 m, incluso transporte e içamento |  | un | 1 | 41500 | 51875 | 51875
15.01.36 94490 | Registro de esfera, pvc, soldável, com volante, dn 32 mm - fornecimento e instalação. Af_08/2021 |  | un | 2 | 40.86 | 51.08 | 102.16
15.01.37 89415 | Curva 90 graus, pvc, soldável, dn 32mm, instalado em ramal de distribuição de água - fornecimento e instalação. Af_06/2022 |  | un | 5 | 15.53 | 19.41 | 97.05
15.01.38 141003 | Bomba centrífuga p/ pressurização/hidrante 10 cv - +/- 3500 pressurizador max press 20 E (REF SEINFRA, CÓD C0448). |  | un | 1 | 1854.32 | 2317.9 | 2317.9
15.01.39 141017 | Reservatório em polietileno de alta densidade (cisterna) com antioxidante e proteção contra raios ultravioleta (uv) - capacidade de 5.000 litros |  | cj | 1 | 3990.41 | 4988.01 | 4988.01
15.01.40 1301001132 | Algibe de 8.500 litros - anexo H.S.-003 (A.F.) |  | un | 1 | 15237.59 | 19046.99 | 19046.99
15.01.41 1301001195 | BOMBA CENTRIFUGA, MONOFASICA, 0,5 CV OU 0,49 HP, HM 6 A 20 M, Q 1,2 A 8,3 M3/H - FORNECIMENTO E INSTALACAO. AF_12/2020 (ORÇAMENTO CAPS) |  | un | 1 | 1196.07 | 1495.09 | 1495.09
15.01.42 1301001212 | CHAVE DE BOIA AUTOMATICA SUPERIOR/INFERIOR 15A/250V - FORNECIMENTO E INSTALACAO. AF_12/2020 (ORÇAMENTO CAPS) |  | un | 1 | 87.59 | 109.49 | 109.49
15.01.43 94800 | Torneira de boia para caixa d'água, roscável, 2" - fornecimento e instalação. Af_08/2021 |  | un | 1 | 233.55 | 291.94 | 291.94
15.01.44 103010 | Válvula de retenção, de bronze, pé com crivos, roscável, 3/4" - fornecimento e instalação. Af_08/2021 |  | un | 1 | 84.83 | 106.04 | 106.04
15.01.45 1301001060 | Tubo pvc soldável água fria DN 25mm, inclusive conexões - fornecimento e instalação |  | m | 18 | 22.04 | 27.55 | 495.9
15.01.46 89429 | Adaptador curto com bolsa e rosca para registro, pvc, soldável, dn 25mm x 3/4 , instalado em ramal de distribuição de água - fornecimento e instalação. Af_06/2022 |  | un | 5 | 5.86 | 7.33 | 36.65
15.01.47 92898 | União, em ferro galvanizado, conexão rosqueada, dn 25 (1"), instalado em rede de alimentação para sprinkler - fornecimento e instalação. Af_10/2020 |  | un | 2 | 48.91 | 61.14 | 122.28
15.01.48 89353 | Registro de gaveta bruto, latão, roscável, 3/4" - fornecimento e instalação. Af_08/2021 |  | un | 1 | 30.62 | 38.28 | 38.28
15.01.49 97498 | Tubo de aço galvanizado com costura, classe média, dn 25 (1"), conexão rosqueada, instalado em rede de alimentação para hidrante - fornecimento e instalação. Af_10/2020 |  | m | 3 | 44 | 55 | 165
15.01.50 92694 | Niple, em ferro galvanizado, conexão rosqueada, dn 20 (3/4"), instalado em ramais e sub-ramais de gás - fornecimento e instalação. Af_10/2020 |  | un | 1 | 22.08 | 27.6 | 27.6
15.01.51 92382 | Joelho 90 graus, em ferro galvanizado, dn 25 (1"), conexão rosqueada, instalado em rede de alimentação para hidrante - fornecimento e instalação. Af_10/2020 |  | un | 3 | 50.24 | 62.8 | 188.4
15.02 | SANITÁRIA
15.02.01 97903 | Caixa enterrada hidráulica retangular em alvenaria com tijolos cerâmicos maciços, dimensões internas: 0,8x0,8x0,6 m para rede de esgoto. Af_12/2020 |  | un | 1 | 763.28 | 954.1 | 954.1
15.02.02 99253 | Caixa enterrada hidráulica retangular em alvenaria com tijolos cerâmicos maciços, dimensões internas: 0,6x0,6x0,6 m para rede de drenagem. Af_12/2020 |  | un | 7 | 531.36 | 664.2 | 4649.4
15.02.03 104328 | Caixa sifonada, com grelha quadrada, pvc, dn 150 x 150 x 50 mm, junta soldável, fornecida e instalada em ramal de descarga ou em ramal de esgoto sanitário. Af_08/2022 |  | un | 17 | 69.31 | 86.64 | 1472.88
15.02.04 89708 | Caixa sifonada, pvc, dn 150 x 185 x 75 mm, junta elástica, fornecida e instalada em ramal de descarga ou em ramal de esgoto sanitário. Af_08/2022 |  | un | 3 | 103.23 | 129.04 | 387.12
15.02.05 89709 | Ralo sifonado, pvc, dn 100 x 40 mm, junta soldável, fornecido e instalado em ramal de descarga ou em ramal de esgoto sanitário. Af_08/2022 |  | un | 3 | 20.44 | 25.55 | 76.65
15.02.06 86883 | Sifão do tipo flexível em pvc 1 x 1.1/2 - fornecimento e instalação. Af_01/2020 |  | un | 31 | 12.24 | 15.3 | 474.3
15.02.07 86882 | Sifão do tipo garrafa/copo em pvc 1.1/4 x 1.1/2" - fornecimento e instalação. Af_01/2020 |  | un | 6 | 22.59 | 28.24 | 169.44
15.02.08 002573 | SIFÃO CROMADO 1 1/4" X 2" (INSTALADO) (ORÇAMENTO CAPS) |  | un | 2 | 207.98 | 259.98 | 519.96
15.02.09 86879 | Válvula em plástico 1" para pia, tanque ou lavatório, com ou sem ladrão - fornecimento e instalação. Af_01/2020 |  | un | 37 | 9.58 | 11.98 | 443.26
15.02.10 104063 | Curva longa, 45 graus, pvc ocre, junta elástica, dn 100 mm, para coletor predial de esgoto. Af_06/2022 |  | un | 11 | 68.01 | 85.01 | 935.11
15.02.11 89811 | Curva curta 90 graus, pvc, serie normal, esgoto predial, dn 100 mm, junta elástica, fornecido e instalado em prumada de esgoto sanitário ou ventilação. Af_08/2022 |  | un | 15 | 43.47 | 54.34 | 815.1
15.02.12 89728 | Curva curta 90 graus, pvc, serie normal, esgoto predial, dn 40 mm, junta soldável, fornecido e instalado em ramal de descarga ou ramal de esgoto sanitário. Af_08/2022 |  | un | 38 | 13.02 | 16.28 | 618.64
15.02.13 89746 | Joelho 45 graus, pvc, serie normal, esgoto predial, dn 100 mm, junta elástica, fornecido e instalado em ramal de descarga ou ramal de esgoto sanitário. Af_08/2022 |  | un | 1 | 27.81 | 34.76 | 34.76
15.02.14 89726 | Joelho 45 graus, pvc, serie normal, esgoto predial, dn 40 mm, junta soldável, fornecido e instalado em ramal de descarga ou ramal de esgoto sanitário. Af_08/2022 |  | un | 35 | 10.27 | 12.84 | 449.4
15.02.15 89732 | Joelho 45 graus, pvc, serie normal, esgoto predial, dn 50 mm, junta elástica, fornecido e instalado em ramal de descarga ou ramal de esgoto sanitário. Af_08/2022 |  | un | 40 | 15.14 | 18.93 | 757.2
15.02.16 89739 | Joelho 45 graus, pvc, serie normal, esgoto predial, dn 75 mm, junta elástica, fornecido e instalado em ramal de descarga ou ramal de esgoto sanitário. Af_08/2022 |  | un | 3 | 23.01 | 28.76 | 86.28
15.02.17 89724 | Joelho 90 graus, pvc, serie normal, esgoto predial, dn 40 mm, junta soldável, fornecido e instalado em ramal de descarga ou ramal de esgoto sanitário. Af_08/2022 |  | un | 35 | 10.04 | 12.55 | 439.25
15.02.18 89731 | Joelho 90 graus, pvc, serie normal, esgoto predial, dn 50 mm, junta elástica, fornecido e instalado em ramal de descarga ou ramal de esgoto sanitário. Af_08/2022 |  | un | 59 | 14.39 | 17.99 | 1061.41
15.02.19 104355 | Junção de reducao invertida, pvc, série normal, esgoto predial, dn 100 x 75 mm, junta elástica, fornecido e instalado em prumada de esgoto sanitário ou ventilação. Af_08/2022 |  | un | 1 | 47.44 | 59.3 | 59.3
15.02.20 104345 | Junção de redução invertida, pvc, série normal, esgoto predial, dn 100 x 50 mm, junta elástica, fornecido e instalado em ramal de descarga ou ramal de esgoto sanitário. Af_08/2022 |  | un | 7 | 42.3 | 52.88 | 370.16
15.02.21 89797 | Junção simples, pvc, serie normal, esgoto predial, dn 100 x 100 mm, junta elástica, fornecido e instalado em ramal de descarga ou ramal de esgoto sanitário. Af_08/2022 |  | un | 8 | 50.82 | 63.53 | 508.24
15.02.22 89783 | Junção simples, pvc, serie normal, esgoto predial, dn 40 mm, junta soldável, fornecido e instalado em ramal de descarga ou ramal de esgoto sanitário. Af_08/2022 |  | un | 11 | 14.72 | 18.4 | 202.4
15.02.23 89785 | Junção simples, pvc, serie normal, esgoto predial, dn 50 x 50 mm, junta elástica, fornecido e instalado em ramal de descarga ou ramal de esgoto sanitário. Af_08/2022 |  | un | 1 | 25.94 | 32.43 | 32.43
15.02.24 104350 | Junção de redução invertida, pvc, série normal, esgoto predial, dn 75 x 50 mm, junta elástica, fornecido e instalado em prumada de esgoto sanitário ou ventilação. Af_08/2022 |  | un | 3 | 29.61 | 37.01 | 111.03
15.02.25 89795 | Junção simples, pvc, serie normal, esgoto predial, dn 75 x 75 mm, junta elástica, fornecido e instalado em ramal de descarga ou ramal de esgoto sanitário. Af_08/2022 |  | un | 2 | 40.24 | 50.3 | 100.6
15.02.26 89549 | Redução excêntrica, pvc, serie r, água pluvial, dn 75 x 50 mm, junta elástica, fornecido e instalado em ramal de encaminhamento. Af_06/2022 |  | un | 5 | 18.8 | 23.5 | 117.5
15.02.27 0101002151 | Tubo PVC esgoto predial DN 100mm, inclusive conexões - fornecimento e instalação |  | m | 125.08 | 66.87 | 83.59 | 10455.43
15.02.28 1301005001 | Tubo PVC esgoto predial DN 50mm, inclusive conexões - fornecimento e instalação |  | m | 119.76 | 40.61 | 50.76 | 6079.01
15.02.29 1301005002 | Tubo PVC esgoto predial DN 75mm, inclusive conexões - fornecimento e instalação |  | m | 30.57 | 61.7 | 77.13 | 2357.86
15.02.30 1301001063 | Tubo pvc soldável água fria DN 40mm, inclusive conexões - fornecimento e instalação |  | m | 69.23 | 38.51 | 48.14 | 3332.73
15.02.31 1301005000 | Tubo PVC esgoto predial DN 40mm, inclusive conexões - fornecimento e instalação |  | m | 21 | 30.64 | 38.3 | 804.3
15.02.32 89508 | Tubo pvc, série r, água pluvial, dn 40 mm, fornecido e instalado em ramal de encaminhamento. Af_06/2022 |  | m | 120.34 | 16.45 | 20.56 | 2474.19
15.02.33 89782 | Te, pvc, serie normal, esgoto predial, dn 40 x 40 mm, junta soldável, fornecido e instalado em ramal de descarga ou ramal de esgoto sanitário. Af_08/2022 |  | un | 3 | 14.61 | 18.26 | 54.78
15.02.34 104347 | Junção de reducao invertida, pvc, série normal, esgoto predial, dn 100 x 75 mm, junta elástica, fornecido e instalado em ramal de descarga ou ramal de esgoto sanitário. Af_08/2022 |  | un | 1 | 47.24 | 59.05 | 59.05
15.02.35 89753 | Luva simples, pvc, serie normal, esgoto predial, dn 50 mm, junta elástica, fornecido e instalado em ramal de descarga ou ramal de esgoto sanitário. Af_08/2022 |  | un | 4 | 9.21 | 11.51 | 46.04
15.02.36 89557 | Redução excêntrica, pvc, serie r, água pluvial, dn 100 x 75 mm, junta elástica, fornecido e instalado em ramal de encaminhamento. Af_06/2022 |  | un | 1 | 31.51 | 39.39 | 39.39
15.02.37 002588 | ANEL DE BORRACHA PARA TUBO PVC SANITARIO D = 50MM (ORÇAMENTO CAPS) |  | un | 5 | 4.19 | 5.24 | 26.2
15.02.38 89520 | Joelho 45 graus, pvc, serie r, água pluvial, dn 50 mm, junta elástica, fornecido e instalado em ramal de encaminhamento. Af_06/2022 |  | un | 4 | 15.65 | 19.56 | 78.24
15.02.39 002590 | CAIXA DE COLETORA DE TALVEGUE - CCT 02 (PADRÃO DNIT) (ORÇAMENTO CAPS) |  | un | 1 | 3834.9 | 4793.63 | 4793.63
15.02.40 94962 | Concreto magro para lastro, traço 1:4,5:4,5 (em massa seca de cimento/ areia média/ brita 1) - preparo mecânico com betoneira 400 l. Af_05/2021 |  | m³ | 0.34 | 384.78 | 480.98 | 163.53
15.02.41 104348 | Terminal de ventilação, pvc, série normal, esgoto predial, dn 50 mm, junta soldável, fornecido e instalado em prumada de esgoto sanitário ou ventilação. Af_08/2022 |  | un | 19 | 11.39 | 14.24 | 270.56
15.02.42 104352 | Te, pvc, série normal, esgoto predial, dn 100 x 50 mm, junta elástica, fornecido e instalado em prumada de esgoto sanitário ou ventilação. Af_08/2022 |  | un | 1 | 39.07 | 48.84 | 48.84
15.02.43 89825 | Te, pvc, serie normal, esgoto predial, dn 50 x 50 mm, junta elástica, fornecido e instalado em prumada de esgoto sanitário ou ventilação. Af_08/2022 |  | un | 18 | 17.22 | 21.53 | 387.54
15.02.44 89829 | Te, pvc, serie normal, esgoto predial, dn 75 x 75 mm, junta elástica, fornecido e instalado em prumada de esgoto sanitário ou ventilação. Af_08/2022 |  | un | 3 | 35.71 | 44.64 | 133.92
15.03 | PLUVIAL
15.03.01 002591 | CAIXA DE PASSAGEM EM ALVENARIA DE TIJOLOS MACIÇOS ESP. = 0,12M, DIM. INT. = 0.50 X 0.50 X 0.60M, COM GRELHA DE FERRO FUNDIDO (ORÇAMENTO CAPS) |  | un | 5 | 584.46 | 730.58 | 3652.9
15.03.02 1301005206 | Caixa enterrada hidráulica retangular em alvenaria com tijolos cerâmicos maciços, dimensões internas: 0,6x0,6x0,6 m para rede de esgoto, incluso tampão de ferro fundido |  | un | 2 | 875.07 | 1093.84 | 2187.68
15.03.03 104063 | Curva longa, 45 graus, pvc ocre, junta elástica, dn 100 mm, para coletor predial de esgoto. Af_06/2022 |  | un | 23 | 68.01 | 85.01 | 1955.23
15.03.04 89811 | Curva curta 90 graus, pvc, serie normal, esgoto predial, dn 100 mm, junta elástica, fornecido e instalado em prumada de esgoto sanitário ou ventilação. Af_08/2022 |  | un | 50 | 43.47 | 54.34 | 2717
15.03.05 89855 | Joelho 45 graus, pvc, serie normal, esgoto predial, dn 150 mm, junta elástica, fornecido e instalado em subcoletor aéreo de esgoto sanitário. Af_08/2022 |  | un | 2 | 110.11 | 137.64 | 275.28
15.03.06 89797 | Junção simples, pvc, serie normal, esgoto predial, dn 100 x 100 mm, junta elástica, fornecido e instalado em ramal de descarga ou ramal de esgoto sanitário. Af_08/2022 |  | un | 17 | 50.82 | 63.53 | 1080.01
15.03.07 89669 | Luva simples, pvc, serie r, água pluvial, dn 100 mm, junta elástica, fornecido e instalado em condutores verticais de águas pluviais. Af_06/2022 |  | un | 50 | 33.05 | 41.31 | 2065.5
15.03.08 002691 | Luva simples em PVC rígido soldável, para esgoto primário, D = 200mm |  | un | 5 | 74.98 | 93.73 | 468.65
15.03.09 89578 | Tubo pvc, série r, água pluvial, dn 100 mm, fornecido e instalado em condutores verticais de águas pluviais. Af_06/2022 |  | m | 55.85 | 33.37 | 41.71 | 2329.5
15.03.10 89580 | Tubo pvc, série r, água pluvial, dn 150 mm, fornecido e instalado em condutores verticais de águas pluviais. Af_06/2022 |  | m | 10.62 | 69.15 | 86.44 | 917.99
15.03.11 90694 | Tubo de pvc para rede coletora de esgoto de parede maciça, dn 100 mm, junta elástica - fornecimento e assentamento. Af_01/2021 |  | m | 187.06 | 46.5 | 58.13 | 10873.79
15.03.12 90696 | Tubo de pvc para rede coletora de esgoto de parede maciça, dn 200 mm, junta elástica - fornecimento e assentamento. Af_01/2021 |  | m | 38.92 | 148.56 | 185.7 | 7227.44
15.03.13 89833 | Te, pvc, serie normal, esgoto predial, dn 100 x 100 mm, junta elástica, fornecido e instalado em prumada de esgoto sanitário ou ventilação. Af_08/2022 |  | un | 1 | 44.08 | 55.1 | 55.1
15.03.14 89489 | Curva 90 graus, pvc, soldável, dn 25mm, instalado em prumada de água - fornecimento e instalação. Af_06/2022 |  | un | 1 | 7.42 | 9.28 | 9.28
15.03.15 89408 | Joelho 90 graus, pvc, soldável, dn 25mm, instalado em ramal de distribuição de água - fornecimento e instalação. Af_06/2022 |  | un | 12 | 8.25 | 10.31 | 123.72
15.03.16 89356 | Tubo, pvc, soldável, de 25mm, instalado em ramal ou sub-ramal de água - fornecimento e instalação. Af_06/2022 |  | m | 91.91 | 21.92 | 27.4 | 2518.33
15.03.17 89869 | Te, pvc, soldável, dn 25mm, instalado em dreno de ar-condicionado - fornecimento e instalação. Af_08/2022 |  | un | 10 | 9.78 | 12.23 | 122.3
15.04 | PREVENÇÃO E COMBATE A INCÊNDIO (PCI)
15.04.01 1401000173 | Placa de equipamentos de combate a incêndio e alarme, simbolo quadrado, fundo vermelho, pictograma fotoluminescente, em pvc, 2mm anti-chamas, nas dimensões (20x20)cm |  | un | 7 | 28.93 | 36.16 | 253.12
15.04.02 1401000162 | Bloco autônomo de iluminação de emergência de aclaramento, sistema não permanente, lâmpada LED 500 lumens 5000K e bateria de 6V-4AH, REF. BLOKITO BLK 500 da Aureon ou similar |  | cj | 34 | 211.12 | 263.9 | 8972.6
15.04.03 101910 | Extintor de incêndio portátil com carga de pqs de 8 kg, classe bc - fornecimento e instalação. Af_10/2020_pe |  | un | 7 | 291.49 | 364.36 | 2550.52
15.04.04 151005 | Placa de sinalização complementar, h=1,80m na parede, 600x500 - PVC Fotoluminescente (M1 ,M2 e M3) |  | un | 3 | 23.61 | 29.51 | 88.53
15.04.05 1401000170 | Placa de sinalização de orientação e salvamento, simbolo retangular, fundo verde, pictograma fotoluminescente, em pvc, 2mm anti-chamas, nas dimensões (13x26)cm |  | un | 37 | 25.5 | 31.88 | 1179.56
15.04.06 102494 | Pintura de piso com tinta epóxi, aplicação manual, 2 demãos, incluso primer epóxi. Af_05/2021 |  | m² | 7 | 62.27 | 77.84 | 544.88
| Total - INSTALAÇÕES HIDROSSANITÁRIAS | [5 empty] | 222789.42
16 | INSTALAÇÕES ELÉTRICAS
16.01 | INFRAESTRUTURA
16.01.01 002602 | BUCHA COM ARRUELA EM LIGA ESPECIAL ZAMAK P/ELETRODUTO 32MM, D=1 1/4" (ORÇAMENTO CAPS) |  | un | 1 | 5.65 | 7.06 | 7.06
16.01.02 91940 | Caixa retangular 4" x 2" média (1,30 m do piso), pvc, instalada em parede - fornecimento e instalação. Af_03/2023 |  | un | 242 | 17.15 | 21.44 | 5188.48
16.01.03 91937 | Caixa octogonal 3" x 3", pvc, instalada em laje - fornecimento e instalação. Af_03/2023 |  | un | 95 | 14.5 | 18.13 | 1722.35
16.01.04 92868 | Caixa retangular 4" x 2" média (1,30 m do piso), metálica, instalada em parede - fornecimento e instalação. Af_03/2023 |  | un | 2 | 16.65 | 20.81 | 41.62
16.01.05 91920 | Curva 90 graus para eletroduto, pvc, roscável, dn 40 mm (1 1/4"), para circuitos terminais, instalada em parede - fornecimento e instalação. Af_03/2023 |  | un | 1 | 22.1 | 27.63 | 27.63
16.01.06 002678 | LEITOS - PORCA E ARRUELA 1/4"" (ORÇAMENTO CAPS) |  | cj | 646 | 4.14 | 5.18 | 3346.28
16.01.07 002604 | LEITOS - PORCA E ARRUELA 3/8"" (ORÇAMENTO CAPS) |  | cj | 87 | 5.95 | 7.44 | 647.28
16.01.08 002605 | CHUMBADOR CB 3/8""x2.1/2""+ PARAFUSO (ORÇAMENTO CAPS) |  | un | 87 | 11.82 | 14.78 | 1285.86
16.01.09 002606 | PARAFUSO LENTILHA 42x13MM COM PORCA E ARRUELA (ORÇAMENTO CAPS) |  | un | 384 | 1.6 | 2 | 768
16.01.10 002607 | SUPORTE PARA FIXACAO FITA ALUMINIO OU CABO COBRE NU (ORÇAMENTO CAPS) |  | un | 87 | 5.52 | 6.9 | 600.3
16.01.11 002608 | VERGALHAO ACO GALV C/OM ROSCA TOTAL PARA PERFILADO 1/4"" (ORÇAMENTO CAPS) |  | m | 87 | 19.64 | 24.55 | 2135.85
16.01.12 92988 | Cabo de cobre flexível isolado, 50 mm², anti-chama 0,6/1,0 kv, para rede enterrada de distribuição de energia elétrica - fornecimento e instalação. Af_12/2021 |  | m | 45.44 | 58.01 | 72.51 | 3294.85
16.01.13 92992 | Cabo de cobre flexível isolado, 95 mm², anti-chama 0,6/1,0 kv, para rede enterrada de distribuição de energia elétrica - fornecimento e instalação. Af_12/2021 |  | m | 137.6 | 103.92 | 129.9 | 17874.24
16.01.14 92981 | Cabo de cobre flexível isolado, 16 mm², anti-chama 450/750 v, para distribuição - fornecimento e instalação. Af_10/2020 |  | m | 522.64 | 16.49 | 20.61 | 10771.61
16.01.15 101888 | Cabo de cobre isolado, 25 mm², anti-chama 450/750 v, instalado em eletrocalha ou perfilado - fornecimento e instalação. Af_10/2020 |  | m | 24.4 | 25.37 | 31.71 | 773.72
16.01.16 92986 | Cabo de cobre flexível isolado, 35 mm², anti-chama 0,6/1,0 kv, para rede enterrada de distribuição de energia elétrica - fornecimento e instalação. Af_12/2021 |  | m | 166.96 | 39.92 | 49.9 | 8331.3
16.01.17 91924 | Cabo de cobre flexível isolado, 1,5 mm², anti-chama 450/750 v, para circuitos terminais - fornecimento e instalação. Af_03/2023 |  | m | 3097.5 | 3.04 | 3.8 | 11770.5
16.01.18 97887 | Caixa enterrada elétrica retangular, em alvenaria com tijolos cerâmicos maciços, fundo com brita, dimensões internas: 0,4x0,4x0,4 m. Af_12/2020 |  | un | 3 | 253.07 | 316.34 | 949.02
16.01.19 91926 | Cabo de cobre flexível isolado, 2,5 mm², anti-chama 450/750 v, para circuitos terminais - fornecimento e instalação. Af_03/2023 |  | m | 4428.9 | 4.43 | 5.54 | 24536.1
16.01.20 91928 | Cabo de cobre flexível isolado, 4 mm², anti-chama 450/750 v, para circuitos terminais - fornecimento e instalação. Af_03/2023 |  | m | 982.2 | 6.88 | 8.6 | 8446.92
16.01.21 91930 | Cabo de cobre flexível isolado, 6 mm², anti-chama 450/750 v, para circuitos terminais - fornecimento e instalação. Af_03/2023 |  | m | 213.1 | 9.62 | 12.03 | 2563.59
16.01.22 1201005420 | Caixa de passagem/ luz/ telefonia, de embutir, em chapa de aço galvanizado, dimensões 200 x 200 x 20 cm (padrão concessionária local) |  | un | 1 | 2390.14 | 2987.68 | 2987.68
16.01.23 1201005350 | Caixa de passagem metálica de sobrepor com tampa parafusada, dimensões 35 x 35 x 12 cm - fornecimento e instalação |  | un | 6 | 76.81 | 96.01 | 576.06
16.01.24 91979 | Interruptor intermediário (1 módulo), 10a/250v, incluindo suporte e placa - fornecimento e instalação. Af_03/2023 |  | un | 1 | 47.25 | 59.06 | 59.06
16.01.25 91955 | Interruptor paralelo (1 módulo), 10a/250v, incluindo suporte e placa - fornecimento e instalação. Af_03/2023 |  | un | 13 | 34.18 | 42.73 | 555.49
16.01.26 91957 | Interruptor simples (1 módulo) com interruptor paralelo (1 módulo), 10a/250v, incluindo suporte e placa - fornecimento e instalação. Af_03/2023 |  | un | 2 | 48.73 | 60.91 | 121.82
16.01.27 91953 | Interruptor simples (1 módulo), 10a/250v, incluindo suporte e placa - fornecimento e instalação. Af_03/2023 |  | un | 14 | 28.06 | 35.08 | 491.12
16.01.28 1201002056 | Espelho, fabricação Pial ou similar, na(s) especificação(ões):- com 1 furo (4" x 2") ref. 8508 |  | un | 41 | 4.27 | 5.34 | 218.94
16.01.29 91947 | Suporte parafusado com placa de encaixe 4" x 2" baixo (0,30 m do piso) para ponto elétrico - fornecimento e instalação. Af_03/2023 |  | un | 170 | 8.45 | 10.56 | 1795.2
16.01.30 91996 | Tomada média de embutir (1 módulo), 2p+t 10 a, incluindo suporte e placa - fornecimento e instalação. Af_03/2023 |  | un | 6 | 33.2 | 41.5 | 249
16.01.31 91997 | Tomada média de embutir (1 módulo), 2p+t 20 a, incluindo suporte e placa - fornecimento e instalação. Af_03/2023 |  | un | 2 | 35.1 | 43.88 | 87.76
16.01.32 92028 | Interruptor paralelo (1 módulo) com 1 tomada de embutir 2p+t 10 a, sem suporte e sem placa - fornecimento e instalação. Af_03/2023 |  | un | 1 | 43.6 | 54.5 | 54.5
16.01.33 91952 | Interruptor simples (1 módulo), 10a/250v, sem suporte e sem placa - fornecimento e instalação. Af_03/2023 |  | un | 1 | 17.74 | 22.18 | 22.18
16.01.34 92022 | Interruptor simples (1 módulo) com 1 tomada de embutir 2p+t 10 a, sem suporte e sem placa - fornecimento e instalação. Af_03/2023 |  | un | 12 | 37.43 | 46.79 | 561.48
16.01.35 92002 | Tomada média de embutir (2 módulos), 2p+t 10 a, sem suporte e sem placa - fornecimento e instalação. Af_03/2023 |  | un | 31 | 42.62 | 53.28 | 1651.68
16.01.36 92003 | Tomada média de embutir (2 módulos), 2p+t 20 a, sem suporte e sem placa - fornecimento e instalação. Af_03/2023 |  | un | 42 | 46.42 | 58.03 | 2437.26
16.01.37 92010 | Tomada média de embutir (3 módulos), 2p+t 10 a, sem suporte e sem placa - fornecimento e instalação. Af_03/2023 |  | un | 3 | 62.31 | 77.89 | 233.67
16.01.38 91994 | Tomada média de embutir (1 módulo), 2p+t 10 a, sem suporte e sem placa - fornecimento e instalação. Af_03/2023 |  | un | 25 | 22.88 | 28.6 | 715
16.01.39 91995 | Tomada média de embutir (1 módulo), 2p+t 20 a, sem suporte e sem placa - fornecimento e instalação. Af_03/2023 |  | un | 50 | 24.78 | 30.98 | 1549
16.01.40 97595 | Sensor de presença com fotocélula, fixação em parede - fornecimento e instalação. Af_09/2024 |  | un | 1 | 100.82 | 126.03 | 126.03
16.01.41 101632 | Relé fotoelétrico para comando de iluminação externa 1000 w - fornecimento e instalação. Af_02/2025 |  | un | 12 | 36.28 | 45.35 | 544.2
16.01.42 002616 | RELÉ DE TEMPO ELETRÔNICO DE 3 ATÉ 30S - 220V - 50/60HZ (ORÇAMENTO CAPS) |  | un | 9 | 220.71 | 275.89 | 2483.01
16.01.43 93660 | Disjuntor bipolar tipo din, corrente nominal de 10a - fornecimento e instalação. Af_10/2020 |  | un | 42 | 57.34 | 71.68 | 3010.56
16.01.44 1201005078 | Disjuntor tipo nema, bipolar 60 até 100A, tensão máxima 415 v - fornecimento e instalação |  | un | 4 | 100.19 | 125.24 | 500.96
16.01.45 1201005089 | Disjuntor norma din curva c 3p (tripolar) de 80a a 100a steck, siemens ou similar |  | un | 2 | 261.72 | 327.15 | 654.3
16.01.46 101894 | Disjuntor tripolar tipo nema, corrente nominal de 60 até 100a - fornecimento e instalação. Af_10/2020 |  | un | 4 | 159.43 | 199.29 | 797.16
16.01.47 93661 | Disjuntor bipolar tipo din, corrente nominal de 16a - fornecimento e instalação. Af_10/2020 |  | un | 7 | 58.6 | 73.25 | 512.75
16.01.48 93662 | Disjuntor bipolar tipo din, corrente nominal de 20a - fornecimento e instalação. Af_10/2020 |  | un | 14 | 61.21 | 76.51 | 1071.14
16.01.49 93663 | Disjuntor bipolar tipo din, corrente nominal de 25a - fornecimento e instalação. Af_10/2020 |  | un | 1 | 61.21 | 76.51 | 76.51
16.01.50 93665 | Disjuntor bipolar tipo din, corrente nominal de 40a - fornecimento e instalação. Af_10/2020 |  | un | 4 | 68.34 | 85.43 | 341.72
16.01.51 101893 | Disjuntor tripolar tipo nema, corrente nominal de 10 até 50a - fornecimento e instalação. Af_10/2020 |  | un | 7 | 92.68 | 115.85 | 810.95
16.01.52 93668 | Disjuntor tripolar tipo din, corrente nominal de 16a - fornecimento e instalação. Af_10/2020 |  | un | 1 | 73.78 | 92.23 | 92.23
16.01.53 002694 | Disjuntor caixa moldada termomagnético fixo, tripolar 200A, Icu: 50kA, 400/500VCA, REF. Siemens, Soprano, Schneider ou equivalente |  | un | 1 | 1890.55 | 2363.19 | 2363.19
16.01.54 002618 | DISPOSITIVO PROTETOR DE SURTO 220V OU 127V, 20 KA, TRIFASICO (ORÇAMENTO CAPS) |  | un | 18 | 327.32 | 409.15 | 7364.7
16.01.55 002619 | DISPOSITIVO DE PROTEÇÃO CONTRA SURTO, 1 POLO, SUPORTABILIDADE &LT;= 4 KV, UN ATÉ 240V/415V, IIMP = 60 KA, CURVA DE ENSAIO 10/350µS - CLASSE 1 (ORÇAMENTO CAPS) |  | un | 8 | 87.46 | 109.33 | 874.64
16.01.56 1201005165 | Dispositivo DR, 4 polos, sensibilidade de 30ma, corrente de 25 A, tipo AC - fornecimento e instalação |  | un | 18 | 167.33 | 209.16 | 3764.88
16.01.57 1201005177 | Dispositivo DR, 4 polos, sensibilidade de 30ma, corrente de 100 A, tipo AC - fornecimento e instalação |  | un | 3 | 357.51 | 446.89 | 1340.67
16.01.58 002623 | SAIDA PARA ELETRODUTO MG2982 HORIZONTAL (ORÇAMENTO CAPS) |  | un | 11 | 15.51 | 19.39 | 213.29
16.01.59 002624 | SAIDA HORIZONTAL PARA ELETROCALHA 1 1/4"" (ORÇAMENTO CAPS) |  | un | 33 | 13.98 | 17.48 | 576.84
16.01.60 002625 | CURVA DE INVERSAO PARA ELETROCALHA 100X100MM CHAPA 20 (ORÇAMENTO CAPS) |  | un | 4 | 61.01 | 76.26 | 305.04
16.01.61 1201004100 | Eletrocalha perfurada 100x100mm, em chapa de aço galvanizada ch. 24, sem tampa, inclusive conexões |  | m | 88.6 | 87.38 | 109.23 | 9677.77
16.01.62 002627 | SUPORTE VERTICAL 150 X 150 MM PARA FIXAÇÃO DE ELETROCALHA METÁLICA (REF.: MOPA OU SIMILAR) (ORÇAMENTO CAPS) |  | un | 87 | 37.06 | 46.33 | 4030.71
16.01.63 002628 | TE VERTICAL DE SUBIDA PARA ELETROCALHA 100x100 CHAPA 20 (ORÇAMENTO CAPS) |  | un | 7 | 73.21 | 91.51 | 640.57
16.01.64 002630 | EMENDA PARA ELETROCALHA TIPO U 100X100 (ORÇAMENTO CAPS) |  | un | 96 | 12.05 | 15.06 | 1445.76
16.01.65 002631 | TERMINAL DE FECHAMENTO LISO,PARA ELETROCALHA PERFURADA OU LI SA,100X100MM.FORNECIMENTO E COLOCACAO (ORÇAMENTO CAPS) |  | un | 5 | 15.66 | 19.58 | 97.9
16.01.66 91837 | Eletroduto flexível corrugado reforçado, pvc, dn 32 mm (1"), para circuitos terminais, instalado em forro - fornecimento e instalação. Af_03/2023 |  | m | 163.7 | 25.62 | 32.03 | 5243.31
16.01.67 91835 | Eletroduto flexível corrugado reforçado, pvc, dn 25 mm (3/4"), para circuitos terminais, instalado em forro - fornecimento e instalação. Af_03/2023 |  | m | 1058.62 | 20.6 | 25.75 | 27259.46
16.01.68 93008 | Eletroduto rígido roscável, pvc, dn 50 mm (1 1/2"), para rede enterrada de distribuição de energia elétrica - fornecimento e instalação. Af_12/2021 |  | m | 68.3 | 18.99 | 23.74 | 1621.44
16.01.69 91865 | Eletroduto rígido roscável, pvc, dn 40 mm (1 1/4"), para circuitos terminais, instalado em forro - fornecimento e instalação. Af_03/2023 |  | m | 242.39 | 19.39 | 24.24 | 5875.53
16.01.70 93009 | Eletroduto rígido roscável, pvc, dn 60 mm (2"), para rede enterrada de distribuição de energia elétrica - fornecimento e instalação. Af_12/2021 |  | m | 4.8 | 28.28 | 35.35 | 169.68
16.01.71 93011 | Eletroduto rígido roscável, pvc, dn 85 mm (3"), para rede enterrada de distribuição de energia elétrica - fornecimento e instalação. Af_12/2021 |  | m | 9.2 | 48.45 | 60.56 | 557.15
16.01.72 93012 | Eletroduto rígido roscável, pvc, dn 110 mm (4"), para rede enterrada de distribuição de energia elétrica - fornecimento e instalação. Af_12/2021 |  | m | 36.24 | 73.5 | 91.88 | 3329.73
16.01.73 002632 | ELETRODUTO GALVANIZADO CONFORME NBR13057 - 1 1/4´ COM ACESSÓRIOS (ORÇAMENTO CAPS) |  | m | 1 | 53.98 | 67.48 | 67.48
16.01.74 002635 | SOQUETE OU BOCAL DE PORCELANA E27 DE TEMPO, REF.MT-2233, MARCA DECORLUX OU SIMILAR (ORÇAMENTO CAPS) |  | un | 102 | 16.15 | 20.19 | 2059.38
16.01.75 101538 | Armação secundária, com 1 estribo e 1 isolador - fornecimento e instalação. Af_07/2020 |  | un | 2 | 67.3 | 84.13 | 168.26
16.01.76 97361 | Quadro de medição geral de energia com 16 medidores - fornecimento e instalação. Af_10/2020 |  | un | 1 | 8468.36 | 10585.45 | 10585.45
16.01.77 1201005017 | Quadro de distribuição de Energia de embutir, barramento trifásico 225A, capacidade para 70 módulos DIN da Cemar ou similar - fornecimento e instalação |  | un | 1 | 2025.25 | 2531.56 | 2531.56
16.01.78 1201005013 | Quadro de distribuição de energia de embutir, barramento trifásico de 150a, capacidade para 34 módulos din da cemar ou similar - fornecimento e instalação |  | un | 1 | 915.27 | 1144.09 | 1144.09
16.01.79 1201005014 | Quadro de distribuição de energia de embutir, barramento trifásico de 150a, capacidade para 42 módulos din da cemar ou similar - fornecimento e instalação |  | un | 2 | 1645.41 | 2056.76 | 4113.52
16.01.80 002638 | QUADRO GERAL DE DISTRIBUIÇÃO, EMBUTIR, COM BARRAMENTO, EM CHAPA DE AÇO, MEDINDO:1800X1100X250CM, EXCLUSIVE DISJUNTORES (ORÇAMENTO CAPS) |  | un | 2 | 4357.55 | 5446.94 | 10893.88
16.02 | ILUMINAÇÃO
16.02.01 002639 | LUMINARIA DE EMBUTIR PLAFON 18W LED BRANCO FRIO 22,5x22,5 (ORÇAMENTO CAPS) |  | un | 1 | 85.34 | 106.68 | 106.68
16.02.02 002696 | LUMINARIA TIPO PLAFON COM PAINEL LED, 40X40CM, EMBUTIR, POTENCIA DE 36W, 4000K, LUZ NEUTRA, ELGIN OU SIMILAR - FORNECIMENTO E INSTALACAO |  | un | 71 | 219.74 | 274.68 | 19502.28
16.02.03 002696 | LUMINARIA TIPO PLAFON COM PAINEL LED, 40X40CM, EMBUTIR, POTENCIA DE 36W, 4000K, LUZ NEUTRA, ELGIN OU SIMILAR - FORNECIMENTO E INSTALACAO |  | un | 2 | 219.74 | 274.68 | 549.36
16.02.04 1201001007 | Luminária de embutir em forro de gesso ou modulado, com aletas e refletores em aluminio alto brilho, incluso duas lâmpadas t 8 led de 9w - 60cm, sanlume ou similar - fornecimento e instalação |  | cj | 19 | 207.78 | 259.73 | 4934.87
16.02.05 002642 | LUMINÁRIA PLAFON (SOBREPOR) 22,5 X 22,5 - 18 W - 6000K - G- LIGHT OU SIMILAR (ORÇAMENTO CAPS) |  | un | 1 | 72.33 | 90.41 | 90.41
16.02.06 002643 | LUMINÁRIA PLAFON LED QUADRADA DE EMBUTIR, 36W, 40X40 CM (MEDIDAS APROXIMADAS) - INCLUSO CORTE NO FORRO (ORÇAMENTO CAPS) |  | un | 21 | 222.39 | 277.99 | 5837.79
16.02.07 002645 | ARANDELA LED 18W BRANCO FRIO TIPO TARTARUGA (ORÇAMENTO CAPS) |  | un | 14 | 101.63 | 127.04 | 1778.56
16.02.08 011207013 | LUMINÁRIA DE PISO COM LÂMPADA LED 10W BASE E27 - FORNECIMENTO E INSTALAÇÃO |  | un | 7 | 214.29 | 267.86 | 1875.02
16.02.09 1201001155 | Poste reto simples em aço sae 1020 galvanizado a fogo flangeado, preto, h=4m, mod. Pt 336/1, com 01 luminária pública em aluminio injetado pintura eletrostática preto com led smd, mod. Ad 117/100w, bivolt, ip66 ,com 01 braço 150 x 60,3mm, incl. Chumbamento, aladin ou similar |  | un | 4 | 1160.85 | 1451.06 | 5804.24
16.02.10 1201001156 | Poste reto duplo em aço sae 1020 galvanizado a fogo flangeado, preto, h=4m, mod. Pt 336/2, com 02 luminárias pública em aluminio injetado pintura eletrostática preto com led smd, mod ad 117/100w, bivolt, ip66, com 02 braços 150x60,3mm, incl. Chumbamento, aladim ou similar |  | cj | 6 | 1589.66 | 1987.08 | 11922.48
16.02.11 161092 | LAMPADA 50W SOQUETE E27 - (REF, SINAPI 97610) (ORÇAMENTO CAPS) |  | un | 16 | 27.62 | 34.53 | 552.48
16.02.12 002632 | ELETRODUTO GALVANIZADO CONFORME NBR13057 - 1 1/4´ COM ACESSÓRIOS (ORÇAMENTO CAPS) |  | m | 32 | 53.98 | 67.48 | 2159.36
16.03 | POSTO DE TRANSFORMAÇÃO, MEDIÇÃO E MURETA
16.03.01 | AT - 13.8kV - ESTRUTURA E3/TR3 - TRAFO 112,5 kVA - (x1)
16.03.01.01 1201008151 | Alça preformada de distribuição para cabo 1/0 AWG |  | un | 1 | 22.92 | 28.65 | 28.65
16.03.01.02 1201008150 | ALCA PREFORMADA DE DISTRIBUICAO, EM ACO GALVANIZADO, AWG 4 - FORNECIMENTO E INSTALACAO. AF_07/2020 (ORÇAMENTO CAPS) |  | pç | 3 | 9.5 | 11.88 | 35.64
16.03.01.03 1201008142 | Chave fusível tipo XS - 100 A, classe 15 KV, Lorenzetti ou similar |  | un | 1 | 544.37 | 680.46 | 680.46
16.03.01.04 12327 | Cinta circular em aco galvanizado de 210 mm de diametro para instalacao de transformador em poste de concreto |  | un | 5 | 63.81 | 79.76 | 398.8
16.03.01.05 1201008126 | Cruzeta de madeira de lei (2400 x 115 x 90) mm padrão Energisa |  | un | 2 | 240.68 | 300.85 | 601.7
16.03.01.06 1201008428 | Braço suporte tipo L |  | un | 1 | 154.11 | 192.64 | 192.64
16.03.01.07 1201006000 | Conector metálico tipo parafuso fendido (split bolt), com separador de cabos bimetálicos, para cabos até 70 mm² - fornecimento e instalação |  | un | 1 | 35.76 | 44.7 | 44.7
16.03.01.08 4341 | Porca zincada, quadrada, diametro 3/8" |  | un | 6 | 1.17 | 1.46 | 8.76
16.03.01.09 101564 | Cabo de cobre flexível isolado, 50 mm², 0,6/1,0 kv, para rede aérea de distribuição de energia elétrica de baixa tensão - fornecimento e instalação. Af_07/2020 |  | m | 15 | 55.18 | 68.98 | 1034.7
16.03.01.10 1201008133 | Isolador suspensão polimérico, classe 15 KV |  | un | 3 | 94.42 | 118.03 | 354.09
16.03.01.11 1201008131 | Isolador tipo pilar classe 15 kv com pino rosca externa - fornecimento e instalação |  | un | 3 | 180.04 | 225.05 | 675.15
16.03.01.12 97113 | Aplicação de lona plástica para execução de pavimentos de concreto. Af_04/2022 |  | m² | 2 | 3.55 | 4.44 | 8.88
16.03.01.13 1201008136 | Manilha sapatilha |  | un | 3 | 20.47 | 25.59 | 76.77
16.03.01.14 12362 | Porca olhal em aco galvanizado, espessura 16mm, abertura 21mm |  | un | 4 | 25.68 | 32.1 | 128.4
16.03.01.15 1201008178 | Parafuso, com porca, na(s) especificação(ões):- francês (16 x 150)mm |  | un | 11 | 17.12 | 21.4 | 235.4
16.03.01.16 1201008174 | Parafuso, com porca, na(s) especificação(ões):- rosca dupla (passante) - (16 x 450)mm |  | un | 2 | 37.78 | 47.23 | 94.46
16.03.01.17 1201008168 | Parafuso, com porca, na(s) especificação(ões):- maquina (16 x 125)mm |  | un | 1 | 15.85 | 19.81 | 19.81
16.03.01.18 1201008141 | Para raio polimérico, classe 12 KV |  | un | 3 | 246.23 | 307.79 | 923.37
16.03.01.19 4721 | Pedra britada n. 1 (9,5 a 19 mm) posto pedreira/fornecedor, sem frete |  | m³ | 0.5 | 98.88 | 123.6 | 61.8
16.03.01.20 1201008134 | Gancho olhal em aço galvanizado, espessura 16mm, abertura 21mm |  | un | 3 | 24.44 | 30.55 | 91.65
16.03.01.21 100615 | Assentamento de poste de concreto com comprimento nominal de 12 m, carga nominal de 600 dan, engastamento base concretada com 1 m de concreto e 0,8 m de solo (não inclui fornecimento). Af_04/2025 |  | un | 1 | 1160.64 | 1450.8 | 1450.8
16.03.01.22 41209 | Poste de concreto armado de secao duplo t, extensao de 12,00 m, resistencia de 600 dan, tipo b |  | un | 1 | 2454.37 | 3067.96 | 3067.96
16.03.01.23 COTAÇÃO 92 | PROTETOR DE BUCHA DE EQUIPAMENTOS E PARA-RAIOS (ORÇAMENTO CAPS) |  | pç | 6 | 15 | 18.75 | 112.5
16.03.01.24 1201008414 | Capa protetora 15 KV conector cunha com estribo 4-2 AWG / 25-50mm² |  | un | 3 | 56.55 | 70.69 | 212.07
16.03.01.25 1201008394 | Sapatilha em aço galvanizado para cabos com diâmetro nominal até 5/8" - fornecimento e instalação |  | un | 1 | 7.78 | 9.73 | 9.73
16.03.01.26 1201008197 | Suporte para transformador em poste de concreto circular até 270mm |  | un | 1 | 337.26 | 421.58 | 421.58
16.03.01.27 40535 | Perfil "u" simples, em chapa dobrada de aco laminado, e = 2,65 mm, h = 75 mm, l = 40 mm (3,04 kg/m) |  | kg | 3.04 | 9.47 | 11.84 | 35.99
16.03.01.28 1201008428 | Braço suporte tipo L |  | un | 1 | 154.11 | 192.64 | 192.64
16.03.01.29 6606 | Suporte compacto tipo Z |  | un | 6 | 31.69 | 39.61 | 237.66
16.03.01.30 1201008144 | Suporte em aço galvanizado para transformador para poste duplo T 185 x 95 mm, chapa de 5/16" - fornecimento e instalação |  | un | 1 | 293.42 | 366.78 | 366.78
16.03.01.31 102105 | Transformador de distribuição, 112,5 kva, trifásico, 60 hz, classe 15 kv, imerso em óleo mineral, instalação em poste (não incluso suporte) - fornecimento e instalação. Af_12/2020 |  | un | 1 | 28946.36 | 36182.95 | 36182.95
16.03.02 | PROTEÇÃO E MEDIÇÃO
16.03.02.01 1201007006 | Arame galvanizado nº 14 BWG |  | m | 1 | 0.7 | 0.88 | 0.88
16.03.02.02 1201004068 | Bucha e arruela alumínio fundido p/ eletroduto 100mm (4") - fornecimento e instalação |  | cj | 7 | 22.02 | 27.53 | 192.71
16.03.02.03 92998 | Cabo de cobre flexível isolado, 185 mm², anti-chama 0,6/1,0 kv, para rede enterrada de distribuição de energia elétrica - fornecimento e instalação. Af_12/2021 |  | m | 36 | 200.37 | 250.46 | 9016.56
16.03.02.04 96976 | Cordoalha de cobre nu 95 mm², não enterrada, com isolador - fornecimento e instalação. Af_08/2023 |  | m | 12 | 151.25 | 189.06 | 2268.72
16.03.02.05 92992 | Cabo de cobre flexível isolado, 95 mm², anti-chama 0,6/1,0 kv, para rede enterrada de distribuição de energia elétrica - fornecimento e instalação. Af_12/2021 |  | m | 12 | 103.92 | 129.9 | 1558.8
16.03.02.06 1201009054 | Caixa para medição cmd-bt 200 (1000x600x200)mm, padrão energisa |  | un | 1 | 1140.88 | 1426.1 | 1426.1
16.03.02.07 1201008364 | Conector cunha estribo para cabo 2 AWG |  | un | 6 | 54.24 | 67.8 | 406.8
16.03.02.08 1201007058 | Conector metálico tipo parafuso fendido (split bolt), para cabos até 70 mm² - fornecimento e instalação |  | un | 12 | 35.76 | 44.7 | 536.4
16.03.02.09 2628 | Curva 135 graus para eletroduto, em aco galvanizado eletrolitico, com rosca, diametro de 100 mm (4") |  | un | 1 | 170.89 | 213.61 | 213.61
16.03.02.10 93026 | Curva 90 graus para eletroduto, pvc, roscável, dn 110 mm (4"), para rede enterrada de distribuição de energia elétrica - fornecimento e instalação. Af_12/2021 |  | un | 3 | 68.77 | 85.96 | 257.88
16.03.02.11 93012 | Eletroduto rígido roscável, pvc, dn 110 mm (4"), para rede enterrada de distribuição de energia elétrica - fornecimento e instalação. Af_12/2021 |  | m | 12 | 73.5 | 91.88 | 1102.56
16.03.02.12 1201004053 | Eletroduto em aço galvanizado pré-zincado, semi-pesado, diâmetro 4", parede de 3,75 mm - fornecimento e instalação |  | m | 12 | 272.18 | 340.23 | 4082.76
16.03.02.13 96985 | Haste de aterramento, diâmetro 5/8", com 3 metros - fornecimento e instalação. Af_08/2023 |  | un | 3 | 71.72 | 89.65 | 268.95
16.03.02.14 93017 | Luva para eletroduto, pvc, roscável, dn 110 mm (4"), para rede enterrada de distribuição de energia elétrica - fornecimento e instalação. Af_12/2021 |  | un | 2 | 42.26 | 52.83 | 105.66
16.03.02.15 101920 | Luva, em ferro galvanizado, 4", conexão rosqueada, instalado em prumadas - fornecimento e instalação. Af_10/2020 |  | un | 5 | 199.1 | 248.88 | 1244.4
16.03.02.16 101898 | Disjuntor termomagnético tripolar , corrente nominal de 400a - fornecimento e instalação. Af_10/2020 |  | un | 1 | 1366.71 | 1708.39 | 1708.39
16.03.02.17 92992 | Cabo de cobre flexível isolado, 95 mm², anti-chama 0,6/1,0 kv, para rede enterrada de distribuição de energia elétrica - fornecimento e instalação. Af_12/2021 |  | m | 6 | 103.92 | 129.9 | 779.4
16.03.02.18 1201007114 | Terminal ou conector de pressão - para cabo 185mm² - fornecimento e instalação |  | un | 3 | 59.75 | 74.69 | 224.07
16.03.02.19 1201007113 | Terminal ou conector de pressão - para cabo 70mm² - fornecimento e instalação |  | un | 2 | 32.09 | 40.11 | 80.22
16.03.03 | REDE ISOLADA 15 KV - 3#50MM²(1#9,5 MM² AG)
16.03.03.01 1201008388 | Cabo de alumínio CA, protegido 15KV - 50mm² |  | m | 27 | 44.45 | 55.56 | 1500.12
16.03.03.02 1201008390 | Cabo de aço zincado 3/8" (9,5mm) - classe B |  | m | 9 | 29.88 | 37.35 | 336.15
16.03.03.03 1201008426 | Espaçador losangular 15 KV - 50mm² |  | un | 1 | 61.23 | 76.54 | 76.54
16.03.03.04 101553 | Alça preformada de distribuição, em aço galvanizado, awg 1 - fornecimento e instalação. Af_07/2020 |  | un | 6 | 23.79 | 29.74 | 178.44
16.03.03.05 1201008151 | Alça preformada de distribuição para cabo 1/0 AWG |  | un | 2 | 22.92 | 28.65 | 57.3
16.03.03.06 1201008143 | Laço preformado para cabo 2 AWG |  | un | 9 | 14.75 | 18.44 | 165.96
16.03.03.07 1201008145 | Laço preformado para cabo 1/0 AWG |  | un | 3 | 13.15 | 16.44 | 49.32
16.03.04 | LIGAÇÃO Á TERRA
16.03.04.01 1201008418 | Conector cunha estribo para cabo 50mm² |  | un | 3 | 73.76 | 92.2 | 276.6
16.03.04.02 96977 | Cordoalha de cobre nu 50 mm², enterrada - fornecimento e instalação. Af_08/2023 |  | m | 18 | 60.16 | 75.2 | 1353.6
16.03.04.03 96976 | Cordoalha de cobre nu 95 mm², não enterrada, com isolador - fornecimento e instalação. Af_08/2023 |  | m | 3 | 151.25 | 189.06 | 567.18
16.03.04.04 96985 | Haste de aterramento, diâmetro 5/8", com 3 metros - fornecimento e instalação. Af_08/2023 |  | un | 3 | 71.72 | 89.65 | 268.95
16.03.04.05 0101003166 | Grampo metálico tipo olhal para haste de aterramento de 5/8", condutor de *10* a 50 mm2 - fornecimento e instalação (sem reaproveitamento) |  | un | 3 | 25.89 | 32.36 | 97.08
16.03.05 | CIRCUITO ALIMENTADOR - 3#185(95) T95 MM²
16.03.05.01 93012 | Eletroduto rígido roscável, pvc, dn 110 mm (4"), para rede enterrada de distribuição de energia elétrica - fornecimento e instalação. Af_12/2021 |  | m | 124.7 | 73.5 | 91.88 | 11457.43
16.03.05.02 96976 | Cordoalha de cobre nu 95 mm², não enterrada, com isolador - fornecimento e instalação. Af_08/2023 |  | m | 24.32 | 151.25 | 189.06 | 4597.93
16.03.05.03 96974 | Cordoalha de cobre nu 50 mm², não enterrada, com isolador - fornecimento e instalação. Af_08/2023 |  | m | 13.27 | 92.19 | 115.24 | 1529.23
16.03.05.04 96985 | Haste de aterramento, diâmetro 5/8", com 3 metros - fornecimento e instalação. Af_08/2023 |  | un | 12 | 71.72 | 89.65 | 1075.8
16.03.05.05 92998 | Cabo de cobre flexível isolado, 185 mm², anti-chama 0,6/1,0 kv, para rede enterrada de distribuição de energia elétrica - fornecimento e instalação. Af_12/2021 |  | m | 146.05 | 200.37 | 250.46 | 36579.68
16.03.05.06 92992 | Cabo de cobre flexível isolado, 95 mm², anti-chama 0,6/1,0 kv, para rede enterrada de distribuição de energia elétrica - fornecimento e instalação. Af_12/2021 |  | m | 48.68 | 103.92 | 129.9 | 6323.53
16.03.05.07 92992 | Cabo de cobre flexível isolado, 95 mm², anti-chama 0,6/1,0 kv, para rede enterrada de distribuição de energia elétrica - fornecimento e instalação. Af_12/2021 |  | m | 48.68 | 103.92 | 129.9 | 6323.53
16.03.06 | PADRÃO - EM ALVENARIA DE 2,50x2,20x0,40
16.03.06.01 97101 | Execução de radier, espessura de 10 cm, fck = 30 mpa, com uso de formas em madeira serrada. Af_09/2021 |  | m² | 0.1 | 179.36 | 224.2 | 22.42
16.03.06.02 87878 | Chapisco aplicado em alvenarias e estruturas de concreto internas, com colher de pedreiro. Argamassa traço 1:3 com preparo manual. Af_10/2022 |  | m² | 22.76 | 4.66 | 5.83 | 132.69
16.03.06.03 0701000102 | Regularização de superfície, com argamassa de cimento e areia no traço 1:3, espessura 2 cm |  | m² | 12.76 | 28.12 | 35.15 | 448.51
16.03.06.04 0701000109 | Impermeabilização com revestimento semi-flexível viaplus 1000, Viapol ou similar, consumo de 2kg/m2 |  | m² | 3.48 | 21.1 | 26.38 | 91.8
16.03.06.05 0801000105 | Alvenaria de elevação com tijolo cerâmico comum (5x10x20)cm, 1 1/2 vez (espessura de 30cm), assentada com argamassa mista de cimento, cal hidratada e areia sem peneirar, no traço 1:2:8 |  | m² | 5.5 | 339.3 | 424.13 | 2332.71
16.03.06.06 87775 | Emboço ou massa única em argamassa traço 1:2:8, preparo mecânico com betoneira 400 l, aplicada manualmente em panos de fachada com presença de vãos, espessura de 25 mm. Af_08/2022 |  | m² | 10.28 | 52.34 | 65.43 | 672.62
16.03.06.07 88411 | Aplicação manual de fundo selador acrílico em panos com presença de vãos de edifícios de múltiplos pavimentos. Af_03/2024 |  | m² | 22.76 | 4.43 | 5.54 | 126.09
16.03.06.08 88489 | Pintura látex acrílica premium, aplicação manual em paredes, duas demãos. Af_04/2023 |  | m² | 22.76 | 11.98 | 14.98 | 340.94
16.03.06.09 161075 | CAIXA DE PASSAGEM ELETRICA 60x60x50cm COM TAMPAO FERRO FUNDIDO (REF SBC, CÓDIGO 61465). (ORÇAMENTO CAPS) |  | un | 5 | 680.91 | 851.14 | 4255.7
16.04 | SPDA
16.04.01 002649 | CAIXA DE EQUIPOTENCIALIZAÇÃO EM AÇO 200X200X90MM, PARA EMBUTIR COM TAMPA, COM9 TERMINAIS, REF:TEL-901 OU SIMILAR (SPDA) (ORÇAMENTO CAPS) |  | un | 1 | 149.19 | 186.49 | 186.49
16.04.02 101801 | Caixa com grelha retangular de ferro fundido, em alvenaria com blocos de concreto, dimensões internas: 0,30 x 1,00 x 1,00. Af_12/2020 |  | un | 11 | 1060.35 | 1325.44 | 14579.84
16.04.03 96986 | Haste de aterramento, diâmetro 3/4", com 3 metros - fornecimento e instalação. Af_08/2023 |  | un | 11 | 107.19 | 133.99 | 1473.89
16.04.04 96989 | Captor tipo franklin para spda - fornecimento e instalação. Af_08/2023 |  | un | 1 | 156.53 | 195.66 | 195.66
16.04.05 96988 | Mastro 1 ½", com 3 metros, para spda - fornecimento e instalação. Af_08/2023 |  | un | 2 | 186.94 | 233.68 | 467.36
16.04.06 104746 | Mini captor para spda - fornecimento e instalação. Af_08/2023 |  | un | 35 | 28.33 | 35.41 | 1239.35
16.04.07 96987 | Base metálica para mastro 1 ½" para spda - fornecimento e instalação. Af_08/2023 |  | un | 1 | 127.7 | 159.63 | 159.63
16.04.08 101663 | Abraçadeira de fixação de braços de luminárias de 2" - fornecimento e instalação. Af_02/2025 |  | un | 1 | 25.13 | 31.41 | 31.41
16.04.09 96973 | Cordoalha de cobre nu 35 mm², não enterrada, com isolador - fornecimento e instalação. Af_08/2023 |  | m | 307 | 71.17 | 88.96 | 27310.72
16.04.10 96974 | Cordoalha de cobre nu 50 mm², não enterrada, com isolador - fornecimento e instalação. Af_08/2023 |  | m | 132 | 92.19 | 115.24 | 15211.68
16.04.11 96984 | Eletroduto pvc rígido, diâmetro 40mm, com 3 metros, para spda - fornecimento e instalação. Af_08/2023 |  | un | 15 | 57.7 | 72.13 | 1081.95
16.04.12 101548 | Isolador, tipo roldana, para baixa tensão - fornecimento e instalação. Af_07/2020 |  | un | 20 | 6.72 | 8.4 | 168
| Total - INSTALAÇÕES ELÉTRICAS | [5 empty] | 510705.58
17 | CLIMATIZAÇÃO
17.01 | INFRAESTRUTURA
17.01.01 103289 | Tubo em cobre flexível, dn 1/4", com isolamento, instalado em forro, para ramal de alimentação de ar condicionado, incluso fixador. Af_11/2021 |  | m | 84 | 32.19 | 40.24 | 3380.16
17.01.02 103290 | Tubo em cobre flexível, dn 3/8", com isolamento, instalado em forro, para ramal de alimentação de ar condicionado, incluso fixador. Af_11/2021 |  | m | 91 | 49.65 | 62.06 | 5647.46
17.01.03 103291 | Tubo em cobre flexível, dn 1/2", com isolamento, instalado em forro, para ramal de alimentação de ar condicionado, incluso fixador. Af_11/2021 |  | m | 6 | 62.42 | 78.03 | 468.18
17.01.04 103292 | Tubo em cobre flexível, dn 5/8", com isolamento, instalado em forro, para ramal de alimentação de ar condicionado, incluso fixador. Af_11/2021 |  | m | 35 | 75.4 | 94.25 | 3298.75
17.01.05 002652 | CABO DE COBRE PP CORDPLAST 4 X 2,5 MM2, 450/750V - FORNECIMENTO E INSTALAÇÃO (ORÇAMENTO CAPS) |  | m | 122 | 15.71 | 19.64 | 2396.08
17.01.06 002653 | CAIXA PARA ENCAIXE E INSTALACAO APARELHO AR CONDICIONADO (ORÇAMENTO CAPS) |  | un | 14 | 770.52 | 963.15 | 13484.1
17.01.07 002654 | TOMADA AR EXTERIOR+VENEZIANA C/ REGISTRO EM ALUMINIO 500X400 (ORÇAMENTO CAPS) |  | un | 4 | 982.16 | 1227.7 | 4910.8
17.01.08 002655 | TOMADA AR EXTERIOR+VENEZIANA C/ REGISTRO EM ALUMINIO 750X150 (ORÇAMENTO CAPS) |  | un | 1 | 1194.43 | 1493.04 | 1493.04
17.01.09 91341 | Porta em alumínio de abrir tipo veneziana com guarnição, fixação com parafusos - fornecimento e instalação. Af_12/2019 |  | m² | 0.22 | 745.37 | 931.71 | 204.97
17.01.10 171005 | Duto para exaustao de ar/ventilacao,chavetado em chapa de aco galvanizado,nas diversas bitolas,conforme abnt nbr 16401,inclusive suportes pintados,grelhas,difusores em aluminio extrudado e demais itens necessarios.fornecimento e colocacao (REF EMOP, CÓD 15.005.0280-0). |  | kg | 750 | 74.56 | 93.2 | 69900
17.01.11 171009 | Duto flexivel de aluminio c/ isolam. term.la vidro 125mm 5"" |  | m | 24 | 43.96 | 54.95 | 1318.8
17.01.12 002658 | BARRA ROSCADA BICROMATIZADA Ø 3/8" X 3000MM (ORÇAMENTO CAPS) |  | un | 140 | 75.42 | 94.28 | 13199.2
17.01.13 002659 | FORNECIMENTO E INSTALAÇÃO DE PORCA SEXTAVADA 3/8" (REF VL 1.55 VALEMAM OU SIMILAR) (ORÇAMENTO CAPS) |  | un | 72 | 2.75 | 3.44 | 247.68
17.01.14 90460 | Suporte para 2 tubos horizontais, espaçado a cada 56 cm, em perfilado com comprimento de 25 cm fixado em laje, por metro de tubulação fixada. Af_09/2023 |  | m | 46 | 25.58 | 31.98 | 1471.08
17.02 | EQUIPAMENTOS
17.02.01 002660 | EXAUSTOR CENTRIFUGO SIROCO TRIFASICO MODELO EC4-TN (ORÇAMENTO CAPS) |  | un | 3 | 6345.22 | 7931.53 | 23794.59
17.02.02 002661 | EXAUSTOR CENTRIFUGO SIROCO TRIFASICO EC5-TN-3 (ORÇAMENTO CAPS) |  | un | 1 | 6826.52 | 8533.15 | 8533.15
17.02.03 002663 | CAIXA DE VENTILACAO PARA FORRO CAB-250 - 220V - S&P (ORÇAMENTO CAPS) |  | un | 2 | 3161.92 | 3952.4 | 7904.8
17.02.04 002664 | CAIXA DE VENTILACAO PARA FORRO COLARINHO COM BOCAL CVM2500 (ORÇAMENTO CAPS) |  | un | 1 | 6038.83 | 7548.54 | 7548.54
17.02.05 002662 | CAIXA DE VENTILACAO PARA FORRO MODELO: CAB-250N - 220V - S&P (ORÇAMENTO CAPS) |  | un | 1 | 5730.48 | 7163.1 | 7163.1
17.02.06 002665 | EXAUSTOR AXIAL MULTIVAC MODELO MURO 150A (ORÇAMENTO CAPS) |  | un | 1 | 254.89 | 318.61 | 318.61
17.02.07 103263 | Ar condicionado split inverter, piso teto, 48000 btu/h, ciclo frio - fornecimento e instalação. Af_11/2021_pe |  | un | 1 | 17768.53 | 22210.66 | 22210.66
17.02.08 103261 | Ar condicionado split inverter, piso teto, 36000 btu/h, ciclo frio - fornecimento e instalação. Af_11/2021_pse |  | un | 2 | 12790.88 | 15988.6 | 31977.2
17.02.09 171018 | AR CONDICIONADO SPLIT ON/OFF, HI-WALL (PAREDE), 30000 BTUS/H, CICLO QUENTE/FRIO - FORNECIMENTO E INSTALAÇÃO. AF_11/2021_PE (REF SINAPI 103255) (ORÇAMENTO CAPS) |  | un | 1 | 6703.44 | 8379.3 | 8379.3
17.02.10 103255 | Ar condicionado split on/off, hi-wall (parede), 24000 btus/h, ciclo quente/frio - fornecimento e instalação. Af_11/2021_pe |  | un | 1 | 4562.16 | 5702.7 | 5702.7
17.02.11 103244 | Ar condicionado split inverter, hi-wall (parede), 9000 btu/h, ciclo frio - fornecimento e instalação. Af_11/2021_pe |  | un | 9 | 2474.64 | 3093.3 | 27839.7
| Total - CLIMATIZAÇÃO | [5 empty] | 272792.65
18 | DADOS E VOZ
18.01 91940 | Caixa retangular 4" x 2" média (1,30 m do piso), pvc, instalada em parede - fornecimento e instalação. Af_03/2023 |  | un | 32 | 17.15 | 21.44 | 686.08
18.02 002678 | LEITOS - PORCA E ARRUELA 1/4"" (ORÇAMENTO CAPS) |  | cj | 353 | 4.14 | 5.18 | 1828.54
18.03 002604 | LEITOS - PORCA E ARRUELA 3/8"" (ORÇAMENTO CAPS) |  | cj | 52 | 5.95 | 7.44 | 386.88
18.04 002699 | CHUMBADOR 3/8"" X 2.1/2"" COM PARAFUSO CBA/CB/CBT ZINCADO (ORÇAMENTO CAPS) |  | un | 52 | 14.91 | 18.64 | 969.28
18.05 002606 | PARAFUSO LENTILHA 42x13MM COM PORCA E ARRUELA (ORÇAMENTO CAPS) |  | un | 216 | 1.6 | 2 | 432
18.06 002607 | SUPORTE PARA FIXACAO FITA ALUMINIO OU CABO COBRE NU (ORÇAMENTO CAPS) |  | un | 52 | 5.52 | 6.9 | 358.8
18.07 002608 | VERGALHAO ACO GALV C/OM ROSCA TOTAL PARA PERFILADO 1/4"" (ORÇAMENTO CAPS) |  | m | 52 | 19.64 | 24.55 | 1276.6
18.08 1201005350 | Caixa de passagem metálica de sobrepor com tampa parafusada, dimensões 35 x 35 x 12 cm - fornecimento e instalação |  | un | 3 | 76.81 | 96.01 | 288.03
18.09 98307 | Tomada de rede rj45 - fornecimento e instalação. Af_11/2019 |  | un | 23 | 41.57 | 51.96 | 1195.08
18.10 002623 | SAIDA PARA ELETRODUTO MG2982 HORIZONTAL (ORÇAMENTO CAPS) |  | un | 1 | 15.51 | 19.39 | 19.39
18.11 002624 | SAIDA HORIZONTAL PARA ELETROCALHA 1 1/4"" (ORÇAMENTO CAPS) |  | un | 26 | 13.98 | 17.48 | 454.48
18.12 002669 | TÊ HORIZONTAL 75 X 50 MM PARA ELETROCALHA METÁLICA (REF. MOPA OU SIMILAR) (ORÇAMENTO CAPS) |  | un | 5 | 48.46 | 60.58 | 302.9
18.13 002667 | FORNECIMENTO E INSTALAÇÃO DE ELETROCALHA METÁLICA 75 X 50 X 3000 MM (REF. VL 3.01 GE 75/50 VALEMAM OU SIMILAR) (ORÇAMENTO CAPS) |  | m | 46.2 | 39.12 | 48.9 | 2259.18
18.14 002668 | SUPORTE VERTICAL 100 X 50 MM PARA FIXAÇÃO DE ELETROCALHA METÁLICA ( REF.: MOPA OU SIMILAR) (ORÇAMENTO CAPS) |  | un | 52 | 14.09 | 17.61 | 915.72
18.15 002670 | EMENDA INTERNA PARA ELETROCALHA 50x50 (ORÇAMENTO CAPS) |  | un | 54 | 10.37 | 12.96 | 699.84
18.16 002671 | TERMINAL 75 X 50 MM PARA ELETROCALHA METALICA (REF. VL 3.01-25 GE VALEMAM OU SIMILAR) (ORÇAMENTO CAPS) |  | un | 3 | 21.63 | 27.04 | 81.12
18.17 91837 | Eletroduto flexível corrugado reforçado, pvc, dn 32 mm (1"), para circuitos terminais, instalado em forro - fornecimento e instalação. Af_03/2023 |  | m | 121.1 | 25.62 | 32.03 | 3878.83
18.18 91835 | Eletroduto flexível corrugado reforçado, pvc, dn 25 mm (3/4"), para circuitos terminais, instalado em forro - fornecimento e instalação. Af_03/2023 |  | m | 72.2 | 20.6 | 25.75 | 1859.15
18.19 93008 | Eletroduto rígido roscável, pvc, dn 50 mm (1 1/2"), para rede enterrada de distribuição de energia elétrica - fornecimento e instalação. Af_12/2021 |  | m | 14.6 | 18.99 | 23.74 | 346.6
18.20 91865 | Eletroduto rígido roscável, pvc, dn 40 mm (1 1/4"), para circuitos terminais, instalado em forro - fornecimento e instalação. Af_03/2023 |  | m | 5.4 | 19.39 | 24.24 | 130.89
18.21 002672 | TOMADA PARA TV, TIPO PINO JACK, COM PLACA (ORÇAMENTO CAPS) |  | un | 9 | 19.67 | 24.59 | 221.31
| Total - DADOS E VOZ | [5 empty] | 18590.7
19 | GRADIS E PORTOES DIVISA E LETREIRO
19.01 | GRADIS/PORTOES/MUROS/ CALCADA EXT./RAMPA PDC E ESCADA DE ACESSO
19.01.01 2001004044 | Gradil em metalon sobre mureta de concreto H=2,00m, sendo H=1,50m de gradil e mureta H=0,50m, revestido e pintado com fundo anticorrosivo e esmalte sintético em 2 demãos anexo A-062 (S.C.) |  | m | 35.84 | 1059.07 | 1323.84 | 47446.42
19.01.02 2001004046 | Portão em metalon - 2 folhas - para veículos, inclusive 2 brocas de 25cm (0,80m), pintura em fundo anticorrosivo (2 demãos) e esmalte em 2 demãos - anexo A-060 (S.C.) |  | m² | 5 | 578.72 | 723.4 | 3617
19.01.03 2001004046 | Portão em metalon - 2 folhas - para veículos, inclusive 2 brocas de 25cm (0,80m), pintura em fundo anticorrosivo (2 demãos) e esmalte em 2 demãos - anexo A-060 (S.C.) |  | m² | 7 | 578.72 | 723.4 | 5063.8
19.01.04 2001003995 | Abrigo para resíduos sólidos, 3 células (5,10 x 1,65) m, conforme detalhe de projeto - fornecimento e instalação |  | un | 1 | 46195.45 | 57744.31 | 57744.31
19.02 | MURO EXTERNOS (H=2,00M), COM FUNDAÇÕES (ARRIMO), ESTACAS, PILARES, CHAPISCO, REBOCO, IMPERMEABILIZAÇÃO E PINTURA DOS DOIS LADOS, CONF. PROJ. MURO ARRIMO). L = 121,30 M
19.02.01 93358 | Escavação manual de vala. Af_09/2024 |  | m³ | 37.92 | 82.04 | 102.55 | 3888.69
19.02.02 301000110A | CRAVACAO E CONCRETAGEM DE ESTACAS MOLDADAS IN-LOCO, TIPO STRAUSS, ENCAMISADA,SINAPI - 00034494 - CONCRETO USINADO BOMBEAVEL, CLASSE DE RESISTENCIA C30, COM BRITA 0 E 1, SLUMP = 100 +/- 20 MM, INCLUSIVE LANCAMENTO APLIC. MANUAL DE CONCRETO) (EXCLUSIVE ARMADURA), NO DIAMETRO E CARGA MAXIMA DE TRABALHO DE 25 CM (20 TON) (EXCLUSIVE MOBILIZACAO E DESMOBILIZACAO DE EQUIP.) |  | m | 150 | 106.78 | 133.48 | 20022
19.02.03 96540 | Fabricação, montagem e desmontagem de fôrma para bloco de coroamento, em chapa de madeira compensada resinada, e=17 mm, 4 utilizações. Af_01/2024 |  | m² | 105.33 | 120.2 | 150.25 | 15825.83
19.02.04 96543 | Armação de bloco utilizando aço ca-60 de 5 mm - montagem. Af_01/2024 |  | kg | 172.67 | 19.28 | 24.1 | 4161.34
19.02.05 96544 | Armação de bloco utilizando aço ca-50 de 6,3 mm - montagem. Af_01/2024 |  | kg | 153.5 | 17.49 | 21.86 | 3355.51
19.02.06 96546 | Armação de bloco utilizando aço ca-50 de 10 mm - montagem. Af_01/2024 |  | kg | 483.98 | 13.9 | 17.38 | 8411.57
19.02.07 0601003054 | Concreto usinado convencional, controle tipo A, consistência normal para vibração, brita 1, fck=25,0 MPa (sem lançamento e adensamento) |  | m³ | 8.85 | 582.98 | 728.73 | 6449.26
19.02.08 0601003006 | Lançamento/aplicação manual de concreto em fundações |  | m³ | 8.85 | 136.24 | 170.3 | 1507.15
19.02.09 93382 | Reaterro manual de valas, com compactador de solos de percussão. Af_08/2023 |  | m³ | 37.79 | 25.26 | 31.58 | 1193.4
19.02.10 96619 | Lastro de concreto magro, aplicado em blocos de coroamento ou sapatas, espessura de 5 cm. Af_01/2024 |  | m² | 27.73 | 37.55 | 46.94 | 1301.64
19.02.11 103318 | Alvenaria de vedação de blocos vazados de concreto de 14x19x39 cm (espessura 14 cm) e argamassa de assentamento com preparo em betoneira. Af_12/2021 |  | m² | 203.34 | 104.99 | 131.24 | 26686.34
19.02.12 92451 | Montagem e desmontagem de fôrma de viga, escoramento com garfo de madeira, pé-direito simples, em chapa de madeira resinada, 2 utilizações. Af_09/2020 |  | m² | 60 | 187.29 | 234.11 | 14046.6
19.02.13 92761 | Armação de pilar ou viga de estrutura convencional de concreto armado utilizando aço ca-50 de 8,0 mm - montagem. Af_06/2022 |  | kg | 89 | 12.46 | 15.58 | 1386.62
19.02.14 92759 | Armação de pilar ou viga de estrutura convencional de concreto armado utilizando aço ca-60 de 5,0 mm - montagem. Af_06/2022 |  | kg | 169.5 | 13.89 | 17.36 | 2942.52
19.02.15 0601003058 | Concreto usinado convencional, controle tipo A, consistência normal para vibração, brita 1, fck=30,0 MPa (sem lançamento e adensamento) |  | m³ | 4.05 | 602.41 | 753.01 | 3049.69
19.02.16 0601003200 | Bombeamento, adensamento e acabamento de concreto |  | m³ | 4.05 | 90.56 | 113.2 | 458.46
19.02.17 92423 | Montagem e desmontagem de fôrma de pilares retangulares e estruturas similares, pé-direito simples, em chapa de madeira compensada resinada, 6 utilizações. Af_09/2020 |  | m² | 60 | 78.85 | 98.56 | 5913.6
19.02.18 0601003058 | Concreto usinado convencional, controle tipo A, consistência normal para vibração, brita 1, fck=30,0 MPa (sem lançamento e adensamento) |  | m³ | 4.05 | 602.41 | 753.01 | 3049.69
19.02.19 0601003200 | Bombeamento, adensamento e acabamento de concreto |  | m³ | 4.05 | 90.56 | 113.2 | 458.46
19.02.20 92759 | Armação de pilar ou viga de estrutura convencional de concreto armado utilizando aço ca-60 de 5,0 mm - montagem. Af_06/2022 |  | kg | 169.5 | 13.89 | 17.36 | 2942.52
19.02.21 92761 | Armação de pilar ou viga de estrutura convencional de concreto armado utilizando aço ca-50 de 8,0 mm - montagem. Af_06/2022 |  | kg | 89 | 12.46 | 15.58 | 1386.62
19.02.22 92762 | Armação de pilar ou viga de estrutura convencional de concreto armado utilizando aço ca-50 de 10,0 mm - montagem. Af_06/2022 |  | kg | 438 | 11.15 | 13.94 | 6105.72
19.02.23 98556 | Impermeabilização de superfície com argamassa polimérica / membrana acrílica, 4 demãos, reforçada com véu de poliéster (mav). Af_09/2023 |  | m² | 72.78 | 54.78 | 68.48 | 4983.97
19.02.24 98562 | Impermeabilização de superfície com argamassa de cimento e areia, com aditivo impermeabilizante, e = 1,5cm. Af_09/2023 |  | m² | 145.56 | 46.94 | 58.68 | 8541.46
19.02.25 87879 | Chapisco aplicado em alvenarias e estruturas de concreto internas, com colher de pedreiro. Argamassa traço 1:3 com preparo em betoneira 400l. Af_10/2022 |  | m² | 485.2 | 4.25 | 5.31 | 2576.41
19.02.26 87530 | Massa única, em argamassa traço 1:2:8, preparo manual, aplicada manualmente em paredes internas de ambientes com área entre 5m² e 10m², e = 17,5mm, com taliscas. Af_03/2024 |  | m² | 485.2 | 38.03 | 47.54 | 23066.4
19.02.27 88485 | Fundo selador acrílico, aplicação manual em parede, uma demão. Af_04/2023 |  | m² | 485.2 | 3.84 | 4.8 | 2328.96
19.02.28 88489 | Pintura látex acrílica premium, aplicação manual em paredes, duas demãos. Af_04/2023 |  | m² | 485.2 | 11.98 | 14.98 | 7268.29
19.03 | RAMPA PCD E ESCADA DE ACESSO , CONFORME DETALHES, INCLUSIVE CORRIMÃO, GUIA DE BALIZAMENTO.
19.03.01 93358 | Escavação manual de vala. Af_09/2024 |  | m³ | 3.24 | 82.04 | 102.55 | 332.26
19.03.02 104927 | Fabricação, montagem e desmontagem de fôrma para sapata corrida, em madeira serrada, e=25 mm, 4 utilizações. Af_01/2024 |  | m² | 10.8 | 64.79 | 80.99 | 874.69
19.03.03 96543 | Armação de bloco utilizando aço ca-60 de 5 mm - montagem. Af_01/2024 |  | kg | 25.43 | 19.28 | 24.1 | 612.86
19.03.04 96544 | Armação de bloco utilizando aço ca-50 de 6,3 mm - montagem. Af_01/2024 |  | kg | 52.92 | 17.49 | 21.86 | 1156.83
19.03.05 97092 | Armação para execução de radier, piso de concreto ou laje sobre solo, com uso de tela q-196. Af_09/2021 |  | kg | 50.38 | 13.09 | 16.36 | 824.21
19.03.06 0601003054 | Concreto usinado convencional, controle tipo A, consistência normal para vibração, brita 1, fck=25,0 MPa (sem lançamento e adensamento) |  | m³ | 2.16 | 582.98 | 728.73 | 1574.05
19.03.07 93382 | Reaterro manual de valas, com compactador de solos de percussão. Af_08/2023 |  | m³ | 1.4 | 25.26 | 31.58 | 44.21
19.03.08 100324 | Lastro com material granular (pedra britada n.1 e pedra britada n.2), aplicado em pisos ou lajes sobre solo, espessura de *10 cm*. Af_01/2024 |  | m³ | 0.81 | 172.09 | 215.11 | 174.23
19.03.09 101159 | Alvenaria de vedação de blocos cerâmicos maciços de 5x10x20cm (espessura 10cm) e argamassa de assentamento com preparo em betoneira. Af_05/2020 |  | m² | 21.22 | 135.71 | 169.64 | 3599.76
19.03.10 92451 | Montagem e desmontagem de fôrma de viga, escoramento com garfo de madeira, pé-direito simples, em chapa de madeira resinada, 2 utilizações. Af_09/2020 |  | m² | 8.54 | 187.29 | 234.11 | 1999.29
19.03.11 92761 | Armação de pilar ou viga de estrutura convencional de concreto armado utilizando aço ca-50 de 8,0 mm - montagem. Af_06/2022 |  | kg | 41.96 | 12.46 | 15.58 | 653.73
19.03.12 92759 | Armação de pilar ou viga de estrutura convencional de concreto armado utilizando aço ca-60 de 5,0 mm - montagem. Af_06/2022 |  | kg | 20.12 | 13.89 | 17.36 | 349.28
19.03.13 0601003058 | Concreto usinado convencional, controle tipo A, consistência normal para vibração, brita 1, fck=30,0 MPa (sem lançamento e adensamento) |  | m³ | 0.88 | 602.41 | 753.01 | 662.64
19.03.14 0601003200 | Bombeamento, adensamento e acabamento de concreto |  | m³ | 0.43 | 90.56 | 113.2 | 48.67
19.03.15 92423 | Montagem e desmontagem de fôrma de pilares retangulares e estruturas similares, pé-direito simples, em chapa de madeira compensada resinada, 6 utilizações. Af_09/2020 |  | m² | 11.95 | 78.85 | 98.56 | 1177.79
19.03.16 0601003058 | Concreto usinado convencional, controle tipo A, consistência normal para vibração, brita 1, fck=30,0 MPa (sem lançamento e adensamento) |  | m³ | 0.45 | 602.41 | 753.01 | 338.85
19.03.17 0601003200 | Bombeamento, adensamento e acabamento de concreto |  | m³ | 0.45 | 90.56 | 113.2 | 50.94
19.03.18 92759 | Armação de pilar ou viga de estrutura convencional de concreto armado utilizando aço ca-60 de 5,0 mm - montagem. Af_06/2022 |  | kg | 10.42 | 13.89 | 17.36 | 180.89
19.03.19 92762 | Armação de pilar ou viga de estrutura convencional de concreto armado utilizando aço ca-50 de 10,0 mm - montagem. Af_06/2022 |  | kg | 24.91 | 11.15 | 13.94 | 347.24
19.03.20 98562 | Impermeabilização de superfície com argamassa de cimento e areia, com aditivo impermeabilizante, e = 1,5cm. Af_09/2023 |  | m² | 42.44 | 46.94 | 58.68 | 2490.37
19.03.21 87879 | Chapisco aplicado em alvenarias e estruturas de concreto internas, com colher de pedreiro. Argamassa traço 1:3 com preparo em betoneira 400l. Af_10/2022 |  | m² | 42.44 | 4.25 | 5.31 | 225.35
19.03.22 94319 | Aterro manual de valas com solo argilo-arenoso. Af_08/2023 |  | m³ | 13.28 | 79.09 | 98.86 | 1312.86
19.03.23 102073 | Escada em concreto armado moldado in loco, fck 25 mpa, com 1 lance e laje plana, fôrma em chapa de madeira compensada resinada. Af_11/2020 |  | m³ | 0.4 | 3784.2 | 4730.25 | 1892.1
19.03.24 94965 | Concreto fck = 25mpa, traço 1:2,3:2,7 (em massa seca de cimento/ areia média/ brita 1) - preparo mecânico com betoneira 400 l. Af_05/2021 |  | m³ | 0.48 | 496.93 | 621.16 | 298.15
19.03.25 0601003006 | Lançamento/aplicação manual de concreto em fundações |  | m³ | 0.48 | 136.24 | 170.3 | 81.74
19.03.26 89999 | Armação de verga e contraverga de alvenaria estrutural; diâmetro de 8,0 mm. Af_09/2021 |  | kg | 75.65 | 15.89 | 19.86 | 1502.4
19.03.27 1101004220 | Corrimão duplo central em aço inox 304 polido, com alturas de h=0,70 e h=0,92 em tubo de 1.1/2", fixados em pilaretes com tubo de 2", em ambos os lados - fornecimento e instalação |  | m | 48.55 | 730 | 912.5 | 44301.87
19.04 | LETREIROS FACHADA
19.04.01 012101006 | Letras em aço inox (AISI 304), recortado h=20cm - Fornecimento e instalação |  | un | 27 | 110.09 | 137.61 | 3715.47
19.04.02 002674 | LETRA CAIXA INOX ESCOVADO COLOCADA (ORÇAMENTO CAPS) |  | cj | 1 | 6850 | 8562.5 | 8562.5
| Total - GRADIS E PORTOES DIVISA E LETREIRO | [5 empty] | 376565.48
20 | INFRAESTRUTURA
20.01 | TERRAPLENAGEM
20.01.01 221003 | PREPARO DO SUB-LEITO, ESCAVAÇÃO E CARGA, EXCLUSIVE TRANSPORTE (REF AGESUL, CÓD IUP10002). (ORÇAMENTO CAPS) |  | m³ | 400.192 | 6.23 | 7.79 | 3117.49
20.01.02 95875 | Transporte com caminhão basculante de 10 m³, em via urbana pavimentada, dmt até 30 km (unidade: m3xkm). Af_07/2020 |  | m³.km | 2516.816 | 2.44 | 3.05 | 7676.28
20.01.03 101267 | Escavação vertical para infraestrutura, com carga, descarga e transporte de solo de 1ª categoria, com escavadeira hidráulica (caçamba: 1,2 m³ / 155hp), frota de 4 caminhões basculantes de 10 m³, dmt até 1 km e velocidade média14 km/h. Af_05/2020 |  | m³ | 1589.61 | 10.89 | 13.61 | 21634.59
20.01.04 6079 | Argila, argila vermelha ou argila arenosa (retirada na jazida, sem transporte) |  | m³ | 2066.493 | 38.76 | 48.45 | 100121.58
20.01.05 221004 | Transporte de material em caminhão basculante, 10m³, em rodovia pavimentada (IUTR1003) |  | m³.km | 47116.04 | 1.13 | 1.41 | 66433.61
20.01.06 95875 | Transporte com caminhão basculante de 10 m³, em via urbana pavimentada, dmt até 30 km (unidade: m3xkm). Af_07/2020 |  | m³.km | 11572.36 | 2.44 | 3.05 | 35295.69
20.01.07 96385 | Execução e compactação de corpo de aterro de aterro (95% de energia do proctor normal) com solo predominantemente argiloso espessura 15 cm - exclusive material, escavação, carga e transporte. Af_09/2024 |  | m³ | 1602.6 | 12.27 | 15.34 | 24583.88
20.01.08 100576 | Regularização e compactação de subleito de solo predominantemente argiloso, para obras de construção de pavimentos. Af_09/2024 |  | m² | 2581.35 | 2.82 | 3.53 | 9112.16
20.02 | CALÇAMENTO E ACESSIBILIDADE
20.02.01 221042 | DEMOLIÇÃO DE CONCRETO SIMPLES (REF AGESUL, CÓD IUC10026). (ORÇAMENTO CAPS) |  | m³ | 13.273 | 303.1 | 378.88 | 5028.87
20.02.02 221024 | CARGA E DESCARGA MECANICA DE SOLO UTILIZANDO CAMINHAO BASCULANTE 6,0 M³/16T E PÁ CARREGADEIRA SOBRE PNEUS 128 HP, CAPACIDADE DA CAÇAMBA 1,7 A 2,8 M³, PESO OPERACIONAL 11632 KG (REF SINAPI, CÓD 74010/1). (ORÇAMENTO CAPS) |  | m³ | 13.273 | 2.1 | 2.63 | 34.9
20.02.03 95875 | Transporte com caminhão basculante de 10 m³, em via urbana pavimentada, dmt até 30 km (unidade: m3xkm). Af_07/2020 |  | m³.km | 66.369 | 2.44 | 3.05 | 202.42
20.02.04 221023 | REGULARIZAÇÃO MANUAL E COMPACTAÇÃO MECÂNICA DE TERRENO (REF AGESUL, CÓD IUD20075). (ORÇAMENTO CAPS) |  | m² | 1504.68 | 6.96 | 8.7 | 13090.71
20.02.05 170100014B | PISO DE CONCRETO FCK=25 MPA, VIBRADO EM OBRA, CONTROLE B, ESPESSURA 10CM, ACABAMENTO POLIDO COM ACABADORA DE SUPERFICIE, JUNTA SERRADA (ORÇAMENTO CAPS) |  | m² | 751.96 | 95.3 | 119.13 | 89580.99
20.02.06 170100014A | PISO DE CONCRETO FCK=25 MPA, VIBRADO EM OBRA, CONTROLE B, ESPESSURA 10CM, ARMADO, ACABAMENTO POLIDO COM ACABADORA DE SUPERFICIE, JUNTA SERRADA (ORÇAMENTO CAPS) |  | m² | 809.21 | 124.52 | 155.65 | 125953.53
20.02.07 221006 | TRANSPORTE COMERCIAL DE BRITA EM RODOVIA PAVIMENTADA (REF SINAPI, CÓD 83356). (ORÇAMENTO CAPS) |  | m³.km | 1242.388 | 1.22 | 1.53 | 1900.85
20.02.08 95875 | Transporte com caminhão basculante de 10 m³, em via urbana pavimentada, dmt até 30 km (unidade: m3xkm). Af_07/2020 |  | m³.km | 570.276 | 2.44 | 3.05 | 1739.34
20.02.09 103946 | Plantio de grama esmeralda ou são carlos ou curitibana, em placas. Af_07/2024 |  | m² | 607.09 | 14.3 | 17.88 | 10854.76
20.03 | PISO PODOTÁTIL
20.03.01 2401003005 | Piso tátil, direcional em placa cimenticia 25x25x2,5cm, assentado com argamassa traço 1:3 junta 0,5cm com traço 1:4 |  | m | 186.7 | 39.82 | 49.78 | 9293.92
20.03.02 2401003000 | Piso tátil, alerta em placa cimenticia 25x25x2,5cm, assentado com argamassa traço 1:3 junta 0,5m com traço 1:4 |  | un | 122.24 | 9.76 | 12.2 | 1491.32
| Total - INFRAESTRUTURA | [5 empty] | 527146.89
21 | SERVIÇOS COMPLEMENTARES
21.01 002675 | LIMPEZA/REMOÇÃO DE TINTAS EM PISOS E REVESTIMENTOS (ORÇAMENTO CAPS) |  | m² | 564.56 | 12.21 | 15.26 | 8615.18
21.02 2201000010 | Limpeza final da obra |  | m² | 564.56 | 3.6 | 4.5 | 2540.52
| Total - SERVIÇOS COMPLEMENTARES | [5 empty] | 11155.7
|  | Total Geral |  |  |  |  | 4233638.65