## RESUMO
PROPRIETÁRIO: PREFEITURA MUNICIPAL DE ITAPORÃ
OBRA: REFORMA E AMPLIAÇÃO - CMEI MILTON MENANI
ENDEREÇO: RUA ROSALINA SALOMÃO SATURNINO, 10 - JARDIM SANTA TERRA - ITAPORÃ / MS
DATA BASE: SINAPI 03/2026 - ORSE
RESUMO
ITEM | DESCRIÇÃO | TOTAL | %
1 | ADMINISTRAÇÃO LOCAL | 22122.2345 | 3.253%
2 | SERVIÇOS PRELIMINARES | 54282.8111 | 7.983%
3 | 2 SALAS DE AULA + BANHEIROS | 416899.2206 | 61.31%
4 | COBERTURA PARQUE INFANTIL | 137602.4802 | 20.24%
5 | AMPLIAÇÃO ENTRADA ESCOLA | 47429.4796 | 6.975%
6 | LIMPEZA GERAL FINAL | 1663.76 | 0.2447%
| TOTAL | 679999.9861 | 100%
Itaporã/MS, 22 de Maio de 2026
RODOLPHO ARAUJO OKU
ENGENHEIRO CIVIL
CREA MS18779D

## ORÇAMENTO
PROPRIETÁRIO: PREFEITURA MUNICIPAL DE ITAPORÃ
OBRA: REFORMA E AMPLIAÇÃO - CMEI MILTON MENANI
ENDEREÇO: RUA ROSALINA SALOMÃO SATURNINO, 10 - JARDIM SANTA TERRA - ITAPORÃ / MS |  |  |  |  | BDI: | 23.61%
DATA BASE: SINAPI 03/2026 - ORSE
PLANILHA ORÇAMENTARIA
Item | Cód. SINAPI | Descrição dos Serviços | Unid. | Quant. | V.Unit. (R$) | V.Unit. C/BDI | V.Total C/BDI
1.0 |  | ADMINISTRAÇÃO LOCAL |  |  |  |  | 22122.2345
1.1 | 90778 | ENGENHEIRO CIVIL DE OBRA PLENO COM ENCARGOS COMPLEMENTARES | H | 120 | 149.14 | 184.352 | 22122.2345
2.0 |  | SERVIÇOS PRELIMINARES |  |  |  |  | 54282.8111
2.1 | 100576 | REGULARIZAÇÃO E COMPACTAÇÃO DE SUBLEITO DE SOLO PREDOMINANTEMENTE ARGILOSO, PARA OBRAS DE CONSTRUÇÃO DE PAVIMENTOS. AF_09/2024 (PREPARAÇÃO DO TERRENO PARA TODAS AS ETAPAS DA OBRA) | M2 | 350 | 2.95 | 3.6465 | 1276.2733
2.2 | 98519 | REVOLVIMENTO E LIMPEZA MANUAL DE SOLO. AF_07/2024 (PREPARAÇÃO DO TERRENO PARA TODAS AS ETAPAS DA OBRA) | M2 | 350 | 3.94 | 4.8702 | 1704.5819
2.3 | 04358/ORSE | ATERRO DE ÁREAS, COM MATERIAL E ESPALHAMENTO MANUAL | M3 | 120 | 178.84 | 221.0641 | 26527.6949
2.4 | 99059 | LOCAÇÃO CONVENCIONAL DE OBRA, UTILIZANDO GABARITO DE TÁBUAS CORRIDAS PONTALETADAS A CADA 2,00M - 2 UTILIZAÇÕES. AF_03/2024 | M | 65.3 | 64.83 | 80.1364 | 5232.9045
2.5 | 103689 | FORNECIMENTO E INSTALAÇÃO DE PLACA DE OBRA COM CHAPA GALVANIZADA E ESTRUTURA DE MADEIRA. AF_03/2022_PS | M2 | 8 | 490.36 | 606.134 | 4849.072
2.6 | 04654/ORSE | LOCAÇÃO DE CONTAINER - ALMOXARIFADO SEM BANHEIRO - 6,00 X 2,40M | MÊS | 6 | 800 | 988.88 | 5933.28
2.7 | 13311/ORSE | ANDAIME METÁLICO FACHADEIRO - LOCAÇÃO MENSAL , EXCETO MONTAGEM, DESMONTAGEM E TELA | m²xmês | 120 | 37.45 | 46.2919 | 5555.0334
2.8 | 97063 | MONTAGEM E DESMONTAGEM DE ANDAIME MODULAR FACHADEIRO, COM PISO METÁLICO, PARA EDIFÍCIOS COM MULTIPLOS PAVIMENTOS (EXCLUSIVE ANDAIME E LIMPEZA). AF_03/2024 | M2 | 120 | 21.6 | 26.6998 | 3203.9712
3.0 |  | 2 SALAS DE AULA + BANHEIROS |  |  |  |  | 416899.2206
3.1 |  | INFRAESTRUTURA |  |  |  |  | 20607.5222
3.1.1 |  | FUNDAÇÃO (BLOCOS E ESTACAS) |  |  |  |  | 10188.3318
3.1.1.1 | 101174 | ESTACA BROCA DE CONCRETO, DIÂMETRO DE 25CM, ESCAVAÇÃO MANUAL COM TRADO CONCHA, COM ARMADURA DE ARRANQUE. AF_05/2020 | M | 63 | 86.8 | 107.2935 | 6759.4892
3.1.1.2 | 95601 | ARRASAMENTO MECANICO DE ESTACA DE CONCRETO ARMADO, DIAMETROS DE ATÉ 40 CM. AF_05/2021 | UND | 21 | 18.84 | 23.2881 | 489.0506
3.1.1.3 | 96523 | ESCAVAÇÃO MANUAL PARA BLOCO DE COROAMENTO OU SAPATA (INCLUINDO ESCAVAÇÃO PARA COLOCAÇÃO DE FÔRMAS). AF_01/2024 | M3 | 1.44 | 98.67 | 121.966 | 175.631
3.1.1.4 | 96534 | FABRICAÇÃO, MONTAGEM E DESMONTAGEM DE FÔRMA PARA BLOCO DE COROAMENTO, EM MADEIRA SERRADA, E=25 MM, 4 UTILIZAÇÕES. AF_01/2024 | M2 | 9.6 | 73.2 | 90.4825 | 868.6322
3.1.1.5 | 96544 | ARMAÇÃO DE BLOCO UTILIZANDO AÇO CA-50 DE 6,3 MM - MONTAGEM. AF_01/2024 | KG | 20 | 17.7 | 21.879 | 437.5794
3.1.1.6 | 94965 | CONCRETO FCK = 25MPA, TRAÇO 1:2,3:2,7 (EM MASSA SECA DE CIMENTO/ AREIA MÉDIA/ BRITA 1) - PREPARO MECÂNICO COM BETONEIRA 400 L. AF_05/2021 | M3 | 1.44 | 510.48 | 631.0043 | 908.6462
3.1.1.7 | 103670 | LANÇAMENTO COM USO DE BALDES, ADENSAMENTO E ACABAMENTO DE CONCRETO EM ESTRUTURAS. AF_02/2022 | M3 | 1.44 | 308.6 | 381.4605 | 549.3031
3.1.2 |  | VIGA BALDRAME |  |  |  |  | 10419.1905
3.1.2.1 | 96527 | ESCAVAÇÃO MANUAL PARA VIGA BALDRAME OU SAPATA CORRIDA (INCLUINDO ESCAVAÇÃO PARA COLOCAÇÃO DE FÔRMAS). AF_01/2024 | M3 | 2.02 | 108.61 | 134.2528 | 271.1907
3.1.2.2 | 96536 | FABRICAÇÃO, MONTAGEM E DESMONTAGEM DE FÔRMA PARA VIGA BALDRAME, EM MADEIRA SERRADA, E=25 MM, 4 UTILIZAÇÕES. AF_01/2024 | M2 | 43.2 | 63.44 | 78.4182 | 3387.6655
3.1.2.3 | 92759 | ARMAÇÃO DE PILAR OU VIGA DE ESTRUTURA CONVENCIONAL DE CONCRETO ARMADO UTILIZANDO AÇO CA-60 DE 5,0 MM - MONTAGEM. AF_06/2022 | KG | 54 | 13.88 | 17.1571 | 926.4817
3.1.2.4 | 92761 | ARMAÇÃO DE PILAR OU VIGA DE ESTRUTURA CONVENCIONAL DE CONCRETO ARMADO UTILIZANDO AÇO CA-50 DE 8,0 MM - MONTAGEM. AF_06/2022 | KG | 117 | 12.07 | 14.9197 | 1745.6081
3.1.2.5 | 94965 | CONCRETO FCK = 25MPA, TRAÇO 1:2,3:2,7 (EM MASSA SECA DE CIMENTO/ AREIA MÉDIA/ BRITA 1) - PREPARO MECÂNICO COM BETONEIRA 400 L. AF_05/2021 | M3 | 2.02 | 510.48 | 631.0043 | 1274.6287
3.1.2.6 | 103670 | LANÇAMENTO COM USO DE BALDES, ADENSAMENTO E ACABAMENTO DE CONCRETO EM ESTRUTURAS. AF_02/2022 | M3 | 2.02 | 308.6 | 381.4605 | 770.5501
3.1.2.7 | 98557 | IMPERMEABILIZAÇÃO DE SUPERFÍCIE COM EMULSÃO ASFÁLTICA, 2 DEMÃOS. AF_09/2023 | M2 | 43.2 | 38.26 | 47.2932 | 2043.0656
3.2 |  | SUPRAESTRUTURA |  |  |  |  | 71240.1257
3.2.1 |  | PILARES |  |  |  |  | 21551.5832
3.2.1.1 | 92269 | FABRICAÇÃO DE FÔRMA PARA PILARES E ESTRUTURAS SIMILARES, EM MADEIRA SERRADA, E=25 MM. AF_09/2020 | M2 | 85.34 | 114.33 | 141.3233 | 12060.5315
3.2.1.2 | 92759 | ARMAÇÃO DE PILAR OU VIGA DE ESTRUTURA CONVENCIONAL DE CONCRETO ARMADO UTILIZANDO AÇO CA-60 DE 5,0 MM - MONTAGEM. AF_06/2022 | KG | 101 | 13.88 | 17.1571 | 1732.8639
3.2.1.3 | 92762 | ARMAÇÃO DE PILAR OU VIGA DE ESTRUTURA CONVENCIONAL DE CONCRETO ARMADO UTILIZANDO AÇO CA-50 DE 10,0 MM - MONTAGEM. AF_06/2022 | KG | 315 | 10.72 | 13.251 | 4174.0625
3.2.1.4 | 94965 | CONCRETO FCK = 25MPA, TRAÇO 1:2,3:2,7 (EM MASSA SECA DE CIMENTO/ AREIA MÉDIA/ BRITA 1) - PREPARO MECÂNICO COM BETONEIRA 400 L. AF_05/2021 | M3 | 3.54 | 510.48 | 631.0043 | 2233.7553
3.2.1.5 | 103670 | LANÇAMENTO COM USO DE BALDES, ADENSAMENTO E ACABAMENTO DE CONCRETO EM ESTRUTURAS. AF_02/2022 | M3 | 3.54 | 308.6 | 381.4605 | 1350.37
3.2.2 |  | VIGAS DE RESPALDO |  |  |  |  | 14716.3374
3.2.2.1 | 92269 | FABRICAÇÃO DE FÔRMA PARA PILARES E ESTRUTURAS SIMILARES, EM MADEIRA SERRADA, E=25 MM. AF_09/2020 | M2 | 53.62 | 114.33 | 141.3233 | 7577.756
3.2.2.2 | 92759 | ARMAÇÃO DE PILAR OU VIGA DE ESTRUTURA CONVENCIONAL DE CONCRETO ARMADO UTILIZANDO AÇO CA-60 DE 5,0 MM - MONTAGEM. AF_06/2022 | KG | 82 | 13.88 | 17.1571 | 1406.8796
3.2.2.3 | 92761 | ARMAÇÃO DE PILAR OU VIGA DE ESTRUTURA CONVENCIONAL DE CONCRETO ARMADO UTILIZANDO AÇO CA-50 DE 8,0 MM - MONTAGEM. AF_06/2022 | KG | 159 | 12.07 | 14.9197 | 2372.2366
3.2.2.4 | 94965 | CONCRETO FCK = 25MPA, TRAÇO 1:2,3:2,7 (EM MASSA SECA DE CIMENTO/ AREIA MÉDIA/ BRITA 1) - PREPARO MECÂNICO COM BETONEIRA 400 L. AF_05/2021 | M3 | 3.05 | 510.48 | 631.0043 | 1924.5632
3.2.2.5 | 103670 | LANÇAMENTO COM USO DE BALDES, ADENSAMENTO E ACABAMENTO DE CONCRETO EM ESTRUTURAS. AF_02/2022 | M3 | 3.05 | 380.6 | 470.4597 | 1434.902
3.2.3 |  | LAJES |  |  |  |  | 28174.5084
3.2.3.1 | 106059 | LAJE PRÉ-MOLDADA UNIDIRECIONAL, BIAPOIADA, PARA FORRO, ENCHIMENTO EM CERÂMICA, VIGOTA TRELIÇADA, ALTURA TOTAL DA LAJE "LT" = 12 CM (ENCHIMENTO+CAPA) = (8+4). AF_08/2025 | M2 | 115.07 | 198.08 | 244.8467 | 28174.5084
3.2.4 |  | VIGAS DE FINALIZAÇÃO DA PLATIBANDA |  |  |  |  | 6797.6967
3.2.4.1 | 92269 | FABRICAÇÃO DE FÔRMA PARA PILARES E ESTRUTURAS SIMILARES, EM MADEIRA SERRADA, E=25 MM. AF_09/2020 | M2 | 25.81 | 114.33 | 141.3233 | 3647.5547
3.2.4.2 | 92759 | ARMAÇÃO DE PILAR OU VIGA DE ESTRUTURA CONVENCIONAL DE CONCRETO ARMADO UTILIZANDO AÇO CA-60 DE 5,0 MM - MONTAGEM. AF_06/2022 | KG | 34 | 13.88 | 17.1571 | 583.3403
3.2.4.3 | 92761 | ARMAÇÃO DE PILAR OU VIGA DE ESTRUTURA CONVENCIONAL DE CONCRETO ARMADO UTILIZANDO AÇO CA-50 DE 8,0 MM - MONTAGEM. AF_06/2022 | KG | 96 | 12.07 | 14.9197 | 1432.2938
3.2.4.4 | 94965 | CONCRETO FCK = 25MPA, TRAÇO 1:2,3:2,7 (EM MASSA SECA DE CIMENTO/ AREIA MÉDIA/ BRITA 1) - PREPARO MECÂNICO COM BETONEIRA 400 L. AF_05/2021 | M3 | 1.03 | 510.48 | 631.0043 | 649.9345
3.2.4.5 | 103670 | LANÇAMENTO COM USO DE BALDES, ADENSAMENTO E ACABAMENTO DE CONCRETO EM ESTRUTURAS. AF_02/2022 | M3 | 1.03 | 380.6 | 470.4597 | 484.5734
3.3 |  | INSTALAÇÕES HIDROSSANITÁRIAS |  |  |  |  | 11288.0158
3.3.1 |  | ESGOTO E ÁGUA PLUVIAL |  |  |  |  | 6452.5038
3.3.1.1 | 89732 | JOELHO 45 GRAUS, PVC, SERIE NORMAL, ESGOTO PREDIAL, DN 50 MM, JUNTA ELÁSTICA, FORNECIDO E INSTALADO EM RAMAL DE DESCARGA OU RAMAL DE ESGOTO SANITÁRIO. AF_08/2022 | UND | 8 | 16.22 | 20.0495 | 160.3963
3.3.1.2 | 89746 | JOELHO 45 GRAUS, PVC, SERIE NORMAL, ESGOTO PREDIAL, DN 100 MM, JUNTA ELÁSTICA, FORNECIDO E INSTALADO EM RAMAL DE DESCARGA OU RAMAL DE ESGOTO SANITÁRIO. AF_08/2022 | UND | 10 | 29.71 | 36.7245 | 367.2453
3.3.1.3 | 89731 | JOELHO 90 GRAUS, PVC, SERIE NORMAL, ESGOTO PREDIAL, DN 50 MM, JUNTA ELÁSTICA, FORNECIDO E INSTALADO EM RAMAL DE DESCARGA OU RAMAL DE ESGOTO SANITÁRIO. AF_08/2021 | UND | 8 | 15.4 | 19.0359 | 152.2875
3.3.1.4 | 89737 | JOELHO 90 GRAUS, PVC, SERIE NORMAL, ESGOTO PREDIAL, DN 75 MM, JUNTA ELÁSTICA, FORNECIDO E INSTALADO EM RAMAL DE DESCARGA OU RAMAL DE ESGOTO SANITÁRIO. AF_08/2022 | UND | 10 | 23.56 | 29.1225 | 291.2252
3.3.1.5 | 89744 | JOELHO 90 GRAUS, PVC, SERIE NORMAL, ESGOTO PREDIAL, DN 100 MM, JUNTA ELÁSTICA, FORNECIDO E INSTALADO EM RAMAL DE DESCARGA OU RAMAL DE ESGOTO SANITÁRIO. AF_08/2023 | UND | 7 | 28.77 | 35.5626 | 248.9382
3.3.1.6 | 89785 | JUNÇÃO SIMPLES, PVC, SERIE NORMAL, ESGOTO PREDIAL, DN 50 X 50 MM, JUNTA ELÁSTICA, FORNECIDO E INSTALADO EM RAMAL DE DESCARGA OU RAMAL DE ESGOTO SANITÁRIO. AF_08/2022 | UND | 2 | 27.86 | 34.4377 | 68.8755
3.3.1.7 | 104345 | JUNÇÃO DE REDUÇÃO, PVC, SÉRIE NORMAL, ESGOTO PREDIAL, DN 100 X 50 MM, JUNTA ELÁSTICA, FORNECIDO E INSTALADO EM RAMAL DE DESCARGA OU RAMAL DE ESGOTO SANITÁRIO. AF_08/2022 | UND | 4 | 45.38 | 56.0942 | 224.3769
3.3.1.8 | 89797 | JUNÇÃO SIMPLES, PVC, SERIE NORMAL, ESGOTO PREDIAL, DN 100 X 100 MM, JUNTA ELÁSTICA, FORNECIDO E INSTALADO EM RAMAL DE DESCARGA OU RAMAL DE ESGOTO SANITÁRIO. AF_08/2022 | UND | 2 | 54.51 | 67.3798 | 134.7596
3.3.1.9 | 89753 | LUVA SIMPLES, PVC, SERIE NORMAL, ESGOTO PREDIAL, DN 50 MM, JUNTA ELÁSTICA, FORNECIDO E INSTALADO EM RAMAL DE DESCARGA OU RAMAL DE ESGOTO SANITÁRIO. AF_08/2022 | UND | 18 | 10 | 12.361 | 222.498
3.3.1.10 | 89774 | LUVA SIMPLES, PVC, SERIE NORMAL, ESGOTO PREDIAL, DN 75 MM, JUNTA ELÁSTICA, FORNECIDO E INSTALADO EM RAMAL DE DESCARGA OU RAMAL DE ESGOTO SANITÁRIO. AF_08/2022 | UND | 10 | 16.8 | 20.7665 | 207.6648
3.3.1.11 | 89778 | LUVA SIMPLES, PVC, SERIE NORMAL, ESGOTO PREDIAL, DN 100 MM, JUNTA ELÁSTICA, FORNECIDO E INSTALADO EM RAMAL DE DESCARGA OU RAMAL DE ESGOTO SANITÁRIO. AF_08/2022 | UND | 23 | 19.26 | 23.8073 | 547.5676
3.3.1.12 | 89712 | TUBO PVC, SERIE NORMAL, ESGOTO PREDIAL, DN 50 MM, FORNECIDO E INSTALADO EM RAMAL DE DESCARGA OU RAMAL DE ESGOTO SANITÁRIO. AF_08/2022 | M | 18 | 28.95 | 35.7851 | 644.1317
3.3.1.13 | 89713 | TUBO PVC, SERIE NORMAL, ESGOTO PREDIAL, DN 75 MM, FORNECIDO E INSTALADO EM RAMAL DE DESCARGA OU RAMAL DE ESGOTO SANITÁRIO. AF_08/2022 | M | 36 | 24.49 | 30.2721 | 1089.7952
3.3.1.14 | 89714 | TUBO PVC, SERIE NORMAL, ESGOTO PREDIAL, DN 100 MM, FORNECIDO E INSTALADO EM RAMAL DE DESCARGA OU RAMAL DE ESGOTO SANITÁRIO. AF_08/2022 | M | 42 | 40.31 | 49.8272 | 2092.742
3.3.2 |  | ÁGUA FRIA |  |  |  |  | 1637.8819
3.3.2.1 | 103957 | BUCHA DE REDUÇÃO, CURTA, PVC, SOLDÁVEL, DN 32 X 25 MM, INSTALADO EM PRUMADA DE ÁGUA - FORNECIMENTO E INSTALAÇÃO. AF_06/2022 | UND | 1 | 5.12 | 6.3288 | 6.3288
3.3.2.2 | 89489 | CURVA 90 GRAUS, PVC, SOLDÁVEL, DN 25MM, INSTALADO EM PRUMADA DE ÁGUA - FORNECIMENTO E INSTALAÇÃO. AF_06/2022 | UND | 4 | 7.95 | 9.827 | 39.308
3.3.2.3 | 89494 | CURVA 90 GRAUS, PVC, SOLDÁVEL, DN 32MM, INSTALADO EM PRUMADA DE ÁGUA - FORNECIMENTO E INSTALAÇÃO. AF_06/2022 | UND | 4 | 12.79 | 15.8097 | 63.2389
3.3.2.4 | 89503 | CURVA 90 GRAUS, PVC, SOLDÁVEL, DN 50MM, INSTALADO EM PRUMADA DE ÁGUA - FORNECIMENTO E INSTALAÇÃO. AF_06/2022 | UND | 2 | 23.27 | 28.764 | 57.5281
3.3.2.5 | 90373 | JOELHO 90 GRAUS COM BUCHA DE LATÃO, PVC, SOLDÁVEL, DN 25MM, X 1/2 INSTALADO EM RAMAL OU SUB-RAMAL DE ÁGUA - FORNECIMENTO E INSTALAÇÃO. AF_06/2022 | UND | 8 | 13.39 | 16.5514 | 132.411
3.3.2.6 | 89622 | TÊ DE REDUÇÃO, PVC, SOLDÁVEL, DN 32MM X 25MM, INSTALADO EM PRUMADA DE ÁGUA - FORNECIMENTO E INSTALAÇÃO. AF_06/2022 | UND | 1 | 14.52 | 17.9482 | 17.9482
3.3.2.7 | 89617 | TE, PVC, SOLDÁVEL, DN 25MM, INSTALADO EM PRUMADA DE ÁGUA - FORNECIMENTO E INSTALAÇÃO. AF_06/2022 | UND | 6 | 7.91 | 9.7776 | 58.6653
3.3.2.8 | 89446 | TUBO, PVC, SOLDÁVEL, DE 25MM, INSTALADO EM PRUMADA DE ÁGUA - FORNECIMENTO E INSTALAÇÃO. AF_06/2022 | M | 24 | 5.53 | 6.8356 | 164.0552
3.3.2.9 | 89447 | TUBO, PVC, SOLDÁVEL, DE 32MM, INSTALADO EM PRUMADA DE ÁGUA - FORNECIMENTO E INSTALAÇÃO. AF_06/2022 | M | 30 | 11 | 13.5971 | 407.913
3.3.2.10 | 89449 | TUBO, PVC, SOLDÁVEL, DE 50MM, INSTALADO EM PRUMADA DE ÁGUA - FORNECIMENTO E INSTALAÇÃO. AF_06/2022 | M | 30 | 18.62 | 23.0162 | 690.4855
3.3.3 |  | VÁLVULAS E ACESSÓRIOS |  |  |  |  | 3197.63
3.3.3.1 | 89987 | REGISTRO DE GAVETA BRUTO, LATÃO, ROSCÁVEL, 3/4", COM ACABAMENTO E CANOPLA CROMADOS - FORNECIMENTO E INSTALAÇÃO. AF_08/2021 | UND | 2 | 81.39 | 100.6062 | 201.2124
3.3.3.2 | 89985 | REGISTRO DE PRESSÃO BRUTO, LATÃO, ROSCÁVEL, 3/4", COM ACABAMENTO E CANOPLA CROMADOS - FORNECIMENTO E INSTALAÇÃO. AF_08/2021 | UND | 4 | 77.41 | 95.6865 | 382.746
3.3.3.3 | 94490 | REGISTRO DE ESFERA, PVC, SOLDÁVEL, COM VOLANTE, DN 32 MM - FORNECIMENTO E INSTALAÇÃO. AF_08/2021 | UND | 1 | 41.27 | 51.0138 | 51.0138
3.3.3.4 | 94704 | ADAPTADOR COM FLANGE E ANEL DE VEDAÇÃO, PVC, SOLDÁVEL, DN 32 MM X 1", INSTALADO EM RESERVAÇÃO PREDIAL DE ÁGUA - FORNECIMENTO E INSTALAÇÃO. AF_04/2024 | UND | 1 | 27.13 | 33.5354 | 33.5354
3.3.3.5 | 94492 | REGISTRO DE ESFERA, PVC, SOLDÁVEL, COM VOLANTE, DN 50 MM - FORNECIMENTO E INSTALAÇÃO. AF_08/2021 | UND | 1 | 58.02 | 71.7185 | 71.7185
3.3.3.6 | 94706 | ADAPTADOR COM FLANGE E ANEL DE VEDAÇÃO, PVC, SOLDÁVEL, DN 50 MM X 1 1/2", INSTALADO EM RESERVAÇÃO PREDIAL DE ÁGUA - FORNECIMENTO E INSTALAÇÃO. AF_04/2024 | UND | 1 | 36.41 | 45.0064 | 45.0064
3.3.3.7 | 104328 | CAIXA SIFONADA, COM GRELHA QUADRADA, PVC, DN 150 X 150 X 50 MM, JUNTA SOLDÁVEL, FORNECIDA E INSTALADA EM RAMAL DE DESCARGA OU EM RAMAL DE ESGOTO SANITÁRIO. AF_08/2022 | UND | 4 | 77.1 | 95.3033 | 381.2132
3.3.3.8 | 97901 | CAIXA ENTERRADA HIDRÁULICA RETANGULAR EM ALVENARIA COM TIJOLOS CERÂMICOS MACIÇOS, DIMENSÕES INTERNAS: 0,4X0,4X0,4 M PARA REDE DE ESGOTO. AF_12/2020 | UND | 2 | 298.19 | 368.5927 | 737.1853
3.3.3.9 | 99635 | VÁLVULA DE DESCARGA METÁLICA, BASE 1 1/2", ACABAMENTO METALICO CROMADO - FORNECIMENTO E INSTALAÇÃO. AF_08/2021 | UND | 4 | 261.71 | 323.4997 | 1293.9989
3.4 |  | LOUÇAS E METAIS |  |  |  |  | 19176.8743
3.4.1 | 95469 | BACIA SANITÁRIA EM LOUÇA BRANCA, COM TUBO DE LIGAÇÃO CROMADO - FORNECIMENTO E INSTALAÇÃO. AF_02/2026_PS | UND | 4 | 381.64 | 471.7452 | 1886.9808
3.4.2 | 102253 | DIVISORIA SANITÁRIA, TIPO CABINE, EM GRANITO CINZA POLIDO, ESP = 3CM, ASSENTADO COM ARGAMASSA COLANTE AC III-E, EXCLUSIVE FERRAGENS. AF_01/2021 | M2 | 10.37 | 946.71 | 1170.2282 | 12135.2668
3.4.3 | 86937 | CUBA DE EMBUTIR OVAL EM LOUÇA BRANCA, 35 X 50CM OU EQUIVALENTE, INCLUSO VÁLVULA EM METAL CROMADO E SIFÃO FLEXÍVEL EM PVC - FORNECIMENTO E INSTALAÇÃO. AF_01/2020 | UND | 4 | 307.46 | 380.0513 | 1520.2052
3.4.4 | 86915 | TORNEIRA CROMADA DE MESA, 1/2" OU 3/4", PARA LAVATÓRIO, PADRÃO MÉDIO - FORNECIMENTO E INSTALAÇÃO. AF_01/2020 | UND | 4 | 169.74 | 209.8156 | 839.2625
3.4.5 | 100860 | CHUVEIRO ELÉTRICO COMUM CORPO PLÁSTICO, TIPO DUCHA - FORNECIMENTO E INSTALAÇÃO. AF_01/2020 | UND | 4 | 146.57 | 181.1752 | 724.7007
3.4.6 | 95546 | KIT DE ACESSORIOS PARA BANHEIRO EM METAL CROMADO, 5 PECAS, INCLUSO FIXAÇÃO. AF_01/2020 | UND | 2 | 150.42 | 185.9342 | 371.8683
3.4.7 | DMPC-01 | BANCADA GRANITO CINZA ANDORINHA, ESPESSURA 2,5CM, COM FUROS PARA LOUÇAS E METAIS, COM TESTEIRA E SAIA DE 10CM, PADRÃO ALTO - FORNEC. E INSTALAÇÃO. AF_01/2020 (BANHEIRO MASCULINO) | M2 | 1.67 | 822.8489 | 1017.12 | 1698.59
3.5 |  | INSTALAÇÕES ELÉTRICAS |  |  |  |  | 31071.9494
3.5.1 |  | LUMINÁRIAS |  |  |  |  | 461.83
3.5.1.1 | 91936 | CAIXA OCTOGONAL 4" X 4", PVC, INSTALADA EM LAJE - FORNECIMENTO E INSTALAÇÃO. AF_03/2023 | UND | 8 | 16.6 | 20.51 | 164.08
3.5.1.2 | 103782 | LUMINÁRIA TIPO PLAFON CIRCULAR, DE SOBREPOR, COM LED DE 12/13 W - FORNECIMENTO E INSTALAÇÃO. AF_09/2024 | UND | 8 | 30.11 | 37.219 | 297.75
3.5.2 |  | ELETRODUTOS |  |  |  |  | 5851.0793
3.5.2.1 | 91854 | ELETRODUTO FLEXÍVEL CORRUGADO, PVC, DN 25 MM (3/4"), PARA CIRCUITOS TERMINAIS, INSTALADO EM PAREDE - FORNECIMENTO E INSTALAÇÃO. AF_03/2023 | M | 100 | 10.15 | 12.5464 | 1254.6415
3.5.2.2 | 91845 | ELETRODUTO FLEXÍVEL CORRUGADO REFORÇADO, PVC, DN 25 MM (3/4"), PARA CIRCUITOS TERMINAIS, INSTALADO EM LAJE - FORNECIMENTO E INSTALAÇÃO. AF_03/2023 | M | 150 | 8.53 | 10.5439 | 1581.5899
3.5.2.3 | 90447 | RASGO LINEAR MANUAL EM ALVENARIA, PARA ELETRODUTOS, DIÂMETROS MENORES OU IGUAIS A 40 MM. AF_09/2023 | M | 100 | 8.88 | 10.9766 | 1097.6568
3.5.2.4 | 90466 | CHUMBAMENTO LINEAR EM ALVENARIA PARA RAMAIS/DISTRIBUIÇÃO DE INSTALAÇÕES HIDRÁULICAS COM DIÂMETROS MENORES OU IGUAIS A 40 MM. AF_09/2023 | M | 100 | 15.51 | 19.1719 | 1917.1911
3.5.3 |  | TOMADAS E INTERRUPTORES |  |  |  |  | 1772.58
3.5.3.1 | 91940 | CAIXA RETANGULAR 4" X 2" MÉDIA (1,30 M DO PISO), PVC, INSTALADA EM PAREDE - FORNECIMENTO E INSTALAÇÃO. AF_03/2023 | UND | 16 | 18.29 | 22.6 | 361.6
3.5.3.2 | 91941 | CAIXA RETANGULAR 4" X 2" BAIXA (0,30 M DO PISO), PVC, INSTALADA EM PAREDE - FORNECIMENTO E INSTALAÇÃO. AF_03/2023 | UND | 6 | 11.3 | 13.96 | 83.76
3.5.3.3 | 92004 | TOMADA MÉDIA DE EMBUTIR (2 MÓDULOS), 2P+T 10 A, INCLUINDO SUPORTE E PLACA - FORNECIMENTO E INSTALAÇÃO. AF_03/2023 | UND | 12 | 55.86 | 69.04 | 828.48
3.5.3.4 | 92008 | TOMADA BAIXA DE EMBUTIR (2 MÓDULOS), 2P+T 10 A, INCLUINDO SUPORTE E PLACA - FORNECIMENTO E INSTALAÇÃO. AF_03/2023 | UND | 6 | 47.55 | 58.77 | 352.62
3.5.3.5 | 91953 | INTERRUPTOR SIMPLES (1 MÓDULO), 10A/250V, INCLUINDO SUPORTE E PLACA - FORNECIMENTO E INSTALAÇÃO. AF_03/2023 | UND | 4 | 29.56 | 36.53 | 146.12
3.5.4 |  | FIAÇÃO |  |  |  |  | 5367.13
3.5.4.1 | 91924 | CABO DE COBRE FLEXÍVEL ISOLADO, 1,5 MM², ANTI-CHAMA 450/750 V, PARA CIRCUITOS TERMINAIS - FORNECIMENTO E INSTALAÇÃO. AF_03/2023 | M | 400 | 3.51 | 4.3387 | 1735.48
3.5.4.2 | 91926 | CABO DE COBRE FLEXÍVEL ISOLADO, 2,5 MM², ANTI-CHAMA 450/750 V, PARA CIRCUITOS TERMINAIS - FORNECIMENTO E INSTALAÇÃO. AF_03/2023 | M | 200 | 5.13 | 6.3412 | 1268.23
3.5.4.3 | 91928 | CABO DE COBRE FLEXÍVEL ISOLADO, 4 MM², ANTI-CHAMA 450/750 V, PARA CIRCUITOS TERMINAIS - FORNECIMENTO E INSTALAÇÃO. AF_03/2023 | M | 100 | 7.97 | 9.8517 | 985.17
3.5.4.4 | 91930 | CABO DE COBRE FLEXÍVEL ISOLADO, 6 MM², ANTI-CHAMA 450/750 V, PARA CIRCUITOS TERMINAIS - FORNECIMENTO E INSTALAÇÃO. AF_03/2023 | M | 100 | 11.15 | 13.7825 | 1378.25
3.5.5 |  | QUADROS DE DISTRIBUIÇÃO |  |  |  |  | 699.53
3.5.5.1 | 12225/ORSE | QUADRO DE DISTRIBUIÇÃO DE EMBUTIR, EM CHAPA DE AÇO, PARA ATÉ 18 DISJUNTORES, COM BARRAMENTO, PADRÃO DIN, EXCLUSIVE DISJUNTORES | UND | 1 | 565.92 | 699.5337 | 699.53
3.5.6 |  | REDES / INTERNET |  |  |  |  | 3061.89
3.5.6.1 | 90447 | RASGO LINEAR MANUAL EM ALVENARIA, PARA ELETRODUTOS, DIÂMETROS MENORES OU IGUAIS A 40 MM. AF_09/2023 | M | 50 | 8.88 | 10.97 | 548.5
3.5.6.2 | 104766 | CHUMBAMENTO LINEAR EM ALVENARIA PARA ELETRODUTOS COM DIÂMETROS MENORES OU IGUAIS A 40 MM. AF_09/2023 | M | 50 | 16.78 | 20.74 | 1037
3.5.6.3 | 91855 | ELETRODUTO FLEXÍVEL CORRUGADO REFORÇADO, PVC, DN 25 MM (3/4"), PARA CIRCUITOS TERMINAIS, INSTALADO EM PAREDE - FORNECIMENTO E INSTALAÇÃO. AF_03/2023 | M | 50 | 11.62 | 14.36 | 718
3.5.6.4 | 98307 | TOMADA DE REDE RJ45 - FORNECIMENTO E INSTALAÇÃO. AF_11/2019 | UN | 6 | 52.15 | 64.46 | 386.76
3.5.6.5 | 100562 | QUADRO DE DISTRIBUICAO PARA TELEFONE E INTERNET N.4, 60X60X12CM EM CHAPA METALICA, DE EMBUTIR, SEM ACESSORIOS, PADRAO TELEBRAS, FORNECIMENTO E INSTALAÇÃO. AF_11/2019 | UN | 1 | 235.07 | 290.57 | 290.57
3.5.6.6 | 92869 | CAIXA RETANGULAR 4" X 2" BAIXA (0,30 M DO PISO), METÁLICA, INSTALADA EM PAREDE - FORNECIMENTO E INSTALAÇÃO. AF_03/2023 | UN | 6 | 10.93 | 13.51 | 81.06
3.5.7 |  | MONITORAMENTO |  |  |  |  | 13857.91
3.5.7.1 | 12942/ORSE | Monitoramento de fluxo de pessoas - incluso 01 computador NUC intel I5 8gb, DDR3, HD1tb, VGA HDMI 03 usb win10 PRO ou similar; 08 câmeras HIKVision DS-2CD1101-I, ou similar; 01 roteador e 01 licença de software. | UND | 1 | 11211 | 13857.91 | 13857.91
3.6 |  | CLIMATIZAÇÃO |  |  |  |  | 19926.6242
3.6.1 | 103253 | AR CONDICIONADO SPLIT INVERTER, HI-WALL (PAREDE), 24000 BTU/H, CICLO FRIO - FORNECIMENTO E INSTALAÇÃO. AF_11/2021_PE | UND | 2 | 5184.48 | 6408.5357 | 12817.0715
3.6.2 | 91845 | ELETRODUTO FLEXÍVEL CORRUGADO REFORÇADO, PVC, DN 25 MM (3/4"), PARA CIRCUITOS TERMINAIS, INSTALADO EM LAJE - FORNECIMENTO E INSTALAÇÃO. AF_03/2023 | M | 50 | 8.53 | 10.5439 | 527.1966
3.6.3 | 91930 | CABO DE COBRE FLEXÍVEL ISOLADO, 6 MM², ANTI-CHAMA 450/750 V, PARA CIRCUITOS TERMINAIS - FORNECIMENTO E INSTALAÇÃO. AF_03/2023 | M | 100 | 11.15 | 13.7825 | 1378.2515
3.6.4 | 93664 | DISJUNTOR BIPOLAR TIPO DIN, CORRENTE NOMINAL DE 32A - FORNECIMENTO E INSTALAÇÃO. AF_07/2025 | UND | 2 | 65.9 | 81.459 | 162.918
3.6.5 | 97328 | TUBO EM COBRE FLEXÍVEL, DN 3/8", COM ISOLAMENTO, INSTALADO EM RAMAL DE ALIMENTAÇÃO DE AR-CONDICIONADO - FORNECIMENTO E INSTALAÇÃO. AF_07/2025 | M | 20 | 44.84 | 55.4267 | 1108.5345
3.6.6 | 97330 | TUBO EM COBRE FLEXÍVEL, DN 5/8", COM ISOLAMENTO, INSTALADO EM RAMAL DE ALIMENTAÇÃO DE AR-CONDICIONADO - FORNECIMENTO E INSTALAÇÃO. AF_07/2025 | M | 20 | 71.13 | 87.9238 | 1758.4759
3.6.7 | 89356 | TUBO, PVC, SOLDÁVEL, DE 25MM, INSTALADO EM RAMAL OU SUB-RAMAL DE ÁGUA - FORNECIMENTO E INSTALAÇÃO. AF_06/2022 | M | 15 | 24.1 | 29.79 | 446.8502
3.6.8 | 14057/ORSE | CAIXA DE PASSAGEM POLAR PARA AR CONDICIONADO SPLIT | UND | 2 | 58.51 | 72.3242 | 144.6484
3.6.9 | 89866 | JOELHO 90 GRAUS, PVC, SOLDÁVEL, DN 25MM, INSTALADO EM DRENO DE AR-CONDICIONADO - FORNECIMENTO E INSTALAÇÃO. AF_08/2022 | UND | 8 | 7.61 | 9.4067 | 75.2538
3.6.10 | 90447 | RASGO LINEAR MANUAL EM ALVENARIA, PARA ELETRODUTOS, DIÂMETROS MENORES OU IGUAIS A 40 MM. AF_09/2023 | M | 50 | 8.88 | 10.9766 | 548.8284
3.6.11 | 90466 | CHUMBAMENTO LINEAR EM ALVENARIA PARA RAMAIS/DISTRIBUIÇÃO DE INSTALAÇÕES HIDRÁULICAS COM DIÂMETROS MENORES OU IGUAIS A 40 MM. AF_09/2023 | M | 50 | 15.51 | 19.1719 | 958.5955
3.7 |  | ALVENARIA |  |  |  |  | 41122.4655
3.7.1 | 103328 | ALVENARIA DE VEDAÇÃO DE BLOCOS CERÂMICOS FURADOS NA HORIZONTAL DE 9X19X19 CM (ESPESSURA 9 CM) E ARGAMASSA DE ASSENTAMENTO COM PREPARO EM BETONEIRA. AF_12/2021 | M2 | 307.32 | 98.33 | 121.5457 | 37353.4285 | 69,1 ML DE ALVENARIA * ALTURA (4,80) - JANELAS E PORTAS (24,36M²) = 307,32
3.7.2 | 105029 | CONTRAVERGA MOLDADA IN LOCO EM CONCRETO, ESPESSURA DE *15* CM. AF_03/2024 | M | 22.85 | 49.46 | 61.1375 | 1396.992
3.7.3 | 105023 | VERGA MOLDADA IN LOCO EM CONCRETO, ESPESSURA DE *15* CM. AF_03/2024 | M | 29.5 | 65.05 | 80.4083 | 2372.045
3.8 |  | COBERTURA SALAS DE AULA + BANHEIROS |  |  |  |  | 44930.9635
3.8.1 | 92580 | TRAMA DE AÇO COMPOSTA POR TERÇAS PARA TELHADOS DE ATÉ 2 ÁGUAS PARA TELHA ONDULADA DE FIBROCIMENTO, METÁLICA, PLÁSTICA OU TERMOACÚSTICA, INCLUSO TRANSPORTE VERTICAL, EXCLUSIVE PINTURA. AF_10/2025_PS | M2 | 115.07 | 50.37 | 62.2624 | 7164.5294
3.8.2 | 94216 | TELHAMENTO COM TELHA METÁLICA TERMOACÚSTICA E = 30 MM, COM ATÉ 2 ÁGUAS, INCLUSO IÇAMENTO. AF_07/2019 | M2 | 115.07 | 210.3 | 259.9518 | 29912.6571
3.8.3 | 94228 | CALHA EM CHAPA DE AÇO GALVANIZADO NÚMERO 24, DESENVOLVIMENTO DE 50 CM, INCLUSO TRANSPORTE VERTICAL. AF_07/2019 | M | 33.35 | 78.54 | 97.0833 | 3237.7279
3.8.4 | 100327 | RUFO EXTERNO/INTERNO EM CHAPA DE AÇO GALVANIZADO NÚMERO 26, CORTE DE 33 CM, INCLUSO IÇAMENTO. AF_07/2019 | M | 70.05 | 53.31 | 65.8965 | 4616.0492
3.9 |  | ESQUADRIAS |  |  |  |  | 35749.1
3.9.1 | 94562 | JANELA DE AÇO DE CORRER COM 4 FOLHAS PARA VIDRO (VIDROS NÃO INCLUSOS), BATENTE/ REQUADRO INCLUSO (6 A 14 CM), FIXAÇÃO COM ARGAMASSA, COM PINTURA ANTICORROSIVA, COM FERRAGENS, FIXAÇÃO COM ARGAMASSA, EXCLUSIVE CONTRAMARCO - FORNECIMENTO E INSTALAÇÃO. AF_11/2024 | M2 | 16.64 | 531.98 | 657.5805 | 10942.13
3.9.2 | 94559 | JANELA DE AÇO TIPO BASCULANTE, PARA VIDROS (VIDROS NÃO INCLUSOS), BATENTE/ REQUADRO INCLUSO (6,5 A 14 CM), DIMENSÕES 60X60 CM, COM COM PINTURA ANTICORROSIVA, SEM ACABAMENTO, COM FERRAGENS, FIXAÇÃO COM ARGAMASSA, EXCLUSIVE CONTRAMARCO - FORNECIMENTO E INSTALAÇÃO. AF_11/2024 | M2 | 1.44 | 644.48 | 796.6417 | 1147.16
3.9.3 | 102168 | INSTALAÇÃO DE VIDRO LISO INCOLOR, E = 8 MM, EM ESQUADRIA DE ALUMÍNIO OU PVC, FIXADO COM BAGUETE. AF_11/2025 (VIDRO P/ JANELAS SALA DE AULA) | M2 | 16.64 | 410.29 | 507.1595 | 8439.13
3.9.4 | 102168 | INSTALAÇÃO DE VIDRO LISO INCOLOR, E = 8 MM, EM ESQUADRIA DE ALUMÍNIO OU PVC, FIXADO COM BAGUETE. AF_11/2025 (VIDRO P/ JANELAS BANHEIRO) | M2 | 1.44 | 410.29 | 507.1595 | 730.3
3.9.5 | DMPC-02 | PORTA EM CHAPA VINCADA 90x210, INCLUSIVE ACABAMENTO E FERRAGENS. (2 PORTAS SALAS + 2 PORTAS BANHEIROS) | UN | 4 | 1344.5064 | 1661.94 | 6647.76
3.9.6 | 91341 | PORTA EM ALUMÍNIO DE ABRIR TIPO VENEZIANA COM GUARNIÇÃO, FIXAÇÃO COM PARAFUSOS - FORNECIMENTO E INSTALAÇÃO. AF_12/2019 (PORTA INTERNA BANHEIROS) | M2 | 5.04 | 777.97 | 961.64 | 4846.66
3.9.7 | 101965 | PEITORIL LINEAR EM GRANITO OU MÁRMORE, L = 15CM, ASSENTADO COM ARGAMASSA 1:6 COM ADITIVO. AF_11/2020 | M | 14.8 | 163.77 | 202.43 | 2995.96
3.10 |  | REVESTIMENTOS |  |  |  |  | 120680.26
3.10.1 |  | REVESTIMENTO DE PAREDES |  |  |  |  | 55506.19
3.10.1.1 | 87878 | CHAPISCO APLICADO EM ALVENARIAS E ESTRUTURAS DE CONCRETO INTERNAS, COM COLHER DE PEDREIRO. ARGAMASSA TRAÇO 1:3 COM PREPARO MANUAL. AF_10/2022 | M2 | 488.88 | 5.01 | 6.19 | 3026.16
3.10.1.2 | 87794 | EMBOÇO OU MASSA ÚNICA EM ARGAMASSA TRAÇO 1:2:8, PREPARO MANUAL, APLICADA MANUALMENTE EM PANOS CEGOS DE FACHADA (SEM PRESENÇA DE VÃOS), ESPESSURA DE 25 MM. AF_09/2022 | M2 | 488.88 | 44.76 | 55.32 | 27044.84
3.10.1.3 | 88497 | EMASSAMENTO COM MASSA LÁTEX, APLICAÇÃO EM PAREDE, DUAS DEMÃOS, LIXAMENTO MANUAL. AF_04/2023 (INTERNO) | M2 | 90.06 | 19.63 | 24.26 | 2184.85
3.10.1.4 | 88485 | FUNDO SELADOR ACRÍLICO, APLICAÇÃO MANUAL EM PAREDE, UMA DEMÃO. AF_04/2023 (INTERNO) | M2 | 90.06 | 3.76 | 4.64 | 417.87
3.10.1.5 | 88489 | PINTURA LÁTEX ACRÍLICA PREMIUM, APLICAÇÃO MANUAL EM PAREDES, DUAS DEMÃOS. AF_04/2023 (INTERNO) | M2 | 90.06 | 13.23 | 16.35 | 1472.48
3.10.1.6 | 88485 | FUNDO SELADOR ACRÍLICO, APLICAÇÃO MANUAL EM PAREDE, UMA DEMÃO. AF_04/2023 (EXTERNO) | M2 | 276.72 | 3.76 | 4.64 | 1283.98
3.10.1.7 | 88489 | PINTURA LÁTEX ACRÍLICA PREMIUM, APLICAÇÃO MANUAL EM PAREDES, DUAS DEMÃOS. AF_04/20 (EXTERNO) | M2 | 276.72 | 13.23 | 16.35 | 4524.37
3.10.1.8 | 104611 | REVESTIMENTO CERÂMICO PARA PAREDES INTERNAS COM PLACAS TIPO ESMALTADA DE DIMENSÕES 60X60 CM APLICADAS NA ALTURA INTEIRA DAS PAREDES. AF_02/2023_PE (BANHEIROS) | M2 | 81 | 105.57 | 130.49 | 10569.69
3.10.1.9 | 87267 | REVESTIMENTO CERÂMICO PARA PAREDES INTERNAS COM PLACAS TIPO ESMALTADA DE DIMENSÕES 20X20 CM APLICADAS A MEIA ALTURA DAS PAREDES. AF_02/2023_PE (REVESTIMENTO MEIA ALTURA SALAS DE AULA) | M2 | 56.04 | 71.92 | 88.9 | 4981.95
3.10.2 |  | REVESTIMENTO TETO |  |  |  |  | 14818.7
3.10.2.1 | 87878 | CHAPISCO APLICADO EM ALVENARIAS E ESTRUTURAS DE CONCRETO INTERNAS, COM COLHER DE PEDREIRO. ARGAMASSA TRAÇO 1:3 COM PREPARO MANUAL. AF_10/2022 | M2 | 115.07 | 5.01 | 6.19 | 712.28
3.10.2.2 | 87794 | EMBOÇO OU MASSA ÚNICA EM ARGAMASSA TRAÇO 1:2:8, PREPARO MANUAL, APLICADA MANUALMENTE EM PANOS CEGOS DE FACHADA (SEM PRESENÇA DE VÃOS), ESPESSURA DE 25 MM. AF_09/2022 | M2 | 115.07 | 44.76 | 55.32 | 6365.67
3.10.2.3 | 88496 | EMASSAMENTO COM MASSA LÁTEX, APLICAÇÃO EM TETO, DUAS DEMÃOS, LIXAMENTO MANUAL. AF_04/2023 (TETO) | M2 | 115.07 | 34.03 | 42.06 | 4839.84
3.10.2.4 | 88484 | FUNDO SELADOR ACRÍLICO, APLICAÇÃO MANUAL EM TETO, UMA DEMÃO. AF_04/2023 (TETO) | M2 | 115.07 | 4.75 | 5.87 | 675.46
3.10.2.5 | 88488 | PINTURA LÁTEX ACRÍLICA PREMIUM, APLICAÇÃO MANUAL EM TETO, DUAS DEMÃOS. AF_04/2023 (TETO) | M2 | 115.07 | 15.65 | 19.34 | 2225.45
3.10.3 |  | REVESTIMENTO PISO |  |  |  |  | 50355.37
3.10.3.1 | 96622 | LASTRO COM MATERIAL GRANULAR, APLICADO EM PISOS OU LAJES SOBRE SOLO, ESPESSURA DE *5 CM*. AF_01/2024 | M3 | 10.35 | 212.5 | 262.67 | 2718.63
3.10.3.2 | 87690 | CONTRAPISO EM ARGAMASSA TRAÇO 1:4 (CIMENTO E AREIA), PREPARO MECÂNICO COM BETONEIRA 400 L, APLICADO EM ÁREAS SECAS SOBRE LAJE, ADERIDO, ACABAMENTO NÃO REFORÇADO, ESPESSURA 5CM. AF_07/2021 | M2 | 207.05 | 49.15 | 60.75 | 12578.28
3.10.3.3 | 104162 | PISO EM GRANILITE, MARMORITE OU GRANITINA EM AMBIENTES INTERNOS, COM ESPESSURA DE 8 MM, INCLUSO MISTURA EM BETONEIRA, COLOCAÇÃO DAS JUNTAS, APLICAÇÃO DO PISO, 4 POLIMENTOS COM POLITRIZ, ESTUCAMENTO, SELADOR E CERA. AF_06/2022 | M2 | 207.05 | 108.96 | 134.68 | 27885.49
3.10.3.4 | 101741 | RODAPÉ EM MARMORITE, ALTURA 10CM. AF_09/2020 - EMBUTIDO | M | 123.8 | 46.88 | 57.94 | 7172.97
3.11 |  | JARDINAGEM |  |  |  |  | 1105.32
3.11.1 | 98524 | LIMPEZA MANUAL DE VEGETAÇÃO EM TERRENO COM ENXADA. AF_03/2024 | M2 | 36.3 | 4.85 | 5.99 | 217.43
3.11.2 | 105521 | ESPALHAMENTO DE TERRA VEGETAL PARA O PLANTIO. AF_07/2024 | M2 | 36.3 | 5.4 | 6.67 | 242.12
3.11.3 | 103946 | PLANTIO DE GRAMA ESMERALDA OU SÃO CARLOS OU CURITIBANA, EM PLACAS. AF_07/2024 | M2 | 36.3 | 14.4 | 17.79 | 645.77
4.0 |  | COBERTURA PARQUE INFANTIL |  |  |  |  | 137602.4802
4.1 |  | FUNDAÇÃO (BLOCOS E ESTACAS) |  |  |  |  | 8276.1839
4.1.1 | 101174 | ESTACA BROCA DE CONCRETO, DIÂMETRO DE 25CM, ESCAVAÇÃO MANUAL COM TRADO CONCHA, COM ARMADURA DE ARRANQUE. AF_05/2020 | M | 48 | 86.8 | 107.2935 | 5150.087 | 8 estacas de 6 metros
4.1.2 | 95601 | ARRASAMENTO MECANICO DE ESTACA DE CONCRETO ARMADO, DIAMETROS DE ATÉ 40 CM. AF_05/2021 | UND | 8 | 18.84 | 23.2881 | 186.305
4.1.3 | 96523 | ESCAVAÇÃO MANUAL PARA BLOCO DE COROAMENTO OU SAPATA (INCLUINDO ESCAVAÇÃO PARA COLOCAÇÃO DE FÔRMAS). AF_01/2024 | M3 | 1.44 | 98.67 | 121.966 | 175.631 | 8 blocos de 60x60x50 =
4.1.4 | 96534 | FABRICAÇÃO, MONTAGEM E DESMONTAGEM DE FÔRMA PARA BLOCO DE COROAMENTO, EM MADEIRA SERRADA, E=25 MM, 4 UTILIZAÇÕES. AF_01/2024 | M2 | 9.6 | 73.2 | 90.4825 | 868.6322
4.1.5 | 96544 | ARMAÇÃO DE BLOCO UTILIZANDO AÇO CA-50 DE 6,3 MM - MONTAGEM. AF_01/2024 | KG | 20 | 17.7 | 21.879 | 437.5794
4.1.6 | 94965 | CONCRETO FCK = 25MPA, TRAÇO 1:2,3:2,7 (EM MASSA SECA DE CIMENTO/ AREIA MÉDIA/ BRITA 1) - PREPARO MECÂNICO COM BETONEIRA 400 L. AF_05/2021 | M3 | 1.44 | 510.48 | 631.0043 | 908.6462
4.1.7 | 103670 | LANÇAMENTO COM USO DE BALDES, ADENSAMENTO E ACABAMENTO DE CONCRETO EM ESTRUTURAS. AF_02/2022 | M3 | 1.44 | 308.6 | 381.4605 | 549.3031
4.2 |  | PILARES |  |  |  |  | 36163.9685
4.2.1 | 105403 | FABRICAÇÃO DE FÔRMA PARA PILARES CIRCULARES, EM CHAPA DE MADEIRA COMPENSADA RESINADA, PÉ-DIREITO DUPLO. AF_05/2024 | M2 | 100.52 | 171.05 | 211.4349 | 21253.4367 | 10,05m² cada pilar / 8 metros de altura cada x 10 pilares =
4.2.2 | 92759 | ARMAÇÃO DE PILAR OU VIGA DE ESTRUTURA CONVENCIONAL DE CONCRETO ARMADO UTILIZANDO AÇO CA-60 DE 5,0 MM - MONTAGEM. AF_06/2022 | KG | 60.99 | 13.88 | 17.1571 | 1046.4096 | 1,07m cada estribo Ø5 - 1 a cada 20cm - 8 metros de altura = 38 unidades = total = 40,66m Ø5 por pilar x 10 pilares = 406,60m x 0,15 = 60,99kg
4.2.3 | 92762 | ARMAÇÃO DE PILAR OU VIGA DE ESTRUTURA CONVENCIONAL DE CONCRETO ARMADO UTILIZANDO AÇO CA-50 DE 10,0 MM - MONTAGEM. AF_06/2022 | KG | 244 | 10.72 | 13.251 | 3233.242 | 5 ferros por pilar = cada pilar 40m x 10 = 400m x 0,61 = 244kg
4.2.4 | 94965 | CONCRETO FCK = 25MPA, TRAÇO 1:2,3:2,7 (EM MASSA SECA DE CIMENTO/ AREIA MÉDIA/ BRITA 1) - PREPARO MECÂNICO COM BETONEIRA 400 L. AF_05/2021 | M3 | 10.5 | 510.48 | 631.0043 | 6625.5454 | pilar de Ø40 - 1,05m³ cada pilar = total =
4.2.5 | 103670 | LANÇAMENTO COM USO DE BALDES, ADENSAMENTO E ACABAMENTO DE CONCRETO EM ESTRUTURAS. AF_02/2022 | M3 | 10.5 | 308.6 | 381.4605 | 4005.3348
4.3 |  | COBERTURA |  |  |  |  | 86661.8728
4.3.1 | 92618 | FABRICAÇÃO E INSTALAÇÃO DE TESOURA INTEIRA EM AÇO, VÃO DE 11 M, PARA TELHA ONDULADA DE FIBROCIMENTO, METÁLICA, PLÁSTICA OU TERMOACÚSTICA, INCLUSO IÇAMENTO, EXCLUSIVE PINTURA. AF_10/2025 | UND | 4 | 2145.41 | 2651.9413 | 10607.7652
4.3.2 | 92580 | TRAMA DE AÇO COMPOSTA POR TERÇAS PARA TELHADOS DE ATÉ 2 ÁGUAS PARA TELHA ONDULADA DE FIBROCIMENTO, METÁLICA, PLÁSTICA OU TERMOACÚSTICA, INCLUSO TRANSPORTE VERTICAL, EXCLUSIVE PINTURA. AF_10/2025_PS | M2 | 199.2 | 50.37 | 62.2624 | 12402.6615
4.3.3 | 94216 | TELHAMENTO COM TELHA METÁLICA TERMOACÚSTICA E = 30 MM, COM ATÉ 2 ÁGUAS, INCLUSO IÇAMENTO. AF_07/2019 | M2 | 199.2 | 210.3 | 259.9518 | 51782.4045
4.3.4 | 94228 | CALHA EM CHAPA DE AÇO GALVANIZADO NÚMERO 24, DESENVOLVIMENTO DE 50 CM, INCLUSO TRANSPORTE VERTICAL. AF_07/2019 | M | 36.88 | 78.54 | 97.0833 | 3580.4319
4.3.5 | 100327 | RUFO EXTERNO/INTERNO EM CHAPA DE AÇO GALVANIZADO NÚMERO 26, CORTE DE 33 CM, INCLUSO IÇAMENTO. AF_07/2019 | M | 40.04 | 53.31 | 65.8965 | 2638.4955
4.3.6 | 04378/ORSE | Condutor de águas pluviais em chapa de aço galvanizado nº 22, e=0,7mm - diam. 100mm | M | 36 | 126.97 | 156.9476 | 5650.1142
4.4 |  | PINTURA |  |  |  |  | 6500.4549
4.4.1 | 100741 | PINTURA COM TINTA ALQUÍDICA DE ACABAMENTO (ESMALTE SINTÉTICO ACETINADO) PULVERIZADA SOBRE SUPERFÍCIES METÁLICAS (EXCETO PERFIL) EXECUTADO EM OBRA (POR DEMÃO). AF_01/2020_PE (PINTURA ESTRUTURA METÁLICA) | M2 | 62.44 | 25.29 | 31.261 | 1951.9349
4.4.2 | 88497 | EMASSAMENTO COM MASSA LÁTEX, APLICAÇÃO EM PAREDE, DUAS DEMÃOS, LIXAMENTO MANUAL. AF_04/2023 (PILARES) | M2 | 100.52 | 19.63 | 24.26 | 2438.61
4.4.3 | 88485 | FUNDO SELADOR ACRÍLICO, APLICAÇÃO MANUAL EM PAREDE, UMA DEMÃO. AF_04/2023 (PILARES) | M2 | 100.52 | 3.76 | 4.64 | 466.41
4.4.4 | 88489 | PINTURA LÁTEX ACRÍLICA PREMIUM, APLICAÇÃO MANUAL EM PAREDES, DUAS DEMÃOS. AF_04/20 (PILARES) | M2 | 100.52 | 13.23 | 16.35 | 1643.5
5.0 |  | AMPLIAÇÃO ENTRADA ESCOLA |  |  |  |  | 47429.4796
5.1 |  | INFRAESTRUTURA |  |  |  |  | 7493.2659
5.1.1 |  | FUNDAÇÃO (BLOCOS E ESTACAS) |  |  |  |  | 4081.0435
5.1.1.1 | 101174 | ESTACA BROCA DE CONCRETO, DIÂMETRO DE 25CM, ESCAVAÇÃO MANUAL COM TRADO CONCHA, COM ARMADURA DE ARRANQUE. AF_05/2020 | M | 12 | 86.8 | 107.2935 | 1287.5218 | 4
5.1.1.2 | 95601 | ARRASAMENTO MECANICO DE ESTACA DE CONCRETO ARMADO, DIAMETROS DE ATÉ 40 CM. AF_05/2021 | UND | 4 | 18.84 | 23.2881 | 93.1525 | 4
5.1.1.3 | 96523 | ESCAVAÇÃO MANUAL PARA BLOCO DE COROAMENTO OU SAPATA (INCLUINDO ESCAVAÇÃO PARA COLOCAÇÃO DE FÔRMAS). AF_01/2024 | M3 | 0.72 | 98.67 | 121.966 | 87.8155 | 4 BLOCOS DE 60X60X50 = 0,72M³
5.1.1.4 | 96534 | FABRICAÇÃO, MONTAGEM E DESMONTAGEM DE FÔRMA PARA BLOCO DE COROAMENTO, EM MADEIRA SERRADA, E=25 MM, 4 UTILIZAÇÕES. AF_01/2024 | M2 | 4.8 | 73.2 | 90.4825 | 434.3161
5.1.1.5 | 96544 | ARMAÇÃO DE BLOCO UTILIZANDO AÇO CA-50 DE 6,3 MM - MONTAGEM. AF_01/2024 | KG | 66.24 | 17.7 | 21.879 | 1449.263
5.1.1.6 | 94965 | CONCRETO FCK = 25MPA, TRAÇO 1:2,3:2,7 (EM MASSA SECA DE CIMENTO/ AREIA MÉDIA/ BRITA 1) - PREPARO MECÂNICO COM BETONEIRA 400 L. AF_05/2021 | M3 | 0.72 | 510.48 | 631.0043 | 454.3231
5.1.1.7 | 103670 | LANÇAMENTO COM USO DE BALDES, ADENSAMENTO E ACABAMENTO DE CONCRETO EM ESTRUTURAS. AF_02/2022 | M3 | 0.72 | 308.6 | 381.4605 | 274.6515
5.1.2 |  | VIGA BALDRAME |  |  |  |  | 3412.2224
5.1.2.1 | 96527 | ESCAVAÇÃO MANUAL PARA VIGA BALDRAME OU SAPATA CORRIDA (INCLUINDO ESCAVAÇÃO PARA COLOCAÇÃO DE FÔRMAS). AF_01/2024 | M3 | 0.633 | 108.61 | 134.2528 | 84.982 | 21,10M DE VIGA 10X30 = 0,633
5.1.2.2 | 96536 | FABRICAÇÃO, MONTAGEM E DESMONTAGEM DE FÔRMA PARA VIGA BALDRAME, EM MADEIRA SERRADA, E=25 MM, 4 UTILIZAÇÕES. AF_01/2024 | M2 | 12.66 | 63.44 | 78.4182 | 992.7742
5.1.2.3 | 92759 | ARMAÇÃO DE PILAR OU VIGA DE ESTRUTURA CONVENCIONAL DE CONCRETO ARMADO UTILIZANDO AÇO CA-60 DE 5,0 MM - MONTAGEM. AF_06/2022 | KG | 13.23 | 13.88 | 17.1571 | 226.988 | 63CM CADA ESTRIBO - 15CM DE DISTANCIAMENTO = 140 UNIDADES = TOTAL = 88,20M X 0,15 (CF) =
5.1.2.4 | 92761 | ARMAÇÃO DE PILAR OU VIGA DE ESTRUTURA CONVENCIONAL DE CONCRETO ARMADO UTILIZANDO AÇO CA-50 DE 8,0 MM - MONTAGEM. AF_06/2022 | KG | 51.48 | 12.07 | 14.9197 | 768.0675 | 84,40M DE FERRO Ø10 X 0,61 =
5.1.2.5 | 94965 | CONCRETO FCK = 25MPA, TRAÇO 1:2,3:2,7 (EM MASSA SECA DE CIMENTO/ AREIA MÉDIA/ BRITA 1) - PREPARO MECÂNICO COM BETONEIRA 400 L. AF_05/2021 | M3 | 0.633 | 510.48 | 631.0043 | 399.4257
5.1.2.6 | 103670 | LANÇAMENTO COM USO DE BALDES, ADENSAMENTO E ACABAMENTO DE CONCRETO EM ESTRUTURAS. AF_02/2022 | M3 | 0.633 | 308.6 | 381.4605 | 241.4645
5.1.2.7 | 98557 | IMPERMEABILIZAÇÃO DE SUPERFÍCIE COM EMULSÃO ASFÁLTICA, 2 DEMÃOS. AF_09/2023 | M2 | 14.77 | 38.26 | 47.2932 | 698.5204
5.2 |  | SUPRAESTRUTURA |  |  |  |  | 13874.2633
5.2.1 |  | PILARES |  |  |  |  | 3671.7863
5.2.1.1 | 92269 | FABRICAÇÃO DE FÔRMA PARA PILARES E ESTRUTURAS SIMILARES, EM MADEIRA SERRADA, E=25 MM. AF_09/2020 | M2 | 14.96 | 114.33 | 141.3233 | 2114.1968 | 4 PILARES DE 10X45 = 3,74 X 4 = 14,96
5.2.1.2 | 92759 | ARMAÇÃO DE PILAR OU VIGA DE ESTRUTURA CONVENCIONAL DE CONCRETO ARMADO UTILIZANDO AÇO CA-60 DE 5,0 MM - MONTAGEM. AF_06/2022 | KG | 16.23 | 13.88 | 17.1571 | 278.4592 | 22 UNIDADES CADA PILAR - CADA ESTRIBO COM 123CM - ESPAÇAMENTO 15CM - = TOTAL = 27,06M POR PILAR = TOTAL 4 PILARES = 108,24M X 0,15 = 16,23KG
5.2.1.3 | 92762 | ARMAÇÃO DE PILAR OU VIGA DE ESTRUTURA CONVENCIONAL DE CONCRETO ARMADO UTILIZANDO AÇO CA-50 DE 10,0 MM - MONTAGEM. AF_06/2022 | KG | 49.77 | 10.72 | 13.251 | 659.5019 | 20,4M DE FERRO Ø10 POR PILAR = 81,6M X 0,61 = 49,77KG
5.2.1.4 | 94965 | CONCRETO FCK = 25MPA, TRAÇO 1:2,3:2,7 (EM MASSA SECA DE CIMENTO/ AREIA MÉDIA/ BRITA 1) - PREPARO MECÂNICO COM BETONEIRA 400 L. AF_05/2021 | M3 | 0.612 | 510.48 | 631.0043 | 386.1746
5.2.1.5 | 103670 | LANÇAMENTO COM USO DE BALDES, ADENSAMENTO E ACABAMENTO DE CONCRETO EM ESTRUTURAS. AF_02/2022 | M3 | 0.612 | 308.6 | 381.4605 | 233.4538
5.2.2 |  | VIGAS DE RESPALDO |  |  |  |  | 3481.4354
5.2.2.1 | 92269 | FABRICAÇÃO DE FÔRMA PARA PILARES E ESTRUTURAS SIMILARES, EM MADEIRA SERRADA, E=25 MM. AF_09/2020 | M2 | 12.66 | 114.33 | 141.3233 | 1789.1531
5.2.2.2 | 92759 | ARMAÇÃO DE PILAR OU VIGA DE ESTRUTURA CONVENCIONAL DE CONCRETO ARMADO UTILIZANDO AÇO CA-60 DE 5,0 MM - MONTAGEM. AF_06/2022 | KG | 13.23 | 13.88 | 17.1571 | 226.988
5.2.2.3 | 92761 | ARMAÇÃO DE PILAR OU VIGA DE ESTRUTURA CONVENCIONAL DE CONCRETO ARMADO UTILIZANDO AÇO CA-50 DE 8,0 MM - MONTAGEM. AF_06/2022 | KG | 51.48 | 12.07 | 14.9197 | 768.0675
5.2.2.4 | 94965 | CONCRETO FCK = 25MPA, TRAÇO 1:2,3:2,7 (EM MASSA SECA DE CIMENTO/ AREIA MÉDIA/ BRITA 1) - PREPARO MECÂNICO COM BETONEIRA 400 L. AF_05/2021 | M3 | 0.633 | 510.48 | 631.0043 | 399.4257
5.2.2.5 | 103670 | LANÇAMENTO COM USO DE BALDES, ADENSAMENTO E ACABAMENTO DE CONCRETO EM ESTRUTURAS. AF_02/2022 | M3 | 0.633 | 380.6 | 470.4597 | 297.801
5.2.3 |  | LAJES |  |  |  |  | 6721.0416
5.2.3.1 | 106059 | LAJE PRÉ-MOLDADA UNIDIRECIONAL, BIAPOIADA, PARA FORRO, ENCHIMENTO EM CERÂMICA, VIGOTA TRELIÇADA, ALTURA TOTAL DA LAJE "LT" = 12 CM (ENCHIMENTO+CAPA) = (8+4). AF_08/2025 | M2 | 27.45 | 198.08 | 244.8467 | 6721.0416
5.3 |  | INSTALAÇÕES ELÉTRICAS |  |  |  |  | 1716.9401
5.3.1 |  | LUMINÁRIAS |  |  |  |  | 115.45
5.3.1.1 | 91936 | CAIXA OCTOGONAL 4" X 4", PVC, INSTALADA EM LAJE - FORNECIMENTO E INSTALAÇÃO. AF_03/2023 | UND | 2 | 16.6 | 20.51 | 41.02
5.3.1.2 | 103782 | LUMINÁRIA TIPO PLAFON CIRCULAR, DE SOBREPOR, COM LED DE 12/13 W - FORNECIMENTO E INSTALAÇÃO. AF_09/2024 | UND | 2 | 30.11 | 37.219 | 74.43
5.3.2 |  | ELETRODUTOS |  |  |  |  | 1167.6201
5.3.2.1 | 91854 | ELETRODUTO FLEXÍVEL CORRUGADO, PVC, DN 25 MM (3/4"), PARA CIRCUITOS TERMINAIS, INSTALADO EM PAREDE - FORNECIMENTO E INSTALAÇÃO. AF_03/2023 | M | 15 | 10.15 | 12.5464 | 188.1962
5.3.2.2 | 91845 | ELETRODUTO FLEXÍVEL CORRUGADO REFORÇADO, PVC, DN 25 MM (3/4"), PARA CIRCUITOS TERMINAIS, INSTALADO EM LAJE - FORNECIMENTO E INSTALAÇÃO. AF_03/2023 | M | 50 | 8.53 | 10.5439 | 527.1966
5.3.2.3 | 90447 | RASGO LINEAR MANUAL EM ALVENARIA, PARA ELETRODUTOS, DIÂMETROS MENORES OU IGUAIS A 40 MM. AF_09/2023 | M | 15 | 8.88 | 10.9766 | 164.6485
5.3.2.4 | 90466 | CHUMBAMENTO LINEAR EM ALVENARIA PARA RAMAIS/DISTRIBUIÇÃO DE INSTALAÇÕES HIDRÁULICAS COM DIÂMETROS MENORES OU IGUAIS A 40 MM. AF_09/2023 | M | 15 | 15.51 | 19.1719 | 287.5787
5.3.3 |  | FIAÇÃO |  |  |  |  | 433.87
5.3.3.1 | 91924 | CABO DE COBRE FLEXÍVEL ISOLADO, 1,5 MM², ANTI-CHAMA 450/750 V, PARA CIRCUITOS TERMINAIS - FORNECIMENTO E INSTALAÇÃO. AF_03/2023 | M | 100 | 3.51 | 4.3387 | 433.87
5.4 |  | ALVENARIA |  |  |  |  | 404.7472
5.4.1 | 103328 | ALVENARIA DE VEDAÇÃO DE BLOCOS CERÂMICOS FURADOS NA HORIZONTAL DE 9X19X19 CM (ESPESSURA 9 CM) E ARGAMASSA DE ASSENTAMENTO COM PREPARO EM BETONEIRA. AF_12/2021 | M2 | 3.33 | 98.33 | 121.5457 | 404.7472
5.5 |  | COBERTURA |  |  |  |  | 13004.7232
5.5.1 | 92580 | TRAMA DE AÇO COMPOSTA POR TERÇAS PARA TELHADOS DE ATÉ 2 ÁGUAS PARA TELHA ONDULADA DE FIBROCIMENTO, METÁLICA, PLÁSTICA OU TERMOACÚSTICA, INCLUSO TRANSPORTE VERTICAL, EXCLUSIVE PINTURA. AF_10/2025_PS | M2 | 27.45 | 50.37 | 62.2624 | 1709.1017
5.5.2 | 94216 | TELHAMENTO COM TELHA METÁLICA TERMOACÚSTICA E = 30 MM, COM ATÉ 2 ÁGUAS, INCLUSO IÇAMENTO. AF_07/2019 | M2 | 27.45 | 210.3 | 259.9518 | 7135.6777
5.5.3 | 94228 | CALHA EM CHAPA DE AÇO GALVANIZADO NÚMERO 24, DESENVOLVIMENTO DE 50 CM, INCLUSO TRANSPORTE VERTICAL. AF_07/2019 | M | 10 | 78.54 | 97.0833 | 970.8329
5.5.4 | 100327 | RUFO EXTERNO/INTERNO EM CHAPA DE AÇO GALVANIZADO NÚMERO 26, CORTE DE 33 CM, INCLUSO IÇAMENTO. AF_07/2019 | M | 32.2 | 53.31 | 65.8965 | 2121.867
5.5.5 | 04378/ORSE | Condutor de águas pluviais em chapa de aço galvanizado nº 22, e=0,7mm - diam. 100mm | M | 6.8 | 126.97 | 156.9476 | 1067.2438
5.6 |  | REVESTIMENTOS |  |  |  |  | 10935.54
5.6.1 |  | REVESTIMENTO DE PAREDES |  |  |  |  | 2828.07
5.6.1.1 | 87878 | CHAPISCO APLICADO EM ALVENARIAS E ESTRUTURAS DE CONCRETO INTERNAS, COM COLHER DE PEDREIRO. ARGAMASSA TRAÇO 1:3 COM PREPARO MANUAL. AF_10/2022 | M2 | 34.28 | 5.01 | 6.19 | 212.19 | pilares + vigas respaldo + alvenaria (x2) =
5.6.1.2 | 87794 | EMBOÇO OU MASSA ÚNICA EM ARGAMASSA TRAÇO 1:2:8, PREPARO MANUAL, APLICADA MANUALMENTE EM PANOS CEGOS DE FACHADA (SEM PRESENÇA DE VÃOS), ESPESSURA DE 25 MM. AF_09/2022 | M2 | 34.28 | 44.76 | 55.32 | 1896.36
5.6.1.3 | 88485 | FUNDO SELADOR ACRÍLICO, APLICAÇÃO MANUAL EM PAREDE, UMA DEMÃO. AF_04/2023 | M2 | 34.28 | 3.76 | 4.64 | 159.05
5.6.1.4 | 88489 | PINTURA LÁTEX ACRÍLICA PREMIUM, APLICAÇÃO MANUAL EM PAREDES, DUAS DEMÃOS. AF_04/20 | M2 | 34.28 | 13.23 | 16.35 | 560.47
5.6.2 |  | REVESTIMENTO TETO |  |  |  |  | 2380.45
5.6.2.1 | 87878 | CHAPISCO APLICADO EM ALVENARIAS E ESTRUTURAS DE CONCRETO INTERNAS, COM COLHER DE PEDREIRO. ARGAMASSA TRAÇO 1:3 COM PREPARO MANUAL. AF_10/2022 | M2 | 27.45 | 5.01 | 6.19 | 169.91
5.6.2.2 | 87794 | EMBOÇO OU MASSA ÚNICA EM ARGAMASSA TRAÇO 1:2:8, PREPARO MANUAL, APLICADA MANUALMENTE EM PANOS CEGOS DE FACHADA (SEM PRESENÇA DE VÃOS), ESPESSURA DE 25 MM. AF_09/2022 | M2 | 27.45 | 44.76 | 55.32 | 1518.53
5.6.2.3 | 88484 | FUNDO SELADOR ACRÍLICO, APLICAÇÃO MANUAL EM TETO, UMA DEMÃO. AF_04/2023 (TETO) | M2 | 27.45 | 4.75 | 5.87 | 161.13
5.6.2.4 | 88488 | PINTURA LÁTEX ACRÍLICA PREMIUM, APLICAÇÃO MANUAL EM TETO, DUAS DEMÃOS. AF_04/2023 (TETO) | M2 | 27.45 | 15.65 | 19.34 | 530.88
5.6.3 |  | REVESTIMENTO PISO |  |  |  |  | 5727.02
5.6.3.1 | 96622 | LASTRO COM MATERIAL GRANULAR, APLICADO EM PISOS OU LAJES SOBRE SOLO, ESPESSURA DE *5 CM*. AF_01/2024 | M3 | 1.38 | 212.5 | 262.67 | 362.48
5.6.3.2 | 87690 | CONTRAPISO EM ARGAMASSA TRAÇO 1:4 (CIMENTO E AREIA), PREPARO MECÂNICO COM BETONEIRA 400 L, APLICADO EM ÁREAS SECAS SOBRE LAJE, ADERIDO, ACABAMENTO NÃO REFORÇADO, ESPESSURA 5CM. AF_07/2021 | M2 | 27.45 | 49.15 | 60.75 | 1667.58
5.6.3.3 | 104162 | PISO EM GRANILITE, MARMORITE OU GRANITINA EM AMBIENTES INTERNOS, COM ESPESSURA DE 8 MM, INCLUSO MISTURA EM BETONEIRA, COLOCAÇÃO DAS JUNTAS, APLICAÇÃO DO PISO, 4 POLIMENTOS COM POLITRIZ, ESTUCAMENTO, SELADOR E CERA. AF_06/2022 | M2 | 27.45 | 108.96 | 134.68 | 3696.96
6.0 |  | LIMPEZA GERAL FINAL |  |  |  |  | 1663.76
6.1 | 99814 | LIMPEZA DE SUPERFÍCIE PISO OU PAREDE COM JATO DE ALTA PRESSÃO. AF_10/2025 (LIMPEZA GERAL DE TODA A CMEI AO FINAL DA OBRA) | M2 | 836.065 | 1.61 | 1.99 | 1663.76
|  | VALOR TOTAL |  |  |  |  | 679999.9861
Itaporã/MS, 22 de Maio de 2026
RODOLPHO ARAUJO OKU
ENGENHEIRO CIVIL
CREA MS18779D

## CRONOGRAMA
PROPRIETÁRIO: PREFEITURA MUNICIPAL DE ITAPORÃ
OBRA: REFORMA E AMPLIAÇÃO - CMEI MILTON MENANI
ENDEREÇO: RUA ROSALINA SALOMÃO SATURNINO, 10 - JARDIM SANTA TERRA - ITAPORÃ / MS
DATA BASE: SINAPI 03/2026 - ORSE
CRONOGRAMA FISICO FINACEIRO
ITEM | DESCRIÇÃO | % | VALOR | MÊS 1 | MÊS 2 | MÊS 3 | MÊS 4 | MÊS 5 | MÊS 6
1 | ADMINISTRAÇÃO LOCAL | 3.253% | 22122.2345 | 16.66% | 16.66% | 16.67% | 16.67% | 16.67% | 16.67%
|  |  |  | 3685.5643 | 3685.5643 | 3687.7765 | 3687.7765 | 3687.7765 | 3687.7765
2 | SERVIÇOS PRELIMINARES | 7.983% | 54282.8111 | 16.66% | 16.66% | 16.67% | 16.67% | 16.67% | 16.67%
|  |  |  | 9043.5163 | 9043.5163 | 9048.9446 | 9048.9446 | 9048.9446 | 9048.9446
3 | 2 SALAS DE AULA + BANHEIROS | 61.31% | 416899.2206 | 16.66% | 16.66% | 16.67% | 16.67% | 16.67% | 16.67%
|  |  |  | 69455.4102 | 69455.4102 | 69497.1001 | 69497.1001 | 69497.1001 | 69497.1001
4 | COBERTURA PARQUE INFANTIL | 20.24% | 137602.4802 | 16.66% | 16.66% | 16.67% | 16.67% | 16.67% | 16.67%
|  |  |  | 22924.5732 | 22924.5732 | 22938.3335 | 22938.3335 | 22938.3335 | 22938.3335
5 | AMPLIAÇÃO ENTRADA ESCOLA | 6.975% | 47429.4796 | 16.66% | 16.66% | 16.67% | 16.67% | 16.67% | 16.67%
|  |  |  | 7901.7513 | 7901.7513 | 7906.4942 | 7906.4942 | 7906.4942 | 7906.4942
6 | LIMPEZA GERAL FINAL | 0.2447% | 1663.76 | MÊS 6: 100%
1663.76
TOTAL |  | 100% | 679999.9861
TOTAL SIMPLES |  |  |  | 16.62% | 16.62% | 16.63% | 16.63% | 16.63% | 16.87%
|  |  |  | 113010.8153 | 113010.8153 | 113078.6489 | 113078.6489 | 113078.6489 | 114742.4089
TOTAL ACUMULADO |  |  |  | 16.62% | 33.24% | 49.87% | 66.5% | 83.13% | 100%
|  |  |  | 113010.8153 | 226021.6305 | 339100.2794 | 452178.9283 | 565257.5772 | 679999.9861
Itaporã/MS, 22 de Maio de 2026
RODOLPHO ARAUJO OKU
ENGENHEIRO CIVIL
CREA MS18779D

## COMPOSIÇÕES
PROPRIETÁRIO: PREFEITURA MUNICIPAL DE ITAPORÃ
OBRA: REFORMA E AMPLIAÇÃO - CMEI MILTON MENANI
ENDEREÇO: RUA ROSALINA SALOMÃO SATURNINO, 10 - JARDIM SANTA TERRA - ITAPORÃ / MS
DATA BASE: SINAPI 03/2026 - ORSE
COMPOSIÇÕES
DMPC-01 | BANCADA GRANITO CINZA ANDORINHA, ESPESSURA 2,5CM, COM FUROS PARA LOUÇAS E METAIS, COM TESTEIRA E SAIA DE 10CM, PADRÃO ALTO - FORNEC. E INSTALAÇÃO. AF_01/2020 | M2 | 822.8489
4823 | MASSA PLASTICA PARA MARMORE/GRANITO | KG | 0.3485 | 38.18 | 13.3057
7568 | BUCHA DE NYLON SEM ABA S10, COM PARAFUSO DE 6,10 X 65 MM EM ACO ZINCADO COM ROSCA SOBERBA, CABECA CHATA E FENDA PHILLIPS | UN | 4 | 0.43 | 1.72
11795 | GRANITO PARA BANCADA, POLIDO, TIPO ANDORINHA/ QUARTZ/ CASTELO/ CORUMBA OU OUTROS EQUIVALENTES DA REGIAO, E= *2,5* CM | M2 | 1 | 679.24 | 679.24
37329 | REJUNTE EPOXI, QUALQUER COR | KG | 0.0141 | 123.67 | 1.7437
37591 | SUPORTE MAO-FRANCESA EM ACO, ABAS IGUAIS 40 CM, CAPACIDADE MINIMA 70 KG, BRANCO | UN | 1.3333 | 18.45 | 24.5994
88274 | MARMORISTA/GRANITEIRO COM ENCARGOS COMPLEMENTARES | H | 2 | 28.36 | 56.72
88316 | SERVENTE COM ENCARGOS COMPLEMENTARES | H | 2 | 22.76 | 45.52
DMPC-02 | PORTA EM CHAPA VINCADA 90x210, INCLUSIVE ACABAMENTO E FERRAGENS. | UN | 1344.5064
370 | AREIA MEDIA - POSTO JAZIDA/FORNECEDOR (RETIRADO NA JAZIDA, SEM TRANSPORTE) | M3 | 0.0072 | 76 | 0.5472
1106 | CAL HIDRATADA CH-I PARA ARGAMASSAS | KG | 0.49 | 1.31 | 0.6419
1379 | CIMENTO PORTLAND COMPOSTO CP II-32 | KG | 2.03 | 0.83 | 1.6849
1322 | CHAPA DE ACO FINA A QUENTE BITOLA MSG 16, E = 1,50 MM (12,00 KG/M2) | KG | 39.24 | 10.1 | 396.324
1323 | CHAPA DE ACO FINA A QUENTE BITOLA MSG 18, E = 1,20 MM (9,60 KG/M2) | KG | 18.144 | 10.1 | 183.2544
98746 | SOLDA DE TOPO EM CHAPA/PERFIL/TUBO DE AÇO CHANFRADO, ESPESSURA=1/4''. AF_06/2018 | M | 5.1 | 67.94 | 346.494
2433 | DOBRADICA EM ACO/FERRO, 3" X 2 1/2", E= 1,2 A 1,8 MM, SEM ANEL, CROMADO OU ZINCADO, TAMPA CHATA, COM PARAFUSOS | UND | 1 | 9.49 | 9.49
3081 | FECHADURA ESPELHO PARA PORTA EXTERNA, EM ACO INOX (MAQUINA, TESTA E CONTRA-TESTA) E EM ZAMAC (MACANETA, LINGUETA E TRINCOS) COM ACABAMENTO CROMADO, MAQUINA DE 55 MM, INCLUINDO CHAVE TIPO CILINDRO | CJ | 1 | 145.32 | 145.32
88315 | SERRALHEIRO COM ENCARGOS COMPLEMENTARES | H | 4 | 28.8 | 115.2
88251 | AUXILIAR DE SERRALHEIRO COM ENCARGOS COMPLEMENTARES | H | 4 | 23.38 | 93.52
88242 | AJUDANTE DE PEDREIRO COM ENCARGOS COMPLEMENTARES | H | 1 | 23.53 | 23.53
88309 | PEDREIRO COM ENCARGOS COMPLEMENTARES | H | 1 | 28.5 | 28.5
Itaporã/MS, 22 de Maio de 2026
RODOLPHO ARAUJO OKU
ENGENHEIRO CIVIL
CREA MS18779D