## Memória de Cálculo
Obra
(NÃO DESONERADO) EXECUÇÃO DE CAPELA ECUMÊNICA NO CEMITÉRIO MUNICIPAL
Memória de Cálculo
Item | Descrição | Und | Quant. | Memória de Cálculo
1 | SERVIÇOS PRELIMINARES E MOBILIZAÇÃO
1.1 | FORNECIMENTO E INSTALAÇÃO DE PLACA DE OBRA COM CHAPA GALVANIZADA E ESTRUTURA DE MADEIRA. AF_03/2022_PS | m² | 8,0 | = Q = 2,00m * 4,00m = 8,0m²
1.2 | LIMPEZA MANUAL DE VEGETAÇÃO EM TERRENO COM ENXADA.AF_05/2018 | m² | 193,97 | = Q = 18,37m * 10,56m = 193,97m²
1.3 | TAPUME COM TELHA METÁLICA. AF_05/2018 | m² | 145,51 | = Q = 66,14m * 2,20m = 145,51m²
1.4 | LOCACAO CONVENCIONAL DE OBRA, UTILIZANDO GABARITO DE TÁBUAS CORRIDAS PONTALETADAS A CADA 2,00M - 2 UTILIZAÇÕES. AF_10/2018 | M | 81,21 | = Q = 19,44m + 20,88m + 13,63m + 13,63m + 13,63m = 81,21m
1.5 | ENGENHEIRO CIVIL DE OBRA JUNIOR COM ENCARGOS COMPLEMENTARES | H | 160,0 | = Q = horas*dias*semanas*meses = 2*5*4*4 = 160 h
1.6 | MESTRE DE OBRAS COM ENCARGOS COMPLEMENTARES | MES | 4,0 | = Q = 01 unidade*04 meses = 4,0 MESES
1.7 | MONTAGEM E DESMONTAGEM DE ANDAIME TUBULAR TIPO TORRE (EXCLUSIVE ANDAIME E LIMPEZA). AF_11/2017 | M | 20,0 | = Q = metro linear da fachada = 20,00 m
2 | FUNDAÇÃO
2.1 | REGULARIZAÇÃO E COMPACTAÇÃO DE SUBLEITO DE SOLO PREDOMINANTEMENTE ARGILOSO. AF_11/2019 | m² | 113,95 | = Q = 10,56m * 10,79m = 113,95 m²
2.2 | COMPACTAÇÃO MECÂNICA DE SOLO PARA EXECUÇÃO DE RADIER, PISO DE CONCRETO OU LAJE SOBRE SOLO, COM COMPACTADOR DE SOLOS A PERCUSSÃO. AF_09/2021 | m² | 113,95 | = Q = 10,56m * 10,79m = 113,95 m²
2.3 | FABRICAÇÃO, MONTAGEM E DESMONTAGEM DE FORMA PARA RADIER, PISO DE CONCRETO OU LAJE SOBRE SOLO, EM MADEIRA SERRADA, 4 UTILIZAÇÕES. AF_09/2021 | m² | 10,83 | = Q = 54,14m * 0,20m = 10,83 m²
2.4 | CAMADA SEPARADORA PARA EXECUÇÃO DE RADIER, PISO DE CONCRETO OU LAJE SOBRE SOLO, EM LONA PLÁSTICA. AF_09/2021 | m² | 113,95 | = Q = 10,56m * 10,79m = 113,95 m²
2.5 | LASTRO DE CONCRETO MAGRO, APLICADO EM PISOS, LAJES SOBRE SOLO OU RADIERS. AF_01/2024 | m³ | 2,28 | = Q = 113,95m * 0,02m = 2,28 m³
2.6 | ARMAÇÃO PARA EXECUÇÃO DE RADIER, PISO DE CONCRETO OU LAJE SOBRE SOLO, COM USO DE TELA Q-138. AF_09/2021 | KG | 638,83 | = Q = ((área / área de cada tela) * peso tela) * porcentagem treliça = ((197,78m / (6,00m * 2,50m)) * 32,3kg) * 1,25 = 532,35kg
2.7 | CONCRETAGEM DE RADIER, PISO DE CONCRETO OU LAJE SOBRE SOLO, FCK 30 MPA - LANÇAMENTO, ADENSAMENTO E ACABAMENTO. AF_09/2021 | m³ | 23,04 | = Q = (área radier + área altar) * altura = ((113,95m * 0,13m) + (0,2m * 41,12m)) = 23,04 m³
3 | ESTRUTURA METÁLICA
3.1 | PILAR METÁLICO PERFIL LAMINADO OU SOLDADO EM AÇO ESTRUTURAL, COM CONEXÕES SOLDADAS, INCLUSOS MÃO DE OBRA, TRANSPORTE E IÇAMENTO UTILIZANDO GUINDASTE - FORNECIMENTO E INSTALAÇÃO. AF_01/2020_PA | KG | 1.840,0 | = Q = quantidade pilar * peso pilar = 8,00m * 230,00m = 1840,00 kg
3.2 | FABRICAÇÃO E INSTALAÇÃO DE TESOURA (INTEIRA OU MEIA) EM AÇO, VÃOS MAIORES QUE 6,0 M E MENORES QUE 12,0 M, INCLUSO IÇAMENTO. AF_07/2019 | KG | 1.600,0 | = Q = quantidade tesoura * peso tesoura =400kg/m * 4,00m = 1.600,00 kg
3.3 | VIGA METÁLICA EM PERFIL LAMINADO OU SOLDADO EM AÇO ESTRUTURAL, COM CONEXÕES SOLDADAS, INCLUSOS MÃO DE OBRA, TRANSPORTE E IÇAMENTO UTILIZANDO GUINDASTE - FORNECIMENTO E INSTALAÇÃO. AF_01/2020_PA | KG | 1.744,75 | = Q = quantidade viga * peso viga = 8,00m * 218,09m = 1.744,75 kg
3.4 | TRAMA DE AÇO COMPOSTA POR TERÇAS PARA TELHADOS DE ATÉ 2 ÁGUAS PARA TELHA ONDULADA DE FIBROCIMENTO, METÁLICA, PLÁSTICA OU TERMOACÚSTICA, INCLUSO TRANSPORTE VERTICAL (EM KG). AF_07/2019 | KG | 2.700,0 | = Q = quantidade trama completa * peso = 1,00 * 2.700,00 = 2.700,00kg
3.5 | GUARDA-CORPO DE AÇO GALVANIZADO DE 1,10M, MONTANTES TUBULARES DE 1.1/4 ESPAÇADOS DE 1,20M, TRAVESSA SUPERIOR DE 1.1/2, GRADIL FORMADO POR TUBOS HORIZONTAIS DE 1 E VERTICAIS DE 3/4, FIXADO COM CHUMBADOR MECÂNICO. AF_04/2019_PS | M | 17,0 | = Q = quantidade guarda corpo * comprimento = 2,00m * 8,50m = 17,00 m
4 | PAREDE
4.1 | FORNECIMENTO E INSTALAÇÃO DE PAINEL ISOTÉRMICO, REVESTIDO COM AÇO GALVANIZADO NAS DUAS FACES, COM NÚCLEO INTERNO EM PIR, 70MM DE ESPESSURA, INCLUSO ACESSÓRIOS | M² | 226,59 | = Q = perímetro de parede * altura = 41,50m * 5,46m = 226,59 m²
5 | COBERTURA
5.1 | FORNECIMENTO E INSTALAÇÃO DE TELHA ISOTÉRMICA, REVESTIDA COM AÇO GALVANIZADO NA FACE SUPERIOR E FILME DE ALUMÍNIO DA FACE INFERIOR, COM NÚCLEO INTERNO EM PIR, 30,00MM DE ESPESSURA | M² | 123,95 | = Q = 10,56m * 11,74m = 123,95 m²
6 | PISO E REVESTIMENTO DE PAREDE
6.1 | REVESTIMENTO CERÂMICO PARA PISO COM PLACAS TIPO ESMALTADA EXTRA DE DIMENSÕES 45X45 CM APLICADA EM AMBIENTES DE ÁREA MAIOR QUE 10 M2. AF_02/2023_PE | m² | 113,95 | = Q = área * porcentagem de recorte e rodapé = 92,25m * 1,23m = 113,95 m²
6.2 | REVESTIMENTO CERÂMICO PARA PAREDES INTERNAS COM PLACAS TIPO ESMALTADA EXTRA DE DIMENSÕES 25X35 CM APLICADAS A MEIA ALTURA DAS PAREDES. AF_02/2023_PE | m² | 13,18 | = Q = área * porcentagem de recorte = 7,84*1,66 = 13,18 m²
7 | REVESTIMENTO DE TETO E FACHADA
7.1 | FORRO EM PLACAS DE GESSO, PARA AMBIENTES COMERCIAIS. AF_08/2023_PS | m² | 102,25 | = (*conforme projeto) área interna total = 102,25 m²
7.2 | FORNECIMENTO E INSTALAÇÃO DE PLACAS DE ACM EM FACHADA | M² | 21,95 | = (*conforme projeto) área = 21,95 m²
8 | INSTALAÇÃO ELÉTRICA
8.1 | COMPOSIÇÃO PARAMÉTRICA DE PONTO ELÉTRICO DE ILUMINAÇÃO, COM INTERRUPTOR SIMPLES, EM EDIFÍCIO RESIDENCIAL COM ELETRODUTO EMBUTIDO SEM NECESSIDADE DE RASGOS, INCLUSO TOMADA, ELETRODUTO, CABO E QUEBRA (SEM LUMINÁRIA E LÂMPADA). AF_11/2022 | UN | 10,0 | = (*conforme projeto) ponto de luz interno = 10,00 unidades
8.2 | COMPOSIÇÃO PARAMÉTRICA DE PONTO ELÉTRICO DE TOMADA DE USO GERAL 2P+T (10A/250V) EM EDIFÍCIO RESIDENCIAL COM ELETRODUTO EMBUTIDO SEM NECESSIDADE DE RASGOS, INCLUSO TOMADA, ELETRODUTO, CABO E QUEBRA. AF_11/2022 | UN | 6,0 | = (*conforme projeto) ponto de tomada = 6,00 unidades
8.3 | COMPOSIÇÃO PARAMÉTRICA DE PONTO ELÉTRICO DE TOMADA DE USO ESPECÍFICO 2P+T (20A/250V) EM EDIFÍCIO RESIDENCIAL COM ELETRODUTO EMBUTIDO SEM NECESSIDADE DE RASGOS, INCLUSO TOMADA, ELETRODUTO, CABO E QUEBRA (EXCETO CHUVEIRO). AF_11/2022 | UN | 1,0 | = (*conforme projeto) ponto de ar condicionado = 1,00 unidade
8.4 | QUADRO DE DISTRIBUIÇÃO DE ENERGIA EM PVC, DE EMBUTIR, SEM BARRAMENTO, PARA 6 DISJUNTORES - FORNECIMENTO E INSTALAÇÃO. AF_10/2020 | UN | 1,0 | = (*conforme projeto) 01 unidade
8.5 | DISJUNTOR MONOPOLAR TIPO DIN, CORRENTE NOMINAL DE 10A - FORNECIMENTO E INSTALAÇÃO. AF_10/2020 | UN | 2,0 | = (*conforme projeto) 02 unidade
8.6 | DISJUNTOR MONOPOLAR TIPO DIN, CORRENTE NOMINAL DE 25A - FORNECIMENTO E INSTALAÇÃO. AF_10/2020 | UN | 1,0 | = (*conforme projeto) 01 unidade
8.7 | DISJUNTOR MONOPOLAR TIPO DIN, CORRENTE NOMINAL DE 20A - FORNECIMENTO E INSTALAÇÃO. AF_10/2020 | UN | 2,0 | = (*conforme projeto) 02 unidade
8.8 | DISJUNTOR MONOPOLAR TIPO DIN, CORRENTE NOMINAL DE 32A - FORNECIMENTO E INSTALAÇÃO. AF_10/2020 | UN | 1,0 | = (*conforme projeto) 01 unidade
8.9 | HASTE DE ATERRAMENTO, DIÂMETRO 5/8", COM 3 METROS - FORNECIMENTO E INSTALAÇÃO. AF_08/2023 | UN | 5,0 | = (*conforme projeto) 05 unidades
8.10 | CORDOALHA DE COBRE NU 35 MM², NÃO ENTERRADA, COM ISOLADOR - FORNECIMENTO E INSTALAÇÃO. AF_08/2023 | M | 30,0 | = (*conforme projeto) quantidade ponto * comprimento = 6,00un * 5,00m = 30,00m
8.11 | CONECTOR GRAMPO METÁLICO TIPO OLHAL, PARA SPDA, PARA HASTE DE ATERRAMENTO DE 5/8'' E CABOS DE 10 A 50 MM2 - FORNECIMENTO E INSTALAÇÃO. AF_08/2023 | UN | 10,0 | = (*conforme projeto) quantidade ponto * unidade = 5,00un * 2,00un = 10,00 unidades
8.12 | LUMINÁRIA TIPO CALHA, DE SOBREPOR, COM 1 LÂMPADA TUBULAR FLUORESCENTE DE 18 W, COM REATOR DE PARTIDA RÁPIDA - FORNECIMENTO E INSTALAÇÃO. AF_02/2020 | UN | 8,0 | = (*conforme projeto) luminária para ponto de luz interno = 8,00 unidades
8.13 | LUMINÁRIA DE EMERGÊNCIA, COM 30 LÂMPADAS LED DE 2 W, SEM REATOR - FORNECIMENTO E INSTALAÇÃO. AF_02/2020 | UN | 2,0 | = (*conforme projeto) quantidade de saídas = 02 unidades
9 | INSTALAÇÃO HIDROSSANITÁRIA E DRENAGEM
9.1 | TUBO PVC, SÉRIE R, ÁGUA PLUVIAL, DN 100 MM, FORNECIDO E INSTALADO EM RAMAL DE ENCAMINHAMENTO. AF_06/2022 | M | 24,0 | = (*conforme projeto) quantidade tubo * comprimento = 6,00un * 4,00m =24,00 m
9.2 | LUVA DE CORRER, PVC, SERIE R, ÁGUA PLUVIAL, DN 100 MM, JUNTA ELÁSTICA, FORNECIDO E INSTALADO EM RAMAL DE ENCAMINHAMENTO. AF_06/2022 | UN | 2,0 | = (*conforme projeto) 02 unidades
9.3 | TÊ DE INSPEÇÃO, PVC, SERIE R, ÁGUA PLUVIAL, DN 100 MM, JUNTA ELÁSTICA, FORNECIDO E INSTALADO EM CONDUTORES VERTICAIS DE ÁGUAS PLUVIAIS. AF_06/2022 | UN | 2,0 | = (*conforme projeto) 02 unidades
9.4 | JOELHO 45 GRAUS, PVC, SERIE R, ÁGUA PLUVIAL, DN 100 MM, JUNTA ELÁSTICA, FORNECIDO E INSTALADO EM RAMAL DE ENCAMINHAMENTO. AF_06/2022 | UN | 4,0 | = (*conforme projeto) 04 unidades
9.5 | JOELHO 90 GRAUS, PVC, SERIE R, ÁGUA PLUVIAL, DN 100 MM, JUNTA ELÁSTICA, FORNECIDO E INSTALADO EM RAMAL DE ENCAMINHAMENTO. AF_06/2022 | UN | 4,0 | = (*conforme projeto) 04 unidades
9.6 | REGISTRO DE PRESSÃO BRUTO, LATÃO, ROSCÁVEL, 3/4'' - FORNECIMENTO E INSTALAÇÃO. AF_08/2021 | UN | 2,0 | = (*conforme projeto) 02 unidades
9.7 | REGISTRO DE GAVETA BRUTO, LATÃO, ROSCÁVEL, 3/4", COM ACABAMENTO E CANOPLA CROMADOS - FORNECIMENTO E INSTALAÇÃO. AF_08/2021 | UN | 2,0 | = (*conforme projeto) 02 unidades
9.8 | CONJUNTO DE PONTOS DE COLETA DE ESGOTO PARA BANHEIRO (RAMAL DE ESGOTO SANITÁRIO), EM PVC SÉRIE NORMAL, COM TUBOS, CONEXÕES, RALOS, CAIXAS SIFONADAS, CORTES E FIXAÇÕES EM PRÉDIO COM PRUMADA DE DESCIDA DE ESGOTO FORA DO BANHEIRO. AF_05/2023 | UN | 4,0 | = (*conforme projeto) 04 unidades
9.9 | CONJUNTO DE PONTOS HIDRÁULICOS DE ÁGUA FRIA PARA BANHEIRO (RAMAL/SUB-RAMAL E DISTRIBUIÇÃO) EM PVC, COM TUBOS, CONEXÕES, REGISTROS, CORTES E FIXAÇÕES EM PRÉDIO (PRUMADA COLETIVA), COM TUBULAÇÕES APARENTES OU EMBUTIDAS SEM RASGO. AF_05/2023 | UN | 4,0 | = (*conforme projeto) 04 unidades
9.10 | COMPOSIÇÃO PARAMÉTRICA DE LIGAÇÃO PREDIAL DE ÁGUA, REDE DN 50 MM, RAMAL PREDIAL DE 20 MM, L = 2,0 M, LARGURA DA VALA = 0,65 M; COM COLAR DE TOMADA DE PVC; ESCAVAÇÃO MANUAL, PREPARO DE FUNDO DE VALA E REATERRO COMPACTADO. AF_06/2022 | UN | 1,0 | = (*conforme projeto) 01 unidade
9.11 | CAIXA ENTERRADA HIDRÁULICA RETANGULAR EM ALVENARIA COM TIJOLOS CERÂMICOS MACIÇOS, DIMENSÕES INTERNAS: 0,6X0,6X0,6 M PARA REDE DE ESGOTO. AF_12/2020 | UN | 1,0 | = (*conforme projeto) 01 unidade
9.12 | CAIXA ENTERRADA HIDRÁULICA RETANGULAR, EM ALVENARIA COM BLOCOS DE CONCRETO, DIMENSÕES INTERNAS: 0,4X0,4X0,4 M PARA REDE DE DRENAGEM. AF_12/2020 | UN | 4,0 | = (*conforme projeto) 04 unidades
9.13 | CAIXA D´ÁGUA EM POLIÉSTER REFORÇADO COM FIBRA DE VIDRO, 500 LITROS - FORNECIMENTO E INSTALAÇÃO. AF_06/2021 | UN | 1,0 | = (*conforme projeto) 01 unidade
9.14 | TORNEIRA DE BOIA PARA CAIXA D'ÁGUA, ROSCÁVEL, 3/4" - FORNECIMENTO E INSTALAÇÃO. AF_08/2021 | UN | 1,0 | = (*conforme projeto) 01 unidade
10 | LOUÇAS E METAIS
10.1 | VASO SANITÁRIO SIFONADO COM CAIXA ACOPLADA LOUÇA BRANCA - PADRÃO MÉDIO, INCLUSO ENGATE FLEXÍVEL EM METAL CROMADO, 1/2 X 40CM - FORNECIMENTO E INSTALAÇÃO. AF_01/2020 | UN | 1,0 | = (*conforme projeto) 01 unidade
10.2 | LAVATÓRIO LOUÇA BRANCA COM COLUNA, 45 X 55CM OU EQUIVALENTE, PADRÃO MÉDIO - FORNECIMENTO E INSTALAÇÃO. AF_01/2020 | UN | 1,0 | = (*conforme projeto) 01 unidade
10.3 | TORNEIRA CROMADA DE MESA, 1/2 OU 3/4, PARA LAVATÓRIO, PADRÃO POPULAR - FORNECIMENTO E INSTALAÇÃO. AF_01/2020 | UN | 1,0 | = (*conforme projeto) 01 unidade
10.4 | SABONETEIRA PLASTICA TIPO DISPENSER PARA SABONETE LIQUIDO COM RESERVATORIO 800 A 1500 ML, INCLUSO FIXAÇÃO. AF_01/2020 | UN | 1,0 | = (*conforme projeto) 01 unidade
10.5 | PAPELEIRA DE PAREDE EM METAL CROMADO SEM TAMPA, INCLUSO FIXAÇÃO. AF_01/2020 | UN | 1,0 | = (*conforme projeto) 01 unidade
10.6 | ENGATE FLEXÍVEL EM PLÁSTICO BRANCO, 1/2 X 30CM - FORNECIMENTO E INSTALAÇÃO. AF_01/2020 | UN | 2,0 | = (*conforme projeto) 02 unidades
10.7 | SIFÃO DO TIPO FLEXÍVEL EM PVC 1 X 1.1/2 - FORNECIMENTO E INSTALAÇÃO. AF_01/2020 | UN | 1,0 | = (*conforme projeto) 01 unidade
10.8 | TORNEIRA CROMADA 1/2" OU 3/4" PARA TANQUE, PADRÃO POPULAR - FORNECIMENTO E INSTALAÇÃO. AF_01/2020 | UN | 2,0 | = (*conforme projeto) 02 unidades
11 | ESQUADRIAS
11.1 | JANELA DE ALUMÍNIO DE CORRER COM 2 FOLHAS PARA VIDROS, COM VIDROS, BATENTE, ACABAMENTO COM ACETATO OU BRILHANTE E FERRAGENS. EXCLUSIVE ALIZAR E CONTRAMARCO. FORNECIMENTO E INSTALAÇÃO. AF_12/2019 | m² | 2,0 | = Q = área * quantidade janela = 1,00m * 2,00m * 1,00un = 2,00 m²
11.2 | JANELA DE ALUMÍNIO TIPO MAXIM-AR, COM VIDROS, BATENTE E FERRAGENS. EXCLUSIVE ALIZAR, ACABAMENTO E CONTRAMARCO. FORNECIMENTO E INSTALAÇÃO. AF_12/2019 | m² | 0,72 | = Q = área * quantidade janela = 0,60m * 0,60m * 2,00un = 0,72 m²
11.3 | PORTA EM ALUMÍNIO DE ABRIR TIPO VENEZIANA COM GUARNIÇÃO, FIXAÇÃO COM PARAFUSOS - FORNECIMENTO E INSTALAÇÃO. AF_12/2019 | m² | 3,36 | = Q = área * quantidade porta = 2,10m * 0,80m * 2,00un = 3,36 m²
11.4 | INSTALAÇÃO DE VIDRO LISO INCOLOR, E = 8 MM, EM ESQUADRIA DE ALUMÍNIO OU PVC, FIXADO COM BAGUETE. AF_01/2021_PS | m² | 35,84 | = Q = área * quantidade vidro = 1,60m * 2,80m * 8,00un = 35,84 m²
12 | CLIMATIZAÇÃO
12.1 | TUBO EM COBRE FLEXÍVEL, DN 3/8", COM ISOLAMENTO, INSTALADO EM FORRO, PARA RAMAL DE ALIMENTAÇÃO DE AR CONDICIONADO, INCLUSO FIXADOR. AF_11/2021 | M | 5,0 | = Q = metro linear parede externa = 5,00 m
12.2 | AR CONDICIONADO SPLIT ON/OFF, HI-WALL (PAREDE), 12000 BTUS/H, CICLO QUENTE/FRIO - FORNECIMENTO E INSTALAÇÃO. AF_11/2021_PE | UN | 1,0 | = Q = quantidade ambientes = 01 unidade
13 | URBANISMO
13.1 | EXECUÇÃO DE PAVIMENTO EM PISO INTERTRAVADO, COM BLOCO RETANGULAR COR NATURAL DE 20 X 10 CM, ESPESSURA 8 CM. AF_10/2022 | m² | 91,36 | = Q = área * porcentagem de quebra = 76,36m² * 1,2 = 91,36 m²
13.2 | LIMPEZA MANUAL DE VEGETAÇÃO EM TERRENO COM ENXADA.AF_05/2018 | m² | 155,54 | = Q = 18,72m * 8,31m = 155,54 m²
13.3 | APLICAÇÃO DE ADUBO EM SOLO. AF_05/2018 | m² | 155,54 | = Q = 18,72m * 8,31m = 155,54 m²
13.4 | APLICAÇÃO DE CALCÁRIO PARA CORREÇÃO DO PH DO SOLO. AF_05/2018 | m² | 155,54 | = Q = 18,72m * 8,31m = 155,54 m²
13.5 | PLANTIO DE GRAMA ESMERALDA OU SÃO CARLOS OU CURITIBANA, EM PLACAS. AF_05/2022 | m² | 155,54 | = Q = 18,72m * 8,31m = 155,54 m²
14 | LIMPEZA DE OBRA
14.1 | LIMPEZA DE SUPERFÍCIE COM JATO DE ALTA PRESSÃO. AF_04/2019 | m² | 197,78 | = Q = 18,72*10,56 = 197,78 m²
14.2 | LIMPEZA DE REVESTIMENTO CERÂMICO EM PAREDE COM PANO ÚMIDO AF_04/2019 | m² | 13,18 | = Q = área * porcentagem de recorte = 7,84m * 1,66m = 13,18 m²
14.3 | LIMPEZA DE PISO CERÂMICO OU PORCELANATO COM PANO ÚMIDO. AF_04/2019 | m² | 113,95 | = Q = área * porcentagem rodapé = 92,25m * 1,23m = 113,95 m²
|  |  | Total sem BDI |  | 428885.48
|  |  | Total do BDI |  | 95278.51
|  |  | Total Geral |  | 524163.99
_______________________________________________________________ Munir Ibrahim Setor de Engenharia