## Orçamento Sintético
|  |  | Obra | Bancos |  | B.D.I. |  | Encargos Sociais
|  |  | (NÃO DESONERADO) CONTRATAÇÃO DE EMPRESA ESPECIALIZADA PARA A EXECUÇÃO DA ENTRADA DE ENERGIA EM POSTO DE TRANSFORMAÇÃO DOS PRÉDIOS DA UBS DO DISTRITO DE CASA VERDE, CENTRO DA JUVENTUDE, CEMID, ESCOLA MUNICIPAL MUNDO DA CRIANÇA E CENTRO DE EVENTOS NO MUNICÍPIO DE NOVA ANDRADINA - MS. | SINAPI - 05/2025 - Mato Grosso do Sul AGESUL - 01/2025 - Mato Grosso do Sul |  | 27,23% |  | Não Desonerado: embutido nos preços unitário dos insumos de mão de obra, de acordo com as bases.
Orçamento Sintético
Item | Código | Banco | Descrição | Und | Quant. | Valor Unit | Valor Unit com BDI | Total | Peso (%)
1 |  |  | SERVIÇOS PRELIMINARES |  |  |  |  | 5172.96 | 0.9518%
1.1 | 0101001101 | AGESUL | PLACA DE OBRA EM CHAPA GALVANIZADA N. 22, ADESIVADA | m² | 8 | 508.23 | 646.62 | 5172.96 | 0.9518%
2 |  |  | POSTO DE TRANSFORMAÇÃO (112,5 KVA - 15 KV/220-127 V) - ESCOLA MUNICIPAL MUNDO DA CRIANÇA |  |  |  |  | 92569.18 | 17.03%
2.1 | 101553 | SINAPI | ALÇA PREFORMADA DE DISTRIBUIÇÃO, EM AÇO GALVANIZADO, AWG 1 - FORNECIMENTO E INSTALAÇÃO. AF_07/2020 | UN | 3 | 23.67 | 30.11 | 90.33 | 0.01662%
2.2 | 1201008436 | AGESUL | ALCA PREFORMADA PARA CABO DE ACO 3/8" | UN | 1 | 20.35 | 25.89 | 25.89 | 0.004763%
2.3 | 96555 | SINAPI | CONCRETAGEM DE BLOCO DE COROAMENTO OU VIGA BALDRAME, FCK 30 MPA, COM USO DE JERICA - LANÇAMENTO, ADENSAMENTO E ACABAMENTO. AF_01/2024 | m³ | 2 | 717.35 | 912.68 | 1825.36 | 0.3358%
2.4 | 1201008430 | AGESUL | BRACO SUPORTE TIPO C | UN | 2 | 187.56 | 238.63 | 477.26 | 0.08781%
2.5 | 1201004068 | AGESUL | BUCHA E ARRUELA ALUMINIO FUNDIDO P/ ELETRODUTO 100MM (4") - FORNECIMENTO E INSTALACAO | CJ | 3 | 20.6 | 26.2 | 78.6 | 0.01446%
2.6 | 105977 | SINAPI | CORDOALHA DE ACO 9,5 (3/8) 7*3,05MM ZINCAGEM TIPO A E 13% DE IACS - FORNECIMENTO E INSTALAÇÃO. AF_04/2025 | M | 15 | 23.31 | 29.65 | 444.75 | 0.08183%
2.7 | 1201008388 | AGESUL | CABO DE ALUMINIO CA, PROTEGIDO 15KV - 50MM2 | M | 30 | 37.84 | 48.14 | 1444.2 | 0.2657%
2.8 | 92998 | SINAPI | CABO DE COBRE FLEXÍVEL ISOLADO, 185 MM², ANTI-CHAMA 0,6/1,0 KV, PARA REDE ENTERRADA DE DISTRIBUIÇÃO DE ENERGIA ELÉTRICA - FORNECIMENTO E INSTALAÇÃO. AF_12/2021 | M | 60 | 199.9 | 254.33 | 15259.8 | 2.808%
2.9 | 101567 | SINAPI | CABO DE COBRE FLEXÍVEL ISOLADO, 95 MM², 0,6/1,0 KV, PARA REDE AÉREA DE DISTRIBUIÇÃO DE ENERGIA ELÉTRICA DE BAIXA TENSÃO - FORNECIMENTO E INSTALAÇÃO. AF_07/2020 | M | 20 | 99.92 | 127.12 | 2542.4 | 0.4678%
2.10 | 96977 | SINAPI | CORDOALHA DE COBRE NU 50 MM², ENTERRADA - FORNECIMENTO E INSTALAÇÃO. AF_08/2023 | M | 30 | 60 | 76.33 | 2289.9 | 0.4213%
2.11 | 1201008414 | AGESUL | CAPA PROTETORA 15 KV CONECTOR CUNHA COM ESTRIBO 4-2 AWG / 25-50MM2 | UN | 3 | 59.84 | 76.13 | 228.39 | 0.04202%
2.12 | 1201007052 | AGESUL | CONECTOR METALICO TIPO PARAFUSO FENDIDO (SPLIT BOLT), PARA CABO ATE 25MM2 - FORNECIMENTO E INSTALACAO | UN | 4 | 18.47 | 23.49 | 93.96 | 0.01729%
2.13 | 1201008364 | AGESUL | CONECTOR CUNHA ESTRIBO PARA CABO 2 AWG | UN | 12 | 53.52 | 68.09 | 817.08 | 0.1503%
2.14 | PMNA 842 | Próprio | CURVA 90 GRAUS PARA ELETRODUTO, EM AÇO GALVANIZADO, ROSCÁVEL, DN 110 MM (4"), PARA REDE ENTERRADA DE DISTRIBUIÇÃO DE ENERGIA ELÉTRICA - FORNECIMENTO E INSTALAÇÃO. AF_12/2021 | UN | 2 | 156.33 | 198.89 | 397.78 | 0.07319%
2.15 | PMNA 611 | Próprio | DISJUNTOR 300A - FORNECIMENTO E INSTALAÇÃO | UN | 1 | 1731.99 | 2203.61 | 2203.61 | 0.4054%
2.16 | 1201008154 | AGESUL | ELO FUSIVEL, PARA PROTECAO DE TRANSFORMADOR DE:- 5 H | UN | 3 | 13.25 | 16.85 | 50.55 | 0.009301%
2.17 | PMNA 843 | Próprio | ELETRODUTO EM AÇO GALVANIZADO, DIÂMETRO 4", PARA REDE ENTERRADA DE DISTRIBUIÇÃO DE ENERGIA ELÉTRICA - FORNECIMENTO E INSTALAÇÃO. AF_12/2021 | M | 12 | 229.71 | 292.26 | 3507.12 | 0.6453%
2.18 | 104749 | SINAPI | CONECTOR GRAMPO METÁLICO TIPO OLHAL, PARA SPDA, PARA HASTE DE ATERRAMENTO DE 3/4'' E CABOS DE 10 A 50 MM2 - FORNECIMENTO E INSTALAÇÃO. AF_08/2023 | UN | 6 | 18.69 | 23.77 | 142.62 | 0.02624%
2.19 | PMNA 601 | Próprio | ARRUELA QUADRADA 50X50 - FORNECIMENTO E INSTALAÇÃO | UN | 6 | 11.61 | 14.77 | 88.62 | 0.0163%
2.20 | 96985 | SINAPI | HASTE DE ATERRAMENTO, DIÂMETRO 5/8", COM 3 METROS - FORNECIMENTO E INSTALAÇÃO. AF_08/2023 | UN | 12 | 73.05 | 92.94 | 1115.28 | 0.2052%
2.21 | 101546 | SINAPI | ISOLADOR, TIPO PINO, PARA TENSÃO 15 KV - FORNECIMENTO E INSTALAÇÃO. AF_07/2020 | UN | 3 | 25.81 | 32.83 | 98.49 | 0.01812%
2.22 | 1201008133 | AGESUL | ISOLADOR SUSPENSAO POLIMERICO, CLASSE 15 KV | UN | 9 | 101.47 | 129.1 | 1161.9 | 0.2138%
2.23 | 1201008136 | AGESUL | MANILHA SAPATILHA | UN | 6 | 19.21 | 24.44 | 146.64 | 0.02698%
2.24 | 100613 | SINAPI | ASSENTAMENTO DE POSTE DE CONCRETO COM COMPRIMENTO NOMINAL DE 11 M, CARGA NOMINAL DE 1000 DAN, ENGASTAMENTO BASE CONCRETADA COM 1 M DE CONCRETO E 0,7 M DE SOLO (NÃO INCLUI FORNECIMENTO). AF_04/2025 | UN | 1 | 1615.52 | 2055.42 | 2055.42 | 0.3782%
2.25 | 104751 | SINAPI | CONECTOR GRAMPO PARALELO METÁLICO, PARA SPDA, PARA CABOS DE 6 A 50 MM2 - FORNECIMENTO E INSTALAÇÃO. AF_08/2023 | UN | 6 | 21.21 | 26.98 | 161.88 | 0.02978%
2.26 | 1201008140 | AGESUL | PARA-RAIOS DE DISTRIBUICAO, TENSAO NOMINAL 15 KV, CORRENTE NOMINAL DE DESCARGA 5 KA - FORNECIMENTO E INSTALACAO | UN | 3 | 231.85 | 294.98 | 884.94 | 0.1628%
2.27 | PMNA 614 | Próprio | SOLDA EXOTERMICA | UN | 12 | 328.66 | 418.15 | 5017.8 | 0.9232%
2.28 | 1201008432 | AGESUL | SUPORTE COMPACTO TIPO Z | UN | 2 | 47.68 | 60.66 | 121.32 | 0.02232%
2.29 | 102110 | SINAPI | SUPORTE PARA TRANSFORMADOR EM POSTE DE CONCRETO DUPLO T - FORNECIMENTO E INSTALAÇÃO. AF_12/2020 | UN | 2 | 298.92 | 380.31 | 760.62 | 0.1399%
2.30 | PMNA 615 | Próprio | TERMINAL DE COMPRESSAO PARA CABO 95/185mm2 - FORNECIMENTO E INSTALAÇÃO | UN | 22 | 68.09 | 86.63 | 1905.86 | 0.3507%
2.31 | 102105 | SINAPI | TRANSFORMADOR DE DISTRIBUIÇÃO, 112,5 KVA, TRIFÁSICO, 60 HZ, CLASSE 15 KV, IMERSO EM ÓLEO MINERAL, INSTALAÇÃO EM POSTE (NÃO INCLUSO SUPORTE) - FORNECIMENTO E INSTALAÇÃO. AF_12/2020 | UN | 1 | 28974.85 | 36864.7 | 36864.7 | 6.783%
2.32 | 94990 | SINAPI | EXECUÇÃO DE PASSEIO (CALÇADA) OU PISO DE CONCRETO COM CONCRETO MOLDADO IN LOCO, FEITO EM OBRA, ACABAMENTO CONVENCIONAL, NÃO ARMADO. AF_08/2022 | m³ | 0.12 | 754.38 | 959.79 | 115.17 | 0.02119%
2.33 | 103334 | SINAPI | ALVENARIA DE VEDAÇÃO DE BLOCOS CERÂMICOS FURADOS NA HORIZONTAL DE 14X9X19 CM (ESPESSURA 14 CM, BLOCO DEITADO) E ARGAMASSA DE ASSENTAMENTO COM PREPARO EM BETONEIRA. AF_12/2021 | m² | 4.84 | 142.53 | 181.34 | 877.68 | 0.1615%
2.34 | 87894 | SINAPI | CHAPISCO APLICADO EM ALVENARIA (SEM PRESENÇA DE VÃOS) E ESTRUTURAS DE CONCRETO DE FACHADA, COM COLHER DE PEDREIRO. ARGAMASSA TRAÇO 1:3 COM PREPARO EM BETONEIRA 400L. AF_10/2022 | m² | 10.67 | 6.52 | 8.29 | 88.45 | 0.01627%
2.35 | 87548 | SINAPI | MASSA ÚNICA, EM ARGAMASSA TRAÇO 1:2:8, PREPARO MANUAL, APLICADA MANUALMENTE EM PAREDES INTERNAS DE AMBIENTES COM ÁREA ENTRE 5M² E 10M², E = 10MM, COM TALISCAS. AF_03/2024 | m² | 10.67 | 27.06 | 34.42 | 367.26 | 0.06757%
2.36 | 94442 | SINAPI | TELHAMENTO COM TELHA CERÂMICA DE ENCAIXE, TIPO ROMANA, COM ATÉ 2 ÁGUAS, INCLUSO TRANSPORTE VERTICAL. AF_07/2019 | m² | 1.2 | 40.49 | 51.51 | 61.81 | 0.01137%
2.37 | 00041205 | SINAPI | POSTE DE CONCRETO ARMADO DE SECAO DUPLO T, EXTENSAO DE 11,00 M, RESISTENCIA DE 1000 DAN, TIPO B-1,5 | UN | 1 | 3406.31 | 4333.84 | 4333.84 | 0.7974%
2.38 | 1201008426 | AGESUL | ESPACADOR LOSANGULAR 15 KV - 50MM2 | UN | 1 | 63.82 | 81.19 | 81.19 | 0.01494%
2.39 | 101009 | SINAPI | CARGA, MANOBRA E DESCARGA DE POSTE DE CONCRETO EM CAMINHÃO CARROCERIA COM GUINDAUTO (MUNCK) 11,7 TM. AF_07/2020 | T | 1.32 | 42.79 | 54.44 | 71.86 | 0.01322%
2.40 | 100952 | SINAPI | TRANSPORTE COM CAMINHÃO CARROCERIA COM GUINDAUTO (MUNCK), MOMENTO MÁXIMO DE CARGA 11,7 TM, EM VIA URBANA PAVIMENTADA, DMT ATÉ 30KM (UNIDADE: TXKM). AF_07/2020 | TXKM | 15 | 2.82 | 3.58 | 53.7 | 0.00988%
2.41 | PMNA 757 | Próprio | CAIXA QMI DISJUNTOR 620X400X250 | UN | 1 | 1087.01 | 1383 | 1383 | 0.2545%
2.42 | PMNA 764 | Próprio | CAIXA QMI MEDIDOR 620X530X250 | UN | 1 | 1093.01 | 1390.63 | 1390.63 | 0.2559%
2.43 | PMNA 765 | Próprio | CAIXA QMI TC 620X600X250 | UN | 1 | 1133.01 | 1441.52 | 1441.52 | 0.2652%
3 |  |  | POSTO DE TRANSFORMAÇÃO (300 KVA - 15 KV/220-127 V) - CENTRO DE EVENTOS |  |  |  |  | 160977.28 | 29.62%
3.1 | 101553 | SINAPI | ALÇA PREFORMADA DE DISTRIBUIÇÃO, EM AÇO GALVANIZADO, AWG 1 - FORNECIMENTO E INSTALAÇÃO. AF_07/2020 | UN | 3 | 23.67 | 30.11 | 90.33 | 0.01662%
3.2 | 1201008436 | AGESUL | ALCA PREFORMADA PARA CABO DE ACO 3/8" | UN | 1 | 20.35 | 25.89 | 25.89 | 0.004763%
3.3 | 96555 | SINAPI | CONCRETAGEM DE BLOCOS DE COROAMENTO E VIGAS BALDRAME, FCK 30 MPA, COM USO DE JERICA  LANÇAMENTO, ADENSAMENTO E ACABAMENTO. AF_06/2017 | m³ | 2 | 717.35 | 912.68 | 1825.36 | 0.3358%
3.4 | 1201008430 | AGESUL | BRACO SUPORTE TIPO C | UN | 2 | 187.56 | 238.63 | 477.26 | 0.08781%
3.5 | 1201004068 | AGESUL | BUCHA E ARRUELA ALUMINIO FUNDIDO P/ ELETRODUTO 100MM (4") - FORNECIMENTO E INSTALACAO | CJ | 3 | 20.6 | 26.2 | 78.6 | 0.01446%
3.6 | 105977 | SINAPI | CORDOALHA DE ACO 9,5 (3/8) 7*3,05MM ZINCAGEM TIPO A E 13% DE IACS - FORNECIMENTO E INSTALAÇÃO. AF_04/2025 | M | 15 | 23.31 | 29.65 | 444.75 | 0.08183%
3.7 | 1201008388 | AGESUL | CABO DE ALUMINIO CA, PROTEGIDO 15KV - 50MM2 | M | 30 | 37.84 | 48.14 | 1444.2 | 0.2657%
3.8 | 93000 | SINAPI | CABO DE COBRE FLEXÍVEL ISOLADO, 240 MM², ANTI-CHAMA 0,6/1,0 KV, PARA REDE ENTERRADA DE DISTRIBUIÇÃO DE ENERGIA ELÉTRICA - FORNECIMENTO E INSTALAÇÃO. AF_12/2021 | M | 120 | 264.7 | 336.77 | 40412.4 | 7.435%
3.9 | 92994 | SINAPI | CABO DE COBRE FLEXÍVEL ISOLADO, 120 MM², ANTI-CHAMA 0,6/1,0 KV, PARA REDE ENTERRADA DE DISTRIBUIÇÃO DE ENERGIA ELÉTRICA - FORNECIMENTO E INSTALAÇÃO. AF_12/2021 | M | 40 | 134.78 | 171.48 | 6859.2 | 1.262%
3.10 | PMNA 601 | Próprio | ARRUELA QUADRADA 50X50 - FORNECIMENTO E INSTALAÇÃO | UN | 6 | 11.61 | 14.77 | 88.62 | 0.0163%
3.11 | 1201008414 | AGESUL | CAPA PROTETORA 15 KV CONECTOR CUNHA COM ESTRIBO 4-2 AWG / 25-50MM2 | UN | 3 | 59.84 | 76.13 | 228.39 | 0.04202%
3.12 | 1201007052 | AGESUL | CONECTOR METALICO TIPO PARAFUSO FENDIDO (SPLIT BOLT), PARA CABO ATE 25MM2 - FORNECIMENTO E INSTALACAO | UN | 4 | 18.47 | 23.49 | 93.96 | 0.01729%
3.13 | 1201008426 | AGESUL | ESPACADOR LOSANGULAR 15 KV - 50MM2 | UN | 1 | 63.82 | 81.19 | 81.19 | 0.01494%
3.14 | 1201008364 | AGESUL | CONECTOR CUNHA ESTRIBO PARA CABO 2 AWG | UN | 12 | 53.52 | 68.09 | 817.08 | 0.1503%
3.15 | PMNA 842 | Próprio | CURVA 90 GRAUS PARA ELETRODUTO, EM AÇO GALVANIZADO, ROSCÁVEL, DN 110 MM (4"), PARA REDE ENTERRADA DE DISTRIBUIÇÃO DE ENERGIA ELÉTRICA - FORNECIMENTO E INSTALAÇÃO. AF_12/2021 | UN | 2 | 156.33 | 198.89 | 397.78 | 0.07319%
3.16 | PMNA 618 | Próprio | DISJUNTOR 39 800A - FORNECIMENTO E INSTALAÇÃO | UN | 1 | 3116.09 | 3964.6 | 3964.6 | 0.7294%
3.17 | PMNA 843 | Próprio | ELETRODUTO EM AÇO GALVANIZADO, DIÂMETRO 4", PARA REDE ENTERRADA DE DISTRIBUIÇÃO DE ENERGIA ELÉTRICA - FORNECIMENTO E INSTALAÇÃO. AF_12/2021 | M | 6 | 229.71 | 292.26 | 1753.56 | 0.3226%
3.18 | 1201008154 | AGESUL | ELO FUSIVEL, PARA PROTECAO DE TRANSFORMADOR DE:- 5 H | UN | 3 | 13.25 | 16.85 | 50.55 | 0.009301%
3.19 | 96977 | SINAPI | CORDOALHA DE COBRE NU 50 MM², ENTERRADA - FORNECIMENTO E INSTALAÇÃO. AF_08/2023 | M | 30 | 60 | 76.33 | 2289.9 | 0.4213%
3.20 | 104749 | SINAPI | CONECTOR GRAMPO METÁLICO TIPO OLHAL, PARA SPDA, PARA HASTE DE ATERRAMENTO DE 3/4 | UN | 6 | 18.69 | 23.77 | 142.62 | 0.02624%
3.21 | 96985 | SINAPI | HASTE DE ATERRAMENTO, DIÂMETRO 5/8", COM 3 METROS - FORNECIMENTO E INSTALAÇÃO. AF_08/2023 | UN | 12 | 73.05 | 92.94 | 1115.28 | 0.2052%
3.22 | 101546 | SINAPI | ISOLADOR, TIPO PINO, PARA TENSÃO 15 KV - FORNECIMENTO E INSTALAÇÃO. AF_07/2020 | UN | 6 | 25.81 | 32.83 | 196.98 | 0.03624%
3.23 | PMNA 614 | Próprio | SOLDA EXOTERMICA | UN | 12 | 328.66 | 418.15 | 5017.8 | 0.9232%
3.24 | 1201008136 | AGESUL | MANILHA SAPATILHA | UN | 6 | 19.21 | 24.44 | 146.64 | 0.02698%
3.25 | 100613 | SINAPI | ASSENTAMENTO DE POSTE DE CONCRETO COM COMPRIMENTO NOMINAL DE 11 M, CARGA NOMINAL DE 1500 DAN, ENGASTAMENTO BASE CONCRETADA COM 1 M DE CONCRETO E 0,7 M DE SOLO (NÃO INCLUI FORNECIMENTO). AF_11/2019 | UN | 1 | 1615.52 | 2055.42 | 2055.42 | 0.3782%
3.26 | 104751 | SINAPI | CONECTOR GRAMPO PARALELO METÁLICO, PARA SPDA, PARA CABOS DE 6 A 50 MM2 - FORNECIMENTO E INSTALAÇÃO. AF_08/2023 | UN | 6 | 21.21 | 26.98 | 161.88 | 0.02978%
3.27 | 1201008140 | AGESUL | PARA-RAIOS DE DISTRIBUICAO, TENSAO NOMINAL 15 KV, CORRENTE NOMINAL DE DESCARGA 5 KA - FORNECIMENTO E INSTALACAO | UN | 3 | 231.85 | 294.98 | 884.94 | 0.1628%
3.28 | 102110 | SINAPI | SUPORTE PARA TRANSFORMADOR EM POSTE DE CONCRETO DUPLO T - FORNECIMENTO E INSTALAÇÃO. AF_12/2020 | UN | 2 | 298.92 | 380.31 | 760.62 | 0.1399%
3.29 | 1201008432 | AGESUL | SUPORTE COMPACTO TIPO Z | UN | 2 | 47.68 | 60.66 | 121.32 | 0.02232%
3.30 | PMNA 615 | Próprio | TERMINAL DE COMPRESSAO PARA CABO 95/185mm2 - FORNECIMENTO E INSTALAÇÃO | UN | 22 | 68.09 | 86.63 | 1905.86 | 0.3507%
3.31 | 102108 | SINAPI | TRANSFORMADOR DE DISTRIBUIÇÃO, 300 KVA, TRIFÁSICO, 60 HZ, CLASSE 15 KV, IMERSO EM ÓLEO MINERAL, INSTALAÇÃO EM POSTE (NÃO INCLUSO SUPORTE) - FORNECIMENTO E INSTALAÇÃO. AF_12/2020 | UN | 1 | 59325.04 | 75479.24 | 75479.24 | 13.89%
3.32 | 94990 | SINAPI | EXECUÇÃO DE PASSEIO (CALÇADA) OU PISO DE CONCRETO COM CONCRETO MOLDADO IN LOCO, FEITO EM OBRA, ACABAMENTO CONVENCIONAL, NÃO ARMADO. AF_08/2022 | m³ | 0.12 | 754.38 | 959.79 | 115.17 | 0.02119%
3.33 | 103334 | SINAPI | ALVENARIA DE VEDAÇÃO DE BLOCOS CERÂMICOS FURADOS NA HORIZONTAL DE 14X9X19 CM (ESPESSURA 14 CM, BLOCO DEITADO) E ARGAMASSA DE ASSENTAMENTO COM PREPARO EM BETONEIRA. AF_12/2021 | m² | 4.84 | 142.53 | 181.34 | 877.68 | 0.1615%
3.34 | 87894 | SINAPI | CHAPISCO APLICADO EM ALVENARIA (SEM PRESENÇA DE VÃOS) E ESTRUTURAS DE CONCRETO DE FACHADA, COM COLHER DE PEDREIRO. ARGAMASSA TRAÇO 1:3 COM PREPARO EM BETONEIRA 400L. AF_10/2022 | m² | 10.67 | 6.52 | 8.29 | 88.45 | 0.01627%
3.35 | 87548 | SINAPI | MASSA ÚNICA, EM ARGAMASSA TRAÇO 1:2:8, PREPARO MANUAL, APLICADA MANUALMENTE EM PAREDES INTERNAS DE AMBIENTES COM ÁREA ENTRE 5M² E 10M², E = 10MM, COM TALISCAS. AF_03/2024 | m² | 10.67 | 27.06 | 34.42 | 367.26 | 0.06757%
3.36 | 94442 | SINAPI | TELHAMENTO COM TELHA CERÂMICA DE ENCAIXE, TIPO ROMANA, COM ATÉ 2 ÁGUAS, INCLUSO TRANSPORTE VERTICAL. AF_07/2019 | m² | 1.2 | 40.49 | 51.51 | 61.81 | 0.01137%
3.37 | 00041206 | SINAPI | POSTE DE CONCRETO ARMADO DE SECAO DUPLO T, EXTENSAO DE 11,00 M, RESISTENCIA DE 1500 DAN, TIPO B-3,0 | UN | 1 | 4491.07 | 5713.98 | 5713.98 | 1.051%
3.38 | 101009 | SINAPI | CARGA, MANOBRA E DESCARGA DE POSTE DE CONCRETO EM CAMINHÃO CARROCERIA COM GUINDAUTO (MUNCK) 11,7 TM. AF_07/2020 | T | 1.32 | 42.79 | 54.44 | 71.86 | 0.01322%
3.39 | 100952 | SINAPI | TRANSPORTE COM CAMINHÃO CARROCERIA COM GUINDAUTO (MUNCK), MOMENTO MÁXIMO DE CARGA 11,7 TM, EM VIA URBANA PAVIMENTADA, DMT ATÉ 30KM (UNIDADE: TXKM). AF_07/2020 | TXKM | 15 | 2.82 | 3.58 | 53.7 | 0.00988%
3.40 | PMNA 757 | Próprio | CAIXA QMI DISJUNTOR 620X400X250 | UN | 1 | 1087.01 | 1383 | 1383 | 0.2545%
3.41 | PMNA 764 | Próprio | CAIXA QMI MEDIDOR 620X530X250 | UN | 1 | 1093.01 | 1390.63 | 1390.63 | 0.2559%
3.42 | PMNA 765 | Próprio | CAIXA QMI TC 620X600X250 | UN | 1 | 1133.01 | 1441.52 | 1441.52 | 0.2652%
4 |  |  | POSTO DE TRANSFORMAÇÃO (112,5 KVA - 34,5 KV/220-127 V) - UBS CASA VERDE |  |  |  |  | 91655.93 | 16.86%
4.1 | 101554 | SINAPI | ALÇA PREFORMADA DE DISTRIBUIÇÃO, EM AÇO GALVANIZADO, AWG 2 - FORNECIMENTO E INSTALAÇÃO. AF_07/2020 | UN | 3 | 16.24 | 20.66 | 61.98 | 0.0114%
4.2 | PMNA 601 | Próprio | ARRUELA QUADRADA 50X50 - FORNECIMENTO E INSTALAÇÃO | UN | 6 | 11.61 | 14.77 | 88.62 | 0.0163%
4.3 | 96555 | SINAPI | CONCRETAGEM DE BLOCO DE COROAMENTO OU VIGA BALDRAME, FCK 30 MPA, COM USO DE JERICA - LANÇAMENTO, ADENSAMENTO E ACABAMENTO. AF_01/2024 | m³ | 2 | 717.35 | 912.68 | 1825.36 | 0.3358%
4.4 | 101567 | SINAPI | CABO DE COBRE FLEXÍVEL ISOLADO, 95 MM², 0,6/1,0 KV, PARA REDE AÉREA DE DISTRIBUIÇÃO DE ENERGIA ELÉTRICA DE BAIXA TENSÃO - FORNECIMENTO E INSTALAÇÃO. AF_07/2020 | M | 20 | 99.92 | 127.12 | 2542.4 | 0.4678%
4.5 | PMNA 842 | Próprio | CURVA 90 GRAUS PARA ELETRODUTO, EM AÇO GALVANIZADO, ROSCÁVEL, DN 110 MM (4"), PARA REDE ENTERRADA DE DISTRIBUIÇÃO DE ENERGIA ELÉTRICA - FORNECIMENTO E INSTALAÇÃO. AF_12/2021 | UN | 2 | 156.33 | 198.89 | 397.78 | 0.07319%
4.6 | PMNA 843 | Próprio | ELETRODUTO EM AÇO GALVANIZADO, DIÂMETRO 4", PARA REDE ENTERRADA DE DISTRIBUIÇÃO DE ENERGIA ELÉTRICA - FORNECIMENTO E INSTALAÇÃO. AF_12/2021 | M | 12 | 229.71 | 292.26 | 3507.12 | 0.6453%
4.7 | 104749 | SINAPI | CONECTOR GRAMPO METÁLICO TIPO OLHAL, PARA SPDA, PARA HASTE DE ATERRAMENTO DE 3/4 | UN | 6 | 18.69 | 23.77 | 142.62 | 0.02624%
4.8 | 96985 | SINAPI | HASTE DE ATERRAMENTO, DIÂMETRO 5/8", COM 3 METROS - FORNECIMENTO E INSTALAÇÃO. AF_08/2023 | UN | 5 | 73.05 | 92.94 | 464.7 | 0.0855%
4.9 | 1201008136 | AGESUL | MANILHA SAPATILHA | UN | 6 | 19.21 | 24.44 | 146.64 | 0.02698%
4.10 | 00041206 | SINAPI | POSTE DE CONCRETO ARMADO DE SECAO DUPLO T, EXTENSAO DE 11,00 M, RESISTENCIA DE 1500 DAN, TIPO B-3,0 | UN | 1 | 4491.07 | 5713.98 | 5713.98 | 1.051%
4.11 | 100584 | SINAPI | ASSENTAMENTO DE POSTE DE CONCRETO COM COMPRIMENTO NOMINAL DE 11 M, CARGA NOMINAL MAIOR QUE 1500 DAN, ENGASTAMENTO SIMPLES COM 1,7 M DE SOLO (NÃO INCLUI FORNECIMENTO). AF_04/2025 | UN | 1 | 723.75 | 920.82 | 920.82 | 0.1694%
4.12 | 102110 | SINAPI | SUPORTE PARA TRANSFORMADOR EM POSTE DE CONCRETO DUPLO T - FORNECIMENTO E INSTALAÇÃO. AF_12/2020 | UN | 2 | 298.92 | 380.31 | 760.62 | 0.1399%
4.13 | CT 74 | Próprio | Espaçador Losangular Polimérico 25/35KV Rede Compacta | UN | 1 | 49 | 62.34 | 62.34 | 0.01147%
4.14 | 94990 | SINAPI | EXECUÇÃO DE PASSEIO (CALÇADA) OU PISO DE CONCRETO COM CONCRETO MOLDADO IN LOCO, FEITO EM OBRA, ACABAMENTO CONVENCIONAL, NÃO ARMADO. AF_08/2022 | m³ | 0.12 | 754.38 | 959.79 | 115.17 | 0.02119%
4.15 | 103334 | SINAPI | ALVENARIA DE VEDAÇÃO DE BLOCOS CERÂMICOS FURADOS NA HORIZONTAL DE 14X9X19 CM (ESPESSURA 14 CM, BLOCO DEITADO) E ARGAMASSA DE ASSENTAMENTO COM PREPARO EM BETONEIRA. AF_12/2021 | m² | 4.84 | 142.53 | 181.34 | 877.68 | 0.1615%
4.16 | 87894 | SINAPI | CHAPISCO APLICADO EM ALVENARIA (SEM PRESENÇA DE VÃOS) E ESTRUTURAS DE CONCRETO DE FACHADA, COM COLHER DE PEDREIRO. ARGAMASSA TRAÇO 1:3 COM PREPARO EM BETONEIRA 400L. AF_10/2022 | m² | 10.67 | 6.52 | 8.29 | 88.45 | 0.01627%
4.17 | 87548 | SINAPI | MASSA ÚNICA, EM ARGAMASSA TRAÇO 1:2:8, PREPARO MANUAL, APLICADA MANUALMENTE EM PAREDES INTERNAS DE AMBIENTES COM ÁREA ENTRE 5M² E 10M², E = 10MM, COM TALISCAS. AF_03/2024 | m² | 10.67 | 27.06 | 34.42 | 367.26 | 0.06757%
4.18 | 94442 | SINAPI | TELHAMENTO COM TELHA CERÂMICA DE ENCAIXE, TIPO ROMANA, COM ATÉ 2 ÁGUAS, INCLUSO TRANSPORTE VERTICAL. AF_07/2019 | m² | 1.2 | 40.49 | 51.51 | 61.81 | 0.01137%
4.19 | 100952 | SINAPI | TRANSPORTE COM CAMINHÃO CARROCERIA COM GUINDAUTO (MUNCK), MOMENTO MÁXIMO DE CARGA 11,7 TM, EM VIA URBANA PAVIMENTADA, DMT ATÉ 30KM (UNIDADE: TXKM). AF_07/2020 | TXKM | 90 | 2.82 | 3.58 | 322.2 | 0.05928%
4.20 | 100953 | SINAPI | TRANSPORTE COM CAMINHÃO CARROCERIA COM GUINDAUTO (MUNCK), MOMENTO MÁXIMO DE CARGA 11,7 TM, EM VIA URBANA PAVIMENTADA, ADICIONAL PARA DMT EXCEDENTE A 30 KM (UNIDADE: TXKM). AF_07/2020 | TXKM | 82.2 | 1.11 | 1.41 | 115.9 | 0.02132%
4.21 | 101009 | SINAPI | CARGA, MANOBRA E DESCARGA DE POSTE DE CONCRETO EM CAMINHÃO CARROCERIA COM GUINDAUTO (MUNCK) 11,7 TM. AF_07/2020 | T | 1.32 | 42.79 | 54.44 | 71.86 | 0.01322%
4.22 | PMNA 757 | Próprio | CAIXA QMI DISJUNTOR 620X400X250 | UN | 1 | 1087.01 | 1383 | 1383 | 0.2545%
4.23 | PMNA 764 | Próprio | CAIXA QMI MEDIDOR 620X530X250 | UN | 1 | 1093.01 | 1390.63 | 1390.63 | 0.2559%
4.24 | PMNA 765 | Próprio | CAIXA QMI TC 620X600X250 | UN | 1 | 1133.01 | 1441.52 | 1441.52 | 0.2652%
4.25 | PMNA 766 | Próprio | DISJUNTOR TRIPOLAR , CORRENTE NOMINAL DE 300A - FORNECIMENTO E INSTALAÇÃO. | UN | 1 | 1171.69 | 1490.74 | 1490.74 | 0.2743%
4.26 | PMNA 767 | Próprio | ISOLADOR SUSPENSAO POLIMERICO, CLASSE 34,5 KV | UN | 3 | 143.53 | 182.61 | 547.83 | 0.1008%
4.27 | 00043130 | SINAPI | ARAME GALVANIZADO 12 BWG, D = 2,76 MM (0,048 KG/M) OU 14 BWG, D = 2,11 MM (0,026 KG/M) | KG | 2 | 19.85 | 25.25 | 50.5 | 0.009291%
4.28 | 96977 | SINAPI | CORDOALHA DE COBRE NU 50 MM², ENTERRADA - FORNECIMENTO E INSTALAÇÃO. AF_08/2023 | M | 30 | 60 | 76.33 | 2289.9 | 0.4213%
4.29 | 1201008436 | AGESUL | ALCA PREFORMADA PARA CABO DE ACO 3/8" | UN | 1 | 20.35 | 25.89 | 25.89 | 0.004763%
4.30 | PMNA 771 | Próprio | CABEÇOTE DE ALUMÍNIO PARA ELETRODUTO DE 100MM - FORNECIMENTO E INSTALAÇÃO | PÇ | 1 | 91.78 | 116.77 | 116.77 | 0.02148%
4.31 | 1201004068 | AGESUL | BUCHA E ARRUELA ALUMINIO FUNDIDO P/ ELETRODUTO 100MM (4") - FORNECIMENTO E INSTALACAO | CJ | 5 | 20.6 | 26.2 | 131 | 0.0241%
4.32 | 92998 | SINAPI | CABO DE COBRE FLEXÍVEL ISOLADO, 185 MM², ANTI-CHAMA 0,6/1,0 KV, PARA REDE ENTERRADA DE DISTRIBUIÇÃO DE ENERGIA ELÉTRICA - FORNECIMENTO E INSTALAÇÃO. AF_12/2021 | M | 60 | 199.9 | 254.33 | 15259.8 | 2.808%
4.33 | PMNA 775 | Próprio | PARA RAIO POLIMERICO, CLASSE 35 KV | UN | 3 | 693.49 | 882.32 | 2646.96 | 0.487%
4.34 | 1201008430 | AGESUL | BRACO SUPORTE TIPO C | UN | 2 | 187.56 | 238.63 | 477.26 | 0.08781%
4.35 | 1201007056 | AGESUL | CONECTOR METALICO TIPO PARAFUSO FENDIDO (SPLIT BOLT), PARA CABOS ATE 50 MM2 - FORNECIMENTO E INSTALACAO | UN | 1 | 25.19 | 32.04 | 32.04 | 0.005895%
4.36 | 1201008424 | AGESUL | CONECTOR PERFURANTE ISOLADO - PRINC. 120-240MM2 / DERIV. 50-120MM2 | UN | 3 | 55 | 69.97 | 209.91 | 0.03862%
4.37 | PMNA 773 | Próprio | OLHAL PARA PARAFUSO 16MM | UN | 4 | 36.36 | 46.26 | 185.04 | 0.03405%
4.38 | 1201008140 | AGESUL | PARA-RAIOS DE DISTRIBUICAO, TENSAO NOMINAL 15 KV, CORRENTE NOMINAL DE DESCARGA 5 KA - FORNECIMENTO E INSTALACAO | UN | 3 | 231.85 | 294.98 | 884.94 | 0.1628%
4.39 | 00000432 | SINAPI | PARAFUSO M16 EM ACO GALVANIZADO, COMPRIMENTO = 250 MM, DIAMETRO = 16 MM, ROSCA MAQUINA, CABECA QUADRADA | UN | 3 | 15.91 | 20.24 | 60.72 | 0.01117%
4.40 | CT 234 | Próprio | PARAFUSO M16 EM ACO GALVANIZADO, COMPRIMENTO = 45 MM, DIAMETRO = 16 MM, ROSCA MAQUINA, CABECA QUADRADA | UN | 6 | 8.12 | 10.33 | 61.98 | 0.0114%
4.41 | CT 235 | Próprio | PROTETOR DE BUCHA PRIMÁRIA DO TRANSFORMADOR E PARA RAIO | UN | 6 | 18 | 22.9 | 137.4 | 0.02528%
4.42 | 1201008394 | AGESUL | SAPATILHA EM ACO GALVANIZADO PARA CABOS COM DIAMETRO NOMINAL ATE 5/8" - FORNECIMENTO E INSTALACAO | UN | 1 | 7.68 | 9.77 | 9.77 | 0.001798%
4.43 | 1201008338 | AGESUL | SUPORTE EM CANTONEIRA 50 X 50 X 5MM, PARA ISOLADOR PEDESTRAL 30 X 120 X 30CM, INCLUSIVE FUNDO ANTICORROSIVO 2 DEMAOS | UN | 1 | 263.86 | 335.7 | 335.7 | 0.06176%
4.44 | 1201007114 | AGESUL | TERMINAL OU CONECTOR DE PRESSAO - PARA CABO 185MM2 - FORNECIMENTO E INSTALACAO | UN | 15 | 55.21 | 70.24 | 1053.6 | 0.1938%
4.45 | PMNA 776 | Próprio | TERMINAL OU CONECTOR DE PRESSAO - PARA CABO 95MM2 - FORNECIMENTO E INSTALACAO | UN | 3 | 39.89 | 50.75 | 152.25 | 0.02801%
4.46 | PMNA 777 | Próprio | TERMINAL DE COMPRESSÃO - 1 FURO P/ PARA RAIO (NEMA) - FORNECIMENTO E INSTALACAO | UN | 3 | 50.46 | 64.2 | 192.6 | 0.03544%
4.47 | PMNA 778 | Próprio | TRANSFORMADOR DE DISTRIBUIÇÃO, 112,5 KVA, TRIFÁSICO, 60 HZ, CLASSE 34,5 KV, IMERSO EM ÓLEO MINERAL, INSTALAÇÃO EM POSTE (NÃO INCLUSO SUPORTE) - FORNECIMENTO E INSTALAÇÃO | UN | 1 | 27143.07 | 34534.12 | 34534.12 | 6.354%
4.48 | PMNA 779 | Próprio | CABO DE ALUMINIO, PROTEGIDO 35KV - 70MM2 - FORNECIMENTO E INSTALAÇÃO | M | 100 | 58.59 | 74.54 | 7454 | 1.371%
4.49 | 105977 | SINAPI | CORDOALHA DE ACO 9,5 (3/8) 7*3,05MM ZINCAGEM TIPO A E 13% DE IACS - FORNECIMENTO E INSTALAÇÃO. AF_04/2025 | M | 15 | 23.31 | 29.65 | 444.75 | 0.08183%
5 |  |  | POSTO DE TRANSFORMAÇÃO (112,5 KVA - 15 KV/220-127 V) - CEMID |  |  |  |  | 92569.18 | 17.03%
5.1 | 101553 | SINAPI | ALÇA PREFORMADA DE DISTRIBUIÇÃO, EM AÇO GALVANIZADO, AWG 1 - FORNECIMENTO E INSTALAÇÃO. AF_07/2020 | UN | 3 | 23.67 | 30.11 | 90.33 | 0.01662%
5.2 | PMNA 601 | Próprio | ARRUELA QUADRADA 50X50 - FORNECIMENTO E INSTALAÇÃO | UN | 6 | 11.61 | 14.77 | 88.62 | 0.0163%
5.3 | 96555 | SINAPI | CONCRETAGEM DE BLOCO DE COROAMENTO OU VIGA BALDRAME, FCK 30 MPA, COM USO DE JERICA - LANÇAMENTO, ADENSAMENTO E ACABAMENTO. AF_01/2024 | m³ | 2 | 717.35 | 912.68 | 1825.36 | 0.3358%
5.4 | 1201008430 | AGESUL | BRACO SUPORTE TIPO C | UN | 2 | 187.56 | 238.63 | 477.26 | 0.08781%
5.5 | 1201004068 | AGESUL | BUCHA E ARRUELA ALUMINIO FUNDIDO P/ ELETRODUTO 100MM (4") - FORNECIMENTO E INSTALACAO | CJ | 3 | 20.6 | 26.2 | 78.6 | 0.01446%
5.6 | 105977 | SINAPI | CORDOALHA DE ACO 9,5 (3/8) 7*3,05MM ZINCAGEM TIPO A E 13% DE IACS - FORNECIMENTO E INSTALAÇÃO. AF_04/2025 | M | 15 | 23.31 | 29.65 | 444.75 | 0.08183%
5.7 | 1201008388 | AGESUL | CABO DE ALUMINIO CA, PROTEGIDO 15KV - 50MM2 | M | 30 | 37.84 | 48.14 | 1444.2 | 0.2657%
5.8 | 92998 | SINAPI | CABO DE COBRE FLEXÍVEL ISOLADO, 185 MM², ANTI-CHAMA 0,6/1,0 KV, PARA REDE ENTERRADA DE DISTRIBUIÇÃO DE ENERGIA ELÉTRICA - FORNECIMENTO E INSTALAÇÃO. AF_12/2021 | M | 60 | 199.9 | 254.33 | 15259.8 | 2.808%
5.9 | 101567 | SINAPI | CABO DE COBRE FLEXÍVEL ISOLADO, 95 MM², 0,6/1,0 KV, PARA REDE AÉREA DE DISTRIBUIÇÃO DE ENERGIA ELÉTRICA DE BAIXA TENSÃO - FORNECIMENTO E INSTALAÇÃO. AF_07/2020 | M | 20 | 99.92 | 127.12 | 2542.4 | 0.4678%
5.10 | 96977 | SINAPI | CORDOALHA DE COBRE NU 50 MM², ENTERRADA - FORNECIMENTO E INSTALAÇÃO. AF_08/2023 | M | 30 | 60 | 76.33 | 2289.9 | 0.4213%
5.11 | 1201008414 | AGESUL | CAPA PROTETORA 15 KV CONECTOR CUNHA COM ESTRIBO 4-2 AWG / 25-50MM2 | UN | 3 | 59.84 | 76.13 | 228.39 | 0.04202%
5.12 | 1201007052 | AGESUL | CONECTOR METALICO TIPO PARAFUSO FENDIDO (SPLIT BOLT), PARA CABO ATE 25MM2 - FORNECIMENTO E INSTALACAO | UN | 4 | 18.47 | 23.49 | 93.96 | 0.01729%
5.13 | 1201008364 | AGESUL | CONECTOR CUNHA ESTRIBO PARA CABO 2 AWG | UN | 12 | 53.52 | 68.09 | 817.08 | 0.1503%
5.14 | PMNA 842 | Próprio | CURVA 90 GRAUS PARA ELETRODUTO, EM AÇO GALVANIZADO, ROSCÁVEL, DN 110 MM (4"), PARA REDE ENTERRADA DE DISTRIBUIÇÃO DE ENERGIA ELÉTRICA - FORNECIMENTO E INSTALAÇÃO. AF_12/2021 | UN | 2 | 156.33 | 198.89 | 397.78 | 0.07319%
5.15 | PMNA 611 | Próprio | DISJUNTOR 39 300A - FORNECIMENTO E INSTALAÇÃO | UN | 1 | 1731.99 | 2203.61 | 2203.61 | 0.4054%
5.16 | 1201008154 | AGESUL | ELO FUSIVEL, PARA PROTECAO DE TRANSFORMADOR DE:- 5 H | UN | 3 | 13.25 | 16.85 | 50.55 | 0.009301%
5.17 | PMNA 843 | Próprio | ELETRODUTO EM AÇO GALVANIZADO, DIÂMETRO 4", PARA REDE ENTERRADA DE DISTRIBUIÇÃO DE ENERGIA ELÉTRICA - FORNECIMENTO E INSTALAÇÃO. AF_12/2021 | M | 12 | 229.71 | 292.26 | 3507.12 | 0.6453%
5.18 | 1201008436 | AGESUL | ALCA PREFORMADA PARA CABO DE ACO 3/8" | UN | 1 | 20.35 | 25.89 | 25.89 | 0.004763%
5.19 | 104749 | SINAPI | CONECTOR GRAMPO METÁLICO TIPO OLHAL, PARA SPDA, PARA HASTE DE ATERRAMENTO DE 3/4'' E CABOS DE 10 A 50 MM2 - FORNECIMENTO E INSTALAÇÃO. AF_08/2023 | UN | 6 | 18.69 | 23.77 | 142.62 | 0.02624%
5.20 | 96985 | SINAPI | HASTE DE ATERRAMENTO, DIÂMETRO 5/8", COM 3 METROS - FORNECIMENTO E INSTALAÇÃO. AF_08/2023 | UN | 12 | 73.05 | 92.94 | 1115.28 | 0.2052%
5.21 | 101546 | SINAPI | ISOLADOR, TIPO PINO, PARA TENSÃO 15 KV - FORNECIMENTO E INSTALAÇÃO. AF_07/2020 | UN | 3 | 25.81 | 32.83 | 98.49 | 0.01812%
5.22 | 1201008133 | AGESUL | ISOLADOR SUSPENSAO POLIMERICO, CLASSE 15 KV | UN | 9 | 101.47 | 129.1 | 1161.9 | 0.2138%
5.23 | 1201008136 | AGESUL | MANILHA SAPATILHA | UN | 6 | 19.21 | 24.44 | 146.64 | 0.02698%
5.24 | 100613 | SINAPI | ASSENTAMENTO DE POSTE DE CONCRETO COM COMPRIMENTO NOMINAL DE 11 M, CARGA NOMINAL DE 1000 DAN, ENGASTAMENTO BASE CONCRETADA COM 1 M DE CONCRETO E 0,7 M DE SOLO (NÃO INCLUI FORNECIMENTO). AF_04/2025 | UN | 1 | 1615.52 | 2055.42 | 2055.42 | 0.3782%
5.25 | 104751 | SINAPI | CONECTOR GRAMPO PARALELO METÁLICO, PARA SPDA, PARA CABOS DE 6 A 50 MM2 - FORNECIMENTO E INSTALAÇÃO. AF_08/2023 | UN | 6 | 21.21 | 26.98 | 161.88 | 0.02978%
5.26 | 1201008140 | AGESUL | PARA-RAIOS DE DISTRIBUICAO, TENSAO NOMINAL 15 KV, CORRENTE NOMINAL DE DESCARGA 5 KA - FORNECIMENTO E INSTALACAO | UN | 3 | 231.85 | 294.98 | 884.94 | 0.1628%
5.27 | PMNA 614 | Próprio | SOLDA EXOTERMICA | UN | 12 | 328.66 | 418.15 | 5017.8 | 0.9232%
5.28 | 1201008432 | AGESUL | SUPORTE COMPACTO TIPO Z | UN | 2 | 47.68 | 60.66 | 121.32 | 0.02232%
5.29 | 102110 | SINAPI | SUPORTE PARA TRANSFORMADOR EM POSTE DE CONCRETO DUPLO T - FORNECIMENTO E INSTALAÇÃO. AF_12/2020 | UN | 2 | 298.92 | 380.31 | 760.62 | 0.1399%
5.30 | PMNA 615 | Próprio | TERMINAL DE COMPRESSAO PARA CABO 95/185mm2 - FORNECIMENTO E INSTALAÇÃO | UN | 22 | 68.09 | 86.63 | 1905.86 | 0.3507%
5.31 | 102105 | SINAPI | TRANSFORMADOR DE DISTRIBUIÇÃO, 112,5 KVA, TRIFÁSICO, 60 HZ, CLASSE 15 KV, IMERSO EM ÓLEO MINERAL, INSTALAÇÃO EM POSTE (NÃO INCLUSO SUPORTE) - FORNECIMENTO E INSTALAÇÃO. AF_12/2020 | UN | 1 | 28974.85 | 36864.7 | 36864.7 | 6.783%
5.32 | 94990 | SINAPI | EXECUÇÃO DE PASSEIO (CALÇADA) OU PISO DE CONCRETO COM CONCRETO MOLDADO IN LOCO, FEITO EM OBRA, ACABAMENTO CONVENCIONAL, NÃO ARMADO. AF_08/2022 | m³ | 0.12 | 754.38 | 959.79 | 115.17 | 0.02119%
5.33 | 103334 | SINAPI | ALVENARIA DE VEDAÇÃO DE BLOCOS CERÂMICOS FURADOS NA HORIZONTAL DE 14X9X19 CM (ESPESSURA 14 CM, BLOCO DEITADO) E ARGAMASSA DE ASSENTAMENTO COM PREPARO EM BETONEIRA. AF_12/2021 | m² | 4.84 | 142.53 | 181.34 | 877.68 | 0.1615%
5.34 | 87894 | SINAPI | CHAPISCO APLICADO EM ALVENARIA (SEM PRESENÇA DE VÃOS) E ESTRUTURAS DE CONCRETO DE FACHADA, COM COLHER DE PEDREIRO. ARGAMASSA TRAÇO 1:3 COM PREPARO EM BETONEIRA 400L. AF_10/2022 | m² | 10.67 | 6.52 | 8.29 | 88.45 | 0.01627%
5.35 | 87548 | SINAPI | MASSA ÚNICA, EM ARGAMASSA TRAÇO 1:2:8, PREPARO MANUAL, APLICADA MANUALMENTE EM PAREDES INTERNAS DE AMBIENTES COM ÁREA ENTRE 5M² E 10M², E = 10MM, COM TALISCAS. AF_03/2024 | m² | 10.67 | 27.06 | 34.42 | 367.26 | 0.06757%
5.36 | 94442 | SINAPI | TELHAMENTO COM TELHA CERÂMICA DE ENCAIXE, TIPO ROMANA, COM ATÉ 2 ÁGUAS, INCLUSO TRANSPORTE VERTICAL. AF_07/2019 | m² | 1.2 | 40.49 | 51.51 | 61.81 | 0.01137%
5.37 | 00041205 | SINAPI | POSTE DE CONCRETO ARMADO DE SECAO DUPLO T, EXTENSAO DE 11,00 M, RESISTENCIA DE 1000 DAN, TIPO B-1,5 | UN | 1 | 3406.31 | 4333.84 | 4333.84 | 0.7974%
5.38 | 1201008426 | AGESUL | ESPACADOR LOSANGULAR 15 KV - 50MM2 | UN | 1 | 63.82 | 81.19 | 81.19 | 0.01494%
5.39 | 101009 | SINAPI | CARGA, MANOBRA E DESCARGA DE POSTE DE CONCRETO EM CAMINHÃO CARROCERIA COM GUINDAUTO (MUNCK) 11,7 TM. AF_07/2020 | T | 1.32 | 42.79 | 54.44 | 71.86 | 0.01322%
5.40 | 100952 | SINAPI | TRANSPORTE COM CAMINHÃO CARROCERIA COM GUINDAUTO (MUNCK), MOMENTO MÁXIMO DE CARGA 11,7 TM, EM VIA URBANA PAVIMENTADA, DMT ATÉ 30KM (UNIDADE: TXKM). AF_07/2020 | TXKM | 15 | 2.82 | 3.58 | 53.7 | 0.00988%
5.41 | PMNA 757 | Próprio | CAIXA QMI DISJUNTOR 620X400X250 | UN | 1 | 1087.01 | 1383 | 1383 | 0.2545%
5.42 | PMNA 764 | Próprio | CAIXA QMI MEDIDOR 620X530X250 | UN | 1 | 1093.01 | 1390.63 | 1390.63 | 0.2559%
5.43 | PMNA 765 | Próprio | CAIXA QMI TC 620X600X250 | UN | 1 | 1133.01 | 1441.52 | 1441.52 | 0.2652%
6 |  |  | POSTO DE TRANSFORMAÇÃO (112,5 KVA - 15 KV/220-127 V) - CENTRO DA JUVENTUDE |  |  |  |  | 92569.18 | 17.03%
6.1 | 101553 | SINAPI | ALÇA PREFORMADA DE DISTRIBUIÇÃO, EM AÇO GALVANIZADO, AWG 1 - FORNECIMENTO E INSTALAÇÃO. AF_07/2020 | UN | 3 | 23.67 | 30.11 | 90.33 | 0.01662%
6.2 | PMNA 601 | Próprio | ARRUELA QUADRADA 50X50 - FORNECIMENTO E INSTALAÇÃO | UN | 6 | 11.61 | 14.77 | 88.62 | 0.0163%
6.3 | 96555 | SINAPI | CONCRETAGEM DE BLOCO DE COROAMENTO OU VIGA BALDRAME, FCK 30 MPA, COM USO DE JERICA - LANÇAMENTO, ADENSAMENTO E ACABAMENTO. AF_01/2024 | m³ | 2 | 717.35 | 912.68 | 1825.36 | 0.3358%
6.4 | 1201008430 | AGESUL | BRACO SUPORTE TIPO C | UN | 2 | 187.56 | 238.63 | 477.26 | 0.08781%
6.5 | 1201004068 | AGESUL | BUCHA E ARRUELA ALUMINIO FUNDIDO P/ ELETRODUTO 100MM (4") - FORNECIMENTO E INSTALACAO | CJ | 3 | 20.6 | 26.2 | 78.6 | 0.01446%
6.6 | 105977 | SINAPI | CORDOALHA DE ACO 9,5 (3/8) 7*3,05MM ZINCAGEM TIPO A E 13% DE IACS - FORNECIMENTO E INSTALAÇÃO. AF_04/2025 | M | 15 | 23.31 | 29.65 | 444.75 | 0.08183%
6.7 | 1201008388 | AGESUL | CABO DE ALUMINIO CA, PROTEGIDO 15KV - 50MM2 | M | 30 | 37.84 | 48.14 | 1444.2 | 0.2657%
6.8 | 92998 | SINAPI | CABO DE COBRE FLEXÍVEL ISOLADO, 185 MM², ANTI-CHAMA 0,6/1,0 KV, PARA REDE ENTERRADA DE DISTRIBUIÇÃO DE ENERGIA ELÉTRICA - FORNECIMENTO E INSTALAÇÃO. AF_12/2021 | M | 60 | 199.9 | 254.33 | 15259.8 | 2.808%
6.9 | 101567 | SINAPI | CABO DE COBRE FLEXÍVEL ISOLADO, 95 MM², 0,6/1,0 KV, PARA REDE AÉREA DE DISTRIBUIÇÃO DE ENERGIA ELÉTRICA DE BAIXA TENSÃO - FORNECIMENTO E INSTALAÇÃO. AF_07/2020 | M | 20 | 99.92 | 127.12 | 2542.4 | 0.4678%
6.10 | 96977 | SINAPI | CORDOALHA DE COBRE NU 50 MM², ENTERRADA - FORNECIMENTO E INSTALAÇÃO. AF_08/2023 | M | 30 | 60 | 76.33 | 2289.9 | 0.4213%
6.11 | 1201008414 | AGESUL | CAPA PROTETORA 15 KV CONECTOR CUNHA COM ESTRIBO 4-2 AWG / 25-50MM2 | UN | 3 | 59.84 | 76.13 | 228.39 | 0.04202%
6.12 | 1201007052 | AGESUL | CONECTOR METALICO TIPO PARAFUSO FENDIDO (SPLIT BOLT), PARA CABO ATE 25MM2 - FORNECIMENTO E INSTALACAO | UN | 4 | 18.47 | 23.49 | 93.96 | 0.01729%
6.13 | 1201008364 | AGESUL | CONECTOR CUNHA ESTRIBO PARA CABO 2 AWG | UN | 12 | 53.52 | 68.09 | 817.08 | 0.1503%
6.14 | PMNA 842 | Próprio | CURVA 90 GRAUS PARA ELETRODUTO, EM AÇO GALVANIZADO, ROSCÁVEL, DN 110 MM (4"), PARA REDE ENTERRADA DE DISTRIBUIÇÃO DE ENERGIA ELÉTRICA - FORNECIMENTO E INSTALAÇÃO. AF_12/2021 | UN | 2 | 156.33 | 198.89 | 397.78 | 0.07319%
6.15 | PMNA 611 | Próprio | DISJUNTOR 39 300A - FORNECIMENTO E INSTALAÇÃO | UN | 1 | 1731.99 | 2203.61 | 2203.61 | 0.4054%
6.16 | 1201008154 | AGESUL | ELO FUSIVEL, PARA PROTECAO DE TRANSFORMADOR DE:- 5 H | UN | 3 | 13.25 | 16.85 | 50.55 | 0.009301%
6.17 | PMNA 843 | Próprio | ELETRODUTO EM AÇO GALVANIZADO, DIÂMETRO 4", PARA REDE ENTERRADA DE DISTRIBUIÇÃO DE ENERGIA ELÉTRICA - FORNECIMENTO E INSTALAÇÃO. AF_12/2021 | M | 12 | 229.71 | 292.26 | 3507.12 | 0.6453%
6.18 | 1201008436 | AGESUL | ALCA PREFORMADA PARA CABO DE ACO 3/8" | UN | 1 | 20.35 | 25.89 | 25.89 | 0.004763%
6.19 | 104749 | SINAPI | CONECTOR GRAMPO METÁLICO TIPO OLHAL, PARA SPDA, PARA HASTE DE ATERRAMENTO DE 3/4'' E CABOS DE 10 A 50 MM2 - FORNECIMENTO E INSTALAÇÃO. AF_08/2023 | UN | 6 | 18.69 | 23.77 | 142.62 | 0.02624%
6.20 | 96985 | SINAPI | HASTE DE ATERRAMENTO, DIÂMETRO 5/8", COM 3 METROS - FORNECIMENTO E INSTALAÇÃO. AF_08/2023 | UN | 12 | 73.05 | 92.94 | 1115.28 | 0.2052%
6.21 | 101546 | SINAPI | ISOLADOR, TIPO PINO, PARA TENSÃO 15 KV - FORNECIMENTO E INSTALAÇÃO. AF_07/2020 | UN | 3 | 25.81 | 32.83 | 98.49 | 0.01812%
6.22 | 1201008133 | AGESUL | ISOLADOR SUSPENSAO POLIMERICO, CLASSE 15 KV | UN | 9 | 101.47 | 129.1 | 1161.9 | 0.2138%
6.23 | 1201008136 | AGESUL | MANILHA SAPATILHA | UN | 6 | 19.21 | 24.44 | 146.64 | 0.02698%
6.24 | 100613 | SINAPI | ASSENTAMENTO DE POSTE DE CONCRETO COM COMPRIMENTO NOMINAL DE 11 M, CARGA NOMINAL DE 1000 DAN, ENGASTAMENTO BASE CONCRETADA COM 1 M DE CONCRETO E 0,7 M DE SOLO (NÃO INCLUI FORNECIMENTO). AF_04/2025 | UN | 1 | 1615.52 | 2055.42 | 2055.42 | 0.3782%
6.25 | 104751 | SINAPI | CONECTOR GRAMPO PARALELO METÁLICO, PARA SPDA, PARA CABOS DE 6 A 50 MM2 - FORNECIMENTO E INSTALAÇÃO. AF_08/2023 | UN | 6 | 21.21 | 26.98 | 161.88 | 0.02978%
6.26 | 1201008140 | AGESUL | PARA-RAIOS DE DISTRIBUICAO, TENSAO NOMINAL 15 KV, CORRENTE NOMINAL DE DESCARGA 5 KA - FORNECIMENTO E INSTALACAO | UN | 3 | 231.85 | 294.98 | 884.94 | 0.1628%
6.27 | PMNA 614 | Próprio | SOLDA EXOTERMICA | UN | 12 | 328.66 | 418.15 | 5017.8 | 0.9232%
6.28 | 1201008432 | AGESUL | SUPORTE COMPACTO TIPO Z | UN | 2 | 47.68 | 60.66 | 121.32 | 0.02232%
6.29 | 102110 | SINAPI | SUPORTE PARA TRANSFORMADOR EM POSTE DE CONCRETO DUPLO T - FORNECIMENTO E INSTALAÇÃO. AF_12/2020 | UN | 2 | 298.92 | 380.31 | 760.62 | 0.1399%
6.30 | PMNA 615 | Próprio | TERMINAL DE COMPRESSAO PARA CABO 95/185mm2 - FORNECIMENTO E INSTALAÇÃO | UN | 22 | 68.09 | 86.63 | 1905.86 | 0.3507%
6.31 | 102105 | SINAPI | TRANSFORMADOR DE DISTRIBUIÇÃO, 112,5 KVA, TRIFÁSICO, 60 HZ, CLASSE 15 KV, IMERSO EM ÓLEO MINERAL, INSTALAÇÃO EM POSTE (NÃO INCLUSO SUPORTE) - FORNECIMENTO E INSTALAÇÃO. AF_12/2020 | UN | 1 | 28974.85 | 36864.7 | 36864.7 | 6.783%
6.32 | 94990 | SINAPI | EXECUÇÃO DE PASSEIO (CALÇADA) OU PISO DE CONCRETO COM CONCRETO MOLDADO IN LOCO, FEITO EM OBRA, ACABAMENTO CONVENCIONAL, NÃO ARMADO. AF_08/2022 | m³ | 0.12 | 754.38 | 959.79 | 115.17 | 0.02119%
6.33 | 103334 | SINAPI | ALVENARIA DE VEDAÇÃO DE BLOCOS CERÂMICOS FURADOS NA HORIZONTAL DE 14X9X19 CM (ESPESSURA 14 CM, BLOCO DEITADO) E ARGAMASSA DE ASSENTAMENTO COM PREPARO EM BETONEIRA. AF_12/2021 | m² | 4.84 | 142.53 | 181.34 | 877.68 | 0.1615%
6.34 | 87894 | SINAPI | CHAPISCO APLICADO EM ALVENARIA (SEM PRESENÇA DE VÃOS) E ESTRUTURAS DE CONCRETO DE FACHADA, COM COLHER DE PEDREIRO. ARGAMASSA TRAÇO 1:3 COM PREPARO EM BETONEIRA 400L. AF_10/2022 | m² | 10.67 | 6.52 | 8.29 | 88.45 | 0.01627%
6.35 | 87548 | SINAPI | MASSA ÚNICA, EM ARGAMASSA TRAÇO 1:2:8, PREPARO MANUAL, APLICADA MANUALMENTE EM PAREDES INTERNAS DE AMBIENTES COM ÁREA ENTRE 5M² E 10M², E = 10MM, COM TALISCAS. AF_03/2024 | m² | 10.67 | 27.06 | 34.42 | 367.26 | 0.06757%
6.36 | 94442 | SINAPI | TELHAMENTO COM TELHA CERÂMICA DE ENCAIXE, TIPO ROMANA, COM ATÉ 2 ÁGUAS, INCLUSO TRANSPORTE VERTICAL. AF_07/2019 | m² | 1.2 | 40.49 | 51.51 | 61.81 | 0.01137%
6.37 | 00041205 | SINAPI | POSTE DE CONCRETO ARMADO DE SECAO DUPLO T, EXTENSAO DE 11,00 M, RESISTENCIA DE 1000 DAN, TIPO B-1,5 | UN | 1 | 3406.31 | 4333.84 | 4333.84 | 0.7974%
6.38 | 1201008426 | AGESUL | ESPACADOR LOSANGULAR 15 KV - 50MM2 | UN | 1 | 63.82 | 81.19 | 81.19 | 0.01494%
6.39 | 101009 | SINAPI | CARGA, MANOBRA E DESCARGA DE POSTE DE CONCRETO EM CAMINHÃO CARROCERIA COM GUINDAUTO (MUNCK) 11,7 TM. AF_07/2020 | T | 1.32 | 42.79 | 54.44 | 71.86 | 0.01322%
6.40 | 100952 | SINAPI | TRANSPORTE COM CAMINHÃO CARROCERIA COM GUINDAUTO (MUNCK), MOMENTO MÁXIMO DE CARGA 11,7 TM, EM VIA URBANA PAVIMENTADA, DMT ATÉ 30KM (UNIDADE: TXKM). AF_07/2020 | TXKM | 15 | 2.82 | 3.58 | 53.7 | 0.00988%
6.41 | PMNA 757 | Próprio | CAIXA QMI DISJUNTOR 620X400X250 | UN | 1 | 1087.01 | 1383 | 1383 | 0.2545%
6.42 | PMNA 764 | Próprio | CAIXA QMI MEDIDOR 620X530X250 | UN | 1 | 1093.01 | 1390.63 | 1390.63 | 0.2559%
6.43 | PMNA 765 | Próprio | CAIXA QMI TC 620X600X250 | UN | 1 | 1133.01 | 1441.52 | 1441.52 | 0.2652%
7 |  |  | ADMINISTRAÇÃO LOCAL |  |  |  |  | 8002 | 1.472%
7.1 | 90777 | SINAPI | ENGENHEIRO CIVIL/ELETRICISTA DE OBRA JUNIOR COM ENCARGOS COMPLEMENTARES | H | 50 | 125.79 | 160.04 | 8002 | 1.472%
[5 empty] | Total sem BDI |  | 427198.91
[5 empty] | Total do BDI |  | 116316.8
[5 empty] | Total Geral |  | 543515.71
_______________________________________________________________ Gustavo Joaquim Setor de Engenharia