## Unitário
[6 empty] | SINAPI | 2023-07-01
[6 empty] | SICRO3 | 2023-04-01
Serviço: Desmonte Ponte de Madeira de 13 metros | [5 empty] | Data: | 2023-08-01
Obra: Construçãode Ponte de Madeira de 13 metros
Trecho: Zona Rural do Município | [5 empty] | Rodovia:
Distância: 116,00 Km Trajeto MS 040 | 75
Local: Fazenda Caracol | [5 empty] | BDI | 24.23%
Coordenada geográfica: 20°43'4.49"S 52°36'46.06"O
Município: Brasilândia - MS
Coluna1 | Coluna2 | Coluna3 | Coluna4 | Coluna5 | Coluna6 | Coluna7 | Coluna8
ITEM | CODIGO | DESCRIÇÃO DOS SERVIÇOS | FOLHA | UN | QTD. | VALOR UNIT. | TOTAL
1 | 1 G 03 850 01 | Confecção de placa de sinalização semi-refletiva | 1 | m² | 1 | 163.48 | 163.48
2 | 1 G 03 870 01 | Confecção de suporte e travessa p/ placa de sinaliz. | 2 | unid | 1 | 82.67 | 82.67
3 | 1 G 09 002 90 | Tranporte comerc. c/ carroc. Rodov. Pavimentada | 3 | txKm | 1 | 0.39 | 0.39
4 | 2 G 03 000 10 | Fundação por bate Estaca Mecânico | 4 | jgxm | 1 | 2394.09 | 2394.09
5 | 2 G 03 000 12 | Fundação (mont.) de jogos de esteios c/ bate est. mec. | 5 | jgxm | 1 | 709.54 | 709.54
6 | 2 G 03 001 10 | Constr. Jogo esteios h<= 2,00m (incl. Trav.sup.) | 6 | jgxm | 1 | 3520.47 | 3520.47
7 | 2 G 03 001 12 | Const jogo esteiosc/ H>2,00m(contr,trav sup e inf) | 7 | jgxm | 1 | 5892.25 | 5892.25
8 | 2 G 03 002 10 | Const. de vigamento simples (inclusive sub vigas) | 8 | m | 1 | 4432.04 | 4432.04
9 | 2 G 03 002 12 | Constr. de vigam. armado (incl. todo madeiramento) | 9 | m | 1 | 6825.54 | 6825.54
10 | 2 G 03 003 10 | Construção de assoalho | 10 | m | 1 | 1581.26 | 1581.26 |  | 569253.6
11 | 2 G 03 003 14 | Construção de rodeiro (os dois lados) | 11 | m | 1 | 937.78 | 937.78 |  | 337600.8 | 2000000
12 | 2 G 03 003 16 | Construção de guia de rodas (os dois lados) | 12 | m | 1 | 269.72 | 269.72 |  | 97099.2 | 12
13 | 2 G 03 003 18 | Construção de guarda corpo (os dois lados ) | 13 | m | 1 | 696.15 | 696.15 |  | 1003953.6 | 166666.67
14 | 2 G 03 003 20 | Construção de caixão de aterro | 14 | m² | 1 | 705.4 | 705.4 |  | 634860
15 | 2 G 03 004 10 | Fornec. aplic. concr.ciclop. 70%fck=12MPa e 30%pedra | 15 | m³ | 1 | 294.85 | 294.85
16 | 2 G 03 004 12 | Construção de base de concr. ciclop. p/ esteio | 16 | m³ | 1 | 914.83 | 914.83
17 | 2 G 03 005 01 | Construção de ponte branca | 17 | m³ | 1 | 94.09 | 94.09
18 | 3 G 03 005 03 | Madeira de lei para substituição | 18 | m³ | 1 | 5652.04 | 5652.04
19 | 3 G 03 005 05 | Madeiras de lei especiais p/ substituição (acima de 6,00m) | 19 | m³ | 1 | 5652.04 | 5652.04
20 | 2 G 03 008 01 | Ferragem para ponte de madeira | 20 | kg | 1 | 31.18 | 31.18
21 | 2 G 03 999 01 | Pintura de ponte de madeira | 21 | m² | 1 | 11.7 | 11.7
22 | 2 G 03 999 05 | Pintura de ponte (exclusivamente mão de obra) | 22 | m² | 1 | 9.02 | 9.02
23 | 2 G 03 999 99 | Ponteira de aço para esteios | 23 | unid | 1 | 512.26 | 512.26
24 | 2 G 06 121 01 | Forn. e colocação de tacha reflet. bidirecional | 24 | unid | 1 | 16.01 | 16.01
25 | 2 G 06 200 01 | Fornec. e implantação placa sinaliz. semi-refletiva | 25 | m² | 1 | 273.56 | 273.56
26 | 2 G 06 200 10 | Fornec. e implant. plac. sinaliz. (delin. 0,50x0,60m) | 26 | m² | 1 | 275.59 | 275.59
27 | 2 G 09 002 95 | Transporte para ponte de madeira | 27 | m³ | 1 | 200.97 | 200.97
28 | 2 G 99 999 99 | Placa de Obra - Padrão Contratante | 28 | m² | 1 | 98.51 | 98.51
29 | 3 G 03 000 12 | Fundação (mont.) de jogos de esteios c/ bate est. mec. | 29 | jgxm | 1 | 686.25 | 686.25
30 | 3 G 03 001 15 | Desmontes de jogos de esteios (h=<2,00m) | 30 | jgxm | 1 | 45.75 | 45.75
31 | 3 G 03 001 18 | Desmonte de jogos de esteios (h>2,00m) | 31 | jgxm | 1 | 91.95 | 91.95
32 | 3 G 03 001 20 | Montagem de jogos de esteios (h=<2,00m) | 32 | jgxm | 1 | 89.83 | 89.83
33 | 3 G 03 001 22 | Montagem de jogos de esteios (h>2,00m) | 33 | jgxm | 1 | 183.11 | 183.11
34 | 3 G 03 002 14 | Desmonte de vigamento simples | 34 | m | 1 | 65.49 | 65.49
35 | 3 G 03 002 15 | Desmonte de vigamento armado | 35 | m | 1 | 198.1 | 198.1
36 | 3 G 03 002 16 | Montagem de vigamento simples | 36 | m | 1 | 124.34 | 124.34
37 | 3 G 03 002 17 | Montagem de vigamento armado | 37 | m | 1 | 383.08 | 383.08
38 | 3 G 03 003 11 | Desmonte de assoalho | 38 | m | 1 | 26.41 | 26.41
39 | 3 G 03 003 12 | Montagem de assoalho | 39 | m | 1 | 58.64 | 58.64
40 | 3G 03 003 15 | Desmonte de rodeiro | 40 | m | 1 | 23.22 | 23.22
41 | 3 G 03 003 17 | Desmonte de guia de rodas | 41 | m | 1 | 2.74 | 2.74
42 | 3 G 03 003 19 | Desmonte de guarda corpo | 42 | m | 1 | 18.42 | 18.42
43 | 3 G 03 003 21 | Desmonte de caixão de aterro | 43 | m² | 1 | 13.59 | 13.59
44 | 3 G 03 003 23 | Montagem de rodeiro | 44 | m | 1 | 43.53 | 43.53
45 | 3 G 03 003 25 | Montagem de guia de rodas | 45 | m | 1 | 5.58 | 5.58
46 | 3 G 03 003 27 | Montagem de guarda corpo | 46 | m | 1 | 34.41 | 34.41 | 11101.2188
47 | 3 G 03 003 29 | Montagem de caixão de aterro | 47 | m² | 1 | 27.21 | 27.21
48 | 2 G 03 000 01 | Barracão de Obra | 48 | m² | 1 | 520.41 | 520.41
49 | 5 S 09 001 90 | Transporte comercial c/ carroc. rodov. não pav. | 49 | txKm | 1 | 0.64 | 0.64
50 | 3 S 05 101 01 | Revestimento vegetal com mudas | 50 | m² | 1 | 10.41 | 10.41
51 | SINAPI 5680 | RETROESCAVADEIRA SOBRE RODAS COM CARREGADEIRA, TRAÇÃO 4X2, POTÊNCIA LÍQ. 79 HP, CAÇAMBA CARREG. CAP. MÍN. 1 M3, CAÇAMBA RETRO CAP. 0,20 M3, PESO OPERACIONAL MÍN. 6.570 KG, PROFUNDIDADE ESCAVAÇÃO MÁX. 4,37 M - CHP DIURNO. AF_06/2014 | 51 | chp | 1 | 167.75 | 167.75 | chp e chi
52 | FDE 16.06.082 | TRANSPORTE DE PESSOAL C/ VEICULO COMERCIAL LEVE C/ MOTORISTA | 52 | km | 1 | 4.5 | 4.5 | FDE 04/2022
|  | Obs.: checar transporte da madeira |  |  |  |  | 55705.99
#REF!
PREFEITURA MUNICIPAL DE BRASILÂNDIA
ESTADO DE MATO GROSSO DO SUL
SECRETARIA MUNICIPAL DE OBRAS
Rodovia BR-158, Km 336 Brasilândia/MS – CEP: 79.670-000
Fone: 0XX67-3546-1707

## BDI - AC TCU 2.622-2013
VERIFICAÇÃO DO BDI - ACÓRDÃO 2.622/2013
DADOS INICIAIS
TIPO DE OBRA: | Construção de rodovias e ferrovias
ENQUADRAMENTO NA DESONERAÇÃO CONFORME LEI N° 12.844/2013:* |  |  |  | SIM
*Uso de encargos sociais desonerados na elaboração do orçamento
ENQUADRAM-SE NO TIPO SELECIONADO:
A construção e recuperação de: auto-estradas, rodovias e outras vias não-urbanas para passagem de veículos, vias férreas de superfície ou subterrâneas (inclusive para metropolitanos), pistas de aeroportos. Esta classe compreende também: a pavimentação de auto-estradas, rodovias e outras vias não-urbanas; construção de pontes, viadutos e túneis; a instalação de barreiras acústicas; a construção de praças de pedágio; a sinalização com pintura em rodovias e aeroportos; a instalação de placas de sinalização de tráfego e semelhantes, conforme classificação 4211-1 do CNAE 2.0. Também enquadram-se a construção, pavimentação e sinalização de vias urbanas, ruas e locais para estacionamento de veículos; a construção de praças e calçadas para pedestres; elevados, passarelas e ciclovias; metrô e VLT.
CÁLCULO DOS IMPOSTOS
TIPO DE TRIBUTAÇÃO SOBRE O LUCRO: |  |  | LUCRO PRESUMIDO
Imposto | Aliquota | Base de cálculo
PIS | 0.65% | RECEITA BRUTA (VALOR DA NOTA)
COFINS | 3%
ISS BRUTO % (LEI MUNICIPAL): |  | % INCIDÊNCIA (M.OBRA)*
5% |  | 45%
,
ISS LÍQUIDO | 2.25%
|  | TOTAL IMPOSTOS |  | 5.9%
*Incidência do total do contrato que representa mão de obra para compor a base de cálculo conf. legislação municipal.
VERIFICAÇÃO E CÁLCULO DO BDI
ITEM COMPONENTE | 1º QUARTIL | MÉDIO | 3º QUARTIL | Adotado | Cálculo arredondado
Administração Central | 3.8% | 4.01% | 4.67% | 4.67% | 4.67%
Seguro e Garantia | 0.32% | 0.4% | 0.74% | 0.74% | 0.74%
Risco | 0.5% | 0.56% | 0.97% | 0.97% | 0.97%
Despesas Financeiras | 1.02% | 1.11% | 1.21% | 1.11% | 1.11%
Lucro | 6.64% | 7.3% | 8.69% | 8.69% | 8.69%
Impostos |  |  |  | 5.9% | 5.9%
BDI CALCULADO |  |  | 24.23%
| 1º QUARTIL | MÉDIO | 3º QUARTIL
LIMITES DO BDI | 19.6% | 20.97% | 24.23%
CORREÇÃO DA DESONERAÇÃO
BDI CALCULADO C/ DESONERAÇÃO (USO DE E.S. DESONERADOS): |  |  | 26.93%
INSS SOBRE A RECEITA BRUTA: | 2% | TOTAL IMPOSTOS |  | 7.9% | 7.9%
BANCO DE DADOS
[7 empty] | TIPO DE OBRA | CÓDIGO | ENQUARAMENTO
[6 empty] | 100 | Construção de edificios | 100 | A construção e reforma de: edifícios, unidades habitacionais, escolas, hospitais, hotéis, restaurantes, armazéns e depósitos, edifícios para uso agropecuário, estações para trens e metropolitanos, estádios esportivos e quadras cobertas, instalações para embarque e desembarque de passageiros (em aeroportos, rodoviárias, portos, etc.), penitenciárias e presídios, a construção de edifícios industriais (fábricas, oficinas, galpões industriais, etc.), conforme classificação 4120-4 do CNAE 2.0. Também enquadram-se pórticos, mirantes e outros edifícios de finalidade turística.
[6 empty] | 200 | Construção de rodovias e ferrovias | 200 | A construção e recuperação de: auto-estradas, rodovias e outras vias não-urbanas para passagem de veículos, vias férreas de superfície ou subterrâneas (inclusive para metropolitanos), pistas de aeroportos. Esta classe compreende também: a pavimentação de auto-estradas, rodovias e outras vias não-urbanas; construção de pontes, viadutos e túneis; a instalação de barreiras acústicas; a construção de praças de pedágio; a sinalização com pintura em rodovias e aeroportos; a instalação de placas de sinalização de tráfego e semelhantes, conforme classificação 4211-1 do CNAE 2.0. Também enquadram-se a construção, pavimentação e sinalização de vias urbanas, ruas e locais para estacionamento de veículos; a construção de praças e calçadas para pedestres; elevados, passarelas e ciclovias; metrô e VLT.
[6 empty] | 300 | Construção de Redes de Abastecimento de Água, Coleta de Esgoto e Construções Correlatas | 300 | A construção de sistemas para o abastecimento de água tratada: reservatórios de distribuição, estações elevatórias de bombeamento, linhas principais de adução de longa e média distância e redes de distribuição de água; a construção de redes de coleta de esgoto, inclusive de interceptores, estações de tratamento de esgoto (ETE), estações de bombeamento de esgoto (EBE); a construção de galerias pluviais (obras de micro e macro drenagem). Esta classe compreende também: as obras de irrigação (canais); a manutenção de redes de abastecimento de água tratada; a manutenção de redes de coleta e de sistemas de tratamento de esgoto, conforme classificação 4222-7 do CNAE 2.0. Enquadra-se ainda a construção de estações de tratamento de água (ETA).
[6 empty] | 400 | Construção e Manutenção de Estações e Redes de Distribuição de Energia Elétrica | 400 | A construção de usinas, estações e subestações hidrelétricas, eólicas, nucleares, termoelétricas; a construção de redes de transmissão e distribuição de energia elétrica, inclusive o serviço de eletrificação rural. Esta subclasse compreende também: a construção de redes de eletrificação para ferrovias e metropolitano, conforme classificação 4221-9/02 do CNAE 2.0. Compreende ainda: a manutenção de redes de distribuição de energia elétrica, quando executada por empresa não-produtora ou distribuidora de energia elétrica, conforme classificação 4221-9/03 do CNAE 2.0. Enquadram-se também obras de iluminação pública e a construção de barragens e represas para geração de energia elétrica.
[6 empty] | 500 | Portuárias, Marítimas e Fluviais | 500 | As obras marítimas e fluviais, tais como, construção de instalações portuárias; construção de portos e marinas; construção de eclusas e canais de navegação (vias navegáveis); enrocamentos; obras de dragagem; aterro hidráulico; barragens, represas e diques, exceto para energia elétrica; a construção de emissários submarinos; a instalação de cabos submarinos, conforme classificação 4291-0 do CNAE 2.0. Enquadram-se também a construção de piers e outras obras com influência direta de cursos d’água.
[6 empty] | 600 | Fornecimento de Materiais e Equipamentos | 600 | O fornecimento de materiais e equipamentos relevantes de natureza específica, como é o caso de: materiais betuminosos para obras rodoviárias,tubos de ferro fundido ou PVC para obras de abastecimento de água,elevadores e escadas rolantes para obras aeroportuárias. Os materiais e equipamentos devem compor itens próprios na planilha orçamentária, apartados de sua instalação, assentamento ou produção, p. ex., conjunto motor-bomba, tubulação de ferro fundido e material betuminoso, respectivamente. A adoção de taxa de BDI reduzida somente se justifica no caso de ficarem satisfeitas cumulativamente as seguintes condições: fornecimento de materiais e equipamentos que possam ser contratados diretamente do fabricante ou de fornecedor com especialidade própria e diversa da contratada principal;que se constitua mera intermediação entre a construtora e o fabricante; que a intermediação para fornecimento de equipamentos seja atividade residual da construtora.
[13 empty] | PIS | CONFINS | BASE DE CÁLCULO
[12 empty] | LUCRO PRESUMIDO | 0.65% | 3% | RECEITA BRUTA (VALOR DA NOTA) | 5.9%
[12 empty] | LUCRO REAL | 1.65% | 7.6% | LUCRO | 2.54%
[11 empty] | 100 | Construção de edificios
[11 empty] | 101 | Administração Central | 3% | 4% | 5.5%
[11 empty] | 102 | Seguro e Garantia | 0.8% | 0.8% | 1%
[11 empty] | 103 | Risco | 0.97% | 1.27% | 1.27%
[11 empty] | 104 | Despesas Financeiras | 0.59% | 1.23% | 1.39%
[11 empty] | 105 | Lucro | 6.16% | 7.4% | 8.96%
[11 empty] | 200 | Construção de rodovias e ferrovias
[11 empty] | 201 | Administração Central | 3.8% | 4.01% | 4.67%
[11 empty] | 202 | Seguro e Garantia | 0.32% | 0.4% | 0.74%
[11 empty] | 203 | Risco | 0.5% | 0.56% | 0.97%
[11 empty] | 204 | Despesas Financeiras | 1.02% | 1.11% | 1.21%
[11 empty] | 205 | Lucro | 6.64% | 7.3% | 8.69%
[11 empty] | 300 | Construção de Redes de Abastecimento de Água, Coleta de Esgoto e Construções Correlatas
[11 empty] | 301 | Administração Central | 3.43% | 4.93% | 6.71%
[11 empty] | 302 | Seguro e Garantia | 0.28% | 0.49% | 0.75%
[11 empty] | 303 | Risco | 1% | 1.39% | 1.74%
[11 empty] | 304 | Despesas Financeiras | 0.94% | 0.99% | 1.17%
[11 empty] | 305 | Lucro | 6.74% | 8.04% | 9.4%
[7 empty] | Código da pesquisa | 1º Quartil | Médio | 3º Quartil | 400 | Construção e Manutenção de Estações e Redes de Distribuição de Energia Elétrica
[6 empty] | BDI | 200 | 19.6% | 20.97% | 24.23% | 401 | Administração Central | 5.29% | 5.92% | 7.93%
[6 empty] | Administração Central | 201 | 3.8% | 4.01% | 4.67% | 402 | Seguro e Garantia | 0.25% | 0.51% | 0.56%
[6 empty] | Seguro e Garantia | 202 | 0.32% | 0.4% | 0.74% | 403 | Risco | 1% | 1.48% | 1.97%
[6 empty] | Risco | 203 | 0.5% | 0.56% | 0.97% | 404 | Despesas Financeiras | 1.01% | 1.07% | 1.11%
[6 empty] | Despesas Financeiras | 204 | 1.02% | 1.11% | 1.21% | 405 | Lucro | 8% | 8.31% | 9.51%
[6 empty] | Lucro | 205 | 6.64% | 7.3% | 8.69% | 500 | Portuárias, Marítimas e Fluviais
[11 empty] | 501 | Administração Central | 4% | 5.52% | 7.85%
[11 empty] | 502 | Seguro e Garantia | 0.81% | 1.22% | 1.99%
[11 empty] | 503 | Risco | 1.46% | 2.32% | 3.16%
[11 empty] | 504 | Despesas Financeiras | 0.94% | 1.02% | 1.33%
[8 empty] | 1 Quartil | Médio | 3 Quartil | 505 | Lucro | 7.14% | 8.4% | 10.43%
[6 empty] | 100 | Construção de edificios | 20.34% | 22.12% | 25%
[6 empty] | 200 | Construção de rodovias e ferrovias | 19.6% | 20.97% | 24.23% | 600 | Fornecimento de Materiais e Equipamentos
[6 empty] | 300 | Construção de Redes de Abastecimento de Água, Coleta de Esgoto e Construções Correlatas | 20.76% | 24.18% | 26.44% | 601 | Administração Central | 1.5% | 3.45% | 4.49%
[6 empty] | 400 | Construção e Manutenção de Estações e Redes de Distribuição de Energia Elétrica | 24% | 25.84% | 27.86% | 602 | Seguro e Garantia | 0.3% | 0.48% | 0.82%
[6 empty] | 500 | Portuárias, Marítimas e Fluviais | 22.8% | 27.48% | 30.95% | 603 | Risco | 0.56% | 0.85% | 0.89%
[6 empty] | 600 | Fornecimento de Materiais e Equipamentos | 11.1% | 14.02% | 16.8% | 604 | Despesas Financeiras | 0.85% | 0.85% | 1.11%
[11 empty] | 605 | Lucro | 3.5% | 5.11% | 6.22%

## Orçamento
Serviço: Desmonte Ponte de Madeira de 13 metros
Obra: Construçãode Ponte de Madeira de 13 metros
Trecho: Zona Rural do Município
Local: Fazenda Caracol
Coordenada geográfica: 20°43'4.49"S 52°36'46.06"O
Município: Brasilândia - MS
0
BDI: |  |  | 24.23%
ACÓRDÃO Nº 2622/2013 – TCU – Plenário TC 036.076/2011-2
PLANILHA DE ORÇAMENTO
ITEM | Banco | Código | DESCRIÇÃO | UNID. | DMT (km) | QUANT. | V. UNIT. MO | V. UNIT C/ BDI | VL T. SEM BDI | VL T. COM BDI
1.0 | Preliminares Material e mão de obra
1.1 | Agesul | 2 G 03 000 01 | Barracão de Obra | m² |  | 12 | 520.41 | 646.51 | 6244.92 | 7758.12
1.2 | Agesul | 2 G 09 002 95 | Transporte para ponte de madeira | m³ | 116 | 27.17 | 200.97 | 249.67 | 5460.35 | 6783.53
1.3 | Agesul | 2 G 99 999 99 | Placa de Obra - Padrão Contratante | m² |  | 2 | 98.51 | 122.38 | 197.02 | 244.76
1.4 | Agesul | 2 G 03 005 01 | Construção de ponte branca | m³ |  | 46.54 | 94.09 | 116.89 | 4378.95 | 5440.06
[12 empty] | 3.58 | 13
Subtotal................................................................................................................. | [9 empty] | 20226.47 |  |  | 46.54
2.0 | DESMONTE - Mão de Obra
2.1 | Agesul | 3 G 03 001 15 | Desmontes de jogos de esteios (h=<2,00m) | jg/m |  | 7 | 45.75 | 56.84 | 320.25 | 397.88
2.2 | Agesul | 3G 03 003 15 | Desmonte de rodeiro | m |  | 13 | 23.22 | 28.85 | 301.86 | 375.05
2.3 | Agesul | 3 G 03 003 17 | Desmonte de guia de rodas | m |  | 13 | 2.74 | 3.4 | 35.62 | 44.2
2.4 | Agesul | 2 G 03 003 21 | Desmonte de caixão de aterro | m² |  | 0 | 13.59 | 16.88 | 0 | 0
2.5 | Agesul | 3 G 03 003 11 | Desmonte de assoalho | m |  | 13 | 26.41 | 32.81 | 343.33 | 426.53
2.6 | Agesul | 3 G 03 002 14 | Desmonte de vigamento simples | m |  | 13 | 65.49 | 81.36 | 851.37 | 1057.68
Subtotal................................................................................................................. | [9 empty] | 2301.34
3.0 | Execução - Mão de Obra e Material Incluso Ferragens
3.1 | Agesul | 2 G 03 000 10 | Fundação por bate Estaca Mecânico | jg/m | 0 | 14.4 | 2394.09 | 2974.18 | 34474.9 | 42828.19
3.2 | Agesul | 2 G 03 001 12 | Const jogo esteios c/ H>2,00m(contr,trav sup e inf) | jg/m | 0 | 14.4 | 5892.25 | 7319.94 | 84848.4 | 105407.14
3.3 | Agesul | 2 G 03 002 10 | Const. de vigamento simples (inclusive sub vigas) | m |  | 14 | 4432.04 | 5505.92 | 62048.56 | 77082.88
3.4 | Agesul | 2 G 03 003 14 | Construção de rodeiro (os dois lados) | m |  | 13 | 937.78 | 1165 | 12191.14 | 15145 |  | 1.5 | 3 | 4 | 18
3.5 | Agesul | 2 G 03 003 16 | Construção de guia de rodas (os dois lados) | m |  | 13 | 269.72 | 335.07 | 3506.36 | 4355.91 |  | 1.5 | 4.5 | 2 | 13.5
3.6 | Agesul | 2 G 03 003 20 | Construção de caixão de aterro | m² |  | 31.5 | 705.4 | 876.32 | 22220.1 | 27604.08 |  |  |  |  | 31.5
3.7 | Agesul | 2 G 03 003 10 | Construção de assoalho | m |  | 13 | 1581.26 | 1964.4 | 20556.38 | 25537.2
Subtotal................................................................................................................. | [9 empty] | 297960.4
4.0 | Sinalização
4.1 | Agesul | 2 G 06 121 01 | Colocação de tacha reflet. bidirecional | und |  | 12 | 16.01 | 19.89 | 192.12 | 238.68
4.2 | Agesul | 2 G 06 200 10 | Placa de sinalização (delin. 0,50x0,60m) 12 unidades | m² |  | 0.6 | 275.59 | 342.37 | 165.35 | 205.42
4.3 | Agesul | 2 G 06 200 01 | Placa de sinalização (080x0,80m e ø 0,80m) 04 unidades | m² |  | 2 | 273.56 | 339.84 | 547.12 | 679.68
Subtotal................................................................................................................. | [9 empty] | 1123.78
5.0 | Impermeabilização para proteção e conservação
5.1 | Agesul | 2 G 03 999 01 | Pintura de madeira Ponte | m² |  | 647.21 | 11.7 | 14.53 | 7572.36 | 9403.96
Subtotal................................................................................................................. | [9 empty] | 9403.96
TOTAL DA OBRA | [9 empty] | 331015.95 | 231711.17
Brasilânida MS,04 de outubro de 2024
PREFEITURA MUNICIPAL DE BRASILÂNDIA
ESTADO DE MATO GROSSO DO SUL
SECRETARIA MUNICIPAL DE OBRAS

## CRONOGRAMA
Serviço: Desmonte Ponte de Madeira de 13 metros
Obra: Construçãode Ponte de Madeira de 13 metros
Trecho: Zona Rural do Município
Local: Fazenda Caracol
Coordenada geográfica: 20°43'4.49"S 52°36'46.06"O
Município: Brasilândia - MS
BDI: | 24.23% |  |  |  | Composições AGESUL SINAPI/SICRO3 NOV/2016
CRONOGRAMA
ITEM | DESCRIÇÃO DOS ITENS | TOTAL | 30 dias |  | 60
|  | R$ | R$ | Físico | R$ | Físico
1.0 | Preliminares Material e mão de obra | 20226.47 | 20226.47 | 100%
2.0 | DESMONTE - Mão de Obra | 2301.34 | 2301.34 | 100% | 0
3.0 | Execução - Mão de Obra e Ferragens (excluso madeira) | 297960.4 | 0 |  | 297960.4 | 100%
4.0 | Sinalização | 1123.78 | 0 |  | 1123.78 | 100%
5.0 | Impermeabilização para proteção e conservação | 9403.96 | 0 |  | 9403.96 | 100%
| Total | 331015.95
Desembolso na medição |  |  | 22527.81 |  | 308488.14
Desembolso Acumulado |  |  | 22527.81 |  | 331015.95
Físico |  |  |  | 6.81% |  | 93.19%
Físico acumulado |  |  |  | 6.81% |  | 100%
Brasilânida MS,04 de outubro de 2024
MUNICÍPIO DE BRASILÂNDIA
ESTADO DE MATO GROSSO DO SUL

## Orçamento Mão de Obra
Serviço: Desmonte Ponte de Madeira de 13 metros
Obra: Construçãode Ponte de Madeira de 13 metros
Trecho: Zona Rural do Município
Local: Fazenda Caracol
Coordenada geográfica: 20°43'4.49"S 52°36'46.06"O
Município: Brasilândia - MS
0
BDI: |  |  | 24.23%
ACÓRDÃO Nº 2622/2013 – TCU – Plenário TC 036.076/2011-2
PLANILHA DE ORÇAMENTO
ITEM | Banco | Código | DESCRIÇÃO | UNID. | DMT (km) | QUANT. | V. UNIT. MO | V. UNIT C/ BDI | VL T. SEM BDI | VL T. COM BDI
1.0 | Preliminares Material e mão de obra
1.1 | Agesul | 2 G 03 000 01 | Barracão de Obra | m² |  | 12 | 520.41 | 646.51 | 6244.92 | 7758.12
1.2 | Agesul | 2 G 09 002 95 | Transporte para ponte de madeira | m³ | 116 | 27.17 | 200.97 | 249.67 | 5460.35 | 6783.53
1.3 | Agesul | 2 G 99 999 99 | Placa de Obra - Padrão Contratante | m² |  | 1.5 | 98.51 | 122.38 | 147.77 | 183.57
1.4 | Agesul | 2 G 03 005 01 | Construção de ponte branca | m³ |  | 46.54 | 94.09 | 116.89 | 4378.95 | 5440.06
[12 empty] | 3.58 | 13
Subtotal................................................................................................................. | [9 empty] | 20165.28 |  |  | 46.54
2.0 | DESMONTE - Mão de Obra
2.1 | Agesul | 3 G 03 001 15 | Desmontes de jogos de esteios (h=<2,00m) | jg/m |  | 2 | 45.75 | 56.84 | 91.5 | 113.68
|  | 3 G 03 001 18 | Desmonte de jogos de esteios (h>2,00m) | jg/m |  | 2.2 | 91.95 | 114.23 | 202.29 | 251.31
2.2 | Agesul | 3G 03 003 15 | Desmonte de rodeiro | m |  | 13 | 23.22 | 28.85 | 301.86 | 375.05
2.3 | Agesul | 3 G 03 003 17 | Desmonte de guia de rodas | m |  | 13 | 2.74 | 3.4 | 35.62 | 44.2
2.4 | Agesul | 2 G 03 003 21 | Desmonte de caixão de aterro | m² |  | 0 | 13.59 | 16.88 | 0 | 0
2.5 | Agesul | 3 G 03 003 11 | Desmonte de assoalho | m |  | 13 | 26.41 | 32.81 | 343.33 | 426.53 |  | 10.5
2.6 | Agesul | 3 G 03 002 14 | Desmonte de vigamento simples | m |  | 13 | 65.49 | 81.36 | 851.37 | 1057.68 |  | 1.5
15.75
Subtotal................................................................................................................. | [9 empty] | 2268.45 |  | 31.5
3.0 | Execução - Mão de Obra Incluso Ferragens
3.1 | Agesul | 2 G 03 000 10 | Fundação por bate Estaca Mecânico | jg/m | 0 | 14.4 | 2394.09 | 2974.18 | 34474.9 | 42828.19
3.2 | Agesul | 2 G 03 001 12 | Const jogo esteios c/ H>2,00m(contr,trav sup e inf) | jg/m | 0 | 2 | 893.59 | 1110.11 | 1787.18 | 2220.22
| Agesul | 2 G 03 001 10 | Constr. Jogo esteios h<= 2,00m (incl. Trav.sup.) | jg/m | 0 | 2.2 | 253.59 | 315.03 | 557.9 | 693.07
3.3 | Agesul | 2 G 03 002 10 | Const. de vigamento simples (inclusive sub vigas) | m |  | 13 | 616.91 | 766.39 | 8019.83 | 9963.07
3.4 | Agesul | 2 G 03 003 14 | Construção de rodeiro (os dois lados) | m |  | 13 | 164.9 | 204.86 | 2143.7 | 2663.18 |  | 1.5 | 3 | 4 | 18
3.5 | Agesul | 2 G 03 003 16 | Construção de guia de rodas (os dois lados) | m |  | 13 | 15.38 | 19.11 | 199.94 | 248.43 |  | 1.5 | 4.5 | 2 | 13.5
3.6 | Agesul | 2 G 03 003 20 | Construção de caixão de aterro | m² |  | 31.5 | 61.07 | 75.87 | 1923.71 | 2389.91 |  |  |  |  | 31.5
3.7 | Agesul | 2 G 03 003 10 | Construção de assoalho | m |  | 13 | 123.03 | 152.84 | 1599.39 | 1986.92
Subtotal................................................................................................................. | [9 empty] | 62992.99
4.0 | Sinalização
4.1 | Agesul | 2 G 06 121 01 | Colocação de tacha reflet. bidirecional | und |  | 12 | 16.01 | 19.89 | 192.12 | 238.68
4.2 | Agesul | 2 G 06 200 10 | Placa de sinalização (delin. 0,50x0,60m) 12 unidades | m² |  | 0.6 | 275.59 | 342.37 | 165.35 | 205.42
4.3 | Agesul | 2 G 06 200 01 | Placa de sinalização (080x0,80m e ø 0,80m) 04 unidades | m² |  | 2 | 273.56 | 339.84 | 547.12 | 679.68
Subtotal................................................................................................................. | [9 empty] | 1123.78
5.0 | Impermeabilização para proteção e conservação
5.1 | Agesul | 2 G 03 999 01 | Pintura de madeira Ponte | m² |  | 647.21 | 11.7 | 14.53 | 7572.36 | 9403.96
Subtotal................................................................................................................. | [9 empty] | 9403.96
TOTAL DA OBRA | [9 empty] | 95954.46 | 67168.12
Brasilânida MS,04 de outubro de 2024
PREFEITURA MUNICIPAL DE BRASILÂNDIA
ESTADO DE MATO GROSSO DO SUL
SECRETARIA MUNICIPAL DE OBRAS

## CRONOGRAMA Mão de Obra
Serviço: Desmonte Ponte de Madeira de 13 metros
Obra: Construçãode Ponte de Madeira de 13 metros
Trecho: Zona Rural do Município
Local: Fazenda Caracol
Coordenada geográfica: 20°43'4.49"S 52°36'46.06"O
Município: Brasilândia - MS
BDI: | 24.23% |  |  |  | Composições AGESUL SINAPI/SICRO3 NOV/2016
CRONOGRAMA
ITEM | DESCRIÇÃO DOS ITENS | TOTAL | 30 dias |  | 60
|  | R$ | R$ | Físico | R$ | Físico
1.0 | Preliminares Material e mão de obra | 20165.28 | 20165.28 | 100%
2.0 | DESMONTE - Mão de Obra | 2268.45 | 2268.45 | 100% | 0
3.0 | Execução - Mão de Obra e Ferragens (excluso madeira) | 62992.99 | 0 |  | 62992.99 | 100%
4.0 | Sinalização | 1123.78 | 0 |  | 1123.78 | 100%
5.0 | Impermeabilização para proteção e conservação | 9403.96 | 0 |  | 9403.96 | 100%
| Total | 95954.46
Desembolso na medição |  |  | 22433.73 |  | 73520.73
Desembolso Acumulado |  |  | 22433.73 |  | 95954.46
Físico |  |  |  | 23.38% |  | 76.62%
Físico acumulado |  |  |  | 23.38% |  | 100%
Brasilânida MS,04 de outubro de 2024
MUNICÍPIO DE BRASILÂNDIA
ESTADO DE MATO GROSSO DO SUL

## RESUMO DE MAT
Serviço: Desmonte Ponte de Madeira de 13 metros
Obra: Construçãode Ponte de Madeira de 13 metros
Trecho: Zona Rural do Município | 0
Local: Fazenda Caracol | 0
Coordenada geográfica: 20°43'4.49"S 52°36'46.06"O | 0
Município: Brasilândia - MS | 0.24
Resumo da Madeira
ITEM | DESCRIÇÃO | DIMENSÃO (m) | [5 empty] | VOLUME (m³)
|  | Espessura |  | largura |  | Comprimento | Quantidade
1 | Vigas para estacas e pilar | 0.25 | x | 0.3 | x | 6 | 8 | 3.6
2 | Vigas para estacas e pilar | 0.25 | x | 0.3 | x | 7 | 4 | 2.1
3 | Vigas para longarinas | 0.25 | x | 0.3 | x | 6.5 | 12 | 5.85
4 | Vigas Contra-vigas (sub-viga) longarina | 0.25 | x | 0.3 | x | 1.5 | 12 | 1.35
5 | Vigas Contra-vigas (sub-viga) longarina | 0.25 | x | 0.3 | x | 3 | 6 | 1.35
6 | Viga Transversina (travesseiro sup.) | 0.25 | x | 0.3 | x | 5 | 2 | 0.75
7 | Viga Transversina (travesseiro sup.) | 0.15 | x | 0.3 | x | 5 | 4 | 0.9
8 | Viga Contraventamento Pilar | 0.1 | x | 0.25 | x | 5 | 4 | 0.5
9 | Viga Pilar caixa de aterro | 0.2 | x | 0.2 | x | 5 | 12 | 2.4
10 | Vigas Guia de Roda | 0.15 | x | 0.15 | x | 6.5 | 4 | 0.59
11 | Prancha - Assoalho | 0.07 | x | 0.25 | x | 4.5 | 43 | 3.39
12 | Caixa de Aterro ALA | 0.07 | x | 0.25 | x | 4.5 | 12 | 0.95
13 | Prancha - Lateral Caixa de Aterro | 0.07 | x | 0.25 | x | 3 | 24 | 1.26
14 | Prancha - Rodeiro 6,50m | 0.07 | x | 0.3 | x | 6.5 | 16 | 2.18
[7 empty] | TOTAL | 27.17
MUNICÍPIO DE BRASILÂNDIA
ESTADO DE MATO GROSSO DO SUL

## ÁREA DE PINTURA
Serviço: Desmonte Ponte de Madeira de 13 metros
Obra: Construçãode Ponte de Madeira de 13 metros
Trecho: Zona Rural do Município
Distância: 116,00 Km Trajeto MS 040
Local: Fazenda Caracol
Coordenada geográfica: 20°43'4.49"S 52°36'46.06"O
Município: Brasilândia - MS
ÁREA DE PINTURA - TODA A ESTRUTURA INCLUSIVE ESTEIOS
*** A composição para pintura por área considerou o valor da composição da AGESUL (2 G 03 999 01) e dividiu pela largura da ponte.
Portanto o valor ficou R$ 43,16 ÷ 4,50m (largura da ponte)
Valor por metro quadrado = R$ 9,59
ITEM | DESCRIÇÃO | Diensões das peças de Mad. (m) | [17 empty] | ÁREA (m²)
|  |  |  | FACES DOS PILARES | [5 empty] | PONTAS DO PILARES | [5 empty] | TOPO DO PILAR
|  | Espessura |  | Largura |  | Altura | Quant. Pilar | Quant. Faces | Total | Adltura do Chanfro | Espessura | Area | Quant. Chanfro | Quant. Pilar | ÁREA | Espessura | Largura | Quant. Topo | Área
1 | Pintura dos Pilares =0,25x7,00x18x4,00 | 0.25 |  | 0.25 |  | 7 | 12 | 4 | 84 | 0.3 | 0.25 | 0.04 | 4 | 12 | 1.92 | 0.25 | 0.3 | 12 | 0.9 | 86.82
| Total | [7 empty] | 84 | [5 empty] | 1.92 |  |  |  | 0.9 | 86.82
ITEM | DESCRIÇÃO |  |  | LONGARIANAS |  |  |  |  | Total
|  | Espessura |  | Largura |  | Quant | Comprimento | Faces e topos
2 | Pintura das faces das Espessuras das Vigas para longarinas | 0.25 | x | 0.3 | x | 6 | 13 | 2 | 39
| Pintura das faces das larguras das Vigas para longarinas | 0.25 | x | 0.3 | x | 6 | 13 | 2 | 46.8
| Pintura dos topos das Vigas para longarinas | 0.25 | x | 0.3 | x | 6 | 13 | 2 | 0.9
| Total | [7 empty] | 86.7
ITEM | DESCRIÇÃO |  |  | LONGARIANAS |  |  |  |  | Total
|  | Espessura |  | Largura |  | Quant | Comprimento | Faces e topos
3 | Pintura das Contra-vigas das Extremidades (sub-viga) longarina | 0.25 | x | 0.3 | x | 12 | 1.5 | 2 | 9
| Pintura das Contra-vigas das Extremidades (sub-viga) longarina | 0.25 | x | 0.3 | x | 12 | 1.5 | 2 | 10.8
| Pintura das Contra-vigas do centro (sub-viga) longarina | 0.25 | x | 0.3 | x | 6 | 3 | 2 | 9
| Pintura das Contra-vigas do centro (sub-viga) longarina | 0.25 | x | 0.3 | x | 6 | 3 | 2 | 10.8
| Pintura dos topos das Vigas para longarinas | 0.25 | x | 0.3 | x |  | 0 | 36 | 2.7
| Total | [7 empty] | 42.3
ITEM | DESCRIÇÃO |  |  | LONGARIANAS |  |  |  |  | Total
|  | Espessura |  | Largura |  | Quant | Comprimento | Faces e topos
4 | Pintura das Transversina (travesseiro sup.) | 0.25 | x | 0 | x | 12 | 4.5 | 2 | 27
| Pintura das Transversina (travesseiro inf.) | 0 | x | 0.3 | x | 12 | 4.5 | 2 | 32.4
| Pintura dos topos das Vigas para longarinas | 0.25 | x | 0.3 | x |  | 0 | 24 | 1.8
| Total | [7 empty] | 61.2
ITEM | DESCRIÇÃO |  |  | LONGARIANAS |  |  |  |  | Total
|  | Espessura |  | Largura |  | Quant | Comprimento | Faces e topos
5 | Pintura Viga Contraventamento Pilar | 0.1 | x | 0 | x | 12 | 4.88 | 2 | 11.71
| Pintura das Transversina (travesseiro inf.) | 0 | x | 0.25 | x | 12 | 4.88 | 2 | 29.28
| Pintura dos topos das Vigas para longarinas | 0.1 | x | 0.25 | x |  | 0 | 24 | 0.6
| Total | [7 empty] | 41.59
ITEM | DESCRIÇÃO |  |  | LONGARIANAS |  |  |  |  | PONTAS DO PILARES |  | Total
|  | Espessura |  | Largura |  | Quant | Comprimento | Faces e topos | Diagonal maior | Diagonal menor
| Pintura das faces dos Pilar da caixa de aterro | 0.2 | x | 0.2 | x | 12 | 4 | 4 |  |  | 38.4
| Pintura dos topos dos Pilares da caixa de aterro | 0.2 | x | 0.2 | x |  |  | 12 |  |  | 0.48
| Pintura das pontas dos Pilares da caixa de aterro | [6 empty] | 24 | 0.4 | 0.2 | 1.92
| Prancha - Lateral Caixa de Aterro (alas) | 0.07 | x | 0.25 |  | 32 | 3 | 2 |  |  | 13.44
| Prancha - Lateral Caixa de Aterro (alas) | 0.07 | x | 0.25 |  | 32 | 3 | 2 |  |  | 48
6 | Pintura dos topos das Prancha - Lateral Caixa de Aterro (alas) | 0.07 | x | 0.25 |  | 32 | 4.5 | 2 |  |  | 1.12
| Prancha - frente Caixa de Aterro (alas) | 0.07 | x | 0.25 |  | 32 | 3 | 2 |  |  | 48
| Prancha - frente Caixa de Aterro (alas) | 0.07 | x | 0.25 |  | 16 | 4.5 | 2 |  |  | 10.08
| Pintura dos topos das Prancha - Frente Caixa de Aterro (alas) | 0.07 | x | 0.25 |  | 16 |  | 2 |  |  | 0.56
| Total | [9 empty] | 162
ITEM | DESCRIÇÃO |  |  | LONGARIANAS |  |  |  |  | Total
|  | Espessura |  | Largura |  | Quant | Comprimento | Faces e topos
7 | Pintura das guia de Roda | 0.15 | x | 0.15 | x | 4 | 5.5 | 4 | 13.2
| Pintura dos topos das guia de Roda | 0.15 | x | 0.15 | x | 4 |  | 2 | 0.18
| Total | [7 empty] | 13.38
ITEM | DESCRIÇÃO |  |  | LONGARIANAS |  |  |  |  | Total
|  | Espessura |  | Largura |  | Quant | Comprimento | Faces e topos
8 | Pintura das guia de Roda | 0.15 | x | 0.15 | x | 4 | 5.5 | 4 | 13.2
| Pintura dos topos das guia de Roda = (0,15x0,15x4,00x2) | 0.15 | x | 0.15 | x | 4 | 5.5 | 2 | 0.18
| Total | [7 empty] | 13.38
ITEM | DESCRIÇÃO |  |  | LONGARIANAS |  |  |  |  | Total
|  | Espessura |  | Largura |  | Quant | Comprimento | Faces e topos
9 | Pintura das plancha do Rodeiro - Espessura (prancha de 6,50 m) (0,07x6x2,00x2,00) | 0.07 | x | 0.25 | x | 8 | 6.5 | 2 | 7.28
| Pintura das plancha do Rodeiro - Largura (prancha de 6,50 m) (0,25x6x2,00x2,00) | 0.07 | x | 0.25 | x | 8 | 6.5 | 2 | 26
| Pintura dos topos das plancha do Rodeiro = (0,07x0,25x30) | 0.07 | x | 0.25 | x | 32 |  |  | 0.56
| Total | [7 empty] | 33.28
ITEM | DESCRIÇÃO |  |  | LONGARIANAS |  |  |  |  | Total
|  | Espessura |  | Largura |  | Comprimento | Quant | Faces e topos
9 | Pintura das faces das plancha do Assoalho - Espessura (0,07x4,50x37x2,00) | 0.07 | x | 0.25 | x | 4.5 | 37 | 2 | 23.31
| Pintura das faces das plancha do Assoalho - Largura (0,25x4,50x37x2,00) | 0.07 | x | 0.25 | x | 4.5 | 37 | 2 | 83.25
| Pintura dos Topos das pranchas do Assoalho (0,25x4,50x37x2,00) | 0.07 | x | 0.25 | x |  | 74 |  | 1.3
| Total | [7 empty] | 106.56
| Total Geral | [7 empty] | 647.21
Rua Elviro Mancini 530 – Centro – Cep 79.670-000 Brasilândia MS Fone – (067) 3546-1301 www.brasilandia.ms.gov.br
MUNICÍPIO DE BRASILÂNDIA
ESTADO DE MATO GROSSO DO SUL

## Cotação Ferragem
COTAÇÃO FERRAGEM
[6 empty] | Fornecedor 1 | Fornecedor 2 | fornecedor 3 | Custo Unit. Media | total
|  |  |  | Peso (kg) |  | Libaneza | Mercenova | Depósito São Sebastião
Item | Descrição | unid. | quant. | unit. | total | unit. | unit. | unit. | unit.
1 | Barra rosqueada | unid. | 120 | 1.8 | 216 | 47 | 45.03 | 56.15 | 47 | 5640
2 | Porca torneada 3/4" | unid. | 240 | 0.052 | 12.48 | 2.6 | 2.31 | 1.08 | 2.31 | 554.4
3 | Arruela lisa zincada 3/4" | unid. | 240 | 0.022 | 5.28 | 1.32 | 2.35 | 0.96 | 1.32 | 316.8
4 | Barra rosqueada 1/2" | unid. | 15 | 0.768 | 11.52 | 16.5 | 17.06 | 22.49 | 17.06 | 255.9
5 | Porca torneada 1/2" | unid. | 100 | 0.016 | 1.6 | 0.8 | 0.91 |  | 0.86 | 86
6 | Arruela zincada 1/2" | unid. | 100 | 0.014 | 1.4 | 0.9 | 0.98 | 0.66 | 0.9 | 90
7 | Prego c/ cabeça 25x72 | kg | 40 | 1 | 40 | 28 |  |  | 28 | 1120
8 | Prego c/ cabeça 24x60 | kg | 30 | 1 | 30 | 28 |  |  | 28 | 840
9 | Parafuso sextavado rosca soberba 3/8" | unid. | 200 | 0.052 | 10.4 | 2.51 |  | 1.21 | 1.86 | 372
[5 empty] | 328.68 |  |  |  | Total | 9275.1
| Obs.: Os itens foram pesados pelo fornecedor Marcio da Libaneza Center | [7 empty] | total/kg | 28.21

## MEDIÇÃO
Serviço: Desmonte Ponte de Madeira de 13 metros |  |  |  | BOLETIM DE MEDIÇÃO | [8 empty] | 01
Obra: Construçãode Ponte de Madeira de 13 metros |  |  |  | Empresa: ARNALDO SANTIAGO LTDA CNPJ nº 20.228.291/0001-87
Trecho: Zona Rural do Município |  |  |  | Processo nº: | [8 empty] | ......../2024
Local: Fazenda Caracol |  |  |  | Contrato nº: | [8 empty] | ......../2024
Coordenada geográfica: 20°43'4.49"S 52°36'46.06"O |  |  |  | Data de Ordem de Inicio Serviço: | [8 empty] | ....../...../2024
Município: Brasilândia - MS |  |  |  | Data do Venc. do prazo de Execução: | [8 empty] | ....../...../2024
BDI: |  |  | 24.23% | Data: | [8 empty] | ....../....../2024
| ACÓRDÃO Nº 2622/2013 – TCU – Plenário TC 036.076/2011-2 |  |  | Período: | [6 empty] | #VALUE! | a | ....../....../2024
BOLETIM DE MEDIÇÃO |  |  |  | UNID. | DMT (km) | QUANT. | V. UNIT. | V. UNIT C/ BDI | VL T. SEM BDI | VL T. COM BDI | MEDIÇÃO |  | SALDO
ITEM | Banco | Código | DESCRIÇÃO | [7 empty] | QUANT. | VALOR
1.0 | Preliminares Material e mão de obra
1.1 | Agesul | 2 G 03 000 01 | Barracão de Obra | m² |  | 12 | 520.41 | 646.51 | 6244.92 | 7758.12 | 12 | 7758.12 | 0
1.2 | Agesul | 2 G 09 002 95 | Transporte para ponte de madeira | m³ | 75 | 27.17 | 200.97 | 249.67 | 5460.35 | 6783.53 | 32.95 | 8226.63 | -1443.1
1.3 | Agesul | 2 G 99 999 99 | Placa de Obra - Padrão Contratante | m² |  | 2 | 98.51 | 122.38 | 197.02 | 244.76 | 2 | 244.76 | 0
1.4 | Agesul | 2 G 03 005 01 | Construção de ponte branca | m³ |  | #REF! | 94.09 | 116.89 | #REF! | #REF! | 94.5 | 11046.11 | #REF!
Subtotal................................................................................................................. | [9 empty] | #REF! | 141.45 | 27275.62 | #REF!
2.0 | DESMONTE - Mão de Obra
2.1 | Agesul | 3 G 03 001 15 | Desmontes de jogos de esteios (h=<2,00m) | jg/m |  | 15 | 45.75 | 56.84 | 686.25 | 852.6 | 15 | 852.6 | 0
2.2 | Agesul | 3G 03 003 15 | Desmonte de rodeiro | m |  | 10 | 23.22 | 28.85 | 232.2 | 288.5 | 10 | 288.5 | 0
2.3 | Agesul | 3 G 03 003 17 | Desmonte de guia de rodas | m |  | 10 | 2.74 | 3.4 | 27.4 | 34 | 10 | 34 | 0
2.4 | Agesul | 2 G 03 003 21 | Desmonte de caixão de aterro | m² |  | 63 | 13.59 | 16.88 | 856.17 | 1063.44 |  | 0 | 1063.44
2.5 | Agesul | 3 G 03 003 11 | Desmonte de assoalho | m |  | 10 | 26.41 | 32.81 | 264.1 | 328.1 | 10 | 328.1 | 0
2.6 | Agesul | 3 G 03 002 14 | Desmonte de vigamento simples | m |  | 10 | 65.49 | 81.36 | 654.9 | 813.6 | 10 | 813.6 | 0
Subtotal................................................................................................................. | [9 empty] | 3380.24 |  | 2316.8 | 1063.44
3.0 | Execução - Mão de Obra e Material Incluso Ferragens
3.1 | Agesul | 2 G 03 000 10 | Fundação por bate Estaca Mecânico | jg/m | 0 | 15 | 2394.09 | 2974.18 | 35911.35 | 44612.7 | 18 | 53535.24 | -8922.54
3.2 | Agesul | 2 G 03 001 12 | Const jogo esteios c/ H>2,00m(contr,trav sup e inf) | jg/m | 0 | 8.31 | 5892.25 | 7319.94 | 48964.6 | 60828.7 | 6.1 | 44651.63 | 16177.07
3.3 | Agesul | 2 G 03 002 10 | Const. de vigamento simples (inclusive sub vigas) | m |  | 14 | 4432.04 | 5505.92 | 62048.56 | 77082.88 | 14 | 77082.88 | 0
3.4 | Agesul | 2 G 03 003 14 | Construção de rodeiro (os dois lados) | m |  | 14 | 937.78 | 1165 | 13128.92 | 16310 | 18.67 | 21750.55 | -5440.55
3.5 | Agesul | 2 G 03 003 16 | Construção de guia de rodas (os dois lados) | m |  | 14 | 269.72 | 335.07 | 3776.08 | 4690.98 | 14 | 4690.98 | 0
3.6 | Agesul | 2 G 03 003 20 | Construção de caixão de aterro | m² |  | 63 | 705.4 | 876.32 | 44440.2 | 55208.16 | 42 | 36805.44 | 18402.72
3.7 | Agesul | 2 G 03 003 10 | Construção de assoalho | m |  | 14 | 1581.26 | 1964.4 | 22137.64 | 27501.6 | 14 | 27501.6 | 0
Subtotal................................................................................................................. | [9 empty] | 286235.02 |  | 266018.32 | 20216.7
4.0 | Sinalização
4.1 | Agesul | 2 G 06 121 01 | Colocação de tacha reflet. bidirecional | und |  | 12 | 16.01 | 19.89 | 192.12 | 238.68 | 12 | 238.68 | 0
4.2 | Agesul | 2 G 06 200 10 | Placa de sinalização (delin. 0,50x0,60m) 12 unidades | m² |  | 0.6 | 275.59 | 342.37 | 165.35 | 205.42 | 0.6 | 205.42 | 0
4.3 | Agesul | 2 G 06 200 01 | Placa de sinalização (080x0,80m e ø 0,80m) 04 unidades | m² |  | 2 | 273.56 | 339.84 | 547.12 | 679.68 | 2 | 679.68 | 0
Subtotal................................................................................................................. | [9 empty] | 1123.78 |  | 1123.78 | 0
5.0 | Impermeabilização para proteção e conservação | [11 empty] | 0
5.1 | Agesul | 2 G 03 999 01 | Pintura de madeira Ponte | m² |  | 647.21 | 11.7 | 14.53 | 7572.36 | 9403.96 | 500 | 7265 | 2138.96
Subtotal................................................................................................................. | [9 empty] | 9403.96 |  | 7265 | 2138.96
TOTAL DA OBRA | [9 empty] | #REF! |  | 303999.52 | #REF!
Brasilânida MS,16 de a gosto de 2024 | [9 empty] | RESUMO |  | % | VALORES
[10 empty] | VALOR CONTRATADO |  |  | #REF!
[10 empty] | VALOR DA MEDIÇÃO |  |  | 303999.52
[10 empty] | SALDO |  | #REF! | #REF!
PREFEITURA MUNICIPAL DE BRASILÂNDIA
ESTADO DE MATO GROSSO DO SUL
SECRETARIA MUNICIPAL DE OBRAS

## 2 G 03 000 01
Serviço: Desmonte Ponte de Madeira de 13 metros
Rodovia: | 0 | [5 empty] | BDI = | 24.23%
Trecho: Zona Rural do Município
Local: Fazenda Caracol
Código: | 2 G 03 000 01 | Barracão de Obra |  | Produção da Equipe: |  |  | 0.5 | m²/h
A - | EQUIPAMENTO |  | QUANT. | UTILIZAÇÃO |  | CUSTO OPERACIONAL |  | CUSTO
|  |  |  | OPER. | IMPROD. | OPERAT. | IMPROD. | HORÁRIO
0
0
0
[6 empty] | Custo horário de Equipamentos: |  | 0
B - | MÃO-DE-OBRA |  | QUANTIDADE |  |  | SALÁRIO-HORA |  | CUSTO
HORÁRIO
P9875 | Encarregado de turma |  | 0.6 |  |  | 37.52 |  | 22.51
P9952 | Pedreiro - mensalista |  | 1 |  |  | 34.31 |  | 34.31
P9808 | Carpinteiro |  | 1 |  |  | 22.29 |  | 22.29
P9824 | Servente |  | 3.75 |  |  | 18.79 |  | 70.46
0
[6 empty] | Mês: | 149.57
|  |  | Adc. M.O.: | 0% |  | - Ferramentas: | 0% | 0
|  |  | Custo Horário de Execução: |  |  |  |  | 149.57
|  |  | Custo Unitário de Execução: |  |  |  |  | 299.14
C - | MATERIAL |  | QUANTIDADE |  | UNID. | PREÇO | CUSTO UNITÁRIO
UNITÁRIO
M704 | Areia lavada |  | 0.03 |  | m³ | 59.5 | 1.79
M202 | Cimento portland CP-32 |  | 12.67 |  | kg | 0.43 | 5.45
AM35 | Brita 1 |  | 0.042 |  | m³ | 62.5 | 2.63
M406 | Caibros de 7,5 cm x 7,5 cm |  | 4.5 |  | m | 16.06 | 72.27
M411 | Compensado plastificado de 17 mm |  | 2.5 |  | m2 | 36.23 | 90.58
COTAÇÃO | Prego 17x21 |  | 0.5 |  | kg | 28.21 | 14.11
M405 | Ripas de 2,5 cm x 5,0 cm |  | 7.85 |  | m | 1.2 | 9.42
X100 | Telha metalica ondulada |  | 1.2 |  | m² | 18 | 21.6
M335 | Paraf. zincado francês 4" x 5/16" |  | 6 |  | un | 0.57 | 3.42
[6 empty] | Custo Total do Material: |  | 221.27
D - | OUTRAS ATIVIDADES |  | QUANTIDADE |  | UNID. | PREÇO | CUSTO UNITÁRIO
UNITÁRIO
0
0
0
[6 empty] | Custo Total das Atividades: | 0
E. | TRANSPORTE |  | DMT | QUANTIDADE |  | PREÇO | CUSTO UNITÁRIO
|  |  | km | t |  | t*km
0
[6 empty] | Custo Total de Transporte: | 0
F. | TRANSPORTE |  | DMT | QUANTIDADE |  | PREÇO | CUSTO UNITÁRIO
|  |  | km | t |  | t
0
0
0
[6 empty] | Custo Total de Transporte: | 0
[6 empty] | Custo Unitário Direto Total: | 520.41
[5 empty] | Lucro e Despesas Indiretas: |  | 0
[6 empty] | Preço Unitário Total: |  | 520.41

## 2 G 09 002 95
Serviço: Desmonte Ponte de Madeira de 13 metros
Rodovia: | 0 | [5 empty] | BDI = | 24.23%
Trecho: Zona Rural do Município
Local: Fazenda Caracol
Código: | 2 G 09 002 95 | Transporte para ponte de madeira |  | Produção da Equipe: |  |  | 0.754 | m³/h
A - | EQUIPAMENTO |  | QUANT. | UTILIZAÇÃO |  | CUSTO OPERACIONAL |  | CUSTO
|  |  |  | OPER. | IMPROD. | OPERAT. | IMPROD. | HORÁRIO
E402 | Caminhão Carroceria : Mercedes Benz : 2726 K - de madeira 15 t |  | 1 | 1 | 0 | 151.53 | 13.87 | 151.53
0
0
[6 empty] | Custo horário de Equipamentos: |  | 151.53
B - | MÃO-DE-OBRA |  | QUANTIDADE |  |  | SALÁRIO-HORA |  | CUSTO
HORÁRIO
0
0
0
[6 empty] | Mês: | 0
|  |  | Adc. M.O.: | 15.51% |  | - Ferramentas: | 0% | 0
|  |  | Custo Horário de Execução: |  |  |  |  | 151.53
|  |  | Custo Unitário de Execução: |  |  |  |  | 200.97
C - | MATERIAL |  | QUANTIDADE |  | UNID. | PREÇO | CUSTO UNITÁRIO
UNITÁRIO
0
0
[6 empty] | Custo Total do Material: |  | 0
D - | OUTRAS ATIVIDADES |  | QUANTIDADE |  | UNID. | PREÇO | CUSTO UNITÁRIO
UNITÁRIO
0
0
[6 empty] | Custo Total das Atividades: | 0
E. | TRANSPORTE |  | DMT | QUANTIDADE |  | PREÇO | CUSTO UNITÁRIO
|  |  | km | t |  | t*km
0
[6 empty] | Custo Total de Transporte: | 0
F. | TRANSPORTE |  | DMT | QUANTIDADE |  | PREÇO | CUSTO UNITÁRIO
|  |  | km | t |  | t
0
0
0
[6 empty] | Custo Total de Transporte: | 0
[6 empty] | Custo Unitário Direto Total: | 200.97
[5 empty] | Lucro e Despesas Indiretas: |  | 0
[6 empty] | Preço Unitário Total: |  | 200.97

## 2 G 03 001 12
Serviço: Desmonte Ponte de Madeira de 13 metros
Rodovia: | 0 | [5 empty] | BDI = | 24.23%
Trecho: Zona Rural do Município
Local: Fazenda Caracol
Código: | 2 G 03 001 12 | Const jogo esteiosc/ H>2,00m(contr,trav sup e inf) |  | Produção da Equipe: |  |  | 0.33 | jgxm/h
A - | EQUIPAMENTO |  | QUANT. | UTILIZAÇÃO |  | CUSTO OPERACIONAL |  | CUSTO
|  |  |  | OPER. | IMPROD. | OPERAT. | IMPROD. | HORÁRIO
0
0
[6 empty] | Custo horário de Equipamentos: |  | 0
B - | MÃO-DE-OBRA |  | QUANTIDADE |  |  | SALÁRIO-HORA |  | CUSTO
HORÁRIO
T501 | Encarregado de turma |  | 1.06 |  |  | 37.52 |  | 39.77
T701 | Servente |  | 3 |  |  | 18.79 |  | 56.37
0
0
[6 empty] | Mês: | 96.14
|  |  | Adc. M.O.: | 15.51% |  | - Ferramentas: | 5% | 19.72
|  |  | Custo Horário de Execução: |  |  |  |  | 115.86
|  |  | Custo Unitário de Execução: |  |  |  |  | 351.09
C - | MATERIAL |  | QUANTIDADE |  | UNID. | PREÇO | CUSTO UNITÁRIO
UNITÁRIO
COTAÇÃO | Parafuso de 1" x 0,65m |  | 8.2744 |  | kg | 28.21 | 233.42
COTAÇÃO | Parafuso de 1" x 0,72m |  | 4.5828 |  | kg | 28.21 | 129.28
COTAÇÃO | Parafuso de 1" x 0,75m |  | 4.7736 |  | kg | 28.21 | 134.66 |  | 2.8801
COTAÇÃO | Porca de 1" |  | 1.6 |  | kg | 28.21 | 45.14
COTAÇÃO | Viga de 0,15 x 0,20m |  | 0.1344 |  | m3 | 5652.04 | 759.63
COTAÇÃO | Viga de 0,25 x 0,20m |  | 0.2 |  | m3 | 5652.04 | 1130.41
COTAÇÃO | Viga de 0,25 x 0,25m |  | 0.25 |  | m3 | 5652.04 | 1413.01
COTAÇÃO | Viga de 0,25 x 0,30m |  | 0.3 |  | m3 | 5652.04 | 1695.61
[6 empty] | Custo Total das Atividades: | 5541.16
E. | TRANSPORTE |  | DMT | QUANTIDADE |  | PREÇO | CUSTO UNITÁRIO
|  |  | km | t |  | t*km
0
[6 empty] | Custo Total de Transporte: | 0
F. | TRANSPORTE |  | DMT | QUANTIDADE |  | PREÇO | CUSTO UNITÁRIO
|  |  | km | t |  | t
0
0
[6 empty] | Custo Total de Transporte: | 0
[6 empty] | Custo Unitário Direto Total: | 5892.25
[5 empty] | Lucro e Despesas Indiretas: |  | 0
[6 empty] | Preço Unitário Total: |  | 5892.25

## 2 G 03 001 12 MO
Serviço: Desmonte Ponte de Madeira de 13 metros
Rodovia: | 0 | [5 empty] | BDI = | 24.23%
Trecho: Zona Rural do Município
Local: Fazenda Caracol
Código: | 2 G 03 001 12 | Const jogo esteiosc/ H>2,00m(contr,trav sup e inf) |  | Produção da Equipe: |  |  | 0.33 | jgxm/h
A - | EQUIPAMENTO |  | QUANT. | UTILIZAÇÃO |  | CUSTO OPERACIONAL |  | CUSTO
|  |  |  | OPER. | IMPROD. | OPERAT. | IMPROD. | HORÁRIO
0
0
[6 empty] | Custo horário de Equipamentos: |  | 0
B - | MÃO-DE-OBRA |  | QUANTIDADE |  |  | SALÁRIO-HORA |  | CUSTO
HORÁRIO
T501 | Encarregado de turma |  | 1.06 |  |  | 37.52 |  | 39.77
T701 | Servente |  | 3 |  |  | 18.79 |  | 56.37
0
0
[6 empty] | Mês: | 96.14
|  |  | Adc. M.O.: | 15.51% |  | - Ferramentas: | 5% | 19.72
|  |  | Custo Horário de Execução: |  |  |  |  | 115.86
|  |  | Custo Unitário de Execução: |  |  |  |  | 351.09
C - | MATERIAL |  | QUANTIDADE |  | UNID. | PREÇO | CUSTO UNITÁRIO
UNITÁRIO
COTAÇÃO | Parafuso de 1" x 0,65m |  | 8.2744 |  | kg | 28.21 | 233.42
COTAÇÃO | Parafuso de 1" x 0,72m |  | 4.5828 |  | kg | 28.21 | 129.28
COTAÇÃO | Parafuso de 1" x 0,75m |  | 4.7736 |  | kg | 28.21 | 134.66 |  | 2.8801
COTAÇÃO | Porca de 1" |  | 1.6 |  | kg | 28.21 | 45.14
COTAÇÃO | Viga de 0,15 x 0,20m |  | 0.1344 |  | m3 | 0 | 0
COTAÇÃO | Viga de 0,25 x 0,20m |  | 0.2 |  | m3 | 0 | 0
COTAÇÃO | Viga de 0,25 x 0,25m |  | 0.25 |  | m3 | 0 | 0
COTAÇÃO | Viga de 0,25 x 0,30m |  | 0.3 |  | m3 | 0 | 0
[6 empty] | Custo Total das Atividades: | 542.5
E. | TRANSPORTE |  | DMT | QUANTIDADE |  | PREÇO | CUSTO UNITÁRIO
|  |  | km | t |  | t*km
0
[6 empty] | Custo Total de Transporte: | 0
F. | TRANSPORTE |  | DMT | QUANTIDADE |  | PREÇO | CUSTO UNITÁRIO
|  |  | km | t |  | t
0
0
[6 empty] | Custo Total de Transporte: | 0
[6 empty] | Custo Unitário Direto Total: | 893.59
[5 empty] | Lucro e Despesas Indiretas: |  | 0
[6 empty] | Preço Unitário Total: |  | 893.59

## 1 G 03 850 01
Serviço: Desmonte Ponte de Madeira de 13 metros
Rodovia: | 0 | [5 empty] | BDI = | 24.23%
Trecho: Zona Rural do Município
Local: Fazenda Caracol
Código: | 1 G 03 850 01 | Confecção de placa de sinalização semi-refletiva |  | Produção da Equipe: |  |  | 5.87 | m²/h
A - | EQUIPAMENTO |  | QUANT. | UTILIZAÇÃO |  | CUSTO OPERACIONAL |  | CUSTO
|  |  |  | OPER. | IMPROD. | OPERAT. | IMPROD. | HORÁRIO
E211 | Máquina para Pintura : Shulz : CSL 10/100 L - compres. de ar p/ pintura c/ filtro |  | 1 | 0.6 | 0.4 | 1.35 | 0 | 0.81
E917 | 90775 |  | 1 | 0.5 | 0.5 | 15.99 | 10.78 | 13.39
E918 | Máquina de Bancada : Harlo : VF-8 - prensa excêntrica |  | 1 | 0.3 | 0.7 | 5.92 | 0 | 1.78
E919 | Máquina de Bancada : Cor Dob Ind. e Com. de Máquinas : GHP 2.5X2030mm - guilhotina |  | 1 | 0.2 | 0.8 | 7.9 | 0 | 1.58
[6 empty] | Custo horário de Equipamentos: |  | 17.56
B - | MÃO-DE-OBRA |  | QUANTIDADE |  |  | SALÁRIO-HORA |  | CUSTO
HORÁRIO
P9801 | Ajudante |  | 2 |  |  | 20.03 |  | 40.06
P9875 | Encarregado de turma |  | 0.5 |  |  | 37.52 |  | 18.76
P9830 | Montador |  | 1 |  |  | 25.38 |  | 25.38
P9822 | Pintor |  | 1 |  |  | 26.54 |  | 26.54
P9823 | Serralheiro |  | 1 |  |  | 26.45 |  | 26.45
[6 empty] | Mês: | 137.19
|  |  | Adc. M.O.: | 15.51% |  | - Ferramentas: | 5% | 28.14
|  |  | Custo Horário de Execução: |  |  |  |  | 182.89
|  |  | Custo Unitário de Execução: |  |  |  |  | 31.16
C - | MATERIAL |  | QUANTIDADE |  | UNID. | PREÇO | CUSTO UNITÁRIO
UNITÁRIO
M346 | Chapa de aço n. 16 (tratada) |  | 1 |  | m² | 71.43 | 71.43
M969 | Película refletiva lentes expostas |  | 0.2 |  | m² | 91.45 | 18.29
M970 | Película refletiva lentes inclusas |  | 0.2 |  | m² | 102.95 | 20.59
M609 | Tinta esmalte sintético fosco |  | 1.3 |  | l | 16.93 | 22.01
[6 empty] | Custo Total do Material: |  | 132.32
D - | OUTRAS ATIVIDADES |  | QUANTIDADE |  | UNID. | PREÇO | CUSTO UNITÁRIO
UNITÁRIO
0
0
[6 empty] | Custo Total das Atividades: | 0
E. | TRANSPORTE |  | DMT | QUANTIDADE |  | PREÇO | CUSTO UNITÁRIO
|  |  | km | t |  | t*km
0
[6 empty] | Custo Total de Transporte: | 0
F. | TRANSPORTE |  | DMT | QUANTIDADE |  | PREÇO | CUSTO UNITÁRIO
|  |  | km | t |  | t
0
0
[6 empty] | Custo Total de Transporte: | 0
[6 empty] | Custo Unitário Direto Total: | 163.48
[5 empty] | Lucro e Despesas Indiretas: |  | 0
[6 empty] | Preço Unitário Total: |  | 163.48

## 1 G 03 870 01
Serviço: Desmonte Ponte de Madeira de 13 metros
Rodovia: | 0 | [5 empty] | BDI = | 24.23%
Trecho: Zona Rural do Município
Local: Fazenda Caracol
Código: | 1 G 03 870 01 | Confecção de suporte e travessa p/ placa de sinaliz. |  | Produção da Equipe: |  |  | 4.55 | un/h
A - | EQUIPAMENTO |  | QUANT. | UTILIZAÇÃO |  | CUSTO OPERACIONAL |  | CUSTO
|  |  |  | OPER. | IMPROD. | OPERAT. | IMPROD. | HORÁRIO
0
0
0
[6 empty] | Custo horário de Equipamentos: |  | 0
B - | MÃO-DE-OBRA |  | QUANTIDADE |  |  | SALÁRIO-HORA |  | CUSTO
HORÁRIO
P9875 | Encarregado de turma |  | 0.5 |  |  | 37.52 |  | 18.76
P9808 | Carpinteiro |  | 1 |  |  | 22.29 |  | 22.29
P9822 | Pintor |  | 1 |  |  | 26.54 |  | 26.54
P9824 | Servente |  | 1.5 |  |  | 18.79 |  | 28.19
[6 empty] | Mês: | 95.78
|  |  | Adc. M.O.: | 15.51% |  | - Ferramentas: | 5% | 19.64
|  |  | Custo Horário de Execução: |  |  |  |  | 115.42
|  |  | Custo Unitário de Execução: |  |  |  |  | 25.37
C - | MATERIAL |  | QUANTIDADE |  | UNID. | PREÇO | CUSTO UNITÁRIO
UNITÁRIO
M406 | Caibros de 7,5 cm x 7,5 cm |  | 3 |  | m | 16.06 | 48.18
M412 | Gastalho 10 x 2,0 cm |  | 1.4 |  | m | 2.52 | 3.53
M609 | Tinta esmalte sintético fosco |  | 0.33 |  | l | 16.93 | 5.59
[6 empty] | Custo Total das Atividades: | 57.3
E. | TRANSPORTE |  | DMT | QUANTIDADE |  | PREÇO | CUSTO UNITÁRIO
|  |  | km | t |  | t*km
0
0
[6 empty] | Custo Total de Transporte: | 0
F. | TRANSPORTE |  | DMT | QUANTIDADE |  | PREÇO | CUSTO UNITÁRIO
|  |  | km | t |  | t
0
0
0
[6 empty] | Custo Total de Transporte: | 0
[6 empty] | Custo Unitário Direto Total: | 82.67
[5 empty] | Lucro e Despesas Indiretas: |  | 0
[6 empty] | Preço Unitário Total: |  | 82.67

## 1 G 09 002 90
Serviço: Desmonte Ponte de Madeira de 13 metros
Rodovia: | 0 | [5 empty] | BDI = | 24.23%
Trecho: Zona Rural do Município
Local: Fazenda Caracol
Código: | 1 G 09 002 90 | Tranporte comerc. c/ carroc. Rodov. Pavimentada |  | Produção da Equipe: |  |  | 391 | txkm/h
A - | EQUIPAMENTO |  | QUANT. | UTILIZAÇÃO |  | CUSTO OPERACIONAL |  | CUSTO
|  |  |  | OPER. | IMPROD. | OPERAT. | IMPROD. | HORÁRIO
E402 | Caminhão Carroceria : Mercedes Benz : 2726 K - de madeira 15 t |  | 1 | 1 | 0 | 151.53 | 13.87 | 151.53
[6 empty] | Custo horário de Equipamentos: |  | 151.53
B - | MÃO-DE-OBRA |  | QUANTIDADE |  |  | SALÁRIO-HORA |  | CUSTO
HORÁRIO
0
0
0
[6 empty] | Mês: | 0
|  |  | Adc. M.O.: | 15.51% |  | - Ferramentas: | 5% | 0
|  |  | Custo Horário de Execução: |  |  |  |  | 151.53
|  |  | Custo Unitário de Execução: |  |  |  |  | 0.39
C - | MATERIAL |  | QUANTIDADE |  | UNID. | PREÇO | CUSTO UNITÁRIO
UNITÁRIO
0
0
[6 empty] | Custo Total do Material: |  | 0
D - | OUTRAS ATIVIDADES |  | QUANTIDADE |  | UNID. | PREÇO | CUSTO UNITÁRIO
UNITÁRIO
0
0
0
[6 empty] | Custo Total das Atividades: | 0
E. | TRANSPORTE |  | DMT | QUANTIDADE |  | PREÇO | CUSTO UNITÁRIO
|  |  | km | t |  | t*km
0
0
[6 empty] | Custo Total de Transporte: | 0
F. | TRANSPORTE |  | DMT | QUANTIDADE |  | PREÇO | CUSTO UNITÁRIO
|  |  | km | t |  | t
0
0
0
[6 empty] | Custo Total de Transporte: | 0
[6 empty] | Custo Unitário Direto Total: | 0.39
[5 empty] | Lucro e Despesas Indiretas: |  | 0
[6 empty] | Preço Unitário Total: |  | 0.39

## 2 G 03 000 10
Serviço: Desmonte Ponte de Madeira de 13 metros
Rodovia: | 0 | [5 empty] | BDI = | 24.23%
Trecho: Zona Rural do Município
Local: Fazenda Caracol
Código: | 2 G 03 000 10 | Fundação por bate Estaca Mecânico |  | Produção da Equipe: |  |  | 0.27 | jgxm/h
A - | EQUIPAMENTO |  | QUANT. | UTILIZAÇÃO |  | CUSTO OPERACIONAL |  | CUSTO
|  |  |  | OPER. | IMPROD. | OPERAT. | IMPROD. | HORÁRIO
E903 | Bate-Estacas : Magam : IM -1450 PM/E - de gravidade p/ 3.500 a 4000 kg |  | 1 | 0.29 | 0.7 | 198.48 | 12.59 | 66.37
[6 empty] | Custo horário de Equipamentos: |  | 66.37
B - | MÃO-DE-OBRA |  | QUANTIDADE |  |  | SALÁRIO-HORA |  | CUSTO
HORÁRIO
P9875 | Encarregado de turma |  | 0.75 |  |  | 37.52 |  | 28.14
P9824 | Servente |  | 3.9 |  |  | 18.79 |  | 73.28
[6 empty] | Mês: | 101.42
|  |  | Adc. M.O.: | 15.51% |  | - Ferramentas: | 5% | 20.8
|  |  | Custo Horário de Execução: |  |  |  |  | 188.59
|  |  | Custo Unitário de Execução: |  |  |  |  | 698.48
C - | MATERIAL |  | QUANTIDADE |  | UNID. | PREÇO | CUSTO UNITÁRIO
UNITÁRIO
COTAÇÃO | Viga de 0,25 x 0,25m |  | 0.3 |  | m3 | 5652.04 | 1695.61
[6 empty] | Custo Total do Material: |  | 1695.61
D - | OUTRAS ATIVIDADES |  | QUANTIDADE |  | UNID. | PREÇO | CUSTO UNITÁRIO
UNITÁRIO
0
0
0
[6 empty] | Custo Total das Atividades: | 0
E. | TRANSPORTE |  | DMT | QUANTIDADE |  | PREÇO | CUSTO UNITÁRIO
|  |  | km | t |  | t*km
0
[6 empty] | Custo Total de Transporte: | 0
F. | TRANSPORTE |  | DMT | QUANTIDADE |  | PREÇO | CUSTO UNITÁRIO
|  |  | km | t |  | t
0
0
0
[6 empty] | Custo Total de Transporte: | 0
[6 empty] | Custo Unitário Direto Total: | 2394.09
[5 empty] | Lucro e Despesas Indiretas: |  | 0
[6 empty] | Preço Unitário Total: |  | 2394.09

## 2 G 03 000 12
Serviço: Desmonte Ponte de Madeira de 13 metros
Rodovia: | 0 | [5 empty] | BDI = | 24.23%
Trecho: Zona Rural do Município
Local: Fazenda Caracol
Código: | 2 G 03 000 12 | Fundação (mont.) de jogos de esteios c/ bate est. mec. |  | Produção da Equipe: |  |  | 0.26 | jgxm/h
A - | EQUIPAMENTO |  | QUANT. | UTILIZAÇÃO |  | CUSTO OPERACIONAL |  | CUSTO
|  |  |  | OPER. | IMPROD. | OPERAT. | IMPROD. | HORÁRIO
E903 | Bate-Estacas : Magam : IM -1450 PM/E - de gravidade p/ 3.500 a 4000 kg |  | 1 | 0.3 | 0.7 | 198.48 | 12.59 | 68.36
[6 empty] | Custo horário de Equipamentos: |  | 68.36
B - | MÃO-DE-OBRA |  | QUANTIDADE |  |  | SALÁRIO-HORA |  | CUSTO
HORÁRIO
P9875 | Encarregado de turma |  | 0.5 |  |  | 37.52 |  | 18.76
P9824 | Servente |  | 4.13 |  |  | 18.79 |  | 77.6
[6 empty] | Mês: | 96.36
|  |  | Adc. M.O.: | 15.51% |  | - Ferramentas: | 5% | 19.76
|  |  | Custo Horário de Execução: |  |  |  |  | 184.48
|  |  | Custo Unitário de Execução: |  |  |  |  | 709.54
C - | MATERIAL |  | QUANTIDADE |  | UNID. | PREÇO | CUSTO UNITÁRIO
UNITÁRIO
0
0
[6 empty] | Custo Total do Material: |  | 0
D - | OUTRAS ATIVIDADES |  | QUANTIDADE |  | UNID. | PREÇO | CUSTO UNITÁRIO
UNITÁRIO
0
0
0
[6 empty] | Custo Total das Atividades: | 0
E. | TRANSPORTE |  | DMT | QUANTIDADE |  | PREÇO | CUSTO UNITÁRIO
|  |  | km | t |  | t*km
0
[6 empty] | Custo Total de Transporte: | 0
F. | TRANSPORTE |  | DMT | QUANTIDADE |  | PREÇO | CUSTO UNITÁRIO
|  |  | km | t |  | t
0
0
0
[6 empty] | Custo Total de Transporte: | 0
[6 empty] | Custo Unitário Direto Total: | 709.54
[5 empty] | Lucro e Despesas Indiretas: |  | 0
[6 empty] | Preço Unitário Total: |  | 709.54

## 2 G 03 001 10
Serviço: Desmonte Ponte de Madeira de 13 metros
Rodovia: | 0 | [5 empty] | BDI = | 24.23%
Trecho: Zona Rural do Município
Local: Fazenda Caracol
Código: | 2 G 03 001 10 | Constr. Jogo esteios h<= 2,00m (incl. Trav.sup.) |  | Produção da Equipe: |  |  | 1.8 | jgxm/h
A - | EQUIPAMENTO |  | QUANT. | UTILIZAÇÃO |  | CUSTO OPERACIONAL |  | CUSTO
|  |  |  | OPER. | IMPROD. | OPERAT. | IMPROD. | HORÁRIO
0
0
[6 empty] | Custo horário de Equipamentos: |  | 0
B - | MÃO-DE-OBRA |  | QUANTIDADE |  |  | SALÁRIO-HORA |  | CUSTO
HORÁRIO
P9875 | Encarregado de turma |  | 1 |  |  | 37.52 |  | 37.52
P9824 | Servente |  | 4.56 |  |  | 18.79 |  | 85.68
P9808 | Carpinteiro |  | 1 |  |  | 22.29 |  | 22.29
[6 empty] | Mês: | 145.49
|  |  | Adc. M.O.: | 15.51% |  | - Ferramentas: | 5% | 29.84
|  |  | Custo Horário de Execução: |  |  |  |  | 175.33
|  |  | Custo Unitário de Execução: |  |  |  |  | 97.41
C - | MATERIAL |  | QUANTIDADE |  | UNID. | PREÇO | CUSTO UNITÁRIO
UNITÁRIO
COTAÇÃO | Parafuso de 1" x 0,72m |  | 5.092 |  | kg | 28.21 | 143.65
COTAÇÃO | Porca de 1" |  | 0.444 |  | kg | 28.21 | 12.53
COTAÇÃO | Viga de 0,25 x 0,25m |  | 0.278 |  | m3 | 5652.04 | 1571.27
COTAÇÃO | Viga de 0,25 x 0,30m |  | 0.3 |  | m3 | 5652.04 | 1695.61
[6 empty] | Custo Total do Material: |  | 3423.06
D - | OUTRAS ATIVIDADES |  | QUANTIDADE |  | UNID. | PREÇO | CUSTO UNITÁRIO
UNITÁRIO
0
0
0
[6 empty] | Custo Total das Atividades: | 0
E. | TRANSPORTE |  | DMT | QUANTIDADE |  | PREÇO | CUSTO UNITÁRIO
|  |  | km | t |  | t*km
0
0
[6 empty] | Custo Total de Transporte: | 0
F. | TRANSPORTE |  | DMT | QUANTIDADE |  | PREÇO | CUSTO UNITÁRIO
|  |  | km | t |  | t
0
0
0
[6 empty] | Custo Total de Transporte: | 0
[6 empty] | Custo Unitário Direto Total: | 3520.47
[5 empty] | Lucro e Despesas Indiretas: |  | 0
[6 empty] | Preço Unitário Total: |  | 3520.47

## 2 G 03 001 10 MO
Serviço: Desmonte Ponte de Madeira de 13 metros
Rodovia: | 0 | [5 empty] | BDI = | 24.23%
Trecho: Zona Rural do Município
Local: Fazenda Caracol
Código: | 2 G 03 001 10 | Constr. Jogo esteios h<= 2,00m (incl. Trav.sup.) |  | Produção da Equipe: |  |  | 1.8 | jgxm/h
A - | EQUIPAMENTO |  | QUANT. | UTILIZAÇÃO |  | CUSTO OPERACIONAL |  | CUSTO
|  |  |  | OPER. | IMPROD. | OPERAT. | IMPROD. | HORÁRIO
0
0
[6 empty] | Custo horário de Equipamentos: |  | 0
B - | MÃO-DE-OBRA |  | QUANTIDADE |  |  | SALÁRIO-HORA |  | CUSTO
HORÁRIO
P9875 | Encarregado de turma |  | 1 |  |  | 37.52 |  | 37.52
P9824 | Servente |  | 4.56 |  |  | 18.79 |  | 85.68
P9808 | Carpinteiro |  | 1 |  |  | 22.29 |  | 22.29
[6 empty] | Mês: | 145.49
|  |  | Adc. M.O.: | 15.51% |  | - Ferramentas: | 5% | 29.84
|  |  | Custo Horário de Execução: |  |  |  |  | 175.33
|  |  | Custo Unitário de Execução: |  |  |  |  | 97.41
C - | MATERIAL |  | QUANTIDADE |  | UNID. | PREÇO | CUSTO UNITÁRIO
UNITÁRIO
COTAÇÃO | Parafuso de 1" x 0,72m |  | 5.092 |  | kg | 28.21 | 143.65
COTAÇÃO | Porca de 1" |  | 0.444 |  | kg | 28.21 | 12.53
COTAÇÃO | Viga de 0,25 x 0,25m |  | 0.278 |  | m3 | 0 | 0
COTAÇÃO | Viga de 0,25 x 0,30m |  | 0.3 |  | m3 | 0 | 0
[6 empty] | Custo Total do Material: |  | 156.18
D - | OUTRAS ATIVIDADES |  | QUANTIDADE |  | UNID. | PREÇO | CUSTO UNITÁRIO
UNITÁRIO
0
0
0
[6 empty] | Custo Total das Atividades: | 0
E. | TRANSPORTE |  | DMT | QUANTIDADE |  | PREÇO | CUSTO UNITÁRIO
|  |  | km | t |  | t*km
0
0
[6 empty] | Custo Total de Transporte: | 0
F. | TRANSPORTE |  | DMT | QUANTIDADE |  | PREÇO | CUSTO UNITÁRIO
|  |  | km | t |  | t
0
0
0
[6 empty] | Custo Total de Transporte: | 0
[6 empty] | Custo Unitário Direto Total: | 253.59
[5 empty] | Lucro e Despesas Indiretas: |  | 0
[6 empty] | Preço Unitário Total: |  | 253.59

## 2 G 03 002 10
Serviço: Desmonte Ponte de Madeira de 13 metros
Rodovia: | 0 | [5 empty] | BDI = | 24.23%
Trecho: Zona Rural do Município
Local: Fazenda Caracol
Código: | 2 G 03 002 10 | Const. de vigamento simples (inclusive sub vigas) |  | Produção da Equipe: |  |  | 1.04 | m/h
A - | EQUIPAMENTO |  | QUANT. | UTILIZAÇÃO |  | CUSTO OPERACIONAL |  | CUSTO
|  |  |  | OPER. | IMPROD. | OPERAT. | IMPROD. | HORÁRIO
0
0
0
[6 empty] | Custo horário de Equipamentos: |  | 0
B - | MÃO-DE-OBRA |  | QUANTIDADE |  |  | SALÁRIO-HORA |  | CUSTO
HORÁRIO
P9875 | Encarregado de turma |  | 1 |  |  | 37.52 |  | 37.52
P9824 | Servente |  | 4.8 |  |  | 18.79 |  | 90.19
0
0
[6 empty] | Mês: | 127.71
|  |  | Adc. M.O.: | 15.51% |  | - Ferramentas: | 5% | 26.19
|  |  | Custo Horário de Execução: |  |  |  |  | 153.9
|  |  | Custo Unitário de Execução: |  |  |  |  | 147.98
C - | MATERIAL |  | QUANTIDADE |  | UNID. | PREÇO | CUSTO UNITÁRIO
UNITÁRIO
COTAÇÃO | Parafuso de 1" x 0,65m |  | 10.3488 |  | kg | 28.21 | 291.94
COTAÇÃO | Parafuso de 1" x 0,60m |  | 4.7737 |  | kg | 28.21 | 134.67
COTAÇÃO | Porca de 1" |  | 1.5 |  | kg | 28.21 | 42.32
COTAÇÃO | Viga de 0,25 x 0,30m |  | 0.675 |  | m3 | 5652.04 | 3815.13
[6 empty] | Custo Total do Material: |  | 4284.06
D - | OUTRAS ATIVIDADES |  | QUANTIDADE |  | UNID. | PREÇO | CUSTO UNITÁRIO
UNITÁRIO
0
0
0
[6 empty] | Custo Total das Atividades: | 0
E. | TRANSPORTE |  | DMT | QUANTIDADE |  | PREÇO | CUSTO UNITÁRIO
|  |  | km | t |  | t*km
0
0
[6 empty] | Custo Total de Transporte: | 0
F. | TRANSPORTE |  | DMT | QUANTIDADE |  | PREÇO | CUSTO UNITÁRIO
|  |  | km | t |  | t
0
0
0
[6 empty] | Custo Total de Transporte: | 0
[6 empty] | Custo Unitário Direto Total: | 4432.04
[5 empty] | Lucro e Despesas Indiretas: |  | 0
[6 empty] | Preço Unitário Total: |  | 4432.04

## 2 G 03 002 10 MO
Serviço: Desmonte Ponte de Madeira de 13 metros
Rodovia: | 0 | [5 empty] | BDI = | 24.23%
Trecho: Zona Rural do Município
Local: Fazenda Caracol
Código: | 2 G 03 002 10 | Const. de vigamento simples (inclusive sub vigas) |  | Produção da Equipe: |  |  | 1.04 | m/h
A - | EQUIPAMENTO |  | QUANT. | UTILIZAÇÃO |  | CUSTO OPERACIONAL |  | CUSTO
|  |  |  | OPER. | IMPROD. | OPERAT. | IMPROD. | HORÁRIO
0
0
0
[6 empty] | Custo horário de Equipamentos: |  | 0
B - | MÃO-DE-OBRA |  | QUANTIDADE |  |  | SALÁRIO-HORA |  | CUSTO
HORÁRIO
P9875 | Encarregado de turma |  | 1 |  |  | 37.52 |  | 37.52
P9824 | Servente |  | 4.8 |  |  | 18.79 |  | 90.19
0
0
[6 empty] | Mês: | 127.71
|  |  | Adc. M.O.: | 15.51% |  | - Ferramentas: | 5% | 26.19
|  |  | Custo Horário de Execução: |  |  |  |  | 153.9
|  |  | Custo Unitário de Execução: |  |  |  |  | 147.98
C - | MATERIAL |  | QUANTIDADE |  | UNID. | PREÇO | CUSTO UNITÁRIO
UNITÁRIO
COTAÇÃO | Parafuso de 1" x 0,65m |  | 10.3488 |  | kg | 28.21 | 291.94
COTAÇÃO | Parafuso de 1" x 0,60m |  | 4.7737 |  | kg | 28.21 | 134.67
COTAÇÃO | Porca de 1" |  | 1.5 |  | kg | 28.21 | 42.32
COTAÇÃO | Viga de 0,25 x 0,30m |  | 0.675 |  | m3 | 0 | 0
[6 empty] | Custo Total do Material: |  | 468.93
D - | OUTRAS ATIVIDADES |  | QUANTIDADE |  | UNID. | PREÇO | CUSTO UNITÁRIO
UNITÁRIO
0
0
0
[6 empty] | Custo Total das Atividades: | 0
E. | TRANSPORTE |  | DMT | QUANTIDADE |  | PREÇO | CUSTO UNITÁRIO
|  |  | km | t |  | t*km
0
0
[6 empty] | Custo Total de Transporte: | 0
F. | TRANSPORTE |  | DMT | QUANTIDADE |  | PREÇO | CUSTO UNITÁRIO
|  |  | km | t |  | t
0
0
0
[6 empty] | Custo Total de Transporte: | 0
[6 empty] | Custo Unitário Direto Total: | 616.91
[5 empty] | Lucro e Despesas Indiretas: |  | 0
[6 empty] | Preço Unitário Total: |  | 616.91

## 2 G 03 002 12
Serviço: Desmonte Ponte de Madeira de 13 metros
Rodovia: | 0 | [5 empty] | BDI = | 24.23%
Trecho: Zona Rural do Município
Local: Fazenda Caracol
Código: | 2 G 03 002 12 | Constr. de vigam. armado (incl. todo madeiramento) |  | Produção da Equipe: |  |  | 0.37 | m/h
A - | EQUIPAMENTO |  | QUANT. | UTILIZAÇÃO |  | CUSTO OPERACIONAL |  | CUSTO
|  |  |  | OPER. | IMPROD. | OPERAT. | IMPROD. | HORÁRIO
0
0
[6 empty] | Custo horário de Equipamentos: |  | 0
B - | MÃO-DE-OBRA |  | QUANTIDADE |  |  | SALÁRIO-HORA |  | CUSTO
HORÁRIO
P9875 | Encarregado de turma |  | 0.95 |  |  | 37.52 |  | 35.64
P9824 | Servente |  | 4.98 |  |  | 18.79 |  | 93.57
0
[6 empty] | Mês: | 129.21
|  |  | Adc. M.O.: | 15.51% |  | - Ferramentas: | 5% | 26.5
|  |  | Custo Horário de Execução: |  |  |  |  | 155.71
|  |  | Custo Unitário de Execução: |  |  |  |  | 420.84
C - | MATERIAL |  | QUANTIDADE |  | UNID. | PREÇO | CUSTO UNITÁRIO
UNITÁRIO
COTAÇÃO | Parafuso de 1" x 0,75m |  | 1.5912 |  | kg | 28.21 | 44.89
COTAÇÃO | Parafuso de 1" x 0,65m |  | 2.0685 |  | kg | 28.21 | 58.35
COTAÇÃO | Parafuso de 1" x 0,60m |  | 4.2962 |  | kg | 28.21 | 121.2
COTAÇÃO | Parafuso de 1" x 0,57m |  | 1.2093 |  | kg | 28.21 | 34.11
COTAÇÃO | Parafuso de 1" x 0,87m |  | 1.6458 |  | kg | 28.21 | 46.43
COTAÇÃO | Parafuso de 1" x 0,90m |  | 0.9547 |  | kg | 28.21 | 26.93
COTAÇÃO | Parafuso de 1" x 0,30m |  | 0.6365 |  | kg | 28.21 | 17.96
COTAÇÃO | Parafuso de 1" x 0,37m |  | 3.925 |  | kg | 28.21 | 110.72
COTAÇÃO | Parafuso de 1" x 0,66m |  | 5.6011 |  | kg | 28.21 | 158.01
COTAÇÃO | Porca de 1" |  | 2.5 |  | kg | 28.21 | 70.53
COTAÇÃO | Chapa de 1/2"x8"x1,40m |  | 7.536 |  | kg | 28.21 | 212.59
COTAÇÃO | Braçadeira em U de 1" x 1,75m |  | 1.8564 |  | kg | 28.21 | 52.37
COTAÇÃO | Chapa pé de galinha 3/8"x0,07x0,67m |  | 3.1211 |  | kg | 28.21 | 88.05
COTAÇÃO | Chapa de 3/8"x0,07x0,67m |  | 1.901 |  | kg | 28.21 | 53.63
COTAÇÃO | Chapa de 3/8"x0,07x0,50m |  | 1.4187 |  | kg | 28.21 | 40.02
COTAÇÃO | Chapa de 1/2"x0,25x0,40m |  | 2.6667 |  | kg | 28.21 | 75.23
COTAÇÃO | Chapa p/ braçadeiras 3/8"x0,35x0,07m |  | 0.4815 |  | kg | 28.21 | 13.58
COTAÇÃO | Viga de 0,25 x 0,30m |  | 0.8845 |  | m3 | 5652.04 | 4999.23
COTAÇÃO | Viga de 0,10 x 0,30m |  | 0.032 |  | m3 | 5652.04 | 180.87
[6 empty] | Custo Total do Material: |  | 6404.7
| OUTRAS ATIVIDADES |  | QUANTIDADE |  | UNID. | PREÇO | CUSTO UNITÁRIO
UNITÁRIO
0
[6 empty] | Custo Total das Atividades: | 0
E. | TRANSPORTE |  | DMT | QUANTIDADE |  | PREÇO | CUSTO UNITÁRIO
|  |  | km | t |  | t*km
0
[6 empty] | Custo Total de Transporte: | 0
F. | TRANSPORTE |  | DMT | QUANTIDADE |  | PREÇO | CUSTO UNITÁRIO
|  |  | km | t |  | t
0
0
[6 empty] | Custo Total de Transporte: | 0
[6 empty] | Custo Unitário Direto Total: | 6825.54
[5 empty] | Lucro e Despesas Indiretas: |  | 0
[6 empty] | Preço Unitário Total: |  | 6825.54

## 2 G 03 003 10
Serviço: Desmonte Ponte de Madeira de 13 metros
Rodovia: | 0 | [5 empty] | BDI = | 24.23%
Trecho: Zona Rural do Município
Local: Fazenda Caracol
Código: | 2 G 03 003 10 | Construção de assoalho |  | Produção da Equipe: |  |  | 2 | m/h
A - | EQUIPAMENTO |  | QUANT. | UTILIZAÇÃO |  | CUSTO OPERACIONAL |  | CUSTO
|  |  |  | OPER. | IMPROD. | OPERAT. | IMPROD. | HORÁRIO
0
0
[6 empty] | Custo horário de Equipamentos: |  | 0
B - | MÃO-DE-OBRA |  | QUANTIDADE |  |  | SALÁRIO-HORA |  | CUSTO
HORÁRIO
P9875 | Encarregado de turma |  | 1 |  |  | 37.52 |  | 37.52
P9824 | Servente |  | 2.64 |  |  | 18.79 |  | 49.61
0
[6 empty] | Mês: | 87.13
|  |  | Adc. M.O.: | 15.51% |  | - Ferramentas: | 5% | 17.87
|  |  | Custo Horário de Execução: |  |  |  |  | 105
|  |  | Custo Unitário de Execução: |  |  |  |  | 52.5
C - | MATERIAL |  | QUANTIDADE |  | UNID. | PREÇO | CUSTO UNITÁRIO
UNITÁRIO
COTAÇÃO | Prancha de 0,16 x 0,07m |  | 0.258 |  | m3 | 5652.04 | 1458.23
COTAÇÃO | Prego 26 x 72 |  | 2.5 |  | kg | 28.21 | 70.53
[6 empty] | Custo Total do Material: |  | 1528.76
D - | OUTRAS ATIVIDADES |  | QUANTIDADE |  | UNID. | PREÇO | CUSTO UNITÁRIO
UNITÁRIO
0
0
[6 empty] | Custo Total das Atividades: | 0
E. | TRANSPORTE |  | DMT | QUANTIDADE |  | PREÇO | CUSTO UNITÁRIO
|  |  | km | t |  | t*km
0
[6 empty] | Custo Total de Transporte: | 0
F. | TRANSPORTE |  | DMT | QUANTIDADE |  | PREÇO | CUSTO UNITÁRIO
|  |  | km | t |  | t
0
0
0
[6 empty] | Custo Total de Transporte: | 0
[6 empty] | Custo Unitário Direto Total: | 1581.26
[5 empty] | Lucro e Despesas Indiretas: |  | 0
[6 empty] | Preço Unitário Total: |  | 1581.26

## 2 G 03 003 10 MO
Serviço: Desmonte Ponte de Madeira de 13 metros
Rodovia: | 0 | [5 empty] | BDI = | 24.23%
Trecho: Zona Rural do Município
Local: Fazenda Caracol
Código: | 2 G 03 003 10 | Construção de assoalho |  | Produção da Equipe: |  |  | 2 | m/h
A - | EQUIPAMENTO |  | QUANT. | UTILIZAÇÃO |  | CUSTO OPERACIONAL |  | CUSTO
|  |  |  | OPER. | IMPROD. | OPERAT. | IMPROD. | HORÁRIO
0
0
[6 empty] | Custo horário de Equipamentos: |  | 0
B - | MÃO-DE-OBRA |  | QUANTIDADE |  |  | SALÁRIO-HORA |  | CUSTO
HORÁRIO
P9875 | Encarregado de turma |  | 1 |  |  | 37.52 |  | 37.52
P9824 | Servente |  | 2.64 |  |  | 18.79 |  | 49.61
0
[6 empty] | Mês: | 87.13
|  |  | Adc. M.O.: | 15.51% |  | - Ferramentas: | 5% | 17.87
|  |  | Custo Horário de Execução: |  |  |  |  | 105
|  |  | Custo Unitário de Execução: |  |  |  |  | 52.5
C - | MATERIAL |  | QUANTIDADE |  | UNID. | PREÇO | CUSTO UNITÁRIO
UNITÁRIO
COTAÇÃO | Prancha de 0,16 x 0,07m |  | 0.258 |  | m3 | 0 | 0
COTAÇÃO | Prego 26 x 72 |  | 2.5 |  | kg | 28.21 | 70.53
[6 empty] | Custo Total do Material: |  | 70.53
D - | OUTRAS ATIVIDADES |  | QUANTIDADE |  | UNID. | PREÇO | CUSTO UNITÁRIO
UNITÁRIO
0
0
[6 empty] | Custo Total das Atividades: | 0
E. | TRANSPORTE |  | DMT | QUANTIDADE |  | PREÇO | CUSTO UNITÁRIO
|  |  | km | t |  | t*km
0
[6 empty] | Custo Total de Transporte: | 0
F. | TRANSPORTE |  | DMT | QUANTIDADE |  | PREÇO | CUSTO UNITÁRIO
|  |  | km | t |  | t
0
0
0
[6 empty] | Custo Total de Transporte: | 0
[6 empty] | Custo Unitário Direto Total: | 123.03
[5 empty] | Lucro e Despesas Indiretas: |  | 0
[6 empty] | Preço Unitário Total: |  | 123.03

## 2 G 03 003 14
Serviço: Desmonte Ponte de Madeira de 13 metros
Rodovia: | 0 | [5 empty] | BDI = | 24.23%
Trecho: Zona Rural do Município
Local: Fazenda Caracol
Código: | 2 G 03 003 14 | Construção de rodeiro (os dois lados) |  | Produção da Equipe: |  |  | 1.83 | m/h
A - | EQUIPAMENTO |  | QUANT. | UTILIZAÇÃO |  | CUSTO OPERACIONAL |  | CUSTO
|  |  |  | OPER. | IMPROD. | OPERAT. | IMPROD. | HORÁRIO
0
0
0
[6 empty] | Custo horário de Equipamentos: |  | 0
B - | MÃO-DE-OBRA |  | QUANTIDADE |  |  | SALÁRIO-HORA |  | CUSTO
HORÁRIO
P9875 | Encarregado de turma |  | 0.5 |  |  | 37.52 |  | 18.76
P9824 | Servente |  | 3 |  |  | 18.79 |  | 56.37
0
[6 empty] | Mês: | 75.13
|  |  | Adc. M.O.: | 15.51% |  | - Ferramentas: | 5% | 15.41
|  |  | Custo Horário de Execução: |  |  |  |  | 90.54
|  |  | Custo Unitário de Execução: |  |  |  |  | 49.48
C - | MATERIAL |  | QUANTIDADE |  | UNID. | PREÇO | CUSTO UNITÁRIO
UNITÁRIO
COTAÇÃO | Braçadeira de 1/2" x 1,20m |  | 1.5903 |  | kg | 28.21 | 44.86
COTAÇÃO | Porca de 1/2" |  | 0.3333 |  | kg | 28.21 | 9.4
COTAÇÃO | Prancha de 0,06 x 0,30m |  | 0.144 |  | m3 | 5652.04 | 813.89 |  | 0.108
COTAÇÃO | Prego 24 x 60 |  | 0.7143 |  | kg | 28.21 | 20.15
[6 empty] | Custo Total do Material: |  | 888.3
D - | OUTRAS ATIVIDADES |  | QUANTIDADE |  | UNID. | PREÇO | CUSTO UNITÁRIO
UNITÁRIO
0
0
0
[6 empty] | Custo Total das Atividades: | 0
E. | TRANSPORTE |  | DMT | QUANTIDADE |  | PREÇO | CUSTO UNITÁRIO
|  |  | km | t |  | t*km
0
0
[6 empty] | Custo Total de Transporte: | 0
F. | TRANSPORTE |  | DMT | QUANTIDADE |  | PREÇO | CUSTO UNITÁRIO
|  |  | km | t |  | t
0
0
[6 empty] | Custo Total de Transporte: | 0
[6 empty] | Custo Unitário Direto Total: | 937.78
[5 empty] | Lucro e Despesas Indiretas: |  | 0
[6 empty] | Preço Unitário Total: |  | 937.78

## 2 G 03 003 14 MO
Serviço: Desmonte Ponte de Madeira de 13 metros
Rodovia: | 0 | [5 empty] | BDI = | 24.23%
Trecho: Zona Rural do Município
Local: Fazenda Caracol
Código: | 2 G 03 003 14 | Construção de rodeiro (os dois lados) |  | Produção da Equipe: |  |  | 1.83 | m/h
A - | EQUIPAMENTO |  | QUANT. | UTILIZAÇÃO |  | CUSTO OPERACIONAL |  | CUSTO
|  |  |  | OPER. | IMPROD. | OPERAT. | IMPROD. | HORÁRIO
0
0
0
[6 empty] | Custo horário de Equipamentos: |  | 0
B - | MÃO-DE-OBRA |  | QUANTIDADE |  |  | SALÁRIO-HORA |  | CUSTO
HORÁRIO
P9875 | Encarregado de turma |  | 0.67 |  |  | 37.52 |  | 25.14
P9824 | Servente |  | 3.99 |  |  | 18.79 |  | 74.97
0
[6 empty] | Mês: | 100.11
|  |  | Adc. M.O.: | 15.51% |  | - Ferramentas: | 5% | 20.53
|  |  | Custo Horário de Execução: |  |  |  |  | 120.64
|  |  | Custo Unitário de Execução: |  |  |  |  | 65.92
C - | MATERIAL |  | QUANTIDADE |  | UNID. | PREÇO | CUSTO UNITÁRIO
UNITÁRIO
COTAÇÃO | Braçadeira de 1/2" x 1,20m |  | 2.1151 |  | kg | 28.21 | 59.67
COTAÇÃO | Porca de 1/2" |  | 0.4433 |  | kg | 28.21 | 12.51
COTAÇÃO | Prancha de 0,06 x 0,30m |  | 0.1915 |  | m3 | 0 | 0 |  | 0.108
COTAÇÃO | Prego 24 x 60 |  | 0.95 |  | kg | 28.21 | 26.8
[6 empty] | Custo Total do Material: |  | 98.98
D - | OUTRAS ATIVIDADES |  | QUANTIDADE |  | UNID. | PREÇO | CUSTO UNITÁRIO
UNITÁRIO
0
0
0
[6 empty] | Custo Total das Atividades: | 0
E. | TRANSPORTE |  | DMT | QUANTIDADE |  | PREÇO | CUSTO UNITÁRIO
|  |  | km | t |  | t*km
0
0
[6 empty] | Custo Total de Transporte: | 0
F. | TRANSPORTE |  | DMT | QUANTIDADE |  | PREÇO | CUSTO UNITÁRIO
|  |  | km | t |  | t
0
0
[6 empty] | Custo Total de Transporte: | 0
[6 empty] | Custo Unitário Direto Total: | 164.9
[5 empty] | Lucro e Despesas Indiretas: |  | 0
[6 empty] | Preço Unitário Total: |  | 164.9

## 2 G 03 003 16
Serviço: Desmonte Ponte de Madeira de 13 metros
Rodovia: | 0 | [5 empty] | BDI = | 24.23%
Trecho: Zona Rural do Município
Local: Fazenda Caracol
Código: | 2 G 03 003 16 | Construção de guia de rodas (os dois lados) |  | Produção da Equipe: |  |  | 10.45 | m/h
A - | EQUIPAMENTO |  | QUANT. | UTILIZAÇÃO |  | CUSTO OPERACIONAL |  | CUSTO
|  |  |  | OPER. | IMPROD. | OPERAT. | IMPROD. | HORÁRIO
0
0
[6 empty] | Custo horário de Equipamentos: |  | 0
B - | MÃO-DE-OBRA |  | QUANTIDADE |  |  | SALÁRIO-HORA |  | CUSTO
HORÁRIO
P9875 | Encarregado de turma |  | 0.25 |  |  | 37.52 |  | 9.38
P9824 | Servente |  | 2 |  |  | 18.79 |  | 37.58
0
0
[6 empty] | Mês: | 46.96
|  |  | Adc. M.O.: | 15.51% |  | - Ferramentas: | 5% | 9.63
|  |  | Custo Horário de Execução: |  |  |  |  | 56.59
|  |  | Custo Unitário de Execução: |  |  |  |  | 5.42
C - | MATERIAL |  | QUANTIDADE |  | UNID. | PREÇO | CUSTO UNITÁRIO
UNITÁRIO
COTAÇÃO | Parafuso de 3/8" x 0,25m |  | 0.1863 |  | kg | 28.21 | 5.26
COTAÇÃO | Porca de 3/8" |  | 0.1667 |  | kg | 28.21 | 4.7
COTAÇÃO | Viga de 0,15 x 0,15m |  | 0.045 |  | m3 | 5652.04 | 254.34
0
[6 empty] | Custo Total do Material: |  | 264.3
D - | OUTRAS ATIVIDADES |  | QUANTIDADE |  | UNID. | PREÇO | CUSTO UNITÁRIO
UNITÁRIO
0
0
0
[6 empty] | Custo Total das Atividades: | 0
E. | TRANSPORTE |  | DMT | QUANTIDADE |  | PREÇO | CUSTO UNITÁRIO
|  |  | km | t |  | t*km
0
0
[6 empty] | Custo Total de Transporte: | 0
F. | TRANSPORTE |  | DMT | QUANTIDADE |  | PREÇO | CUSTO UNITÁRIO
|  |  | km | t |  | t
0
0
0
[6 empty] | Custo Total de Transporte: | 0
[6 empty] | Custo Unitário Direto Total: | 269.72
[5 empty] | Lucro e Despesas Indiretas: |  | 0
[6 empty] | Preço Unitário Total: |  | 269.72

## 2 G 03 003 16 MO
Serviço: Desmonte Ponte de Madeira de 13 metros
Rodovia: | 0 | [5 empty] | BDI = | 24.23%
Trecho: Zona Rural do Município
Local: Fazenda Caracol
Código: | 2 G 03 003 16 | Construção de guia de rodas (os dois lados) |  | Produção da Equipe: |  |  | 10.45 | m/h
A - | EQUIPAMENTO |  | QUANT. | UTILIZAÇÃO |  | CUSTO OPERACIONAL |  | CUSTO
|  |  |  | OPER. | IMPROD. | OPERAT. | IMPROD. | HORÁRIO
0
0
[6 empty] | Custo horário de Equipamentos: |  | 0
B - | MÃO-DE-OBRA |  | QUANTIDADE |  |  | SALÁRIO-HORA |  | CUSTO
HORÁRIO
P9875 | Encarregado de turma |  | 0.25 |  |  | 37.52 |  | 9.38
P9824 | Servente |  | 2 |  |  | 18.79 |  | 37.58
0
0
[6 empty] | Mês: | 46.96
|  |  | Adc. M.O.: | 15.51% |  | - Ferramentas: | 5% | 9.63
|  |  | Custo Horário de Execução: |  |  |  |  | 56.59
|  |  | Custo Unitário de Execução: |  |  |  |  | 5.42
C - | MATERIAL |  | QUANTIDADE |  | UNID. | PREÇO | CUSTO UNITÁRIO
UNITÁRIO
COTAÇÃO | Parafuso de 3/8" x 0,25m |  | 0.1863 |  | kg | 28.21 | 5.26
COTAÇÃO | Porca de 3/8" |  | 0.1667 |  | kg | 28.21 | 4.7
COTAÇÃO | Viga de 0,15 x 0,15m |  | 0.045 |  | m3 | 0 | 0
0
[6 empty] | Custo Total do Material: |  | 9.96
D - | OUTRAS ATIVIDADES |  | QUANTIDADE |  | UNID. | PREÇO | CUSTO UNITÁRIO
UNITÁRIO
0
0
0
[6 empty] | Custo Total das Atividades: | 0
E. | TRANSPORTE |  | DMT | QUANTIDADE |  | PREÇO | CUSTO UNITÁRIO
|  |  | km | t |  | t*km
0
0
[6 empty] | Custo Total de Transporte: | 0
F. | TRANSPORTE |  | DMT | QUANTIDADE |  | PREÇO | CUSTO UNITÁRIO
|  |  | km | t |  | t
0
0
0
[6 empty] | Custo Total de Transporte: | 0
[6 empty] | Custo Unitário Direto Total: | 15.38
[5 empty] | Lucro e Despesas Indiretas: |  | 0
[6 empty] | Preço Unitário Total: |  | 15.38

## 2 G 03 003 18
Serviço: Desmonte Ponte de Madeira de 13 metros
Rodovia: | 0 | [5 empty] | BDI = | 24.23%
Trecho: Zona Rural do Município
Local: Fazenda Caracol
Código: | 2 G 03 003 18 | Construção de guarda corpo (os dois lados ) |  | Produção da Equipe: |  |  | 3.03 | m/h
A - | EQUIPAMENTO |  | QUANT. | UTILIZAÇÃO |  | CUSTO OPERACIONAL |  | CUSTO
|  |  |  | OPER. | IMPROD. | OPERAT. | IMPROD. | HORÁRIO
0
0
0
[6 empty] | Custo horário de Equipamentos: |  | 0
B - | MÃO-DE-OBRA |  | QUANTIDADE |  |  | SALÁRIO-HORA |  | CUSTO
HORÁRIO
P9875 | Encarregado de turma |  | 1 |  |  | 37.52 |  | 37.52
P9824 | Servente |  | 3 |  |  | 18.79 |  | 56.37
0
0
[6 empty] | Mês: | 93.89
|  |  | Adc. M.O.: | 15.51% |  | - Ferramentas: | 5% | 19.26
|  |  | Custo Horário de Execução: |  |  |  |  | 113.15
|  |  | Custo Unitário de Execução: |  |  |  |  | 37.34
C - | MATERIAL |  | QUANTIDADE |  | UNID. | PREÇO | CUSTO UNITÁRIO
UNITÁRIO
COTAÇÃO | Prego 24 x 60 |  | 0.0477 |  | kg | 28.21 | 1.35
COTAÇÃO | Parafuso de 3/8" x 0,35m |  | 0.7825 |  | kg | 28.21 | 22.07
COTAÇÃO | Porca de 3/8" |  | 0.8334 |  | kg | 28.21 | 23.51
COTAÇÃO | Parafuso de 1/4" x 0,12m |  | 0.01 |  | kg | 28.21 | 0.28
COTAÇÃO | Porca de 1/4" |  | 0.0417 |  | kg | 28.21 | 1.18
COTAÇÃO | Prancha de 0,06 x 0,30m |  | 0.028 |  | m3 | 5652.04 | 158.26
COTAÇÃO | Viga de 0,20 x 0,20m |  | 0.08 |  | m3 | 5652.04 | 452.16
[6 empty] | Custo Total do Material: |  | 658.81
D - | OUTRAS ATIVIDADES |  | QUANTIDADE |  | UNID. | PREÇO | CUSTO UNITÁRIO
UNITÁRIO
0
0
0
[6 empty] | Custo Total das Atividades: | 0
E. | TRANSPORTE |  | DMT | QUANTIDADE |  | PREÇO | CUSTO UNITÁRIO
|  |  | km | t |  | t*km
0
[6 empty] | Custo Total de Transporte: | 0
F. | TRANSPORTE |  | DMT | QUANTIDADE |  | PREÇO | CUSTO UNITÁRIO
|  |  | km | t |  | t
0
0
0
[6 empty] | Custo Total de Transporte: | 0
[6 empty] | Custo Unitário Direto Total: | 696.15
[5 empty] | Lucro e Despesas Indiretas: |  | 0
[6 empty] | Preço Unitário Total: |  | 696.15

## 2 G 03 003 20
Serviço: Desmonte Ponte de Madeira de 13 metros
Rodovia: | 0 | [5 empty] | BDI = | 24.23%
Trecho: Zona Rural do Município
Local: Fazenda Caracol
Código: | 2 G 03 003 20 | Construção de caixão de aterro |  | Produção da Equipe: |  |  | 3.4 | m²/h
A - | EQUIPAMENTO |  | QUANT. | UTILIZAÇÃO |  | CUSTO OPERACIONAL |  | CUSTO
|  |  |  | OPER. | IMPROD. | OPERAT. | IMPROD. | HORÁRIO
[8 empty] | 0 | 705.4
0
0
[6 empty] | Custo horário de Equipamentos: |  | 0
B - | MÃO-DE-OBRA |  | QUANTIDADE |  |  | SALÁRIO-HORA |  | CUSTO
HORÁRIO
P9875 | Encarregado de turma |  | 0.5 |  |  | 37.52 |  | 18.76
P9824 | Servente |  | 3 |  |  | 18.79 |  | 56.37
0
0
[6 empty] | Mês: | 75.13
|  |  | Adc. M.O.: | 15.51% |  | - Ferramentas: | 5% | 15.41
|  |  | Custo Horário de Execução: |  |  |  |  | 90.54
|  |  | Custo Unitário de Execução: |  |  |  |  | 26.63
C - | MATERIAL |  | QUANTIDADE |  | UNID. | PREÇO | CUSTO UNITÁRIO
UNITÁRIO
COTAÇÃO | Prego 26 x 72 |  | 0.267 |  | kg | 28.21 | 7.53
COTAÇÃO | Vergalhão de 1/2" x 13,00m |  | 0.954 |  | kg | 28.21 | 26.91
COTAÇÃO | Viga de 0,25 x 0,20m |  | 0.006 |  | m3 | 5652.04 | 33.91
COTAÇÃO | Viga de 0,25 x 0,30m |  | 0.024 |  | m3 | 5652.04 | 135.65
COTAÇÃO | Prancha de 0,20 x 0,06m |  | 0.084 |  | m3 | 5652.04 | 474.77
[6 empty] | Custo Total do Material: |  | 678.77
D - | OUTRAS ATIVIDADES |  | QUANTIDADE |  | UNID. | PREÇO | CUSTO UNITÁRIO
UNITÁRIO
0
0
0
[6 empty] | Custo Total das Atividades: | 0
E. | TRANSPORTE |  | DMT | QUANTIDADE |  | PREÇO | CUSTO UNITÁRIO
|  |  | km | t |  | t*km
0
[6 empty] | Custo Total de Transporte: | 0
F. | TRANSPORTE |  | DMT | QUANTIDADE |  | PREÇO | CUSTO UNITÁRIO
|  |  | km | t |  | t
0
0
0
[6 empty] | Custo Total de Transporte: | 0
[6 empty] | Custo Unitário Direto Total: | 705.4
[5 empty] | Lucro e Despesas Indiretas: |  | 0
[6 empty] | Preço Unitário Total: |  | 705.4

## 2 G 03 003 20 MO
Serviço: Desmonte Ponte de Madeira de 13 metros
Rodovia: | 0 | [5 empty] | BDI = | 24.23%
Trecho: Zona Rural do Município
Local: Fazenda Caracol
Código: | 2 G 03 003 20 | Construção de caixão de aterro |  | Produção da Equipe: |  |  | 3.4 | m²/h
A - | EQUIPAMENTO |  | QUANT. | UTILIZAÇÃO |  | CUSTO OPERACIONAL |  | CUSTO
|  |  |  | OPER. | IMPROD. | OPERAT. | IMPROD. | HORÁRIO
[8 empty] | 0 | 61.07
0
0
[6 empty] | Custo horário de Equipamentos: |  | 0
B - | MÃO-DE-OBRA |  | QUANTIDADE |  |  | SALÁRIO-HORA |  | CUSTO
HORÁRIO
P9875 | Encarregado de turma |  | 0.5 |  |  | 37.52 |  | 18.76
P9824 | Servente |  | 3 |  |  | 18.79 |  | 56.37
0
0
[6 empty] | Mês: | 75.13
|  |  | Adc. M.O.: | 15.51% |  | - Ferramentas: | 5% | 15.41
|  |  | Custo Horário de Execução: |  |  |  |  | 90.54
|  |  | Custo Unitário de Execução: |  |  |  |  | 26.63
C - | MATERIAL |  | QUANTIDADE |  | UNID. | PREÇO | CUSTO UNITÁRIO
UNITÁRIO
COTAÇÃO | Prego 26 x 72 |  | 0.267 |  | kg | 28.21 | 7.53
COTAÇÃO | Vergalhão de 1/2" x 13,00m |  | 0.954 |  | kg | 28.21 | 26.91
COTAÇÃO | Viga de 0,25 x 0,20m |  | 0.006 |  | m3 | 0 | 0
COTAÇÃO | Viga de 0,25 x 0,30m |  | 0.024 |  | m3 | 0 | 0
COTAÇÃO | Prancha de 0,20 x 0,06m |  | 0.084 |  | m3 | 0 | 0
[6 empty] | Custo Total do Material: |  | 34.44
D - | OUTRAS ATIVIDADES |  | QUANTIDADE |  | UNID. | PREÇO | CUSTO UNITÁRIO
UNITÁRIO
0
0
0
[6 empty] | Custo Total das Atividades: | 0
E. | TRANSPORTE |  | DMT | QUANTIDADE |  | PREÇO | CUSTO UNITÁRIO
|  |  | km | t |  | t*km
0
[6 empty] | Custo Total de Transporte: | 0
F. | TRANSPORTE |  | DMT | QUANTIDADE |  | PREÇO | CUSTO UNITÁRIO
|  |  | km | t |  | t
0
0
0
[6 empty] | Custo Total de Transporte: | 0
[6 empty] | Custo Unitário Direto Total: | 61.07
[5 empty] | Lucro e Despesas Indiretas: |  | 0
[6 empty] | Preço Unitário Total: |  | 61.07

## 2 G 03 004 10
Serviço: Desmonte Ponte de Madeira de 13 metros
Rodovia: | 0 | [5 empty] | BDI = | 24.23%
Trecho: Zona Rural do Município
Local: Fazenda Caracol
Código: | 2 G 03 004 10 | Fornec. aplic. concr.ciclop. 70%fck=12MPa e 30%pedra |  | Produção da Equipe: |  |  | 2 | m³/h
A - | EQUIPAMENTO |  | QUANT. | UTILIZAÇÃO |  | CUSTO OPERACIONAL |  | CUSTO
|  |  |  | OPER. | IMPROD. | OPERAT. | IMPROD. | HORÁRIO
0
0
[6 empty] | Custo horário de Equipamentos: |  | 0
B - | MÃO-DE-OBRA |  | QUANTIDADE |  |  | SALÁRIO-HORA |  | CUSTO
HORÁRIO
P9952 | Pedreiro - mensalista |  | 1.35 |  |  | 34.31 |  | 46.32
P9824 | Servente |  | 6 |  |  | 18.79 |  | 112.74
0
0
[6 empty] | Mês: |  | 159.06
|  |  | Adc. M.O.: | 15.51% |  | - Ferramentas: | 5% | 32.62
|  |  | Custo Horário de Execução: |  |  |  |  | 191.68
|  |  | Custo Unitário de Execução: |  |  |  |  | 95.84
C - | MATERIAL |  | QUANTIDADE |  | UNID. | PREÇO | CUSTO UNITÁRIO
UNITÁRIO
0
0
[6 empty] | Custo Total do Material: |  | 0
D - | OUTRAS ATIVIDADES |  | QUANTIDADE |  | UNID. | PREÇO | CUSTO UNITÁRIO
UNITÁRIO
1 A 01 412 51 | Concr. Fck=15Mpa c. raz uso geral cnf/lanç AC/BC |  | 0.7 |  | m³ | 272.34 | 190.63
1 A 01 155 01 | Rachão ou pedra-de-mão produzidos - (const e rest) |  | 0.345 |  | m³ | 24.3 | 8.38
0
[6 empty] | Custo Total das Atividades: | 199.01
E. | TRANSPORTE |  | DMT | QUANTIDADE |  | PREÇO | CUSTO UNITÁRIO
|  |  | km | t |  | t*km
0
[6 empty] | Custo Total de Transporte: | 0
F. | TRANSPORTE |  | DMT | QUANTIDADE |  | PREÇO | CUSTO UNITÁRIO
|  |  | km | t |  | t
0
0
0
[6 empty] | Custo Total de Transporte: | 0
[6 empty] | Custo Unitário Direto Total: | 294.85
[5 empty] | Lucro e Despesas Indiretas: |  | 0
[6 empty] | Preço Unitário Total: |  | 294.85

## 1 A 01 155 01
Serviço: Desmonte Ponte de Madeira de 13 metros
Rodovia: | 0 | [5 empty] | BDI = | 24.23%
Trecho: Zona Rural do Município
Local: Fazenda Caracol
Código: | 1 A 01 155 01 | Rachão ou pedra-de-mão produzidos - (const e rest) |  | Produção da Equipe: |  |  | 80 | m³
A - | EQUIPAMENTO |  | QUANT. | UTILIZAÇÃO |  | CUSTO OPERACIONAL |  | CUSTO
|  |  |  | OPER. | IMPROD. | OPERAT. | IMPROD. | HORÁRIO
E010 | Carregadeira de Pneus : Caterpillar : 950H - 3,3 m3 |  | 1 | 0.24 | 0.76 | 228.15 | 18.32 | 68.67
E226 | Conjunto de Britagem - p/ rachão : Metso Svedala : DS-96 - 80 m3/h p/ produção de rachão |  | 1 | 1 | 0 | 230.44 | 18.32 | 230.44
E504 | Grupo Gerador : Heimer : GEHMB-360 - 288 KVA |  | 1 | 1 | 0 | 157.33 | 0 | 157.33
0
[6 empty] | Custo horário de Equipamentos: |  | 456.44
B - | MÃO-DE-OBRA |  | QUANTIDADE |  |  | SALÁRIO-HORA |  | CUSTO
HORÁRIO
P9893 | Encaregado de pavimenação |  | 1 |  |  | 54.84 |  | 54.84
P9824 | Servente |  | 3 |  |  | 18.79 |  | 56.37
0
0
[6 empty] | Mês: |  | 111.21
|  |  | Adc. M.O.: | 15.51% |  | - Ferramentas: | 5% | 22.81
|  |  | Custo Horário de Execução: |  |  |  |  | 590.46
|  |  | Custo Unitário de Execução: |  |  |  |  | 7.38
C - | MATERIAL |  | QUANTIDADE |  | UNID. | PREÇO | CUSTO UNITÁRIO
UNITÁRIO
0
0
[6 empty] | Custo Total do Material: |  | 0
D - | OUTRAS ATIVIDADES |  | QUANTIDADE |  | UNID. | PREÇO | CUSTO UNITÁRIO
UNITÁRIO
1 A 00 964 00 | Peças de desgaste britador prod. de rachão |  | 0.0152 |  | cjh | 67.64 | 1.02
1 A 01 150 01 | Rocha p/ britagem c/ perfur. sobre esteira |  | 0.57 |  | m³ | 27.91 | 15.9
0
[6 empty] | Custo Total das Atividades: | 16.92
E. | TRANSPORTE |  | DMT | QUANTIDADE |  | PREÇO | CUSTO UNITÁRIO
|  |  | km | t |  | t*km
0
[6 empty] | Custo Total de Transporte: | 0
F. | TRANSPORTE |  | DMT | QUANTIDADE |  | PREÇO | CUSTO UNITÁRIO
|  |  | km | t |  | t
0
0
0
[6 empty] | Custo Total de Transporte: | 0
[6 empty] | Custo Unitário Direto Total: | 24.3
[5 empty] | Lucro e Despesas Indiretas: |  | 0
[6 empty] | Preço Unitário Total: |  | 24.3

## 1 A 01 412 51
Serviço: Desmonte Ponte de Madeira de 13 metros
Rodovia: | 0 | [5 empty] | BDI = | 24.23%
Trecho: Zona Rural do Município
Local: Fazenda Caracol
Código: | 1 A 01 412 51 | Concr. Fck=15Mpa c. raz uso geral cnf/lanç AC/BC |  | Produção da Equipe: |  |  | 4 | m³
A - | EQUIPAMENTO |  | QUANT. | UTILIZAÇÃO |  | CUSTO OPERACIONAL |  | CUSTO
|  |  |  | OPER. | IMPROD. | OPERAT. | IMPROD. | HORÁRIO
E302 | Betoneira : Menegotti : - 400 l |  | 1 | 1 | 0 | 15.13 | 12.59 | 15.13
E304 | Transportador Manual : AJS : - carrinho de mão 80 l |  | 3 | 0.69 | 0.31 | 0.22 | 0 | 0.46
E306 | Vibrador de Concreto : diversos : VIP-MT2 - de imersão |  | 2 | 1 | 0 | 12.19 | 10.78 | 24.38
E509 | Grupo Gerador : Heimer : GEHMI-40 - 32,0 KVA |  | 1 | 1 | 0 | 21.74 | 0 | 21.74
0
[6 empty] | Custo horário de Equipamentos: |  | 61.71
B - | MÃO-DE-OBRA |  | QUANTIDADE |  |  | SALÁRIO-HORA |  | CUSTO
HORÁRIO
P9952 | Pedreiro - mensalista |  | 1 |  |  | 34.31 |  | 34.31
P9824 | Servente |  | 4 |  |  | 18.79 |  | 75.16
0
[6 empty] | Mês: |  | 109.47
|  |  | Adc. M.O.: | 15.51% |  | - Ferramentas: | 5% | 22.45
|  |  | Custo Horário de Execução: |  |  |  |  | 193.63
|  |  | Custo Unitário de Execução: |  |  |  |  | 48.41
C - | MATERIAL |  | QUANTIDADE |  | UNID. | PREÇO | CUSTO UNITÁRIO
UNITÁRIO
AM35 | Brita 1 |  | 0.84 |  | m³ | 62.5 | 52.5
M202 | Cimento portland CP-32 |  | 270 |  | kg | 0.43 | 116.1
M704 | Areia lavada |  | 0.93 |  | m³ | 59.5 | 55.33
0
[6 empty] | Custo Total do Material: |  | 223.93
D - | OUTRAS ATIVIDADES |  | QUANTIDADE |  | UNID. | PREÇO | CUSTO UNITÁRIO
UNITÁRIO
0
[6 empty] | Custo Total das Atividades: | 0
E. | TRANSPORTE |  | DMT | QUANTIDADE |  | PREÇO | CUSTO UNITÁRIO
|  |  | km | t |  | t*km
0
[6 empty] | Custo Total de Transporte: | 0
F. | TRANSPORTE |  | DMT | QUANTIDADE |  | PREÇO | CUSTO UNITÁRIO
|  |  | km | t |  | t
0
0
0
[6 empty] | Custo Total de Transporte: | 0
[6 empty] | Custo Unitário Direto Total: | 272.34
[5 empty] | Lucro e Despesas Indiretas: |  | 0
[6 empty] | Preço Unitário Total: |  | 272.34

## 1 A 00 964 00
Serviço: Desmonte Ponte de Madeira de 13 metros
Rodovia: | 0 | [5 empty] | BDI = | 24.23%
Trecho: Zona Rural do Município
Local: Fazenda Caracol
Código: | 1 A 00 964 00 | Peças de desgaste britador prod. de rachão |  | Produção da Equipe: |  |  | 1 | cjh
A - | EQUIPAMENTO |  | QUANT. | UTILIZAÇÃO |  | CUSTO OPERACIONAL |  | CUSTO
|  |  |  | OPER. | IMPROD. | OPERAT. | IMPROD. | HORÁRIO
0
[6 empty] | Custo horário de Equipamentos: |  | 0
B - | MÃO-DE-OBRA |  | QUANTIDADE |  |  | SALÁRIO-HORA |  | CUSTO
HORÁRIO
0
0
[6 empty] | Mês: |  | 0
|  |  | Adc. M.O.: | 15.51% |  | - Ferramentas: | 5% | 0
|  |  | Custo Horário de Execução: |  |  |  |  | 0
|  |  | Custo Unitário de Execução: |  |  |  |  | 0
C - | MATERIAL |  | QUANTIDADE |  | UNID. | PREÇO | CUSTO UNITÁRIO
UNITÁRIO
AM25 | Mandíbula móvel para britador 80x50 |  | 1 |  | u/h | 40.5 | 40.5
AM26 | Mandíbula fixa para britador 80x50 |  | 1 |  | u/h | 27.14 | 27.14
[6 empty] | Custo Total do Material: |  | 67.64
D - | OUTRAS ATIVIDADES |  | QUANTIDADE |  | UNID. | PREÇO | CUSTO UNITÁRIO
UNITÁRIO
0
[6 empty] | Custo Total das Atividades: | 0
E. | TRANSPORTE |  | DMT | QUANTIDADE |  | PREÇO | CUSTO UNITÁRIO
|  |  | km | t |  | t*km
0
[6 empty] | Custo Total de Transporte: | 0
F. | TRANSPORTE |  | DMT | QUANTIDADE |  | PREÇO | CUSTO UNITÁRIO
|  |  | km | t |  | t
0
0
0
[6 empty] | Custo Total de Transporte: | 0
[6 empty] | Custo Unitário Direto Total: | 67.64
[5 empty] | Lucro e Despesas Indiretas: |  | 0
[6 empty] | Preço Unitário Total: |  | 67.64

## 1 A 01 150 01
Serviço: Desmonte Ponte de Madeira de 13 metros
Rodovia: | 0 | [5 empty] | BDI = | 24.23%
Trecho: Zona Rural do Município
Local: Fazenda Caracol
Código: | 1 A 01 150 01 | Rocha p/ britagem c/ perfur. sobre esteira |  | Produção da Equipe: |  |  | 36 | m³
A - | EQUIPAMENTO |  | QUANT. | UTILIZAÇÃO |  | CUSTO OPERACIONAL |  | CUSTO
|  |  |  | OPER. | IMPROD. | OPERAT. | IMPROD. | HORÁRIO
E010 | Carregadeira de Pneus : Caterpillar : 950H - 3,3 m3 |  | 1 | 0.35 | 0.65 | 228.15 | 18.32 | 91.76
E203 | Compressor de Ar : Atlas Copco : XAS 360 CUD - 762 PCM |  | 1 | 1 | 0 | 145.83 | 12.59 | 145.83
E204 | Martelete : Atlas Copco : RH658-6L - perfuratriz manual |  | 1 | 1 | 0 | 12.53 | 10.78 | 12.53
E205 | Perfuratriz sobre Esteiras : Atlas Copco : ROC 442PC - Crawler Drill |  | 1 | 1 | 0 | 32.44 | 12.59 | 32.44
E433 | Caminhão Basculante : Mercedes Benz : 2726 - para rocha 18 t |  | 2 | 0.69 | 0.31 | 226 | 13.87 | 320.48
0
[6 empty] | Custo horário de Equipamentos: |  | 603.04
B - | MÃO-DE-OBRA |  | QUANTIDADE |  |  | SALÁRIO-HORA |  | CUSTO
HORÁRIO
P9893 | Encaregado de pavimenação |  | 1 |  |  | 54.84 |  | 54.84
P9852 | Blaster |  | 1 |  |  | 30.92 |  | 30.92
P9824 | Servente |  | 1 |  |  | 18.79 |  | 18.79
0
[6 empty] | Mês: |  | 104.55
|  |  | Adc. M.O.: | 15.51% |  | - Ferramentas: | 5% | 21.44
|  |  | Custo Horário de Execução: |  |  |  |  | 729.03
|  |  | Custo Unitário de Execução: |  |  |  |  | 20.25
C - | MATERIAL |  | QUANTIDADE |  | UNID. | PREÇO | CUSTO UNITÁRIO
UNITÁRIO
M326 | Série de brocas S-12 D=22 mm |  | 0.0008 |  | un | 576.02 | 0.46
M501 | Dinamite a 60% (gelatina especial) |  | 0.42 |  | kg | 6.49 | 2.72
M503 | Espoleta comum n. 8 |  | 0.013 |  | un | 2.41 | 0.03
M505 | Cordel detonante NP 10 |  | 0.8 |  | m | 1.12 | 0.89
M507 | Retardador de cordel |  | 0.04 |  | un | 25.5 | 1.02
M508 | Estopim |  | 0.025 |  | m | 2.12 | 0.05
M945 | Haste para perfuratriz de esteira |  | 0.001 |  | un | 629.27 | 0.62
M946 | Luva para perfuratriz de esteira |  | 0.001 |  | un | 159.89 | 0.15
M947 | Punho para perfuratriz de esteira |  | 0.0008 |  | un | 712.1 | 0.56
M948 | Coroa para perfuratriz de esteira |  | 0.0007 |  | un | 409.06 | 0.28
M980 | Indenização de jazida |  | 1 |  | m³ | 0.01 | 0.01
[6 empty] | Custo Total do Material: |  | 6.79
D - | OUTRAS ATIVIDADES |  | QUANTIDADE |  | UNID. | PREÇO | CUSTO UNITÁRIO
UNITÁRIO
1 A 01 100 01 | Limpeza camada vegetal em jazida (const. e restr.) |  | 0.7 |  | m² | 0.5 | 0.35
1 A 01 105 01 | Expurgo de jazida (const e restr) |  | 0.2 |  | m³ | 2.62 | 0.52
0
[6 empty] | Custo Total das Atividades: | 0.87
E. | TRANSPORTE |  | DMT | QUANTIDADE |  | PREÇO | CUSTO UNITÁRIO
|  |  | km | t |  | t*km
0
[6 empty] | Custo Total de Transporte: | 0
F. | TRANSPORTE |  | DMT | QUANTIDADE |  | PREÇO | CUSTO UNITÁRIO
|  |  | km | t |  | t
0
0
0
[6 empty] | Custo Total de Transporte: | 0
[6 empty] | Custo Unitário Direto Total: | 27.91
[5 empty] | Lucro e Despesas Indiretas: |  | 0
[6 empty] | Preço Unitário Total: |  | 27.91

## 1 A 01 100 01
Serviço: Desmonte Ponte de Madeira de 13 metros
Rodovia: | 0 | [5 empty] | BDI = | 24.23%
Trecho: Zona Rural do Município
Local: Fazenda Caracol
Código: | 1 A 01 100 01 | Limpeza camada vegetal em jazida (const. e restr.) |  | Produção da Equipe: |  |  | 571 | m²
A - | EQUIPAMENTO |  | QUANT. | UTILIZAÇÃO |  | CUSTO OPERACIONAL |  | CUSTO
|  |  |  | OPER. | IMPROD. | OPERAT. | IMPROD. | HORÁRIO
E002 | Trator de Esteiras:Caterpillar:D6N-com lâmina |  | 1 | 1 | 0 | 218.75 | 18.32 | 218.75
0
[6 empty] | Custo horário de Equipamentos: |  | 218.75
B - | MÃO-DE-OBRA |  | QUANTIDADE |  |  | SALÁRIO-HORA |  | CUSTO
HORÁRIO
P9875 | Encarregado de turma |  | 0.5 |  |  | 37.52 |  | 18.76
P9824 | Servente |  | 2 |  |  | 18.79 |  | 37.58
0
[6 empty] | Mês: |  | 56.34
|  |  | Adc. M.O.: | 15.51% |  | - Ferramentas: | 5% | 11.56
|  |  | Custo Horário de Execução: |  |  |  |  | 286.65
|  |  | Custo Unitário de Execução: |  |  |  |  | 0.5
C - | MATERIAL |  | QUANTIDADE |  | UNID. | PREÇO | CUSTO UNITÁRIO
UNITÁRIO
[6 empty] | Custo Total do Material: |  | 0
D - | OUTRAS ATIVIDADES |  | QUANTIDADE |  | UNID. | PREÇO | CUSTO UNITÁRIO
UNITÁRIO
0
[6 empty] | Custo Total das Atividades: | 0
E. | TRANSPORTE |  | DMT | QUANTIDADE |  | PREÇO | CUSTO UNITÁRIO
|  |  | km | t |  | t*km
0
[6 empty] | Custo Total de Transporte: | 0
F. | TRANSPORTE |  | DMT | QUANTIDADE |  | PREÇO | CUSTO UNITÁRIO
|  |  | km | t |  | t
0
0
0
[6 empty] | Custo Total de Transporte: | 0
[6 empty] | Custo Unitário Direto Total: | 0.5
[5 empty] | Lucro e Despesas Indiretas: |  | 0
[6 empty] | Preço Unitário Total: |  | 0.5

## 1 A 01 105 01
Serviço: Desmonte Ponte de Madeira de 13 metros
Rodovia: | 0 | [5 empty] | BDI = | 24.23%
Trecho: Zona Rural do Município
Local: Fazenda Caracol
Código: | 1 A 01 105 01 | Expurgo de jazida (const e restr) |  | Produção da Equipe: |  |  | 106 | m³
A - | EQUIPAMENTO |  | QUANT. | UTILIZAÇÃO |  | CUSTO OPERACIONAL |  | CUSTO
|  |  |  | OPER. | IMPROD. | OPERAT. | IMPROD. | HORÁRIO
E002 | Trator de Esteiras:Caterpillar:D6N-com lâmina |  | 1 | 1 | 0 | 218.75 | 18.32 | 218.75
0
[6 empty] | Custo horário de Equipamentos: |  | 218.75
B - | MÃO-DE-OBRA |  | QUANTIDADE |  |  | SALÁRIO-HORA |  | CUSTO
HORÁRIO
P9875 | Encarregado de turma |  | 0.3 |  |  | 37.52 |  | 11.26
P9824 | Servente |  | 2 |  |  | 18.79 |  | 37.58
0
[6 empty] | Mês: |  | 48.84
|  |  | Adc. M.O.: | 15.51% |  | - Ferramentas: | 5% | 10.02
|  |  | Custo Horário de Execução: |  |  |  |  | 277.61
|  |  | Custo Unitário de Execução: |  |  |  |  | 2.62
C - | MATERIAL |  | QUANTIDADE |  | UNID. | PREÇO | CUSTO UNITÁRIO
UNITÁRIO
[6 empty] | Custo Total do Material: |  | 0
D - | OUTRAS ATIVIDADES |  | QUANTIDADE |  | UNID. | PREÇO | CUSTO UNITÁRIO
UNITÁRIO
0
[6 empty] | Custo Total das Atividades: | 0
E. | TRANSPORTE |  | DMT | QUANTIDADE |  | PREÇO | CUSTO UNITÁRIO
|  |  | km | t |  | t*km
0
[6 empty] | Custo Total de Transporte: | 0
F. | TRANSPORTE |  | DMT | QUANTIDADE |  | PREÇO | CUSTO UNITÁRIO
|  |  | km | t |  | t
0
0
0
[6 empty] | Custo Total de Transporte: | 0
[6 empty] | Custo Unitário Direto Total: | 2.62
[5 empty] | Lucro e Despesas Indiretas: |  | 0
[6 empty] | Preço Unitário Total: |  | 2.62

## 2 G 03 004 12
Serviço: Desmonte Ponte de Madeira de 13 metros
Rodovia: | 0 | [5 empty] | BDI = | 24.23%
Trecho: Zona Rural do Município
Local: Fazenda Caracol
Código: | 2 G 03 004 12 | Construção de base de concr. ciclop. p/ esteio |  | Produção da Equipe: |  |  | 0.65 | m³/h
A - | EQUIPAMENTO |  | QUANT. | UTILIZAÇÃO |  | CUSTO OPERACIONAL |  | CUSTO
|  |  |  | OPER. | IMPROD. | OPERAT. | IMPROD. | HORÁRIO
0
0
[6 empty] | Custo horário de Equipamentos: |  | 0
B - | MÃO-DE-OBRA |  | QUANTIDADE |  |  | SALÁRIO-HORA |  | CUSTO
HORÁRIO
P9875 | Encarregado de turma |  | 1.25 |  |  | 37.52 |  | 46.9
P9824 | Servente |  | 5.72 |  |  | 18.79 |  | 107.48
0
[6 empty] | Mês: | 154.38
|  |  | Adc. M.O.: | 15.51% |  | - Ferramentas: | 5% | 31.66
|  |  | Custo Horário de Execução: |  |  |  |  | 186.04
|  |  | Custo Unitário de Execução: |  |  |  |  | 286.22
C - | MATERIAL |  | QUANTIDADE |  | UNID. | PREÇO | CUSTO UNITÁRIO
UNITÁRIO
Z013 | Pontalete de caibro (7,5x7,5 cm) |  | 14 |  | m | 12 | 168
Z014 | Tábua de cedrinho (2,5x30 cm) |  | 6.5 |  | m | 15 | 97.5
0
0
[6 empty] | Custo Total do Material: |  | 265.5
D - | OUTRAS ATIVIDADES |  | QUANTIDADE |  | UNID. | PREÇO | CUSTO UNITÁRIO
UNITÁRIO
1 A 01 512 60 | Concreto ciclópico fck= 15 Mpa AC/BC/PC |  | 1 |  | m³ | 363.11 | 363.11
0
0
[6 empty] | Custo Total das Atividades: | 363.11
E. | TRANSPORTE |  | DMT | QUANTIDADE |  | PREÇO | CUSTO UNITÁRIO
|  |  | km | t |  | t*km
0
0
[6 empty] | Custo Total de Transporte: | 0
F. | TRANSPORTE |  | DMT | QUANTIDADE |  | PREÇO | CUSTO UNITÁRIO
|  |  | km | t |  | t
0
0
[6 empty] | Custo Total de Transporte: | 0
[6 empty] | Custo Unitário Direto Total: | 914.83
[5 empty] | Lucro e Despesas Indiretas: |  | 0
[6 empty] | Preço Unitário Total: |  | 914.83

## 1 A 01 512 60
Serviço: Desmonte Ponte de Madeira de 13 metros
Rodovia: | 0 | [5 empty] | BDI = | 24.23%
Trecho: Zona Rural do Município
Local: Fazenda Caracol
Código: | 1 A 01 512 60 | Concreto ciclópico fck= 15 Mpa AC/BC/PC |  | Produção da Equipe: |  |  | 0.735 | m³
A - | EQUIPAMENTO |  | QUANT. | UTILIZAÇÃO |  | CUSTO OPERACIONAL |  | CUSTO
|  |  |  | OPER. | IMPROD. | OPERAT. | IMPROD. | HORÁRIO
0
0
[6 empty] | Custo horário de Equipamentos: |  | 0
B - | MÃO-DE-OBRA |  | QUANTIDADE |  |  | SALÁRIO-HORA |  | CUSTO
HORÁRIO
P9952 | Pedreiro - mensalista |  | 1 |  |  | 34.31 |  | 34.31
P9824 | Servente |  | 3.5 |  |  | 18.79 |  | 65.77
0
0
[6 empty] | Mês: |  | 100.08
|  |  | Adc. M.O.: | 15.51% |  | - Ferramentas: | 5% | 20.53
|  |  | Custo Horário de Execução: |  |  |  |  | 120.61
|  |  | Custo Unitário de Execução: |  |  |  |  | 164.1
C - | MATERIAL |  | QUANTIDADE |  | UNID. | PREÇO | CUSTO UNITÁRIO
UNITÁRIO
0
0
[6 empty] | Custo Total do Material: |  | 0
D - | OUTRAS ATIVIDADES |  | QUANTIDADE |  | UNID. | PREÇO | CUSTO UNITÁRIO
UNITÁRIO
1 A 01 412 51 | Concr. Fck=15Mpa c. raz uso geral cnf/lanç AC/BC |  | 0.7 |  | m³ | 272.34 | 190.63
1 A 01 155 01 | Rachão ou pedra-de-mão produzidos - (const e rest) |  | 0.345 |  | m³ | 24.3 | 8.38
0
[6 empty] | Custo Total das Atividades: | 199.01
E. | TRANSPORTE |  | DMT | QUANTIDADE |  | PREÇO | CUSTO UNITÁRIO
|  |  | km | t |  | t*km
0
[6 empty] | Custo Total de Transporte: | 0
F. | TRANSPORTE |  | DMT | QUANTIDADE |  | PREÇO | CUSTO UNITÁRIO
|  |  | km | t |  | t
0
0
0
[6 empty] | Custo Total de Transporte: | 0
[6 empty] | Custo Unitário Direto Total: | 363.11
[5 empty] | Lucro e Despesas Indiretas: |  | 0
[6 empty] | Preço Unitário Total: |  | 363.11

## 2 G 03 005 01
Serviço: Desmonte Ponte de Madeira de 13 metros
Rodovia: | 0 | [5 empty] | BDI = | 24.23%
Trecho: Zona Rural do Município
Local: Fazenda Caracol
Código: | 2 G 03 005 01 | Construção de ponte branca |  | Produção da Equipe: |  |  | 6.2 | m³/h
A - | EQUIPAMENTO |  | QUANT. | UTILIZAÇÃO |  | CUSTO OPERACIONAL |  | CUSTO
|  |  |  | OPER. | IMPROD. | OPERAT. | IMPROD. | HORÁRIO
0
0
0
[6 empty] | Custo horário de Equipamentos: |  | 0
B - | MÃO-DE-OBRA |  | QUANTIDADE |  |  | SALÁRIO-HORA |  | CUSTO
HORÁRIO
P9875 | Encarregado de turma |  | 0.5 |  |  | 37.52 |  | 18.76
P9824 | Servente |  | 2 |  |  | 18.79 |  | 37.58
0
0
[6 empty] | Mês: | 56.34
|  |  | Adc. M.O.: | 15.51% |  | - Ferramentas: | 5% | 11.56
|  |  | Custo Horário de Execução: |  |  |  |  | 67.9
|  |  | Custo Unitário de Execução: |  |  |  |  | 10.95
C - | MATERIAL |  | QUANTIDADE |  | UNID. | PREÇO | CUSTO UNITÁRIO
UNITÁRIO
Z012 | Madeira roliça |  | 13.42 |  | m | 5.88 | 78.91
COTAÇÃO | Prego 17x21 |  | 0.15 |  | kg | 28.21 | 4.23
[6 empty] | Custo Total do Material: |  | 83.14
D - | OUTRAS ATIVIDADES |  | QUANTIDADE |  | UNID. | PREÇO | CUSTO UNITÁRIO
UNITÁRIO
0
0
0
[6 empty] | Custo Total das Atividades: | 0
E. | TRANSPORTE |  | DMT | QUANTIDADE |  | PREÇO | CUSTO UNITÁRIO
|  |  | km | t |  | t*km
0
0
[6 empty] | Custo Total de Transporte: | 0
F. | TRANSPORTE |  | DMT | QUANTIDADE |  | PREÇO | CUSTO UNITÁRIO
|  |  | km | t |  | t
0
0
0
[6 empty] | Custo Total de Transporte: | 0
[6 empty] | Custo Unitário Direto Total: | 94.09
[5 empty] | Lucro e Despesas Indiretas: |  | 0
[6 empty] | Preço Unitário Total: |  | 94.09

## 3 G 03 005 03
Serviço: Desmonte Ponte de Madeira de 13 metros
Rodovia: | 0 | [5 empty] | BDI = | 24.23%
Trecho: Zona Rural do Município
Local: Fazenda Caracol
Código: | 3 G 03 005 03 | Madeira de lei para substituição |  | Produção da Equipe: |  |  | 1 | m³/h
A - | EQUIPAMENTO |  | QUANT. | UTILIZAÇÃO |  | CUSTO OPERACIONAL |  | CUSTO
|  |  |  | OPER. | IMPROD. | OPERAT. | IMPROD. | HORÁRIO
0
0
0
[6 empty] | Custo horário de Equipamentos: |  | 0
B - | MÃO-DE-OBRA |  | QUANTIDADE |  |  | SALÁRIO-HORA |  | CUSTO
HORÁRIO
0
0
0
[6 empty] | Mês: | 0
|  |  | Adc. M.O.: | 15.51% |  | - Ferramentas: | 5% | 0
|  |  | Custo Horário de Execução: |  |  |  |  | 0
|  |  | Custo Unitário de Execução: |  |  |  |  | 0
C - | MATERIAL |  | QUANTIDADE |  | UNID. | PREÇO | CUSTO UNITÁRIO
UNITÁRIO
COTAÇÃO | Madeira de lei p/ ponte de madeira |  | 1 |  | m³ | 5652.04 | 5652.04
0
0
[6 empty] | Custo Total do Material: |  | 5652.04
D - | OUTRAS ATIVIDADES |  | QUANTIDADE |  | UNID. | PREÇO | CUSTO UNITÁRIO
UNITÁRIO
0
0
0
[6 empty] | Custo Total das Atividades: | 0
E. | TRANSPORTE |  | DMT | QUANTIDADE |  | PREÇO | CUSTO UNITÁRIO
|  |  | km | t |  | t*km
0
0
[6 empty] | Custo Total de Transporte: | 0
F. | TRANSPORTE |  | DMT | QUANTIDADE |  | PREÇO | CUSTO UNITÁRIO
|  |  | km | t |  | t
0
0
0
[6 empty] | Custo Total de Transporte: | 0
[6 empty] | Custo Unitário Direto Total: | 5652.04
[5 empty] | Lucro e Despesas Indiretas: |  | 0
[6 empty] | Preço Unitário Total: |  | 5652.04

## 3 G 03 005 05
Serviço: Desmonte Ponte de Madeira de 13 metros
Rodovia: | 0 | [5 empty] | BDI = | 24.23%
Trecho: Zona Rural do Município
Local: Fazenda Caracol
Código: | 3 G 03 005 05 | Madeiras de lei especiais p/ substituição (acima de 6,00m) |  | Produção da Equipe: |  |  | 1 | m³/h
A - | EQUIPAMENTO |  | QUANT. | UTILIZAÇÃO |  | CUSTO OPERACIONAL |  | CUSTO
|  |  |  | OPER. | IMPROD. | OPERAT. | IMPROD. | HORÁRIO
0
0
0
[6 empty] | Custo horário de Equipamentos: |  | 0
B - | MÃO-DE-OBRA |  | QUANTIDADE |  |  | SALÁRIO-HORA |  | CUSTO
HORÁRIO
0
0
0
[6 empty] | Mês: | 0
|  |  | Adc. M.O.: | 15.51% |  | - Ferramentas: | 5% | 0
|  |  | Custo Horário de Execução: |  |  |  |  | 0
|  |  | Custo Unitário de Execução: |  |  |  |  | 0
C - | MATERIAL |  | QUANTIDADE |  | UNID. | PREÇO | CUSTO UNITÁRIO
UNITÁRIO
COTAÇÃO | Madeira especial acima de 6,00 m |  | 1 |  | m³ | 5652.04 | 5652.04
0
[6 empty] | Custo Total do Material: |  | 5652.04
D - | OUTRAS ATIVIDADES |  | QUANTIDADE |  | UNID. | PREÇO | CUSTO UNITÁRIO
UNITÁRIO
0
0
0
[6 empty] | Custo Total das Atividades: | 0
E. | TRANSPORTE |  | DMT | QUANTIDADE |  | PREÇO | CUSTO UNITÁRIO
|  |  | km | t |  | t*km
0
0
[6 empty] | Custo Total de Transporte: | 0
F. | TRANSPORTE |  | DMT | QUANTIDADE |  | PREÇO | CUSTO UNITÁRIO
|  |  | km | t |  | t
0
0
0
[6 empty] | Custo Total de Transporte: | 0
[6 empty] | Custo Unitário Direto Total: | 5652.04
[5 empty] | Lucro e Despesas Indiretas: |  | 0
[6 empty] | Preço Unitário Total: |  | 5652.04

## 2 G 03 008 01
Serviço: Desmonte Ponte de Madeira de 13 metros
Rodovia: | 0 | [5 empty] | BDI = | 24.23%
Trecho: Zona Rural do Município
Local: Fazenda Caracol
Código: | 2 G 03 008 01 | Ferragem para ponte de madeira |  | Produção da Equipe: |  |  | 9.5 | kg/h
A - | EQUIPAMENTO |  | QUANT. | UTILIZAÇÃO |  | CUSTO OPERACIONAL |  | CUSTO
|  |  |  | OPER. | IMPROD. | OPERAT. | IMPROD. | HORÁRIO
0
0
0
[6 empty] | Custo horário de Equipamentos: |  | 0
B - | MÃO-DE-OBRA |  | QUANTIDADE |  |  | SALÁRIO-HORA |  | CUSTO
HORÁRIO
P9875 | Encarregado de turma |  | 0.25 |  |  | 37.52 |  | 9.38
P9824 | Servente |  | 1 |  |  | 18.79 |  | 18.79
0
0
[6 empty] | Mês: | 28.17
|  |  | Adc. M.O.: | 0% |  | - Ferramentas: | 0% | 0
|  |  | Custo Horário de Execução: |  |  |  |  | 28.17
|  |  | Custo Unitário de Execução: |  |  |  |  | 2.97
C - | MATERIAL |  | QUANTIDADE |  | UNID. | PREÇO | CUSTO UNITÁRIO
UNITÁRIO
COTAÇÃO | Ferragens |  | 1 |  | kg | 28.21 | 28.21
0
0
[6 empty] | Custo Total das Atividades: | 28.21
E. | TRANSPORTE |  | DMT | QUANTIDADE |  | PREÇO | CUSTO UNITÁRIO
|  |  | km | t |  | t*km
0
0
[6 empty] | Custo Total de Transporte: | 0
F. | TRANSPORTE |  | DMT | QUANTIDADE |  | PREÇO | CUSTO UNITÁRIO
|  |  | km | t |  | t
0
0
0
[6 empty] | Custo Total de Transporte: | 0
[6 empty] | Custo Unitário Direto Total: | 31.18
[5 empty] | Lucro e Despesas Indiretas: |  | 0
[6 empty] | Preço Unitário Total: |  | 31.18

## 2 G 03 999 01
Serviço: Desmonte Ponte de Madeira de 13 metros
Rodovia: | 0 | [5 empty] | BDI = | 24.23%
Trecho: Zona Rural do Município
Local: Fazenda Caracol
Código: | 2 G 03 999 01 | Pintura de ponte de madeira |  | Produção da Equipe: |  |  | 1.15 | m/h
A - | EQUIPAMENTO |  | QUANT. | UTILIZAÇÃO |  | CUSTO OPERACIONAL |  | CUSTO
|  |  |  | OPER. | IMPROD. | OPERAT. | IMPROD. | HORÁRIO
0
0
0
[6 empty] | Custo horário de Equipamentos: |  | 0
B - | MÃO-DE-OBRA |  | QUANTIDADE |  |  | SALÁRIO-HORA |  | CUSTO
HORÁRIO
P9875 | Encarregado de turma |  | 0.25 |  |  | 37.52 |  | 9.38
P9824 | Servente |  | 1.55 |  |  | 18.79 |  | 29.12
0
0
[6 empty] | Mês: | 38.5
|  |  | Adc. M.O.: | 15.51% |  | - Ferramentas: | 5% | 7.9
|  |  | Custo Horário de Execução: |  |  |  |  | 46.4
|  |  | Custo Unitário de Execução: |  |  |  |  | 40.35
C - | MATERIAL |  | QUANTIDADE |  | UNID. | PREÇO | CUSTO UNITÁRIO
UNITÁRIO
M103 | Asfalto diluído CM-30 |  | 4 |  | l | 3.07 | 12.28
0
0
[6 empty] | Custo Total das Atividades: | 12.28
E. | TRANSPORTE |  | DMT | QUANTIDADE |  | PREÇO | CUSTO UNITÁRIO
|  |  | km | t |  | t*km
0
[6 empty] | Custo Total de Transporte: | 0
F. | TRANSPORTE |  | DMT | QUANTIDADE |  | PREÇO | CUSTO UNITÁRIO
|  |  | km | t |  | t
0
0
0
[6 empty] | Custo Total de Transporte: | 0
[6 empty] | Custo Unitário Direto Total: | 52.63
[5 empty] | Lucro e Despesas Indiretas: |  | 0
[6 empty] | Preço Unitário Total: |  | 52.63
[6 empty] | Preço Unitário/m²: |  | 11.7
Obs.: O custo do metro quadrado foi calculado dividindo-se o preço unitário (célula "I47") por 4,50m (largura da ponte)

## 2 G 03 999 05
Serviço: Desmonte Ponte de Madeira de 13 metros
Rodovia: | 0 | [5 empty] | BDI = | 24.23%
Trecho: Zona Rural do Município
Local: Fazenda Caracol
Código: | 2 G 03 999 05 | Pintura de ponte (exclusivamente mão de obra) |  | Produção da Equipe: |  |  | 1.45 | m/h
A - | EQUIPAMENTO |  | QUANT. | UTILIZAÇÃO |  | CUSTO OPERACIONAL |  | CUSTO
|  |  |  | OPER. | IMPROD. | OPERAT. | IMPROD. | HORÁRIO
0
0
0
[6 empty] | Custo horário de Equipamentos: |  | 0
B - | MÃO-DE-OBRA |  | QUANTIDADE |  |  | SALÁRIO-HORA |  | CUSTO
HORÁRIO
P9875 | Encarregado de turma |  | 0.3 |  |  | 37.52 |  | 11.26
P9824 | Servente |  | 2 |  |  | 18.79 |  | 37.58
0
0
[6 empty] | Mês: | 48.84
|  |  | Adc. M.O.: | 15.51% |  | - Ferramentas: | 5% | 10.02
|  |  | Custo Horário de Execução: |  |  |  |  | 58.86
|  |  | Custo Unitário de Execução: |  |  |  |  | 40.59
C - | MATERIAL |  | QUANTIDADE |  | UNID. | PREÇO | CUSTO UNITÁRIO
UNITÁRIO
0
0
[6 empty] | Custo Total do Material: |  | 0
D - | OUTRAS ATIVIDADES |  | QUANTIDADE |  | UNID. | PREÇO | CUSTO UNITÁRIO
UNITÁRIO
0
0
[6 empty] | Custo Total das Atividades: | 0
E. | TRANSPORTE |  | DMT | QUANTIDADE |  | PREÇO | CUSTO UNITÁRIO
|  |  | km | t |  | t*km
0
[6 empty] | Custo Total de Transporte: | 0
F. | TRANSPORTE |  | DMT | QUANTIDADE |  | PREÇO | CUSTO UNITÁRIO
|  |  | km | t |  | t
0
0
0
[6 empty] | Custo Total de Transporte: | 0
[6 empty] | Custo Unitário Direto Total: | 40.59
[5 empty] | Lucro e Despesas Indiretas: |  | 0
[6 empty] | Preço Unitário Total: |  | 40.59
[6 empty] | Preço Unitário/m²: |  | 9.02
Obs.: O custo do metro quadrado foi calculado dividindo-se o preço unitário (célula "I52") por 4,50m (largura da ponte)

## 2 G 03 999 99
Serviço: Desmonte Ponte de Madeira de 13 metros
Rodovia: | 0 | [5 empty] | BDI = | 24.23%
Trecho: Zona Rural do Município
Local: Fazenda Caracol
3 | 2 G 03 999 99 | Ponteira de aço para esteios |  | Produção da Equipe: |  |  | 5 | und/h
A - | EQUIPAMENTO |  | QUANT. | UTILIZAÇÃO |  | CUSTO OPERACIONAL |  | CUSTO
|  |  |  | OPER. | IMPROD. | OPERAT. | IMPROD. | HORÁRIO
0
0
[6 empty] | Custo horário de Equipamentos: |  | 0
B - | MÃO-DE-OBRA |  | QUANTIDADE |  |  | SALÁRIO-HORA |  | CUSTO
HORÁRIO
P9875 | Encarregado de turma |  | 0.44 |  |  | 37.52 |  | 16.51
P9824 | Servente |  | 2 |  |  | 18.79 |  | 37.58
0
0
[6 empty] | Mês: | 54.09
|  |  | Adc. M.O.: | 15.51% |  | - Ferramentas: | 5% | 11.09
|  |  | Custo Horário de Execução: |  |  |  |  | 65.18
|  |  | Custo Unitário de Execução: |  |  |  |  | 13.04
C - | MATERIAL |  | QUANTIDADE |  | UNID. | PREÇO | CUSTO UNITÁRIO
UNITÁRIO
COTAÇÃO | Parafuso de 1" x 0,40m |  | 0.5 |  | kg | 28.21 | 14.11
COTAÇÃO | Porca de 1" |  | 0.3125 |  | kg | 28.21 | 8.82
X034 | Chapa para emenda (8"x1/2"x1,10m) |  | 11.5148 |  | kg | 4.55 | 52.39
COTAÇÃO | Viga de 0,25 x 0,30m |  | 0.075 |  | m3 | 5652.04 | 423.9
[6 empty] | Custo Total do Material: |  | 499.22
D - | OUTRAS ATIVIDADES |  | QUANTIDADE |  | UNID. | PREÇO | CUSTO UNITÁRIO
UNITÁRIO
0
0
0
[6 empty] | Custo Total das Atividades: | 0
E. | TRANSPORTE |  | DMT | QUANTIDADE |  | PREÇO | CUSTO UNITÁRIO
|  |  | km | t |  | t*km
0
[6 empty] | Custo Total de Transporte: | 0
F. | TRANSPORTE |  | DMT | QUANTIDADE |  | PREÇO | CUSTO UNITÁRIO
|  |  | km | t |  | t
0
0
0
[6 empty] | Custo Total de Transporte: | 0
[6 empty] | Custo Unitário Direto Total: | 512.26
[5 empty] | Lucro e Despesas Indiretas: |  | 0
[6 empty] | Preço Unitário Total: |  | 512.26

## 2 G 06 121 01
Serviço: Desmonte Ponte de Madeira de 13 metros
Rodovia: | 0 | [5 empty] | BDI = | 24.23%
Trecho: Zona Rural do Município
Local: Fazenda Caracol
Código: | 2 G 06 121 01 | Forn. e colocação de tacha reflet. bidirecional |  | Produção da Equipe: |  |  | 76 | und/h
A - | EQUIPAMENTO |  | QUANT. | UTILIZAÇÃO |  | CUSTO OPERACIONAL |  | CUSTO
|  |  |  | OPER. | IMPROD. | OPERAT. | IMPROD. | HORÁRIO
E408 | Caminhão Carroceria : Mercedes Benz : 710 / 37 - 4 t |  | 1 | 1 | 0 | 72.14 | 13.87 | 72.14
E416 | Veículo Leve : Chevrolet : S10 - pick up (4X4) |  | 1 | 1 | 0 | 73.4 | 11.61 | 73.4
E508 | Grupo Gerador : Pramac : BL 6500 E - Manual/eletrico |  | 1 | 1 | 0 | 8.93 | 0 | 8.93
E912 | Máquina Manual : Bosch : GBS 20-2 - furadeira elétrica de Impacto |  | 1 | 1 | 0 | 0.66 | 0 | 0.66
0
0
[6 empty] | Custo horário de Equipamentos: |  | 155.13
B - | MÃO-DE-OBRA |  | QUANTIDADE |  |  | SALÁRIO-HORA |  | CUSTO
HORÁRIO
P9875 | Encarregado de turma |  | 0.25 |  |  | 37.52 |  | 9.38
P9824 | Servente |  | 2 |  |  | 18.79 |  | 37.58
0
0
[6 empty] | Mês: | 46.96
|  |  | Adc. M.O.: | 15.51% |  | - Ferramentas: | 5% | 9.63
|  |  | Custo Horário de Execução: |  |  |  |  | 211.72
|  |  | Custo Unitário de Execução: |  |  |  |  | 2.79
C - | MATERIAL |  | QUANTIDADE |  | UNID. | PREÇO | CUSTO UNITÁRIO
UNITÁRIO
M619 | Cola poliester |  | 0.07 |  | kg | 15.35 | 1.07
M973 | Tacha refletiva bidirecional |  | 1 |  | un | 12.15 | 12.15
0
0
[6 empty] | Custo Total das Atividades: | 13.22
E. | TRANSPORTE |  | DMT | QUANTIDADE |  | PREÇO | CUSTO UNITÁRIO
|  |  | km | t |  | t*km
0
[6 empty] | Custo Total de Transporte: | 0
F. | TRANSPORTE |  | DMT | QUANTIDADE |  | PREÇO | CUSTO UNITÁRIO
|  |  | km | t |  | t
0
0
[6 empty] | Custo Total de Transporte: | 0
[6 empty] | Custo Unitário Direto Total: | 16.01
[5 empty] | Lucro e Despesas Indiretas: |  | 0
[6 empty] | Preço Unitário Total: |  | 16.01

## 2 G 06 200 01
Serviço: Desmonte Ponte de Madeira de 13 metros
Rodovia: | 0 | [5 empty] | BDI = | 24.23%
Trecho: Zona Rural do Município
Local: Fazenda Caracol
Código: | 2 G 06 200 01 | Fornec. e implantação placa sinaliz. semi-refletiva |  | Produção da Equipe: |  |  | 1.79 | m²/h
A - | EQUIPAMENTO |  | QUANT. | UTILIZAÇÃO |  | CUSTO OPERACIONAL |  | CUSTO
|  |  |  | OPER. | IMPROD. | OPERAT. | IMPROD. | HORÁRIO
E408 | Caminhão Carroceria : Mercedes Benz : 710 / 37 - 4 t |  | 1 | 0.5 | 0.5 | 72.14 | 13.87 | 43.01
0
0
[6 empty] | Custo horário de Equipamentos: |  | 43.01
B - | MÃO-DE-OBRA |  | QUANTIDADE |  |  | SALÁRIO-HORA |  | CUSTO
HORÁRIO
P9875 | Encarregado de turma |  | 0.5 |  |  | 37.52 |  | 18.76
P9824 | Servente |  | 1 |  |  | 18.79 |  | 18.79
0
0
[6 empty] | Mês: | 37.55
|  |  | Adc. M.O.: | 15.51% |  | - Ferramentas: | 5% | 7.7
|  |  | Custo Horário de Execução: |  |  |  |  | 88.26
|  |  | Custo Unitário de Execução: |  |  |  |  | 49.31
C - | MATERIAL |  | QUANTIDADE |  | UNID. | PREÇO | CUSTO UNITÁRIO
UNITÁRIO
M334 | Paraf. zinc. c/ fenda 1 1/2"x3/16" |  | 4 |  | un | 0.11 | 0.44
M335 | Paraf. zincado francês 4" x 5/16" |  | 4 |  | un | 0.57 | 2.28
[6 empty] | Custo Total do Material: |  | 2.72
D - | OUTRAS ATIVIDADES |  | QUANTIDADE |  | UNID. | PREÇO | CUSTO UNITÁRIO
UNITÁRIO
1 G 03 850 01 | Confecção de placa de sinalização semi-refletiva |  | 0.9 |  | m²/h | 163.48 | 147.13
1 G 03 870 01 | Confecção de suporte e travessa p/ placa de sinaliz. |  | 0.9 |  | un/h | 82.67 | 74.4
0
[6 empty] | Custo Total das Atividades: | 221.53
E. | TRANSPORTE |  | DMT | QUANTIDADE |  | PREÇO | CUSTO UNITÁRIO
|  |  | km | t |  | t*km
0
[6 empty] | Custo Total de Transporte: | 0
F. | TRANSPORTE |  | DMT | QUANTIDADE |  | PREÇO | CUSTO UNITÁRIO
|  |  | km | t |  | t
0
0
0
[6 empty] | Custo Total de Transporte: | 0
[6 empty] | Custo Unitário Direto Total: | 273.56
[5 empty] | Lucro e Despesas Indiretas: |  | 0
[6 empty] | Preço Unitário Total: |  | 273.56

## aux.25.1_26.1
Serviço: Desmonte Ponte de Madeira de 13 metros
Rodovia: | 0 | [5 empty] | BDI = | 24.23%
Trecho: Zona Rural do Município
Local: Fazenda Caracol
Código: | 1 G 03 850 01 | Confecção de placa de sinalização semi-refletiva |  | Produção da Equipe: |  |  | 5.87 | m²/h
A - | EQUIPAMENTO |  | QUANT. | UTILIZAÇÃO |  | CUSTO OPERACIONAL |  | CUSTO
|  |  |  | OPER. | IMPROD. | OPERAT. | IMPROD. | HORÁRIO
E211 | Máquina para Pintura : Shulz : CSL 10/100 L - compres. de ar p/ pintura c/ filtro |  | 1 | 0.6 | 0.4 | 1.35 | 0 | 0.81
E917 | Máquina de Bancada : Franho : - C-6A universal de corte p/ chapa |  | 1 | 0.5 | 0.5 | 15.99 | 10.78 | 13.39
E918 | Máquina de Bancada : Harlo : VF-8 - prensa excêntrica |  | 1 | 0.3 | 0.7 | 5.92 | 0 | 1.78
E919 | Máquina de Bancada : Cor Dob Ind. e Com. de Máquinas : GHP 2.5X2030mm - guilhotina |  | 1 | 0.2 | 0.8 | 7.9 | 0 | 1.58
[6 empty] | Custo horário de Equipamentos: |  | 17.56
B - | MÃO-DE-OBRA |  | QUANTIDADE |  |  | SALÁRIO-HORA |  | CUSTO
HORÁRIO
P9801 | Ajudante |  | 2 |  |  | 20.03 |  | 40.06
P9875 | Encarregado de turma |  | 0.5 |  |  | 37.52 |  | 18.76
P9830 | Montador |  | 1 |  |  | 25.38 |  | 25.38
P9822 | Pintor |  | 1 |  |  | 26.54 |  | 26.54
P9823 | Serralheiro |  | 1 |  |  | 26.45 |  | 26.45
[6 empty] | Mês: | 137.19
|  |  | Adc. M.O.: | 15.51% |  | - Ferramentas: | 5% | 28.14
|  |  | Custo Horário de Execução: |  |  |  |  | 182.89
|  |  | Custo Unitário de Execução: |  |  |  |  | 31.16
C - | MATERIAL |  | QUANTIDADE |  | UNID. | PREÇO | CUSTO UNITÁRIO
UNITÁRIO
M346 | Chapa de aço n. 16 (tratada) |  | 1 |  | m² | 71.43 | 71.43
M969 | Película refletiva lentes expostas |  | 0.2 |  | m² | 91.45 | 18.29
M970 | Película refletiva lentes inclusas |  | 0.2 |  | m² | 102.95 | 20.59
M609 | Tinta esmalte sintético fosco |  | 1.3 |  | l | 16.93 | 22.01
[6 empty] | Custo Total do Material: |  | 132.32
D - | OUTRAS ATIVIDADES |  | QUANTIDADE |  | UNID. | PREÇO | CUSTO UNITÁRIO
UNITÁRIO
0
0
[6 empty] | Custo Total das Atividades: | 0
E. | TRANSPORTE |  | DMT | QUANTIDADE |  | PREÇO | CUSTO UNITÁRIO
|  |  | km | t |  | t*km
0
[6 empty] | Custo Total de Transporte: | 0
F. | TRANSPORTE |  | DMT | QUANTIDADE |  | PREÇO | CUSTO UNITÁRIO
|  |  | km | t |  | t
0
0
[6 empty] | Custo Total de Transporte: | 0
[6 empty] | Custo Unitário Direto Total: | 163.48
[5 empty] | Lucro e Despesas Indiretas: |  | 0
[6 empty] | Preço Unitário Total: |  | 163.48

## aux.25.2_26.2
Serviço: Desmonte Ponte de Madeira de 13 metros
Rodovia: | 0 | [5 empty] | BDI = | 24.23%
Trecho: Zona Rural do Município
Local: Fazenda Caracol
Código: | 1 G 03 870 01 | Confecção de suporte e travessa p/ placa de sinaliz. |  | Produção da Equipe: |  |  | 4.55 | un/h
A - | EQUIPAMENTO |  | QUANT. | UTILIZAÇÃO |  | CUSTO OPERACIONAL |  | CUSTO
|  |  |  | OPER. | IMPROD. | OPERAT. | IMPROD. | HORÁRIO
0
0
0
[6 empty] | Custo horário de Equipamentos: |  | 0
B - | MÃO-DE-OBRA |  | QUANTIDADE |  |  | SALÁRIO-HORA |  | CUSTO
HORÁRIO
P9875 | Encarregado de turma |  | 0.5 |  |  | 37.52 |  | 18.76
P9808 | Carpinteiro |  | 1 |  |  | 22.29 |  | 22.29
P9822 | Pintor |  | 1 |  |  | 26.54 |  | 26.54
P9824 | Servente |  | 1.5 |  |  | 18.79 |  | 28.19
[6 empty] | Mês: | 95.78
|  |  | Adc. M.O.: | 15.51% |  | - Ferramentas: | 5% | 19.64
|  |  | Custo Horário de Execução: |  |  |  |  | 115.42
|  |  | Custo Unitário de Execução: |  |  |  |  | 25.37
C - | MATERIAL |  | QUANTIDADE |  | UNID. | PREÇO | CUSTO UNITÁRIO
UNITÁRIO
M406 | Caibros de 7,5 cm x 7,5 cm |  | 3 |  | m | 16.06 | 48.18
M412 | Gastalho 10 x 2,0 cm |  | 1.4 |  | m | 2.52 | 3.53
M609 | Tinta esmalte sintético fosco |  | 0.33 |  | l | 16.93 | 5.59
[6 empty] | Custo Total das Atividades: | 57.3
E. | TRANSPORTE |  | DMT | QUANTIDADE |  | PREÇO | CUSTO UNITÁRIO
|  |  | km | t |  | t*km
0
0
[6 empty] | Custo Total de Transporte: | 0
F. | TRANSPORTE |  | DMT | QUANTIDADE |  | PREÇO | CUSTO UNITÁRIO
|  |  | km | t |  | t
0
0
0
[6 empty] | Custo Total de Transporte: | 0
[6 empty] | Custo Unitário Direto Total: | 82.67
[5 empty] | Lucro e Despesas Indiretas: |  | 0
[6 empty] | Preço Unitário Total: |  | 82.67

## Folha 26
Serviço: Desmonte Ponte de Madeira de 13 metros
Rodovia: | 0 | [5 empty] | BDI = | 24.23%
Trecho: Zona Rural do Município
Local: Fazenda Caracol
Código: | 2 G 06 200 10 | Fornec. e implant. plac. sinaliz. (delin. 0,50x0,60m) |  | Produção da Equipe: |  |  | 1.94 | m²/h
A - | EQUIPAMENTO |  | QUANT. | UTILIZAÇÃO |  | CUSTO OPERACIONAL |  | CUSTO
|  |  |  | OPER. | IMPROD. | OPERAT. | IMPROD. | HORÁRIO
E408 | Caminhão Carroceria : Mercedes Benz : 710 / 37 - 4 t |  | 1 | 0.5 | 0.5 | 72.14 | 13.87 | 43.01
0
0
[6 empty] | Custo horário de Equipamentos: |  | 43.01
B - | MÃO-DE-OBRA |  | QUANTIDADE |  |  | SALÁRIO-HORA |  | CUSTO
HORÁRIO
P9875 | Encarregado de turma |  | 0.5 |  |  | 37.52 |  | 18.76
P9824 | Servente |  | 1.5 |  |  | 18.79 |  | 28.19
0
0
[6 empty] | Mês: | 46.95
|  |  | Adc. M.O.: | 15.51% |  | - Ferramentas: | 5% | 9.63
|  |  | Custo Horário de Execução: |  |  |  |  | 99.59
|  |  | Custo Unitário de Execução: |  |  |  |  | 51.34
C - | MATERIAL |  | QUANTIDADE |  | UNID. | PREÇO | CUSTO UNITÁRIO
UNITÁRIO
M334 | Paraf. zinc. c/ fenda 1 1/2"x3/16" |  | 4 |  | un | 0.11 | 0.44
M335 | Paraf. zincado francês 4" x 5/16" |  | 4 |  | un | 0.57 | 2.28
[6 empty] | Custo Total do Material: |  | 2.72
D - | OUTRAS ATIVIDADES |  | QUANTIDADE |  | UNID. | PREÇO | CUSTO UNITÁRIO
UNITÁRIO
1 G 03 850 01 | Confecção de placa de sinalização semi-refletiva |  | 0.9 |  | m²/h | 163.48 | 147.13
1 G 03 870 01 | Confecção de suporte e travessa p/ placa de sinaliz. |  | 0.9 |  | un/h | 82.67 | 74.4
0
[6 empty] | Custo Total das Atividades: | 221.53
E. | TRANSPORTE |  | DMT | QUANTIDADE |  | PREÇO | CUSTO UNITÁRIO
|  |  | km | t |  | t*km
0
[6 empty] | Custo Total de Transporte: | 0
F. | TRANSPORTE |  | DMT | QUANTIDADE |  | PREÇO | CUSTO UNITÁRIO
|  |  | km | t |  | t
0
0
0
[6 empty] | Custo Total de Transporte: | 0
[6 empty] | Custo Unitário Direto Total: | 275.59
[5 empty] | Lucro e Despesas Indiretas: |  | 0
[6 empty] | Preço Unitário Total: |  | 275.59

## Folha 28
Serviço: Desmonte Ponte de Madeira de 13 metros
Rodovia: | 0 | [5 empty] | BDI = | 24.23%
Trecho: Zona Rural do Município
Local: Fazenda Caracol
Código: | 2 G 99 999 99 | Placa de Obra - Padrão Contratante |  | Produção da Equipe: |  |  | 2.65 | m²/h
A - | EQUIPAMENTO |  | QUANT. | UTILIZAÇÃO |  | CUSTO OPERACIONAL |  | CUSTO
|  |  |  | OPER. | IMPROD. | OPERAT. | IMPROD. | HORÁRIO
0
0
0
[6 empty] | Custo horário de Equipamentos: |  | 0
B - | MÃO-DE-OBRA |  | QUANTIDADE |  |  | SALÁRIO-HORA |  | CUSTO
HORÁRIO
P9875 | Encarregado de turma |  | 0.5 |  |  | 37.52 |  | 18.76
P9822 | Pintor |  | 1 |  |  | 26.54 |  | 26.54
P9823 | Serralheiro |  | 1 |  |  | 26.45 |  | 26.45
0
0
[6 empty] | Mês: | 71.75
|  |  | Adc. M.O.: | 0% |  | - Ferramentas: | 0% | 0
|  |  | Custo Horário de Execução: |  |  |  |  | 71.75
|  |  | Custo Unitário de Execução: |  |  |  |  | 27.08
C - | MATERIAL |  | QUANTIDADE |  | UNID. | PREÇO | CUSTO UNITÁRIO
UNITÁRIO
M346 | Chapa de aço n. 16 (tratada) |  | 1 |  | m² | 71.43 | 71.43
0
[6 empty] | Custo Total do Material: |  | 71.43
D - | OUTRAS ATIVIDADES |  | QUANTIDADE |  | UNID. | PREÇO | CUSTO UNITÁRIO
UNITÁRIO
0
0
0
[6 empty] | Custo Total das Atividades: | 0
E. | TRANSPORTE |  | DMT | QUANTIDADE |  | PREÇO | CUSTO UNITÁRIO
|  |  | km | t |  | t*km
0
[6 empty] | Custo Total de Transporte: | 0
F. | TRANSPORTE |  | DMT | QUANTIDADE |  | PREÇO | CUSTO UNITÁRIO
|  |  | km | t |  | t
0
0
0
[6 empty] | Custo Total de Transporte: | 0
[6 empty] | Custo Unitário Direto Total: | 98.51
[5 empty] | Lucro e Despesas Indiretas: |  | 0
[6 empty] | Preço Unitário Total: |  | 98.51

## Folha 29
Serviço: Desmonte Ponte de Madeira de 13 metros
Rodovia: | 0 | [5 empty] | BDI = | 24.23%
Trecho: Zona Rural do Município
Local: Fazenda Caracol
Código: | 3 G 03 000 12 | Fundação (mont.) de jogos de esteios c/ bate est. mec. |  | Produção da Equipe: |  |  | 0.28 | jgxm/h
A - | EQUIPAMENTO |  | QUANT. | UTILIZAÇÃO |  | CUSTO OPERACIONAL |  | CUSTO
|  |  |  | OPER. | IMPROD. | OPERAT. | IMPROD. | HORÁRIO
E903 | Bate-Estacas : Magam : IM -1450 PM/E - de gravidade p/ 3.500 a 4000 kg |  | 1 | 0.3 | 0.7 | 198.48 | 12.59 | 68.36
0
0
[6 empty] | Custo horário de Equipamentos: |  | 68.36
B - | MÃO-DE-OBRA |  | QUANTIDADE |  |  | SALÁRIO-HORA |  | CUSTO
HORÁRIO
P9875 | Encarregado de turma |  | 0.95 |  |  | 37.52 |  | 35.64
P9824 | Servente |  | 3.57 |  |  | 18.79 |  | 67.08
0
0
[6 empty] | Mês: | 102.72
|  |  | Adc. M.O.: | 15.51% |  | - Ferramentas: | 5% | 21.07
|  |  | Custo Horário de Execução: |  |  |  |  | 192.15
|  |  | Custo Unitário de Execução: |  |  |  |  | 686.25
C - | MATERIAL |  | QUANTIDADE |  | UNID. | PREÇO | CUSTO UNITÁRIO
UNITÁRIO
0
0
[6 empty] | Custo Total do Material: |  | 0
D - | OUTRAS ATIVIDADES |  | QUANTIDADE |  | UNID. | PREÇO | CUSTO UNITÁRIO
UNITÁRIO
0
0
0
[6 empty] | Custo Total das Atividades: | 0
E. | TRANSPORTE |  | DMT | QUANTIDADE |  | PREÇO | CUSTO UNITÁRIO
|  |  | km | t |  | t*km
0
[6 empty] | Custo Total de Transporte: | 0
F. | TRANSPORTE |  | DMT | QUANTIDADE |  | PREÇO | CUSTO UNITÁRIO
|  |  | km | t |  | t
0
0
0
[6 empty] | Custo Total de Transporte: | 0
[6 empty] | Custo Unitário Direto Total: | 686.25
[5 empty] | Lucro e Despesas Indiretas: |  | 0
[6 empty] | Preço Unitário Total: |  | 686.25

## Folha 30
Serviço: Desmonte Ponte de Madeira de 13 metros
Rodovia: | 0 | [5 empty] | BDI = | 24.23%
Trecho: Zona Rural do Município
Local: Fazenda Caracol
Código: | 3 G 03 001 15 | Desmontes de jogos de esteios (h=<2,00m) |  | Produção da Equipe: |  |  | 1.46 | jgxm/h
A - | EQUIPAMENTO |  | QUANT. | UTILIZAÇÃO |  | CUSTO OPERACIONAL |  | CUSTO
|  |  |  | OPER. | IMPROD. | OPERAT. | IMPROD. | HORÁRIO
0
0
[6 empty] | Custo horário de Equipamentos: |  | 0
B - | MÃO-DE-OBRA |  | QUANTIDADE |  |  | SALÁRIO-HORA |  | CUSTO
HORÁRIO
P9875 | Encarregado de turma |  | 0.25 |  |  | 37.52 |  | 9.38
P9824 | Servente |  | 2.45 |  |  | 18.79 |  | 46.04
0
0
[6 empty] | Mês: | 55.42
|  |  | Adc. M.O.: | 15.51% |  | - Ferramentas: | 5% | 11.37
|  |  | Custo Horário de Execução: |  |  |  |  | 66.79
|  |  | Custo Unitário de Execução: |  |  |  |  | 45.75
C - | MATERIAL |  | QUANTIDADE |  | UNID. | PREÇO | CUSTO UNITÁRIO
UNITÁRIO
0
0
0
[6 empty] | Custo Total do Material: |  | 0
D - | OUTRAS ATIVIDADES |  | QUANTIDADE |  | UNID. | PREÇO | CUSTO UNITÁRIO
UNITÁRIO
0
0
0
[6 empty] | Custo Total das Atividades: | 0
E. | TRANSPORTE |  | DMT | QUANTIDADE |  | PREÇO | CUSTO UNITÁRIO
|  |  | km | t |  | t*km
0
[6 empty] | Custo Total de Transporte: | 0
F. | TRANSPORTE |  | DMT | QUANTIDADE |  | PREÇO | CUSTO UNITÁRIO
|  |  | km | t |  | t
0
0
0
[6 empty] | Custo Total de Transporte: | 0
[6 empty] | Custo Unitário Direto Total: | 45.75
[5 empty] | Lucro e Despesas Indiretas: |  | 0
[6 empty] | Preço Unitário Total: |  | 45.75

## Folha 31
Serviço: Desmonte Ponte de Madeira de 13 metros
Rodovia: | 0 | [5 empty] | BDI = | 24.23%
Trecho: Zona Rural do Município
Local: Fazenda Caracol
Código: | 3 G 03 001 18 | Desmonte de jogos de esteios (h>2,00m) |  | Produção da Equipe: |  |  | 0.96 | jgxm/h
A - | EQUIPAMENTO |  | QUANT. | UTILIZAÇÃO |  | CUSTO OPERACIONAL |  | CUSTO
|  |  |  | OPER. | IMPROD. | OPERAT. | IMPROD. | HORÁRIO
0
0
[6 empty] | Custo horário de Equipamentos: |  | 0
B - | MÃO-DE-OBRA |  | QUANTIDADE |  |  | SALÁRIO-HORA |  | CUSTO
HORÁRIO
P9875 | Encarregado de turma |  | 0.45 |  |  | 37.52 |  | 16.88
P9824 | Servente |  | 3 |  |  | 18.79 |  | 56.37
0
0
[6 empty] | Mês: | 73.25
|  |  | Adc. M.O.: | 15.51% |  | - Ferramentas: | 5% | 15.02
|  |  | Custo Horário de Execução: |  |  |  |  | 88.27
|  |  | Custo Unitário de Execução: |  |  |  |  | 91.95
C - | MATERIAL |  | QUANTIDADE |  | UNID. | PREÇO | CUSTO UNITÁRIO
UNITÁRIO
0
0
[6 empty] | Custo Total do Material: |  | 0
D - | OUTRAS ATIVIDADES |  | QUANTIDADE |  | UNID. | PREÇO | CUSTO UNITÁRIO
UNITÁRIO
0
0
0
[6 empty] | Custo Total das Atividades: | 0
E. | TRANSPORTE |  | DMT | QUANTIDADE |  | PREÇO | CUSTO UNITÁRIO
|  |  | km | t |  | t*km
0
[6 empty] | Custo Total de Transporte: | 0
F. | TRANSPORTE |  | DMT | QUANTIDADE |  | PREÇO | CUSTO UNITÁRIO
|  |  | km | t |  | t
0
0
0
[6 empty] | Custo Total de Transporte: | 0
[6 empty] | Custo Unitário Direto Total: | 91.95
[5 empty] | Lucro e Despesas Indiretas: |  | 0
[6 empty] | Preço Unitário Total: |  | 91.95

## Folha 32
Serviço: Desmonte Ponte de Madeira de 13 metros
Rodovia: | 0 | [5 empty] | BDI = | 24.23%
Trecho: Zona Rural do Município
Local: Fazenda Caracol
Código: | 3 G 03 001 20 | Montagem de jogos de esteios (h=<2,00m) |  | Produção da Equipe: |  |  | 1.26 | jgxm/h
A - | EQUIPAMENTO |  | QUANT. | UTILIZAÇÃO |  | CUSTO OPERACIONAL |  | CUSTO
|  |  |  | OPER. | IMPROD. | OPERAT. | IMPROD. | HORÁRIO
0
0
0
[6 empty] | Custo horário de Equipamentos: |  | 0
B - | MÃO-DE-OBRA |  | QUANTIDADE |  |  | SALÁRIO-HORA |  | CUSTO
HORÁRIO
P9875 | Encarregado de turma |  | 0.5 |  |  | 37.52 |  | 18.76
P9824 | Servente |  | 4 |  |  | 18.79 |  | 75.16
0
0
[6 empty] | Mês: | 93.92
|  |  | Adc. M.O.: | 15.51% |  | - Ferramentas: | 5% | 19.26
|  |  | Custo Horário de Execução: |  |  |  |  | 113.18
|  |  | Custo Unitário de Execução: |  |  |  |  | 89.83
C - | MATERIAL |  | QUANTIDADE |  | UNID. | PREÇO | CUSTO UNITÁRIO
UNITÁRIO
0
0
0
[6 empty] | Custo Total do Material: |  | 0
D - | OUTRAS ATIVIDADES |  | QUANTIDADE |  | UNID. | PREÇO | CUSTO UNITÁRIO
UNITÁRIO
0
0
0
[6 empty] | Custo Total das Atividades: | 0
E. | TRANSPORTE |  | DMT | QUANTIDADE |  | PREÇO | CUSTO UNITÁRIO
|  |  | km | t |  | t*km
0
[6 empty] | Custo Total de Transporte: | 0
F. | TRANSPORTE |  | DMT | QUANTIDADE |  | PREÇO | CUSTO UNITÁRIO
|  |  | km | t |  | t
0
0
0
[6 empty] | Custo Total de Transporte: | 0
[6 empty] | Custo Unitário Direto Total: | 89.83
[5 empty] | Lucro e Despesas Indiretas: |  | 0
[6 empty] | Preço Unitário Total: |  | 89.83

## Folha 33
Serviço: Desmonte Ponte de Madeira de 13 metros
Rodovia: | 0 | [5 empty] | BDI = | 24.23%
Trecho: Zona Rural do Município
Local: Fazenda Caracol
Código: | 3 G 03 001 22 | Montagem de jogos de esteios (h>2,00m) |  | Produção da Equipe: |  |  | 0.45 | jgxm/h
A - | EQUIPAMENTO |  | QUANT. | UTILIZAÇÃO |  | CUSTO OPERACIONAL |  | CUSTO
|  |  |  | OPER. | IMPROD. | OPERAT. | IMPROD. | HORÁRIO
0
0
[6 empty] | Custo horário de Equipamentos: |  | 0
B - | MÃO-DE-OBRA |  | QUANTIDADE |  |  | SALÁRIO-HORA |  | CUSTO
HORÁRIO
P9875 | Encarregado de turma |  | 0.3 |  |  | 37.52 |  | 11.26
P9824 | Servente |  | 3.04 |  |  | 18.79 |  | 57.12
0
0
[6 empty] | Mês: | 68.38
|  |  | Adc. M.O.: | 15.51% |  | - Ferramentas: | 5% | 14.02
|  |  | Custo Horário de Execução: |  |  |  |  | 82.4
|  |  | Custo Unitário de Execução: |  |  |  |  | 183.11
C - | MATERIAL |  | QUANTIDADE |  | UNID. | PREÇO | CUSTO UNITÁRIO
UNITÁRIO
0
0
[6 empty] | Custo Total do Material: |  | 0
D - | OUTRAS ATIVIDADES |  | QUANTIDADE |  | UNID. | PREÇO | CUSTO UNITÁRIO
UNITÁRIO
0
0
0
[6 empty] | Custo Total das Atividades: | 0
E. | TRANSPORTE |  | DMT | QUANTIDADE |  | PREÇO | CUSTO UNITÁRIO
|  |  | km | t |  | t*km
0
[6 empty] | Custo Total de Transporte: | 0
F. | TRANSPORTE |  | DMT | QUANTIDADE |  | PREÇO | CUSTO UNITÁRIO
|  |  | km | t |  | t
0
0
0
[6 empty] | Custo Total de Transporte: | 0
[6 empty] | Custo Unitário Direto Total: | 183.11
[5 empty] | Lucro e Despesas Indiretas: |  | 0
[6 empty] | Preço Unitário Total: |  | 183.11

## Folha 34
Serviço: Desmonte Ponte de Madeira de 13 metros
Rodovia: | 0 | [5 empty] | BDI = | 24.23%
Trecho: Zona Rural do Município
Local: Fazenda Caracol
Código: | 3 G 03 002 14 | Desmonte de vigamento simples |  | Produção da Equipe: |  |  | 1.03 | m/h
A - | EQUIPAMENTO |  | QUANT. | UTILIZAÇÃO |  | CUSTO OPERACIONAL |  | CUSTO
|  |  |  | OPER. | IMPROD. | OPERAT. | IMPROD. | HORÁRIO
0
0
0
[6 empty] | Custo horário de Equipamentos: |  | 0
B - | MÃO-DE-OBRA |  | QUANTIDADE |  |  | SALÁRIO-HORA |  | CUSTO
HORÁRIO
P9875 | Encarregado de turma |  | 0.4 |  |  | 37.52 |  | 15.01
P9824 | Servente |  | 2.18 |  |  | 18.79 |  | 40.96
0
0
0
[6 empty] | Mês: | 55.97
|  |  | Adc. M.O.: | 15.51% |  | - Ferramentas: | 5% | 11.48
|  |  | Custo Horário de Execução: |  |  |  |  | 67.45
|  |  | Custo Unitário de Execução: |  |  |  |  | 65.49
C - | MATERIAL |  | QUANTIDADE |  | UNID. | PREÇO | CUSTO UNITÁRIO
UNITÁRIO
0
[6 empty] | Custo Total do Material: |  | 0
D - | OUTRAS ATIVIDADES |  | QUANTIDADE |  | UNID. | PREÇO | CUSTO UNITÁRIO
UNITÁRIO
0
0
0
0
[6 empty] | Custo Total das Atividades: | 0
E. | TRANSPORTE |  | DMT | QUANTIDADE |  | PREÇO | CUSTO UNITÁRIO
|  |  | km | t |  | t*km
0
0
0
0
0
0
[6 empty] | Custo Total de Transporte: | 0
F. | TRANSPORTE |  | DMT | QUANTIDADE |  | PREÇO | CUSTO UNITÁRIO
|  |  | km | t |  | t
0
0
0
0
[6 empty] | Custo Total de Transporte: | 0
[6 empty] | Custo Unitário Direto Total: | 65.49
[5 empty] | Lucro e Despesas Indiretas: |  | 0
[6 empty] | Preço Unitário Total: |  | 65.49

## Folha 35
Serviço: Desmonte Ponte de Madeira de 13 metros
Rodovia: | 0 | [5 empty] | BDI = | 24.23%
Trecho: Zona Rural do Município
Local: Fazenda Caracol
Código: | 3 G 03 002 15 | Desmonte de vigamento armado |  | Produção da Equipe: |  |  | 0.4 | m/h
A - | EQUIPAMENTO |  | QUANT. | UTILIZAÇÃO |  | CUSTO OPERACIONAL |  | CUSTO
|  |  |  | OPER. | IMPROD. | OPERAT. | IMPROD. | HORÁRIO
0
0
[6 empty] | Custo horário de Equipamentos: |  | 0
B - | MÃO-DE-OBRA |  | QUANTIDADE |  |  | SALÁRIO-HORA |  | CUSTO
HORÁRIO
P9875 | Encarregado de turma |  | 0.25 |  |  | 37.52 |  | 9.38
P9824 | Servente |  | 3 |  |  | 18.79 |  | 56.37
0
0
[6 empty] | Mês: | 65.75
|  |  | Adc. M.O.: | 15.51% |  | - Ferramentas: | 5% | 13.49
|  |  | Custo Horário de Execução: |  |  |  |  | 79.24
|  |  | Custo Unitário de Execução: |  |  |  |  | 198.1
C - | MATERIAL |  | QUANTIDADE |  | UNID. | PREÇO | CUSTO UNITÁRIO
UNITÁRIO
0
0
0
[6 empty] | Custo Total do Material: |  | 0
D - | OUTRAS ATIVIDADES |  | QUANTIDADE |  | UNID. | PREÇO | CUSTO UNITÁRIO
UNITÁRIO
0
0
0
[6 empty] | Custo Total das Atividades: | 0
E. | TRANSPORTE |  | DMT | QUANTIDADE |  | PREÇO | CUSTO UNITÁRIO
|  |  | km | t |  | t*km
0
0
[6 empty] | Custo Total de Transporte: | 0
F. | TRANSPORTE |  | DMT | QUANTIDADE |  | PREÇO | CUSTO UNITÁRIO
|  |  | km | t |  | t
0
0
0
[6 empty] | Custo Total de Transporte: | 0
[6 empty] | Custo Unitário Direto Total: | 198.1
[5 empty] | Lucro e Despesas Indiretas: |  | 0
[6 empty] | Preço Unitário Total: |  | 198.1

## Folha 36
Serviço: Desmonte Ponte de Madeira de 13 metros
Rodovia: | 0 | [5 empty] | BDI = | 24.23%
Trecho: Zona Rural do Município
Local: Fazenda Caracol
Código: | 3 G 03 002 16 | Montagem de vigamento simples |  | Produção da Equipe: |  |  | 0.95 | m/h
A - | EQUIPAMENTO |  | QUANT. | UTILIZAÇÃO |  | CUSTO OPERACIONAL |  | CUSTO
|  |  |  | OPER. | IMPROD. | OPERAT. | IMPROD. | HORÁRIO
0
0
0
0
[6 empty] | Custo horário de Equipamentos: |  | 0
B - | MÃO-DE-OBRA |  | QUANTIDADE |  |  | SALÁRIO-HORA |  | CUSTO
HORÁRIO
P9875 | Encarregado de turma |  | 1 |  |  | 37.52 |  | 37.52
P9824 | Servente |  | 3.22 |  |  | 18.79 |  | 60.5
0
0
0
[6 empty] | Mês: | 98.02
|  |  | Adc. M.O.: | 15.51% |  | - Ferramentas: | 5% | 20.1
|  |  | Custo Horário de Execução: |  |  |  |  | 118.12
|  |  | Custo Unitário de Execução: |  |  |  |  | 124.34
C - | MATERIAL |  | QUANTIDADE |  | UNID. | PREÇO | CUSTO UNITÁRIO
UNITÁRIO
0
[6 empty] | Custo Total do Material: |  | 0
D - | OUTRAS ATIVIDADES |  | QUANTIDADE |  | UNID. | PREÇO | CUSTO UNITÁRIO
UNITÁRIO
0
0
0
[6 empty] | Custo Total das Atividades: | 0
E. | TRANSPORTE |  | DMT | QUANTIDADE |  | PREÇO | CUSTO UNITÁRIO
|  |  | km | t |  | t*km
0
0
[6 empty] | Custo Total de Transporte: | 0
F. | TRANSPORTE |  | DMT | QUANTIDADE |  | PREÇO | CUSTO UNITÁRIO
|  |  | km | t |  | t
0
0
0
[6 empty] | Custo Total de Transporte: | 0
[6 empty] | Custo Unitário Direto Total: | 124.34
[5 empty] | Lucro e Despesas Indiretas: |  | 0
[6 empty] | Preço Unitário Total: |  | 124.34

## Folha 37
Serviço: Desmonte Ponte de Madeira de 13 metros
Rodovia: | 0 | [5 empty] | BDI = | 24.23%
Trecho: Zona Rural do Município
Local: Fazenda Caracol
Código: | 3 G 03 002 17 | Montagem de vigamento armado |  | Produção da Equipe: |  |  | 0.26 | m/h
A - | EQUIPAMENTO |  | QUANT. | UTILIZAÇÃO |  | CUSTO OPERACIONAL |  | CUSTO
|  |  |  | OPER. | IMPROD. | OPERAT. | IMPROD. | HORÁRIO
0
0
0
[6 empty] | Custo horário de Equipamentos: |  | 0
B - | MÃO-DE-OBRA |  | QUANTIDADE |  |  | SALÁRIO-HORA |  | CUSTO | 383.08
HORÁRIO
P9875 | Encarregado de turma |  | 0.5 |  |  | 37.52 |  | 18.76
P9824 | Servente |  | 3.4 |  |  | 18.79 |  | 63.89
0
0
[6 empty] | Mês: | 82.65
|  |  | Adc. M.O.: | 15.51% |  | - Ferramentas: | 5% | 16.95
|  |  | Custo Horário de Execução: |  |  |  |  | 99.6
|  |  | Custo Unitário de Execução: |  |  |  |  | 383.08
C - | MATERIAL |  | QUANTIDADE |  | UNID. | PREÇO | CUSTO UNITÁRIO
UNITÁRIO
0
0
[6 empty] | Custo Total do Material: |  | 0
D - | OUTRAS ATIVIDADES |  | QUANTIDADE |  | UNID. | PREÇO | CUSTO UNITÁRIO
UNITÁRIO
0
0
0
[6 empty] | Custo Total das Atividades: | 0
E. | TRANSPORTE |  | DMT | QUANTIDADE |  | PREÇO | CUSTO UNITÁRIO
|  |  | km | t |  | t*km
0
0
[6 empty] | Custo Total de Transporte: | 0
F. | TRANSPORTE |  | DMT | QUANTIDADE |  | PREÇO | CUSTO UNITÁRIO
|  |  | km | t |  | t
0
0
0
[6 empty] | Custo Total de Transporte: | 0
[6 empty] | Custo Unitário Direto Total: | 383.08
[5 empty] | Lucro e Despesas Indiretas: |  | 0
[6 empty] | Preço Unitário Total: |  | 383.08

## Folha 38
Serviço: Desmonte Ponte de Madeira de 13 metros
Rodovia: | 0 | [5 empty] | BDI = | 24.23%
Trecho: Zona Rural do Município
Local: Fazenda Caracol
Código: | 3 G 03 003 11 | Desmonte de assoalho |  | Produção da Equipe: |  |  | 3 | m/h
A - | EQUIPAMENTO |  | QUANT. | UTILIZAÇÃO |  | CUSTO OPERACIONAL |  | CUSTO
|  |  |  | OPER. | IMPROD. | OPERAT. | IMPROD. | HORÁRIO
0
0
0
[6 empty] | Custo horário de Equipamentos: |  | 0
B - | MÃO-DE-OBRA |  | QUANTIDADE |  |  | SALÁRIO-HORA |  | CUSTO
HORÁRIO
P9875 | Encarregado de turma |  | 0.4 |  |  | 37.52 |  | 15.01
P9824 | Servente |  | 2.7 |  |  | 18.79 |  | 50.73
0
0
[6 empty] | Mês: | 65.74
|  |  | Adc. M.O.: | 15.51% |  | - Ferramentas: | 5% | 13.48
|  |  | Custo Horário de Execução: |  |  |  |  | 79.22
|  |  | Custo Unitário de Execução: |  |  |  |  | 26.41
C - | MATERIAL |  | QUANTIDADE |  | UNID. | PREÇO | CUSTO UNITÁRIO
UNITÁRIO
0
[6 empty] | Custo Total do Material: |  | 0
D - | OUTRAS ATIVIDADES |  | QUANTIDADE |  | UNID. | PREÇO | CUSTO UNITÁRIO
UNITÁRIO
0
0
0
[6 empty] | Custo Total das Atividades: | 0
E. | TRANSPORTE |  | DMT | QUANTIDADE |  | PREÇO | CUSTO UNITÁRIO
|  |  | km | t |  | t*km
0
0
0
[6 empty] | Custo Total de Transporte: | 0
F. | TRANSPORTE |  | DMT | QUANTIDADE |  | PREÇO | CUSTO UNITÁRIO
|  |  | km | t |  | t
0
0
[6 empty] | Custo Total de Transporte: | 0
[6 empty] | Custo Unitário Direto Total: | 26.41
[5 empty] | Lucro e Despesas Indiretas: |  | 0
[6 empty] | Preço Unitário Total: |  | 26.41

## Folha 39
Serviço: Desmonte Ponte de Madeira de 13 metros
Rodovia: | 0 | [5 empty] | BDI = | 24.23%
Trecho: Zona Rural do Município
Local: Fazenda Caracol
Código: | 3 G 03 003 12 | Montagem de assoalho |  | Produção da Equipe: |  |  | 1.05 | m/h
A - | EQUIPAMENTO |  | QUANT. | UTILIZAÇÃO |  | CUSTO OPERACIONAL |  | CUSTO
|  |  |  | OPER. | IMPROD. | OPERAT. | IMPROD. | HORÁRIO
0
0
0
[6 empty] | Custo horário de Equipamentos: |  | 0
B - | MÃO-DE-OBRA |  | QUANTIDADE |  |  | SALÁRIO-HORA |  | CUSTO
HORÁRIO
P9875 | Encarregado de turma |  | 0.25 |  |  | 37.52 |  | 9.38
P9824 | Servente |  | 2.22 |  |  | 18.79 |  | 41.71
0
0
0
[6 empty] | Mês: | 51.09
|  |  | Adc. M.O.: | 15.51% |  | - Ferramentas: | 5% | 10.48
|  |  | Custo Horário de Execução: |  |  |  |  | 61.57
|  |  | Custo Unitário de Execução: |  |  |  |  | 58.64
C - | MATERIAL |  | QUANTIDADE |  | UNID. | PREÇO | CUSTO UNITÁRIO
UNITÁRIO
[6 empty] | Custo Total do Material: |  | 0
D - | OUTRAS ATIVIDADES |  | QUANTIDADE |  | UNID. | PREÇO | CUSTO UNITÁRIO
UNITÁRIO
0
0
0
[6 empty] | Custo Total das Atividades: | 0
E. | TRANSPORTE |  | DMT | QUANTIDADE |  | PREÇO | CUSTO UNITÁRIO
|  |  | km | t |  | t*km
0
0
[6 empty] | Custo Total de Transporte: | 0
F. | TRANSPORTE |  | DMT | QUANTIDADE |  | PREÇO | CUSTO UNITÁRIO
|  |  | km | t |  | t
0
0
[6 empty] | Custo Total de Transporte: | 0
[6 empty] | Custo Unitário Direto Total: | 58.64
[5 empty] | Lucro e Despesas Indiretas: |  | 0
[6 empty] | Preço Unitário Total: |  | 58.64

## Folha 40
Serviço: Desmonte Ponte de Madeira de 13 metros
Rodovia: | 0 | [5 empty] | BDI = | 24.23%
Trecho: Zona Rural do Município
Local: Fazenda Caracol
Código: | 3G 03 003 15 | Desmonte de rodeiro |  | Produção da Equipe: |  |  | 3.12 | m/h
A - | EQUIPAMENTO |  | QUANT. | UTILIZAÇÃO |  | CUSTO OPERACIONAL |  | CUSTO
|  |  |  | OPER. | IMPROD. | OPERAT. | IMPROD. | HORÁRIO
0
0
0
[6 empty] | Custo horário de Equipamentos: |  | 0
B - | MÃO-DE-OBRA |  | QUANTIDADE |  |  | SALÁRIO-HORA |  | CUSTO
HORÁRIO
P9875 | Encarregado de turma |  | 0.1 |  |  | 37.52 |  | 3.75
P9824 | Servente |  | 3 |  |  | 18.79 |  | 56.37
0
0
0
[6 empty] | Mês: | 60.12
|  |  | Adc. M.O.: | 15.51% |  | - Ferramentas: | 5% | 12.33
|  |  | Custo Horário de Execução: |  |  |  |  | 72.45
|  |  | Custo Unitário de Execução: |  |  |  |  | 23.22
C - | MATERIAL |  | QUANTIDADE |  | UNID. | PREÇO | CUSTO UNITÁRIO
UNITÁRIO
0
[6 empty] | Custo Total do Material: |  | 0
D - | OUTRAS ATIVIDADES |  | QUANTIDADE |  | UNID. | PREÇO | CUSTO UNITÁRIO
UNITÁRIO
0
0
0
0
[6 empty] | Custo Total das Atividades: | 0
E. | TRANSPORTE |  | DMT | QUANTIDADE |  | PREÇO | CUSTO UNITÁRIO
|  |  | km | t |  | t*km
0
[6 empty] | Custo Total de Transporte: | 0
F. | TRANSPORTE |  | DMT | QUANTIDADE |  | PREÇO | CUSTO UNITÁRIO
|  |  | km | t |  | t
0
0
0
0
[6 empty] | Custo Total de Transporte: | 0
[6 empty] | Custo Unitário Direto Total: | 23.22
[5 empty] | Lucro e Despesas Indiretas: |  | 0
[6 empty] | Preço Unitário Total: |  | 23.22

## Folha 41
Serviço: Desmonte Ponte de Madeira de 13 metros
Rodovia: | 0 | [5 empty] | BDI = | 24.23%
Trecho: Zona Rural do Município
Local: Fazenda Caracol
Código: | 3 G 03 003 17 | Desmonte de guia de rodas |  | Produção da Equipe: |  |  | 19 | m/h
A - | EQUIPAMENTO |  | QUANT. | UTILIZAÇÃO |  | CUSTO OPERACIONAL |  | CUSTO
|  |  |  | OPER. | IMPROD. | OPERAT. | IMPROD. | HORÁRIO
0
0
0
[6 empty] | Custo horário de Equipamentos: |  | 0
B - | MÃO-DE-OBRA |  | QUANTIDADE |  |  | SALÁRIO-HORA |  | CUSTO
HORÁRIO
P9875 | Encarregado de turma |  | 0.15 |  |  | 37.52 |  | 5.63
P9824 | Servente |  | 2 |  |  | 18.79 |  | 37.58
0
0
[6 empty] | Mês: | 43.21
|  |  | Adc. M.O.: | 15.51% |  | - Ferramentas: | 5% | 8.86
|  |  | Custo Horário de Execução: |  |  |  |  | 52.07
|  |  | Custo Unitário de Execução: |  |  |  |  | 2.74
C - | MATERIAL |  | QUANTIDADE |  | UNID. | PREÇO | CUSTO UNITÁRIO
UNITÁRIO
0
[6 empty] | Custo Total do Material: |  | 0
D - | OUTRAS ATIVIDADES |  | QUANTIDADE |  | UNID. | PREÇO | CUSTO UNITÁRIO
UNITÁRIO
0
0
0
0
[6 empty] | Custo Total das Atividades: | 0
E. | TRANSPORTE |  | DMT | QUANTIDADE |  | PREÇO | CUSTO UNITÁRIO
|  |  | km | t |  | t*km
0
[6 empty] | Custo Total de Transporte: | 0
F. | TRANSPORTE |  | DMT | QUANTIDADE |  | PREÇO | CUSTO UNITÁRIO
|  |  | km | t |  | t
0
0
0
0
[6 empty] | Custo Total de Transporte: | 0
[6 empty] | Custo Unitário Direto Total: | 2.74
[5 empty] | Lucro e Despesas Indiretas: |  | 0
[6 empty] | Preço Unitário Total: |  | 2.74

## Folha 42
Serviço: Desmonte Ponte de Madeira de 13 metros
Rodovia: | 0 | [5 empty] | BDI = | 24.23%
Trecho: Zona Rural do Município
Local: Fazenda Caracol
Código: | 3 G 03 003 19 | Desmonte de guarda corpo |  | Produção da Equipe: |  |  | 2.95 | m/h
A - | EQUIPAMENTO |  | QUANT. | UTILIZAÇÃO |  | CUSTO OPERACIONAL |  | CUSTO
|  |  |  | OPER. | IMPROD. | OPERAT. | IMPROD. | HORÁRIO
0
0
0
[6 empty] | Custo horário de Equipamentos: |  | 0
B - | MÃO-DE-OBRA |  | QUANTIDADE |  |  | SALÁRIO-HORA |  | CUSTO
HORÁRIO
P9875 | Encarregado de turma |  | 0.2 |  |  | 37.52 |  | 7.5
P9824 | Servente |  | 2 |  |  | 18.79 |  | 37.58
0
0
[6 empty] | Mês: | 45.08
|  |  | Adc. M.O.: | 15.51% |  | - Ferramentas: | 5% | 9.25
|  |  | Custo Horário de Execução: |  |  |  |  | 54.33
|  |  | Custo Unitário de Execução: |  |  |  |  | 18.42
C - | MATERIAL |  | QUANTIDADE |  | UNID. | PREÇO | CUSTO UNITÁRIO
UNITÁRIO
0
0
0
[6 empty] | Custo Total do Material: |  | 0
D - | OUTRAS ATIVIDADES |  | QUANTIDADE |  | UNID. | PREÇO | CUSTO UNITÁRIO
UNITÁRIO
0
0
0
[6 empty] | Custo Total das Atividades: | 0
E. | TRANSPORTE |  | DMT | QUANTIDADE |  | PREÇO | CUSTO UNITÁRIO
|  |  | km | t |  | t*km
0
0
[6 empty] | Custo Total de Transporte: | 0
F. | TRANSPORTE |  | DMT | QUANTIDADE |  | PREÇO | CUSTO UNITÁRIO
|  |  | km | t |  | t
0
0
0
[6 empty] | Custo Total de Transporte: | 0
[6 empty] | Custo Unitário Direto Total: | 18.42
[5 empty] | Lucro e Despesas Indiretas: |  | 0
[6 empty] | Preço Unitário Total: |  | 18.42

## Folha 43
Serviço: Desmonte Ponte de Madeira de 13 metros
Rodovia: | 0 | [5 empty] | BDI = | 24.23%
Trecho: Zona Rural do Município
Local: Fazenda Caracol
Código: | 3 G 03 003 21 | Desmonte de caixão de aterro |  | Produção da Equipe: |  |  | 3.33 | m²/h
A - | EQUIPAMENTO |  | QUANT. | UTILIZAÇÃO |  | CUSTO OPERACIONAL |  | CUSTO
|  |  |  | OPER. | IMPROD. | OPERAT. | IMPROD. | HORÁRIO
0
0
0
[6 empty] | Custo horário de Equipamentos: |  | 0
B - | MÃO-DE-OBRA |  | QUANTIDADE |  |  | SALÁRIO-HORA |  | CUSTO
HORÁRIO
P9875 | Encarregado de turma |  | 0.2 |  |  | 37.52 |  | 7.5
P9824 | Servente |  | 1.6 |  |  | 18.79 |  | 30.06
0
0
[6 empty] | Mês: | 37.56
|  |  | Adc. M.O.: | 15.51% |  | - Ferramentas: | 5% | 7.7
|  |  | Custo Horário de Execução: |  |  |  |  | 45.26
|  |  | Custo Unitário de Execução: |  |  |  |  | 13.59
C - | MATERIAL |  | QUANTIDADE |  | UNID. | PREÇO | CUSTO UNITÁRIO
UNITÁRIO
0
0
0
[6 empty] | Custo Total do Material: |  | 0
D - | OUTRAS ATIVIDADES |  | QUANTIDADE |  | UNID. | PREÇO | CUSTO UNITÁRIO
UNITÁRIO
0
0
0
[6 empty] | Custo Total das Atividades: | 0
E. | TRANSPORTE |  | DMT | QUANTIDADE |  | PREÇO | CUSTO UNITÁRIO
|  |  | km | t |  | t*km
0
0
[6 empty] | Custo Total de Transporte: | 0
F. | TRANSPORTE |  | DMT | QUANTIDADE |  | PREÇO | CUSTO UNITÁRIO
|  |  | km | t |  | t
0
0
0
[6 empty] | Custo Total de Transporte: | 0
[6 empty] | Custo Unitário Direto Total: | 13.59
[5 empty] | Lucro e Despesas Indiretas: |  | 0
[6 empty] | Preço Unitário Total: |  | 13.59

## Folha 44
Serviço: Desmonte Ponte de Madeira de 13 metros
Rodovia: | 0 | [5 empty] | BDI = | 24.23%
Trecho: Zona Rural do Município
Local: Fazenda Caracol
Código: | 3 G 03 003 23 | Montagem de rodeiro |  | Produção da Equipe: |  |  | 1.3 | m/h
A - | EQUIPAMENTO |  | QUANT. | UTILIZAÇÃO |  | CUSTO OPERACIONAL |  | CUSTO
|  |  |  | OPER. | IMPROD. | OPERAT. | IMPROD. | HORÁRIO
0
0
0
[6 empty] | Custo horário de Equipamentos: |  | 0
B - | MÃO-DE-OBRA |  | QUANTIDADE |  |  | SALÁRIO-HORA |  | CUSTO
HORÁRIO
P9875 | Encarregado de turma |  | 0.25 |  |  | 37.52 |  | 9.38
P9824 | Servente |  | 2 |  |  | 18.79 |  | 37.58
0
0
[6 empty] | Mês: | 46.96
|  |  | Adc. M.O.: | 15.51% |  | - Ferramentas: | 5% | 9.63
|  |  | Custo Horário de Execução: |  |  |  |  | 56.59
|  |  | Custo Unitário de Execução: |  |  |  |  | 43.53
C - | MATERIAL |  | QUANTIDADE |  | UNID. | PREÇO | CUSTO UNITÁRIO
UNITÁRIO
0
0
[6 empty] | Custo Total do Material: |  | 0
D - | OUTRAS ATIVIDADES |  | QUANTIDADE |  | UNID. | PREÇO | CUSTO UNITÁRIO
UNITÁRIO
0
0
0
[6 empty] | Custo Total das Atividades: | 0
E. | TRANSPORTE |  | DMT | QUANTIDADE |  | PREÇO | CUSTO UNITÁRIO
|  |  | km | t |  | t*km
0
[6 empty] | Custo Total de Transporte: | 0
F. | TRANSPORTE |  | DMT | QUANTIDADE |  | PREÇO | CUSTO UNITÁRIO
|  |  | km | t |  | t
0
0
0
[6 empty] | Custo Total de Transporte: | 0
[6 empty] | Custo Unitário Direto Total: | 43.53
[5 empty] | Lucro e Despesas Indiretas: |  | 0
[6 empty] | Preço Unitário Total: |  | 43.53

## Folha 45
Serviço: Desmonte Ponte de Madeira de 13 metros
Rodovia: | 0 | [5 empty] | BDI = | 24.23%
Trecho: Zona Rural do Município
Local: Fazenda Caracol
Código: | 3 G 03 003 25 | Montagem de guia de rodas |  | Produção da Equipe: |  |  | 6.9 | m/h
A - | EQUIPAMENTO |  | QUANT. | UTILIZAÇÃO |  | CUSTO OPERACIONAL |  | CUSTO
|  |  |  | OPER. | IMPROD. | OPERAT. | IMPROD. | HORÁRIO
0
0
0
[6 empty] | Custo horário de Equipamentos: |  | 0
B - | MÃO-DE-OBRA |  | QUANTIDADE |  |  | SALÁRIO-HORA |  | CUSTO
HORÁRIO
P9875 | Encarregado de turma |  | 0.1 |  |  | 37.52 |  | 3.75
P9824 | Servente |  | 1.5 |  |  | 18.79 |  | 28.19
0
0
[6 empty] | Mês: | 31.94
|  |  | Adc. M.O.: | 15.51% |  | - Ferramentas: | 5% | 6.55
|  |  | Custo Horário de Execução: |  |  |  |  | 38.49
|  |  | Custo Unitário de Execução: |  |  |  |  | 5.58
C - | MATERIAL |  | QUANTIDADE |  | UNID. | PREÇO | CUSTO UNITÁRIO
UNITÁRIO
0
0
[6 empty] | Custo Total do Material: |  | 0
D - | OUTRAS ATIVIDADES |  | QUANTIDADE |  | UNID. | PREÇO | CUSTO UNITÁRIO
UNITÁRIO
0
0
0
[6 empty] | Custo Total das Atividades: | 0
E. | TRANSPORTE |  | DMT | QUANTIDADE |  | PREÇO | CUSTO UNITÁRIO
|  |  | km | t |  | t*km
0
[6 empty] | Custo Total de Transporte: | 0
F. | TRANSPORTE |  | DMT | QUANTIDADE |  | PREÇO | CUSTO UNITÁRIO
|  |  | km | t |  | t
0
0
0
[6 empty] | Custo Total de Transporte: | 0
[6 empty] | Custo Unitário Direto Total: | 5.58
[5 empty] | Lucro e Despesas Indiretas: |  | 0
[6 empty] | Preço Unitário Total: |  | 5.58

## Folha 46
Serviço: Desmonte Ponte de Madeira de 13 metros
Rodovia: | 0 | [5 empty] | BDI = | 24.23%
Trecho: Zona Rural do Município
Local: Fazenda Caracol
Código: | 3 G 03 003 27 | Montagem de guarda corpo |  | Produção da Equipe: |  |  | 1.48 | m/h
A - | EQUIPAMENTO |  | QUANT. | UTILIZAÇÃO |  | CUSTO OPERACIONAL |  | CUSTO
|  |  |  | OPER. | IMPROD. | OPERAT. | IMPROD. | HORÁRIO
0
0
0
[6 empty] | Custo horário de Equipamentos: |  | 0
B - | MÃO-DE-OBRA |  | QUANTIDADE |  |  | SALÁRIO-HORA |  | CUSTO
HORÁRIO
P9875 | Encarregado de turma |  | 0.35 |  |  | 37.52 |  | 13.13
P9824 | Servente |  | 1.55 |  |  | 18.79 |  | 29.12
0
0
[6 empty] | Mês: | 42.25
|  |  | Adc. M.O.: | 15.51% |  | - Ferramentas: | 5% | 8.67
|  |  | Custo Horário de Execução: |  |  |  |  | 50.92
|  |  | Custo Unitário de Execução: |  |  |  |  | 34.41
C - | MATERIAL |  | QUANTIDADE |  | UNID. | PREÇO | CUSTO UNITÁRIO
UNITÁRIO
0
0
[6 empty] | Custo Total do Material: |  | 0
D - | OUTRAS ATIVIDADES |  | QUANTIDADE |  | UNID. | PREÇO | CUSTO UNITÁRIO
UNITÁRIO
0
0
0
[6 empty] | Custo Total das Atividades: | 0
E. | TRANSPORTE |  | DMT | QUANTIDADE |  | PREÇO | CUSTO UNITÁRIO
|  |  | km | t |  | t*km
0
0
[6 empty] | Custo Total de Transporte: | 0
F. | TRANSPORTE |  | DMT | QUANTIDADE |  | PREÇO | CUSTO UNITÁRIO
|  |  | km | t |  | t
0
0
0
[6 empty] | Custo Total de Transporte: | 0
[6 empty] | Custo Unitário Direto Total: | 34.41
[5 empty] | Lucro e Despesas Indiretas: |  | 0
[6 empty] | Preço Unitário Total: |  | 34.41

## Folha 47
Serviço: Desmonte Ponte de Madeira de 13 metros
Rodovia: | 0 | [5 empty] | BDI = | 24.23%
Trecho: Zona Rural do Município
Local: Fazenda Caracol
Código: | 3 G 03 003 29 | Montagem de caixão de aterro |  | Produção da Equipe: |  |  | 2.08 | m²/h
A - | EQUIPAMENTO |  | QUANT. | UTILIZAÇÃO |  | CUSTO OPERACIONAL |  | CUSTO
|  |  |  | OPER. | IMPROD. | OPERAT. | IMPROD. | HORÁRIO
0
0
0
[6 empty] | Custo horário de Equipamentos: |  | 0
B - | MÃO-DE-OBRA |  | QUANTIDADE |  |  | SALÁRIO-HORA |  | CUSTO
HORÁRIO
P9875 | Encarregado de turma |  | 0.25 |  |  | 37.52 |  | 9.38
P9824 | Servente |  | 2 |  |  | 18.79 |  | 37.58
0
0
[6 empty] | Mês: | 46.96
|  |  | Adc. M.O.: | 15.51% |  | - Ferramentas: | 5% | 9.63
|  |  | Custo Horário de Execução: |  |  |  |  | 56.59
|  |  | Custo Unitário de Execução: |  |  |  |  | 27.21
C - | MATERIAL |  | QUANTIDADE |  | UNID. | PREÇO | CUSTO UNITÁRIO
UNITÁRIO
0
0
0
[6 empty] | Custo Total do Material: |  | 0
D - | OUTRAS ATIVIDADES |  | QUANTIDADE |  | UNID. | PREÇO | CUSTO UNITÁRIO
UNITÁRIO
0
0
0
[6 empty] | Custo Total das Atividades: | 0
E. | TRANSPORTE |  | DMT | QUANTIDADE |  | PREÇO | CUSTO UNITÁRIO
|  |  | km | t |  | t*km
0
0
[6 empty] | Custo Total de Transporte: | 0
F. | TRANSPORTE |  | DMT | QUANTIDADE |  | PREÇO | CUSTO UNITÁRIO
|  |  | km | t |  | t
0
0
0
[6 empty] | Custo Total de Transporte: | 0
[6 empty] | Custo Unitário Direto Total: | 27.21
[5 empty] | Lucro e Despesas Indiretas: |  | 0
[6 empty] | Preço Unitário Total: |  | 27.21

## Folha 49
Serviço: Desmonte Ponte de Madeira de 13 metros
Rodovia: | 0 | [5 empty] | BDI = | 24.23%
Trecho: Zona Rural do Município
Local: Fazenda Caracol
Código: | 5 S 09 001 90 | Transporte comercial c/ carroc. rodov. não pav. |  | Produção da Equipe: |  |  | 235 | t.km
A - | EQUIPAMENTO |  | QUANT. | UTILIZAÇÃO |  | CUSTO OPERACIONAL |  | CUSTO
|  |  |  | OPER. | IMPROD. | OPERAT. | IMPROD. | HORÁRIO
E402 | Caminhão Carroceria : Mercedes Benz : 2726 K - de madeira 15 t |  | 1 | 1 | 0 | 151.53 | 13.87 | 151.53
0
0
[6 empty] | Custo horário de Equipamentos: |  | 151.53
B - | MÃO-DE-OBRA |  | QUANTIDADE |  |  | SALÁRIO-HORA |  | CUSTO
HORÁRIO
0
0
0
[6 empty] | Mês: | 0
|  |  | Adc. M.O.: | 15.51% |  | - Ferramentas: | 5% | 0
|  |  | Custo Horário de Execução: |  |  |  |  | 151.53
|  |  | Custo Unitário de Execução: |  |  |  |  | 0.64
C - | MATERIAL |  | QUANTIDADE |  | UNID. | PREÇO | CUSTO UNITÁRIO
UNITÁRIO
0
0
[6 empty] | Custo Total do Material: |  | 0
D - | OUTRAS ATIVIDADES |  | QUANTIDADE |  | UNID. | PREÇO | CUSTO UNITÁRIO
UNITÁRIO
0
0
0
[6 empty] | Custo Total das Atividades: | 0
E. | TRANSPORTE |  | DMT | QUANTIDADE |  | PREÇO | CUSTO UNITÁRIO
|  |  | km | t |  | t*km
0
0
[6 empty] | Custo Total de Transporte: | 0
F. | TRANSPORTE |  | DMT | QUANTIDADE |  | PREÇO | CUSTO UNITÁRIO
|  |  | km | t |  | t
0
0
0
[6 empty] | Custo Total de Transporte: | 0
[6 empty] | Custo Unitário Direto Total: | 0.64
[5 empty] | Lucro e Despesas Indiretas: |  | 0
[6 empty] | Preço Unitário Total: |  | 0.64

## Folha 50
Serviço: Desmonte Ponte de Madeira de 13 metros
Rodovia: | 0 | [5 empty] | BDI = | 24.23%
Trecho: Zona Rural do Município
Local: Fazenda Caracol
Código: | 3 S 05 101 01 | Revestimento vegetal com mudas |  | Produção da Equipe: |  |  | 25 | m²
A - | EQUIPAMENTO |  | QUANT. | UTILIZAÇÃO |  | CUSTO OPERACIONAL |  | CUSTO
|  |  |  | OPER. | IMPROD. | OPERAT. | IMPROD. | HORÁRIO
E402 | Caminhão Carroceria : Mercedes Benz : 2726 K - de madeira 15 t |  | 0.04 | 1 | 0 | 151.53 | 13.87 | 6.06
E406 | Caminhão Tanque : Mercedes Benz : ATEGO 1418/42 - 6.000 l |  | 0.33 | 1 | 0 | 103.07 | 13.87 | 34.01
0
[6 empty] | Custo horário de Equipamentos: |  | 40.07
B - | MÃO-DE-OBRA |  | QUANTIDADE |  |  | SALÁRIO-HORA |  | CUSTO
HORÁRIO
P9875 | Encarregado de turma |  | 0.5 |  |  | 37.52 |  | 18.76
P9824 | Servente |  | 8 |  |  | 18.79 |  | 150.32
0
[6 empty] | Mês: | 169.08
|  |  | Adc. M.O.: | 15.51% |  | - Ferramentas: | 5% | 34.68
|  |  | Custo Horário de Execução: |  |  |  |  | 243.83
|  |  | Custo Unitário de Execução: |  |  |  |  | 9.75
C - | MATERIAL |  | QUANTIDADE |  | UNID. | PREÇO | CUSTO UNITÁRIO
UNITÁRIO
0
0
[6 empty] | Custo Total do Material: |  | 0
D - | OUTRAS ATIVIDADES |  | QUANTIDADE |  | UNID. | PREÇO | CUSTO UNITÁRIO
UNITÁRIO
1 A 01 780 01 | Obtenção de grama para replantio |  | 0.2 |  | m² | 3.3 | 0.66
0
0
[6 empty] | Custo Total das Atividades: | 0.66
E. | TRANSPORTE |  | DMT | QUANTIDADE |  | PREÇO | CUSTO UNITÁRIO
|  |  | km | t |  | t*km
0
0
[6 empty] | Custo Total de Transporte: | 0
F. | TRANSPORTE |  | DMT | QUANTIDADE |  | PREÇO | CUSTO UNITÁRIO
|  |  | km | t |  | t
0
0
0
[6 empty] | Custo Total de Transporte: | 0
[6 empty] | Custo Unitário Direto Total: | 10.41
[5 empty] | Lucro e Despesas Indiretas: |  | 0
[6 empty] | Preço Unitário Total: |  | 10.41

## aux. 50.1
Serviço: Desmonte Ponte de Madeira de 13 metros
Rodovia: | 0 | [5 empty] | BDI = | 24.23%
Trecho: Zona Rural do Município
Local: Fazenda Caracol
Código: | 1 A 01 780 01 | Obtenção de grama para replantio |  | Produção da Equipe: |  |  | 90 | m²
A - | EQUIPAMENTO |  | QUANT. | UTILIZAÇÃO |  | CUSTO OPERACIONAL |  | CUSTO
|  |  |  | OPER. | IMPROD. | OPERAT. | IMPROD. | HORÁRIO
E007 | Trator Agrícola : Massey Ferguson : MF 4291/4 449A - |  | 1 | 0.2 | 0.8 | 74.81 | 12.59 | 25.03
0
[6 empty] | Custo horário de Equipamentos: |  | 25.03
B - | MÃO-DE-OBRA |  | QUANTIDADE |  |  | SALÁRIO-HORA |  | CUSTO
HORÁRIO
P9875 | Encarregado de turma |  | 1 |  |  | 37.52 |  | 37.52
P9824 | Servente |  | 10 |  |  | 18.79 |  | 187.9
0
[6 empty] | Mês: |  | 225.42
|  |  | Adc. M.O.: | 15.51% |  | - Ferramentas: | 5% | 46.23
|  |  | Custo Horário de Execução: |  |  |  |  | 296.68
|  |  | Custo Unitário de Execução: |  |  |  |  | 3.3
C - | MATERIAL |  | QUANTIDADE |  | UNID. | PREÇO | CUSTO UNITÁRIO
UNITÁRIO
[6 empty] | Custo Total do Material: |  | 0
D - | OUTRAS ATIVIDADES |  | QUANTIDADE |  | UNID. | PREÇO | CUSTO UNITÁRIO
UNITÁRIO
0
[6 empty] | Custo Total das Atividades: | 0
E. | TRANSPORTE |  | DMT | QUANTIDADE |  | PREÇO | CUSTO UNITÁRIO
|  |  | km | t |  | t*km
0
[6 empty] | Custo Total de Transporte: | 0
F. | TRANSPORTE |  | DMT | QUANTIDADE |  | PREÇO | CUSTO UNITÁRIO
|  |  | km | t |  | t
0
0
0
[6 empty] | Custo Total de Transporte: | 0
[6 empty] | Custo Unitário Direto Total: | 3.3
[5 empty] | Lucro e Despesas Indiretas: |  | 0
[6 empty] | Preço Unitário Total: |  | 3.3

## Folha 52
Serviço: Desmonte Ponte de Madeira de 13 metros
Rodovia: | 0 | [5 empty] | BDI = | 24.23%
Trecho: Zona Rural do Município
Local: Fazenda Caracol
Código: | 16.06.082 | TRANSPORTE C/ VEICULO COMERCIAL LEVE ATE 1,2 T C/ MOTORISTA |  | Produção da Equipe: |  |  | 1.128 | km
A - | EQUIPAMENTO |  | QUANT. | UTILIZAÇÃO |  | CUSTO OPERACIONAL |  | CUSTO
|  |  |  | OPER. | IMPROD. | OPERAT. | IMPROD. | HORÁRIO
2.03.55 | VEICULO COMERCIAL LEVE ATE 1.2TON INCLUSO IMPOSTOS |  | 1 | 0.0615 | 0 | 22.1 |  | 1.36
0
0
[6 empty] | Custo horário de Equipamentos: |  | 1.36
B - | MÃO-DE-OBRA |  | QUANTIDADE |  |  | SALÁRIO-HORA |  | CUSTO
HORÁRIO
1.01.52 | Motorista |  | 0.0814 |  |  | 24.56 |  | 2
0
0
[6 empty] | Mês: | 2
|  |  | Adc. M.O.: | 15.51% |  | - Ferramentas: | 5% | 0.41
|  |  | Custo Horário de Execução: |  |  |  |  | 3.77
|  |  | Custo Unitário de Execução: |  |  |  |  | 3.34 | 2.92 | 1.128
C - | MATERIAL |  | QUANTIDADE |  | UNID. | PREÇO | CUSTO UNITÁRIO
UNITÁRIO
8.81.16 | Gasolina |  | 0.166 |  | l | 6.86 | 1.14
0
[6 empty] | Custo Total do Material: |  | 1.14
D - | OUTRAS ATIVIDADES |  | QUANTIDADE |  | UNID. | PREÇO | CUSTO UNITÁRIO
UNITÁRIO
0
0
0
[6 empty] | Custo Total das Atividades: | 0
E. | TRANSPORTE |  | DMT | QUANTIDADE |  | PREÇO | CUSTO UNITÁRIO
|  |  | km | t |  | t*km
0
0
[6 empty] | Custo Total de Transporte: | 0
F. | TRANSPORTE |  | DMT | QUANTIDADE |  | PREÇO | CUSTO UNITÁRIO
|  |  | km | t |  | t
0
0
0
[6 empty] | Custo Total de Transporte: | 0
[6 empty] | Custo Unitário Direto Total: | 4.5 |  |  | 0.18
[5 empty] | Lucro e Despesas Indiretas: |  | 0
[6 empty] | Preço Unitário Total: |  | 4.5

## Equipamentos
Valor atualizado jun/2017
Código | Equipamento | Aquisição | Improdutivo | Operativo
E001 | Trator de Esteiras:New Holland: 7D-com lâmina | 361241.79 | 18.3183 | 122.4273
E002 | Trator de Esteiras:Caterpillar:D6N-com lâmina | 784715.64 | 18.3183 | 218.7529
E003 | Trator de Esteiras:Caterpillar:D8T-com lâmina | 2180623.75 | 18.3183 | 420.998
E005 | Motoscraper:Caterpillar:621H- | 3554114.89 | 18.3183 | 587.6336
E006 | Motoniveladora : Caterpillar : 120K - | 724331.56 | 18.3183 | 172.4092
E007 | Trator Agrícola : Massey Ferguson : MF 4291/4 449A - | 126781.5 | 12.5891 | 74.8063
E009 | Carregadeira de Pneus : Caterpillar : 924H - 1,80 m3 | 425235.01 | 18.3183 | 136.8236
E010 | Carregadeira de Pneus : Caterpillar : 950H - 3,3 m3 | 822859.31 | 18.3183 | 228.1472
E011 | Retroescavadeira : Massey Ferguson : MF-86HS - de pneus | 183955.75 | 18.3183 | 85.3677
E013 | Rolo Compactador : Dynapac : CA-250-P - pé de carneiro autop. 11,25t vibrat | 356237.05 | 12.5891 | 117.4976
E014 | Trator de Esteiras : Caterpillar : D8T - com escarificador | 2164413.73 | 18.3183 | 419.332
E015 | Motoniveladora : Caterpillar : 120K - | 724331.56 | 18.3183 | 172.4092
E016 | Carregadeira de Pneus : Case : W-20 E - 1,91 m3 | 359453.25 | 18.3183 | 137.3243
E055 | Rolo Compactador : Dynapac : CA-250-P - pé de carneiro autop. 11,25t vibrat | 356237.05 | 12.5891 | 117.4976
E056 | Rolo Compactador : Dynapac : CA-250-P - pé de carneiro autop. 11,25t vibrat | 356237.05 | 12.5891 | 117.4976
E062 | Escavadeira Hidráulica : Caterpillar : 336DL - com esteira | 1036579.68 | 24.1229 | 294.8099
E063 | Escavadeira Hidráulica : Caterpillar : 320DL - c/ est. - cap 600l p/ longo alcance | 939848.23 | 24.1229 | 224.4282
E065 | Draga de Sucção : diversos : - p/ extração de Areia 6" | 409052.83 | 0 | 125.0937
E066 | Chata - 25m3 : diversos : - com rebocador | 558772.87 | 19.5998 | 169.3973
E101 | Grade de Discos : Marchesan : - GA 24 x 24 | 22941.25 | 0 | 3.5559
E102 | Rolo Compactador : Dynapac : CC-424HF - Tanden vibrat. autoprop. 10,2 t | 367878.45 | 12.5891 | 119.3823
E103 | Rolo Compactador : Dynapac : CC-224HF - liso, tanden vibrat. autoprop. 7,7t | 629791.1 | 12.5891 | 149.1153
E104 | Rolo Compactador : Dynapac : CC-224HF - liso, tanden vibrat. autoprop. 7,7t | 629791.1 | 12.5891 | 149.1153
E105 | Rolo Compactador : Caterpillar : PS-360 C - de pneus autoprop. 25 t | 566945.28 | 12.5891 | 142.8829
E106 | Usina Misturadora : Cifali : - de solos 300 t/h | 764630.1 | 24.1229 | 111.5092
E107 | Vassoura Mecânica : CMV : VM 2440 - rebocável | 30544.96 | 0 | 4.5817
E108 | Distribuidor de Agregados : CMV : - rebocável | 39805.75 | 0 | 4.4582
E109 | Distribuidor de Agregados : Romanelli : DAR-5000 - autopropelido | 800367.56 | 18.3183 | 170.2689
E110 | Tanque de Estocagem de Asfalto : Cifali : - 30.000 l | 283905.46 | 0 | 19.8733
E111 | Equip. Distribuição de Asfalto : Ferlex : - montado em caminhão | 375315.84 | 13.8707 | 131.5293
E112 | Aquecedor de Fluido Térmico : Tenge : TH III - | 195314.6 | 0 | 115.4486
E113 | Usina de Asfalto a Quente : Cifali : DMC-2 - 40 / 60 t/h | 1872166.78 | 0 | 240.7072
E114 | Vibro-acabadora de Asfalto : Cifali : VDA-421 - sobre pneus | 602558.51 | 24.1229 | 144.2187
E115 | Usina Misturadora : Terex : UPM F 60 - pré mist. a frio 60 t/h | 107056.53 | 24.1229 | 36.3579
E116 | Usina Misturadora : Cifali : - pré mist. a frio 30/60 t/h | 87626.69 | 24.1229 | 34.1373
E117 | Rolo Compactador : Muller : RT82H - estático Tanden autoprop. 8,9 t | 192938.39 | 12.5891 | 63.6397
E118 | Rolo Compactador : Dynapac : CC900 - Tanden vibrat. 1,6 t | 130228.11 | 12.5891 | 43.4656
E119 | Rolo Compactador : Dynapac : CP 224 - de pneus estat. autoprop. 21,00 t | 395338.71 | 12.5891 | 106.7068
E121 | Rolo Compactador : Dynapac : CA150 std - liso vibrat.autoprop. 7,0 t | 199325.75 | 12.5891 | 79.4209
E122 | Equip. Distribuição Lama Asfáltica : M. Benz/Consmaq : 2726 K - montado em caminhão | 638296.09 | 13.8707 | 201.3785
E123 | Caldeira de Asfalto Rebocável : ALMEIDA : CAD 1500 - 1200 l | 76956.52 | 0 | 11.8879
E124 | Usina de Asfalto a Quente : Cifali : Cifali Magnum 120 - 90/120 t/h com filtro de manga | 1431306.04 | 24.1229 | 208.1479
E126 | Fresadora a Frio : Wirtgen : W 100 - | 1097102.53 | 24.1229 | 427.5576
E127 | Fresadora a Frio : Wirtgen : W 200 - | 3406483.15 | 24.1229 | 1241.9079
E128 | Recicladora de Pavimento : Wirtgen : WR 240 - A frio | 2403609.21 | 24.1229 | 718.8525
E129 | Recicladora de Pavimento : Wirtgen : WR 240 - A frio | 2403609.21 | 24.1229 | 718.8525
E138 | Estabilizador/Recicladora a Frio : Caterpillar : RM-500 - | 3018374.09 | 24.1229 | 800.7102
E139 | Rolo Compactador : Dynapac : CA250 - liso auto. vibrat. | 349329.39 | 12.5891 | 116.3792
E142 | Rolo Compactador : Dynapac : CP274 - de pneus | 403851 | 12.5891 | 108.3915
E147 | Usina de Asfalto a Quente : Cifali : Cifali Magnum 120 - 90/120 t/h com filtro de manga | 1431306.04 | 24.1229 | 208.1479
E149 | Vibro-acabadora de Asfalto : Terex : TEREX VDA 600 - sobre esteiras | 691411.1 | 24.1229 | 160.2507
E151 | Rolo Compactador : Caterpillar : PS-360 C - de pneus autoprop. 25 t | 566945.28 | 12.5891 | 142.8829
E156 | Carregadeira de Pneus : Case : SR 175 - c/ vassoura SPS 155 DA AGF | 99475.65 | 18.3183 | 59.1597
E160 | Fresadora e Distribuidora de solo : Gomaco : 9500 - para regular sub leito | 1724309.02 | 24.1229 | 475.6185
E161 | Equip. Distr. de L.A. Rupt. Contr. : M. Benz/Cifali : MICROFLEX - acoplado a cavalo mecânico | 1012399.25 | 19.5998 | 325.1017
E201 | Compressor de Ar : Atlas Copco : XAHS 157Pd - 295 PCM | 127679.31 | 12.5891 | 81.0507
E202 | Compressor de Ar : Atlas Copco : XAS 187Pd - 400 PCM | 113698.49 | 12.5891 | 85.5036
E203 | Compressor de Ar : Atlas Copco : XAS 360 CUD - 762 PCM | 260119.9 | 12.5891 | 145.8336
E204 | Martelete : Atlas Copco : RH658-6L - perfuratriz manual | 10483.36 | 10.7799 | 12.5271
E205 | Perfuratriz sobre Esteiras : Atlas Copco : ROC 442PC - Crawler Drill | 119094.33 | 12.5891 | 32.4382
E206 | Conjunto de Britagem : Metso Svedala : C96/HP-200 - 80 m3/h | 4347589.9 | 18.3183 | 629.5835
E207 | Conjunto de Britagem : Metso Svedala : C96/HP-200 - 80 m3/h | 4347589.9 | 18.3183 | 629.5835
E208 | Compressor de Ar : Atlas Copco : XAHS 107Pd - 200 PCM | 108900.14 | 12.5891 | 61.8172
E209 | Martelete : Atlas Copco : TEX270 PS - rompedor 28 kg | 9030.65 | 10.7799 | 12.285
E210 | Martelete : Atlas Copco : TEX32 PS - rompedor 33 kg | 9478.46 | 10.7799 | 12.3597
E211 | Máquina para Pintura : Shulz : CSL 10/100 L - compres. de ar p/ pintura c/ filtro | 1894.09 | 0 | 1.3516
E223 | Compressor de Ar : Atlas Copco : XATS 167Pd - 360 PCM | 132355.41 | 12.5891 | 82.2565
E225 | Conjunto de Britagem : Metso Svedala : C96/HP-200 - 80 m3/h | 4347589.9 | 18.3183 | 629.5835
E226 | Conjunto de Britagem - p/ rachão : Metso Svedala : DS-96 - 80 m3/h p/ produção de rachão | 1389599.4 | 18.3183 | 230.444
E301 | Betoneira : Menegotti : - 400 l | 4600.74 | 12.5891 | 16.1263
E302 | Betoneira : Menegotti : - 400 l | 3053.69 | 12.5891 | 15.1333
E303 | Betoneira : Alfa : - 750 l | 37440.84 | 12.5891 | 22.8978
E304 | Transportador Manual : AJS : - carrinho de mão 80 l | 149.97 | 0 | 0.2175
E305 | Transportador Manual : AJS : A-15 - gerica 180 l | 349.77 | 0 | 0.5072
E306 | Vibrador de Concreto : diversos : VIP-MT2 - de imersão | 1736.31 | 10.7799 | 12.1937
E307 | Fábric. Pré-Moldado Concreto : Servimaq : - tubos D=0,2 | 16348.51 | 0 | 5.1412
E308 | Fábric. Pré-Moldado Concreto : Servimaq : - tubos D=0,3 m M / F | 18060.63 | 0 | 5.5692
E309 | Fábric. Pré-Moldado Concreto : Servimaq : - tubos D=0,4 m M / F | 19277.27 | 0 | 5.8733
E310 | Fábric. Pré-Moldado Concreto : Servimaq : - tubos D=0,6 m M / F | 23156.97 | 0 | 6.8432
E311 | Fábric. Pré-Moldado Concreto : Servimaq : - tubos D=0,8 m M / F | 24961.78 | 0 | 7.2944
E312 | Fábric. Pré-Moldado Concreto : Servimaq : - tubos D=1,0 m M / F | 26783.84 | 0 | 7.75
E313 | Fábric. Pré-Moldado Concreto : Servimaq : - tubos D=1,2 m M / F | 26407.16 | 0 | 7.6557
E314 | Fábric. Pré-Moldado Concreto : Servimaq : - tubos D=1,5 m M / F | 25079.63 | 0 | 7.3239
E316 | Fábric. Pré-Moldado Concreto : Servimaq : - inst. compl. - mourão | 9774.32 | 0 | 2.4436
E317 | Fábric. Pré-Moldado Concreto : Servimaq : - inst. compl. - balizador | 11667.86 | 0 | 2.9169
E318 | Fábric. Pré-Moldado Concreto : Servimaq : - inst. compl. - guarda-corpo | 14512.12 | 0 | 3.6281
E323 | Central de Concreto : CIBI : UNI-5 - 180m3 / h - dosadora e misturadora. | 3352825.11 | 24.1229 | 460.4976
E330 | Espalhadora de concreto : Gomaco : PS 2600 - | 1635078.81 | 24.1229 | 384.8075
E331 | Acabadora de concreto : Gomaco : GP-2600 - com forma deslizante | 2455712.17 | 24.1229 | 535.1169
E332 | Texturizadora e Lançadora : Gomaco : TC 400 - sem estação meteorológica | 601690.24 | 12.5891 | 141.6915
E333 | Serra de Disco Diamantado : Norton : C13-E - para concreto | 5140.63 | 10.7799 | 26.0024
E334 | Seladora de Juntas : Crafco : EZ Serie ll 500 - | 733796.15 | 10.7799 | 134.1873
E335 | Central de Concreto : CIBI : UNI-5 - 180m3 / h - dosadora e misturadora. | 3352825.11 | 24.1229 | 460.4976
E336 | Serra de Disco Diamantado : CSM - Maq. e Equip. para Construção : SP-8 (gasolina) - serra para cortar piso/asfalto | 5661.8 | 0 | 4.5059
E337 | Régua vibratória : Weber : RV 4 - 4,25m | 3030.38 | 10.7799 | 13.6799
E338 | Serra de Juntas : Clipper : DRW Clipper C 13 E - para concreto | 9172.7 | 10.7799 | 21.2475
E339 | Fábric. Pré-Moldado Concreto : Servimaq : - placas p/ pavimento | 16087.27 | 0 | 4.0218
E340 | Jateadora de Areia : Anco : Anco Blast CSS270 - pressurizado | 11864.44 | 10.7799 | 14.4381
E343 | Betoneira : Menegotti : CSN CS - 600 l | 11072.35 | 12.5891 | 23.1709
E400 | Caminhão Basculante : Mercedes Benz : ATEGO 1518/36 - 5 m3 - 8,8 t | 208847.6 | 13.8707 | 92.7076
E402 | Caminhão Carroceria : Mercedes Benz : 2726 K - de madeira 15 t | 325030.1 | 13.8707 | 151.5332
E403 | Caminhão Basculante : Mercedes Benz : LK 1620 - 6 m3 - 10,5 t | 259473 | 13.8707 | 124.372
E404 | Caminhão Basculante : Mercedes Benz : 2726 K - 10 m3 - 15 t | 343077.98 | 13.8707 | 154.9615
E405 | Caminhão Basculante : Mercedes Benz : 2726 K - p/ rocha 8 m3 - 13 t | 369504.33 | 13.8707 | 159.396
E406 | Caminhão Tanque : Mercedes Benz : ATEGO 1418/42 - 6.000 l | 227417.33 | 13.8707 | 103.0651
E407 | Caminhão Tanque : Mercedes Benz : 2726 K - 10.000 l | 367987.59 | 13.8707 | 157.7731
E408 | Caminhão Carroceria : Mercedes Benz : 710 / 37 - 4 t | 163189.76 | 13.8707 | 72.1353
E409 | Caminhão Carroceria : Mercedes Benz : ATEGO 1418/42 - fixa 9 t | 194814.82 | 13.8707 | 98.3292
E410 | Caminhão Basculante : Mercedes Benz : 1215 C - 4 m3 - 7,1 t | 208270.62 | 13.8707 | 96.3398
E411 | Cavalo Mecânico com Reboque : M. Benz/Randon : LS-1634/45 - 29,5 t | 524112.77 | 19.5998 | 208.9464
E412 | Veículo Leve : Volkswagen : GOL 1000 - automóvel até 100 hp | 39560.36 | 11.6091 | 51.9805
E416 | Veículo Leve : Chevrolet : S10 - pick up (4X4) | 105529.74 | 11.6091 | 73.3977
E421 | Caminhão Tanque : Mercedes Benz : 2726 K - 13.000 l | 374507.09 | 13.8707 | 158.7203
E422 | Caminhão Tanque : Mercedes Benz : L1620/51 - 8.000 l | 232131.43 | 13.8707 | 103.7499
E427 | Caminhão Betoneira : Volkswagen : Constellation 26-260 - 11,5 t 5m3 | 311835.54 | 13.8707 | 149.7188
E432 | Caminhão Basculante : Volvo : FMX 6X4R - 40 t | 462600.95 | 13.8707 | 218.5061
E433 | Caminhão Basculante : Mercedes Benz : 2726 - para rocha 18 t | 507254.51 | 13.8707 | 225.9993
E434 | Caminhão Carroceria : Mercedes Benz : L 1620/51 - c/ guindauto 6 t x m | 251671.69 | 13.8707 | 98.3197
E501 | Grupo Gerador : Heimer : GEHM-40 - 36/40 KVA | 53327.44 | 0 | 25.4175
E502 | Grupo Gerador : Heimer : GEHM-150 - 136 / 150 KVA | 113168.32 | 0 | 86.9446
E503 | Grupo Gerador : Heimer : GEHM-180 - 164 / 180 KVA | 127856.84 | 0 | 104.489
E504 | Grupo Gerador : Heimer : GEHMB-360 - 288 KVA | 138253.87 | 0 | 157.3316
E505 | Grupo Gerador : Heimer : GEHB-17 KVA - 17,0 / 15,5 KVA | 32857.83 | 0 | 11.8084
E507 | Grupo Gerador : Heimer : GEHP-110 - 100 / 110 KVA | 83003.11 | 0 | 63.7607
E508 | Grupo Gerador : Pramac : BL 6500 E - Manual/eletrico | 3000.73 | 0 | 8.9294
E509 | Grupo Gerador : Heimer : GEHMI-40 - 32,0 KVA | 46246.73 | 0 | 21.7395
E601 | Roçadeira : M. Ferguson / Marchesan : RAC 2 1700 Baldan | 139315.26 | 12.5891 | 76.8274
E602 | Roçadeira : Yanmar : XTA-TC145 - em micro trator | 26389.24 | 12.5891 | 25.3863
E603 | Roçadeira : Yanmar : XTA-TC145 - em micro trator | 26389.24 | 12.5891 | 25.3863
E901 | Campânula de Ar Comprimido : Bhemel : - 3 m3 | 88737.91 | 0 | 9.0351
E902 | Bate-Estacas : Magam : IM -1450 PM/E - de gravidade p/ 3.500 a 4000 kg | 768287.13 | 12.5891 | 198.4767
E903 | Bate-Estacas : Magam : IM -1450 PM/E - de gravidade p/ 3.500 a 4000 kg | 768287.13 | 12.5891 | 198.4767
E904 | Máquina de Bancada : Maksiwa : SCMA - serra circular de 12" | 2692.63 | 0 | 2.352
E905 | Máquina Manual : Tirfor : TU-L 30 - talha guincho para 3 t | 3024.28 | 0 | 0.319
E906 | Compactador Manual : Wacker : ES 60 - soquete vibratório | 18668.16 | 10.7799 | 15.4638
E907 | Conjunto Moto-Bomba : Hero : 180-SH-75 - com motor | 48420.36 | 0 | 16.9209
E908 | Máquina para Pintura : Consmaq : - Pintura a frio | 838827.89 | 13.8707 | 140.7365
E909 | Equip. para Hidrosemeadura : M. Benz/Consmaq : 1420 - 5500 l | 462702.89 | 13.8707 | 135.3061
E910 | Máq. Manual: Bosch: 1361 - esmerilhadeira de disco | 869.27 | 0 | 0.1261
E911 | Tripé-Sonda : Maquesonda : MACH 850 - Tripé-Sonda com motor | 131958.3 | 0 | 33.9528
E912 | Máquina Manual : Bosch : GBS 20-2 - furadeira elétrica de Impacto | 913.18 | 0 | 0.6595
E914 | Compactador Manual : Wacker : VP-2050 Y - placa vibratória c/ motor | 16748.96 | 10.7799 | 14.9365
E915 | Vassoura Mecânica: M. Benz/Consmaq.: equip. varred. Aspirad. | 422300.34 | 15.3061 | 117.52
E916 | Máquina Manual : Stihl : MS-381 - moto serra nº 8 | 1969.22 | 10.7799 | 17.4158
E917 | Máquina de Bancada : Franho : - C-6A universal de corte p/ chapa | 29952.76 | 10.7799 | 15.9902
E918 | Máquina de Bancada : Harlo : VF-8 - prensa excêntrica | 55970.82 | 0 | 5.9242
E919 | Máquina de Bancada : Cor Dob Ind. e Com. de Máquinas : GHP 2.5X2030mm - guilhotina | 55893.52 | 0 | 7.8969
E920 | Máquina para Pintura : Elgimaq : com aspersão/extrusão - para aplicação de termoplastico | 1159787.89 | 13.8707 | 166.4133
E921 | Fusor: Consmaq.: 600 l | 91587 | 0 | 24.1892
E922 | Martelete : Bosch : GBH 5-40 DCE - perfurador/ rompedor elétrico | 2761.69 | 10.7799 | 11.8004
E923 | Máquina Manual : Bosch : GWS 22U 7" - lixadeira eletrica angular | 761.93 | 0 | 1.3505
E924 | Equip. para Solda : Max Bantam : Bantam 250 Serralheiro - transformador solda elétr. 250 amp | 328.75 | 0 | 4.374
E925 | Aplicador de Material Termoplástico : Elgimaq : - Kit para aplicação em alto relevo | 215806.79 | 0 | 31.3665

## Materiais
Código | Material | Und | Preço | Und | Preço Unitário
AM01 | Aço D=4,2 mm CA 25 | kg | 3.41 | kg | 3.41
AM02 | Aço D=6,3 mm CA 25 | kg | 3.3 | kg | 3.3
AM03 | Aço D=10 mm CA 25 | kg | 3.29 | kg | 3.29
AM04 | Aço D=6,3 mm CA 50 | kg | 3.24 | kg | 3.24
AM05 | Aço D=10 mm CA 50 | kg | 3.31 | kg | 3.31
AM13 | Aço D=12.5 mm CA 50 | kg | 3.09 | kg | 3.09
AM06 | Aço D=4,2 mm CA 60 | kg | 3.29 | kg | 3.29
AM07 | Aço D=5,0 mm CA 60 | kg | 3.91 | kg | 3.91
AM08 | Aço D=6,0 mm CA 60 | kg | 3.31 | kg | 3.31
AM09 | Mandíbula móvel p/ britador 6240C Mandíbula fixa p/ britador 6240C Revestimento móvel p/ britador 60TS Revestimento fixo p/ britador 60TS Mandíbula fixa p/ britador 4230 Mandíbula móvel p/ britador 4230 Mandíbula móvel para britador 80x50 Mandíbula fixa para britador 80x50 Revestimento móvel p/ britador 90TS Revestimento fixo p/ britador 90TS Revestimento móvel p/ britador 90TF Revestimento fixo p/ britador 90TF Brita 1 | un | 8278.24 | u/h | 38.3252
AM10 | Mandíbula fixa p/ britador 6240C | un | 7969.08 | u/h | 59.9179
AM11 | Revestimento móvel p/ britador 60TS | un | 3885.67 | u/h | 10.1986
AM12 | Revestimento fixo p/ britador 60TS | un | 2563.87 | u/h | 6.4908
AM19 | Mandíbula fixa p/ britador 4230 | un | 1488 | u/h | 9.92
AM20 | Mandíbula móvel p/ britador 4230 | un | 1261 | u/h | 12.61
AM25 | Mandíbula móvel para britador 80x50 | un | 10124.48 | u/h | 40.4979
AM26 | Mandíbula fixa para britador 80x50 | un | 11860.66 | u/h | 27.1411
AM27 | Revestimento móvel p/ britador 90TS | un | 9713.24 | u/h | 28.7374
AM28 | Revestimento fixo p/ britador 90TS | un | 10606.86 | u/h | 24.1065
AM29 | Revestimento móvel p/ britador 90TF | un | 2036.2 | u/h | 20.5677
AM30 | Revestimento fixo p/ britador 90TF | un | 2030.78 | u/h | 16.2462
AM35 | Brita 1 | m³ | 62.5 | m³ | 62.5
AM36 | Brita 2 | m3 | 61.88 | m3 | 61.88
AM37 | Brita 3 | m3 | 61.88 | m3 | 61.88
F801 | Bomba hidráulica alta pressão MAC | dia | 55 | h | 6.875
F802 | Bomba eletr p/ injeção de nata MAC | dia | 101 | h | 12.625
F803 | Macaco p/ protensão MAC 7 | dia | 55 | h | 6.875
F804 | Macaco p/ protensão MAC 12 | dia | 80 | h | 10
F805 | Macaco p/ protensão MAC 4 | dia | 40 | h | 5
F807 | Bomba hidr. alta pressão STUP | dia | 465 | h | 58.125
F808 | Bomba eletr. injeção de nata STUP | dia | 481 | h | 60.125
F809 | Macaco p/ protensão STUP | dia | 459 | h | 57.375
F810 | Macaco p/ protensão STUP | dia | 529 | h | 66.125
F811 | Macaco p/ protensão STUP | dia | 502 | h | 62.75
F812 | Macaco p/ protensão STUP | dia | 443 | h | 55.375
F813 | Macaco p/ prot. de tirante D=32mm | dia | 200 | h | 25
F814 | Injeção de nata de cimento | m | 13.37 | m | 13.37
F943 | Terra Armada - moldes metálicos | cj | 0 | m3 | 0
M001 | Gasolina | l | 3 | l | 3
M002 | Diesel | l | 2.88 | l | 2.88
M003 | Óleo combustível 1A | l | 2.09 | l | 2.09
M004 | Álcool | l | 2.54 | l | 2.54
M005 | Energia elétrica | kwh | 0.62 | kwh | 0.62
M101 | Cimento asfáltico CAP-50/70 | t | 1739.04 | t | 0
M102 | Cimento asfáltico CAP-30/45 | t | 1712.82 | t | 0
M103 | Asfalto diluído CM-30 | t | 3067.5 | l | 3.0675
M104 | Emulsão asfáltica RR-1C | t | 0 | t | 0
M105 | Emulsão asfáltica RR-2C | t | 0 | t | 0
M106 | Emulsão asfáltica RR1C c/ polímero | t | 0 | t | 0
M107 | Emulsão asfáltica RM-1C | t | 0 | t | 0
M108 | Emulsão asfáltica RM1C c/ polímero | t | 0 | t | 0
M109 | Emulsão asfáltica RL-1C | t | 0 | t | 0
M110 | Emulsão polim. p/ micro-rev. a frio | t | 0 | t | 0
M111 | Aditivo p/ controle de ruptura | kg | 3.8 | kg | 3.8
M112 | Aditivo sólido (fibras) | kg | 4.2 | kg | 4.2
M114 | Agente rejuv. p/ recicl. a quente | t | 0 | t | 0
M201 | Cimento portland CP-32 (a granel) | kg | 0.32 | kg | 0.32
M202 | Cimento portland CP-32 | sc | 21.61 | kg | 0.4322
M307 | Cordoalha CP-190 RB D=12,7mm | kg | 7.79 | kg | 7.79
M319 | Arame recozido nº. 18 | kg | 7.25 | kg | 7.25
M320 | Pregos de ferro 18x30 | kg | 6.64 | kg | 6.64
| Pregos (diversos) | kg | 6.25 | kg | 6.25
M321 | Arame farpado nº. 16 galv. simples | rl | 91.03 | m | 0.3641
M322 | Grampo para cerca galvanizado 1 x 9 | kg | 4.5 | kg | 4.5
M323 | Cantoneira de aço 4" x 4" x 3/8" | kg | 3.91 | kg | 3.91
M324 | Pórtico metálico (15 a 17m de vão) | un | 30798.05 | un | 30798.05
M325 | Trilho metálico TR-37 (usado) | kg | 3 | kg | 3
M326 | Série de brocas S-12 D=22 mm | un | 576.02 | un | 576.02
M328 | Luva de emenda D=32mm | un | 90.26 | un | 90.26
M330 | Calha met. semicircular D=40 cm | m | 180.45 | m | 180.45
M331 | Paraf. fixação calha met. (1/2"x1") | un | 1.97 | un | 1.97
M332 | Parafuso 1/2" x 3" com porca, | kg | 11.09 | kg | 11.09
| Parafusos e porcas (diversos) | kg | 9.36 | kg | 9.36
M334 | Paraf. zinc. c/ fenda 1 1/2"x3/16" | un | 0.11 | un | 0.11
M335 | Paraf. zincado francês 4" x 5/16" | un | 0.57 | un | 0.57
M338 | Cano de ferro D=3/4" | pç | 84.57 | m | 14.095
M339 | Cantoneira ferro (3,0"x3,0"x3/8") | kg | 4.06 | kg | 4.06
M340 | Tampão de ferro fundido | un | 385.38 | un | 385.38
M341 | Defensa met. maleável simples | mod | 1325.56 | mod | 1325.56
M342 | Defensa met. maleável dupla | mod | 1649.19 | mod | 1649.19
M343 | Defensa met. semi-maleável simples | mod | 868.93 | mod | 868.93
M344 | Defensa met. semi-maleável dupla | mod | 1455.01 | mod | 1455.01
M345 | Chapa de aço n. 28 fina galvanizada | kg | 5.39 | kg | 5.39
M346 | Chapa de aço n. 16 (tratada) | m² | 71.43 | m² | 71.43
| Chapa de aço (diversas) | kg | 6.2 | kg | 6.2
M347 | Dente p/ fresadora 1000 C | un | 23.47 | un | 23.47
M348 | Porta dente p/ fresadora 1000 C | un | 245.06 | un | 245.06
M349 | Dente p/ fresadora 2000 DC | un | 23.79 | un | 23.79
M350 | Porta dente p/ fresadora 2000 DC | un | 225.42 | un | 225.42
M351 | Estrut. (tunnel liner) D=1,6m galv. | m | 1921.78 | m | 1921.78
M352 | Estrut. (tunnel liner) D=2,0m galv. | m | 2674.49 | m | 2674.49
M353 | Estrut. (tunnel liner) D=1,6m epoxy | m | 1921.78 | m | 1921.78
M354 | Estrut, (tunnel liner) D=2,0m epoxy | m | 2782.99 | m | 2782.99
M355 | Chapa mult. D=1,60 m rev. galv. | m | 1111.25 | m | 1111.25
M356 | Chapa mult. D=2,00 m rev. galv. | m | 1603.23 | m | 1603.23
M357 | Chapa mult. D=1,60 m rev. epoxy | m | 1214.19 | m | 1214.19
M358 | Chapa mult. D=2,00 m rev. epoxy | m | 1607.49 | m | 1607.49
M359 | Vigas "I" 254 x 117,5mm - 1ª alma | kg | 4.05 | m | 4.05
M360 | Bueiro chapa múlt. D=30,5m E=2,70mm | m | 4437.65 | kg | 4437.65
M361 | Estrut.(tunnel liner) D=1,2m galv. | m | 1430.15 | m | 1430.15
M362 | Estrut. (tunnel liner) D=1,2m epoxy | m | 1430.15 | m | 1430.15
M363 | Bloco de desgaste p/ recicladoras | m | 1891.8 | m | 1891.8
M364 | Porta dentes p/recicladoras | un | 299.39 | un | 299.39
M365 | Dente de corte (W6/22) p/ reciclad. | un | 23.92 | un | 23.92
M366 | Dente de Corte (W7/22) p/ reciclad. | un | 23.88 | un | 23.88
M367 | Parafuso fixação porta dente | un | 31.85 | un | 31.85
M368 | Plug proteção parafuso p/reciclad. | un | 1.98 | un | 1.98
M370 | Bainha metálica diam. int.=45mm MAC | m | 22.32 | m | 22.32
M371 | Bainha metálica diam. int.=60mm MAC | m | 34.49 | m | 34.49
M372 | Bainha metálica diam. int.=55mm MAC | m | 30.14 | m | 30.14
M373 | Bainha metálica diam. int.=70mm MAC | m | 39.27 | m | 39.27
M374 | Ancoragem p/ cabo 4V D=1/2" MAC | cj | 460.94 | cj | 460.94
M375 | Ancoragem p/ cabo 6V D=1/2" MAC | cj | 527.54 | cj | 527.54
M376 | Ancoragem p/ cabo 7V D=1/2" MAC | cj | 793.79 | cj | 793.79
M377 | Ancoragem p/ cabo 12V D=1/2" MAC | cj | 1163.27 | cj | 1163.27
M378 | Apoio do porta dente frezad. 2000DC | un | 953.56 | un | 953.56
M380 | Bainha metálica D=45mm STUP | m | 23.4 | m | 23.4
M381 | Bainha metálica D=60mm STUP | m | 30.07 | m | 30.07
M382 | Bainha metálica D=55mm STUP | m | 28.17 | m | 28.17
M383 | Bainha metálica D=70mm STUP | m | 35.95 | m | 35.95
M384 | Ancoragem p/ cabo 4V D=1/2" STUP | cj | 406.98 | cj | 406.98
M385 | Ancoragem p/ cabo 6V D=1/2" STUP | cj | 470.4 | cj | 470.4
M386 | Ancoragem p/ cabo 7V D=1/2" STUP | cj | 657.3 | cj | 657.3
M387 | Ancoragem p/ cabo 12V D=1/2" STUP | cj | 1025.77 | cj | 1025.77
M390 | Porca de ancoragem D=32mm | un | 29.26 | un | 29.26
M391 | Contra porca h=35mm D=32mm | un | 36.68 | un | 36.68
M392 | Aço ST 85/105 D=32mm | m | 61.72 | m | 61.72
M393 | Placa de ancoragem - 200x200x38mm | un | 106.68 | un | 106.68
M394 | Bainha metálica D=40mm | m | 20 | m | 20
M395 | Bits p/ estabil. e recicl. RR/SS250 | un | 29.28 | un | 29.28
M396 | Porta dente p/ est. e rec. RR/SS250 | un | 46.79 | un | 46.79
M398 | Chapa de 8,00 mm | kg | 3.88 | kg | 3.88
M401 | Pontaletes D=15 cm (tronco p/ esc.) | m | 7.5 | m | 7.5
M402 | Pontaletes D=20 cm (tronco p/ esc.) | m | 10.42 | m | 10.42
M403 | Mourão madeira H=2,15 m D=9 cm | un | 13.57 | un | 13.57
M404 | Mourão madeira H=2,50 m D=12 cm | un | 45.55 | un | 45.55
M405 | Ripas de 2,5 cm x 5,0 cm | m | 1.2 | m | 1.2
M406 | Caibros de 7,5 cm x 7,5 cm | m | 16.06 | m | 16.06
| Tábua cedrinho 2,5 cm x 30,0 cm | m | 3.2 | m | 3.2
M407 | Tábua pinho de 1ª 2,5 cm x 15,0 cm | m | 15.12 | m | 15.12
M408 | Tábua de 5ª 2,5 cm x 30,0 cm | m | 9.69 | m | 9.69
M409 | Pranchão de 1ª de 5,0 cm x 30,0 cm | m | 22.5 | m | 22.5
M410 | Compensado resinado de 17 mm | un | 50.79 | m2 | 20.9876
M411 | Compensado plastificado de 17 mm | un | 87.67 | m2 | 36.2273
M412 | Gastalho 10 x 2,0 cm | m | 2.52 | m | 2.52
M413 | Gastalho 10 x 2,5 cm | m | 3.23 | m | 3.23
M414 | Pranchão 7,5 x 30,0 cm | un | 45.58 | m | 45.58
M415 | Tábua 2,5 x 22,5 cm | un | 5.78 | m | 5.78
M501 | Dinamite a 60% (gelatina especial) | 6.49 | 10.72 | kg | 6.49
M503 | Espoleta comum n. 8 | 2.41 | 1.66 | un | 2.41
M505 | Cordel detonante NP 10 | 1.12 | 1.65 | m | 1.12
M507 | Retardador de cordel | 25.5 | 23.18 | un | 25.5
M508 | Estopim | 2.12 | 2.29 | m | 2.12
M600 | Tinta refletiva alquídica p/ 1 ano | ba | 253.26 | l | 14.07
M601 | Tinta refletiva acrílica p/ 2 anos | 495.43 | 252.72 | l | 27.5239
M602 | Adubo NPK (4.14.8) | 1.32 | 0.83 | kg | 1.32
M603 | Inseticida | 36.11 | 40 | l | 36.11
M604 | Aditivo plastiment BV-40 | 813.96 | 402 | kg | 4.0698
M605 | Cola para tubo PVC | 3.25 | 1.9 | gr | 0.0433
M606 | Tinta anti-corrosiva | 379.97 | 200.34 | l | 21.1094
M607 | Óleo de linhaça | 2032.56 | 1098 | l | 10.1628
M608 | Detergente | 48.13 | 32.04 | l | 2.6739
M609 | Tinta esmalte sintético fosco | 304.7 | 293.69 | l | 16.9278
M610 | Pintura epóxica - barra D= 32mm | m | 8.25 | m | 8.25
M611 | Redutor tipo 2002 prim. qualidade | ba | 144.7 | l | 8.0389
M612 | Lixa para ferro n. 100 | un | 1.42 | un | 1.42
M613 | Base de resina alquídica (primer) | ba | 200.34 | l | 11.13
M614 | Tinta base res. acrilica emul. agua | ba | 359.29 | l | 19.9606
M615 | Microesferas PRE-MIX | 7.2 | 2.8 | kg | 7.2
M616 | Microesferas DROP-ON | 7.04 | 2.8 | kg | 7.04
M617 | Massa termoplástica para extrusão | 194.43 | 178.75 | kg | 7.7772
M618 | Massa termoplástica para aspersão | 253.11 | 178.75 | kg | 10.1244
M619 | Cola poliester | 15.35 | 15.47 | kg | 15.35
M620 | Protetor de cura do concreto | 1169.3 | 529 | kg | 6.4961
M621 | Desmoldante | 1193.76 | 650 | l | 5.9688
M622 | Interplast N | 196.22 | 111.55 | kg | 9.811
M623 | Gás propano | 5.23 | 4.08 | kg | 5.23
M624 | Tinta para pré-marcação | 394.13 | 217.44 | l | 21.8961
M625 | Acetileno | 45.51 | 25 | kg | 45.51
M626 | Oxigênio | m3 | 6 | m3 | 6
M630 | Termoplástico pré-formado | m2 | 76.37 | m2 | 76.37
M700 | Tijolo comum maciço (5,5x9x19) cm | mlh | 627.9 | un | 0.6279
M702 | Cal hidratada | sc | 9.93 | kg | 0.4965
M703 | Tijolo 20 x 30 cm | mlh | 883.3 | un | 0.8833
M704 | Areia lavada | m³ | 59.5 | m³ | 59.5
M705 | Pó de pedra | t | 45.88 | m3 | 45.88
M709 | Brita corrida | t | 50.16 | m3 | 50.16
M710 | Pedra de mão | t | 48.02 | m3 | 48.02
M715 | Pó calcário dolomítico | kg | 0.14 | kg | 0.14
M801 | Mourão de concreto curvo p/cercas | un | 40.39 | un | 40.39
m802 | Mourão de concreto reto p/cercas | un | 32.47 | un | 32.47
M901 | Aparelho de apoio neoprene fretado | dm3 | 97.65 | dm3 | 97.65
M902 | Tubo de PVC D=75 mm | vr | 47.62 | m | 7.9367
M903 | Geotêxtil não-tecido agulhado-OP20 | m2 | 4.29 | m2 | 4.29
M904 | Geotêxtil não-tecido agulhado-OP30 | m2 | 5.88 | m2 | 5.88
M905 | Filler | kg | 0.18 | kg | 0.18
M906 | Sementes p/ hidrossemeadura | kg | 9.87 | kg | 9.87
M907 | Adubo orgânico | t | 157.1 | kg | 0.1571
M908 | Eletrodo p/ solda eletr. OK 46.00 | kg | 22.17 | kg | 22.17
M909 | Tubo de PVC perfurado D=50 mm | vr | 213.53 | m | 35.5883
M910 | Tubo de PVC rígido D=50 mm | vr | 31.06 | m | 5.1767
M911 | Tubo de PVC D=100 mm | vr | 67.34 | m | 11.2233
M912 | Tubo dreno PEAD espiralado D=80mm | rls | 678.21 | m | 13.5642
M913 | Tubo dreno PEAD espiralado D=100mm | rls | 873.18 | m | 17.4636
M914 | Tubo dreno PEAD espiralado D=170mm | br | 243.86 | m | 40.6433
M915 | Tubo dreno PEAD espiralado D=230mm | br | 406.55 | m | 67.7583
M920 | Meio tubo de concreto D=40 cm | m | 24.58 | m | 24.58
M921 | Gabião caixa 2X1X0,50m ZN/AL | un | 219.05 | un | 219.05
M922 | Gabião caixa 2X1X1m ZN/AL | un | 383.21 | un | 383.21
M923 | Gabião caixa 2X1X1m ZN/AL+PVC | un | 385.67 | un | 385.67
M924 | Gabião caixa 2X1X0,50m ZN/AL+PVC | un | 315.53 | un | 315.53
M925 | Gabião saco ZN/AL+PVC | un | 206.87 | un | 206.87
M926 | Gabião colchão ZN/AL+PVC 4X2X0,23m | un | 642.54 | un | 642.54
M927 | Gabião colchão ZN/AL+PVC 4X2X0,30m | un | 758.89 | un | 758.89
M928 | Malha 8X10 D=2,7mm ZN/AL | un | 1098.83 | un | 1098.83
M929 | Malha 8X10 D=2,4mm ZN/AL+PVC | un | 1225.61 | un | 1225.61
M935 | Terra arm. ECE - greide 0<h<6m | m2 | 0 | m2 | 0
M936 | Terra arm. ECE - greide 6<h<9m | m2 | 0 | m2 | 0
M937 | Terra arm. ECE - greide 9<h<12m | m2 | 0 | m2 | 0
M938 | Terra arm. ECE- pé talude 0<h<6m | m2 | 0 | m2 | 0
M939 | Terra arm. ECE- pé talude 6<h<9m | m2 | 0 | m2 | 0
M940 | Terra arm. ECE- pé talude 9<h<12m | m2 | 0 | m2 | 0
M941 | Terra arm. ECE-enc. portante 0<h<6m | m2 | 0 | m2 | 0
M942 | Terra arm. ECE-enc. portante 6<h<9m | m2 | 0 | m2 | 0
M945 | Haste para perfuratriz de esteira | un | 629.27 | un | 629.27
M946 | Luva para perfuratriz de esteira | un | 159.89 | un | 159.89
M947 | Punho para perfuratriz de esteira | un | 712.1 | un | 712.1
M948 | Coroa para perfuratriz de esteira | un | 409.06 | un | 409.06
M949 | Disco diam. p/ máq. de disco 47kW | un | 351.09 | un | 351.09
M950 | Coroa de diamante linha NX | un | 556.78 | un | 556.78
M951 | Calibrador de diamante linha NX | un | 967.83 | un | 967.83
M952 | Mola comum linha NX | un | 40.62 | un | 40.62
M953 | Barrilete simples linha NX | un | 743.21 | un | 743.21
M954 | Haste paredes paralelas c/ niples | un | 157.19 | un | 157.19
M955 | Coroa de widia linha NX | un | 964.42 | un | 964.42
M956 | Sapata de widia linha NX | un | 220.27 | un | 220.27
M957 | Revestimento c/ conector linha NX | un | 237.41 | un | 237.41
M958 | Calibrador de widia simples linh NX | un | 255.94 | un | 255.94
M960 | Fio de nylon n. 040 | rl | 3.81 | m | 0.0381
M969 | Película refletiva lentes expostas | m² | 91.45 | m² | 91.45
M970 | Película refletiva lentes inclusas | m² | 102.95 | m² | 102.95
M971 | Dispositivo anti-ofuscante | m | 170.4 | m | 170.4
M972 | Tacha refletiva monodirecional | un | 8.94 | un | 8.94
M973 | Tacha refletiva bidirecional | un | 12.15 | un | 12.15
M974 | Tachão refletivo monodirecional | un | 30.7 | un | 30.7
M975 | Tachão refletivo bidirecional | un | 31.9 | un | 31.9
M976 | Baguete limitador de polietileno | m | 1.4 | m | 1.4
M977 | Selante asfáltico polimerizado | l | 3.08 | l | 3.08
M980 | Indenização de jazida | m³ | 0.01 | m³ | 0.01
M982 | Isopor de 5cm de espessura | m2 | 13.23 | m2 | 13.23
M983 | Disco diam. p/ máq. de disco 6kW | un | 247.19 | un | 247.19
M984 | Chumbadores | pç | 5.3 | kg | 17.6667
M985 | Tubo plástico para purgadores | m | 3.05 | m | 3.05
M996 | Material Demolido | t | 0 | t | 0
M997 | Material Fresado | t | 0 | t | 0
M998 | Madeira | t | 0 | t | 0
M999 | Material retirado da pista | t | 0 | t | 0
| Concreto 15,0 Mpa (diversos) | m3 | 169 | m3 | 169
- | Areia comercial | m3 | 30 | m3 | 30
- | Brita comercial | t | 34 | m3 | 51
- | Rachão e pedra-de-mão comerciais | t | 22 | m3 | 33
- | Pedra pulmão | t | 22 | m3 | 33
M803 | Poste esticador | un | 21 | un | 21
M804 | Poste curvo | un | 23.45 | un | 23.45
COTAÇÃO | Parafuso de 1" x 0,72m | kg | 28.21 | kg | 28.21
COTAÇÃO | Parafuso de 1" x 0,75m | kg | 28.21 | kg | 28.21
COTAÇÃO | Parafuso de 1" x 0,65m | kg | 28.21 | kg | 28.21
COTAÇÃO | Parafuso de 1" x 0,40m | kg | 28.21 | kg | 28.21
COTAÇÃO | Parafuso de 1" x 0,60m | kg | 28.21 | kg | 28.21
COTAÇÃO | Parafuso de 1" x 0,57m | kg | 28.21 | kg | 28.21
COTAÇÃO | Parafuso de 1" x 0,87m | kg | 28.21 | kg | 28.21
COTAÇÃO | Parafuso de 1" x 0,90m | kg | 28.21 | kg | 28.21
COTAÇÃO | Parafuso de 1" x 0,30m | kg | 28.21 | kg | 28.21
COTAÇÃO | Parafuso de 1" x 0,37m | kg | 28.21 | kg | 28.21
COTAÇÃO | Parafuso de 1" x 0,66m | kg | 28.21 | kg | 28.21
COTAÇÃO | Porca de 1" | kg | 28.21 | kg | 28.21
COTAÇÃO | Chapa de 1/2"x8"x1,40m | kg | 28.21 | kg | 28.21
COTAÇÃO | Braçadeira em U de 1" x 1,75m | kg | 28.21 | kg | 28.21
COTAÇÃO | Chapa pé de galinha 3/8"x0,07x0,67m | kg | 28.21 | kg | 28.21
COTAÇÃO | Chapa de 3/8"x0,07x0,67m | kg | 28.21 | kg | 28.21
COTAÇÃO | Chapa de 3/8"x0,07x0,50m | kg | 28.21 | kg | 28.21
COTAÇÃO | Chapa de 1/2"x0,25x0,40m | kg | 28.21 | kg | 28.21
COTAÇÃO | Prego 26 x 72 | kg | 28.21 | kg | 28.21
COTAÇÃO | Prego 24 x 60 | kg | 28.21 | kg | 28.21
COTAÇÃO | Braçadeira de 1/2" x 1,20m | kg | 28.21 | kg | 28.21
COTAÇÃO | Porca de 1/2" | kg | 28.21 | kg | 28.21
COTAÇÃO | Parafuso de 3/8" x 0,35m | kg | 28.21 | kg | 28.21
COTAÇÃO | Parafuso de 3/8" x 0,25m | kg | 28.21 | kg | 28.21
COTAÇÃO | Porca de 3/8" | kg | 28.21 | kg | 28.21
COTAÇÃO | Chapa p/ braçadeiras 3/8"x0,35x0,07m | kg | 28.21 | kg | 28.21
COTAÇÃO | Parafuso de 1/4" x 0,12m | kg | 28.21 | kg | 28.21
COTAÇÃO | Porca de 1/4" | kg | 28.21 | kg | 28.21
COTAÇÃO | Vergalhão de 1/2" x 13,00m | kg | 28.21 | kg | 28.21
COTAÇÃO | Prego 17x21 | kg | 28.21 | kg | 28.21
X034 | Chapa para emenda (8"x1/2"x1,10m) | kg | 4.55 | kg | 4.55
COTAÇÃO | Ferragens | kg | 28.21 | kg | 28.21
X100 | Telha metalica ondulada | m² | 18 | m² | 18
COTAÇÃO | Viga de 0,25 x 0,25m | m3 | 5652.04 | m3 | 5652.04
COTAÇÃO | Viga de 0,25 x 0,20m | m3 | 5652.04 | m3 | 5652.04
COTAÇÃO | Viga de 0,15 x 0,20m | m3 | 5652.04 | m3 | 5652.04
COTAÇÃO | Viga de 0,25 x 0,30m | m3 | 5652.04 | m3 | 5652.04
COTAÇÃO | Viga de 0,10 x 0,30m | m3 | 5652.04 | m3 | 5652.04
COTAÇÃO | Prancha de 0,16 x 0,07m | m3 | 5652.04 | m3 | 5652.04
COTAÇÃO | Prancha de 0,06 x 0,30m | m3 | 5652.04 | m3 | 5652.04
COTAÇÃO | Caibro de 0,10x0,10m | m3 | 5652.04 | m3 | 5652.04
COTAÇÃO | Viga de 0,20 x 0,20m | m3 | 5652.04 | m3 | 5652.04
COTAÇÃO | Prancha de 0,20 x 0,06m | m3 | 5652.04 | m3 | 5652.04
COTAÇÃO | Viga de 0,15 x 0,15m | m3 | 5652.04 | m3 | 5652.04
Z012 | Madeira roliça | m | 5.88 | m | 5.88
Z013 | Pontalete de caibro (7,5x7,5 cm) | m | 12 | m | 12
Z014 | Tábua de cedrinho (2,5x30 cm) | m | 15 | m | 15
COTAÇÃO | Madeira de lei p/ ponte de madeira | m³ | 5652.04 | m³ | 5652.04
COTAÇÃO | Madeira especial acima de 6,00 m | m³ | 5652.04 | m³ | 5652.04

## Mão-de-obra
|  | ATUALIZADO: | SINAPI | 2023-07-01 |  | 1.263 | 0.0081444
|  |  | SICRO3 | 2023-04-01
Não Desonerado
Banco | Código | Denominação | Valor Mensal | Encargos | Custo Horário | 0.8383 | 220
| T000 | Salário mínimo | 1320 | 1106.56 | 11.03
SINAPI | 00040990 | MOTORISTA DE CARRO DE PASSEIO (MENSALISTA) | 2529.61 | 2120.57 | 21.14
SINAPI | 00041038 | MOTORISTA DE CAMINHAO-BASCULANTE (MENSALISTA) | 27960.15 | 23438.99 | 233.63
SICRO3 | P9871 | Motorista de veículo especial | 3725.51 | 3123.1 | 31.13
SICRO3 | P9843 | Operador de equipamento leve | 2595.77 | 2176.03 | 21.69
SICRO3 | P9939 | Operador de equipamento leve com insalubridade | 3318.61 | 2781.99 | 27.73
SICRO3 | P9938 | Operador de equipamento leve com periculosidade | 3112.77 | 2609.44 | 26.01
SICRO3 | P9846 | Operador de equipamento especial | 3969.65 | 3327.76 | 33.17
SICRO3 | P9853 | Pré-marcador | 2369.58 | 1986.42 | 19.8
SICRO3 | P9875 | Encarregado de turma | 4490.4 | 3764.3 | 37.52
SICRO3 | P9893 | Encaregado de pavimenação | 6562.75 | 5501.55 | 54.84
SICRO3 | P9893 | Encaregado de pavimenação | 6562.75 | 5501.55 | 54.84
SICRO3 | P9852 | Blaster | 3700.38 | 3102.03 | 30.92
SICRO3 | P9830 | Montador | 3037.37 | 2546.23 | 25.38
SICRO3 | P9808 | Carpinteiro | 2667.57 | 2236.22 | 22.29
SICRO3 | P9952 | Pedreiro - mensalista | 4105.94 | 3442.01 | 34.31
SICRO3 | P9805 | Armador | 3164.23 | 2652.57 | 26.44
SICRO3 | P9805 | Armador | 3164.23 | 2652.57 | 26.44
SICRO3 | P9822 | Pintor | 3176.2 | 2662.61 | 26.54
SICRO3 | P9825 | Soldador | 3794.92 | 3181.28 | 31.71
SICRO3 | P9815 | Jardineiro | 2570.64 | 2154.97 | 21.48
SICRO3 | P9823 | Serralheiro | 3165.42 | 2653.57 | 26.45
SICRO3 | P9824 | Servente | 2248.71 | 1885.09 | 18.79
SICRO3 | P9801 | Ajudante | 2397.11 | 2009.5 | 20.03
SICRO3 | P9847 | Perfurador de tubulão | 2392.32 | 2005.48 | 19.99
www.caixa.gov.br/sinapi
Note on H5: [Comentário encadeado] Sua versão do Excel permite que você leia este comentário encadeado, no entanto, as edições serão removidas se o arquivo for aberto em uma versão mais recente do Excel. Saiba mais: https://go.microsoft.com/fwlink/?linkid=870924 Comentário: SINAPI - Cálculos e Parâmetros pág. 98
Note on I5: [Comentário encadeado] Sua versão do Excel permite que você leia este comentário encadeado, no entanto, as edições serão removidas se o arquivo for aberto em uma versão mais recente do Excel. Saiba mais: https://go.microsoft.com/fwlink/?linkid=870924 Comentário: Horas trabalhadas mensal