## MEMÓRIA_CALC
MUNICIPIO DE BRASILÂNDIA ESTADO DE MATO GROSSO DO SUL
OBJETO: | Contratação de empresa especializada para execução de obras de reforma, adequação, revitalização e implantação de cobertura metálica na Praça Ostelino Cardoso, distrito sede do município de Brasilândia/MS
LOCAL: | Brasilândia/MS
BDI: | 24.66%
BDI INSUMO: | 15.27%
ENCARGOS SOCIAIS: | Não desonerado
REF.: | SINAPI - 12/2025
[8 empty] | Data de elaboração: | 2026-03-31
MEMÓRIA DE QUANTITATIVA
Item | Código | Banco | Descrição | Und | Quant. | Valor Unit | Valor Unit com BDI | Total | Peso (%)
1 |  |  | SERVIÇOS PRELIMINARES |  | 1 |  | 31180.92 | 31180.92 | 1.56%
1.1 | 103689 | SINAPI | FORNECIMENTO E INSTALAÇÃO DE PLACA DE OBRA COM CHAPA GALVANIZADA E ESTRUTURA DE MADEIRA. AF_03/2022_PS | m² | 8 | 453.83 | 565.74 | 4525.92 | 0.2264%
1.2 | 00010776 | SINAPI | LOCACAO DE CONTAINER 2,30 X 6,00 M, ALT. 2,50 M, PARA ESCRITORIO, SEM DIVISORIAS INTERNAS E SEM SANITARIO (NAO INCLUI MOBILIZACAO/DESMOBILIZACAO) | MES | 12 | 662.1 | 763,20 (BDI 15,27%) | 9158.4 | 0.4582%
1.3 | DMTR.SERV001 | Próprio | LOCACAO DE BANHEIRO QUIMICO, INCLUSO 4 HIGIENIZACOES, MOBILIZACAO E DESMOBILIZACAO [REF: 0101001176 AGESUL] (SET-2025) | MÊS | 6 | 1940.56 | 2419.1 | 14514.6 | 0.7262%
1.4 | 00013244 | SINAPI | CONE DE SINALIZACAO EM PVC RIGIDO COM FAIXA REFLETIVA, H = 70 / 76 CM | UN | 60 | 43.12 | 49,70 (BDI 15,27%) | 2982 | 0.1492%
2 |  |  | ADMINISTRAÇÃO DE OBRA |  | 1 |  | 93625.2 | 93625.2 | 4.684%
2.1 | 90778 | SINAPI | ENGENHEIRO CIVIL DE OBRA PLENO COM ENCARGOS COMPLEMENTARES | H | 120 | 121 | 150.83 | 18099.6 | 0.9055%
2.2 | 90769 | SINAPI | ARQUITETO DE OBRA PLENO COM ENCARGOS COMPLEMENTARES | H | 120 | 118.49 | 147.7 | 17724 | 0.8867%
2.3 | 90780 | SINAPI | MESTRE DE OBRAS COM ENCARGOS COMPLEMENTARES | H | 720 | 38.63 | 48.15 | 34668 | 1.734%
2.4 | 90767 | SINAPI | APONTADOR OU APROPRIADOR COM ENCARGOS COMPLEMENTARES | H | 720 | 25.78 | 32.13 | 23133.6 | 1.157%
3 |  |  | REMOÇÕES E DEMOLIÇÕES |  | 1 |  | 31522.64 | 31522.64 | 1.577%
3.1 |  |  | CALÇADAS, RAMPAS E ITENS EXTERNOS |  | 1 |  | 16999.78 | 16999.78 | 0.8505%
3.1.1 | 104790 | SINAPI | DEMOLIÇÃO DE PISO DE CONCRETO SIMPLES, DE FORMA MECANIZADA COM MARTELETE, SEM REAPROVEITAMENTO. AF_09/2023 | m³ | 94.2164 | 104.5 | 130.26 | 12272.62 | 0.614%
Local |  |  | Descrição | Fórmula |  |  |  | Quantidade
|  |  | BANCO DE CONCREO | A=5,2 * E=0,08 |  |  |  | 0.416
|  |  | PISO DE CONCRETO DA FEIRA | A=1330 * E=0,06 |  |  |  | 79.8
|  |  | BANCOS DE CONCRETO | (L=0,6 * C=8,2 * E=0,08) + ( L=0,6 * C=8,2 * E=0,08) + ( L=0,6 * C=6,15 * E=0,08) |  |  |  | 1.0824
|  |  | TRECHO 1 | A=58 * E=0,06 |  |  |  | 3.48
|  |  | TRECHO 2 | A=58 * E=0,06 |  |  |  | 3.48
|  |  | TRECHO 3 | A=13 * E=0,06 |  |  |  | 0.78
|  |  | TRECHO 4 | A=3 * E=0,06 |  |  |  | 0.18
|  |  | TRECHO 5 | A=6 * E=0,06 |  |  |  | 0.36
|  |  | TRECHO 6 | A=4 * E=0,06 |  |  |  | 0.24
|  |  | TRECHO 7 | A=16 * E=0,06 |  |  |  | 0.96
|  |  | TRECHO 8 | A=43 * E=0,06 |  |  |  | 2.58
|  |  | TRECHO 9 | A=1 * E=0,06 |  |  |  | 0.06
|  |  | CONFORME PROJETO EXECUTIVO - TRECHO DE CALÇADA | A=9*E=0,06 |  |  |  | 0.54
|  |  | PISO CONCRETO SANITÁRIO NOVO | A=4,3*E=0,06 |  |  |  | 0.258
3.1.2 | 97627 | SINAPI | DEMOLIÇÃO DE PILARES E VIGAS EM CONCRETO ARMADO, DE FORMA MECANIZADA COM MARTELETE, SEM REAPROVEITAMENTO. AF_09/2023 | m³ | 10.6434 | 181.07 | 225.72 | 2402.42 | 0.1202%
Local |  |  | Descrição | Fórmula |  |  |  | Quantidade
|  |  | CONFORME PROJETO | H=2,92 * L=0,45 * C=0,45 * UN=18 |  |  |  | 10.6434
3.1.3 | 100984 | SINAPI | CARGA, MANOBRA E DESCARGA DE ENTULHO EM CAMINHÃO BASCULANTE 18 M³ - CARGA COM ESCAVADEIRA HIDRÁULICA (CAÇAMBA DE 0,80 M³ / 111 HP) E DESCARGA LIVRE (UNIDADE: M3). AF_07/2020 | m³ | 136.3177 | 8.62 | 10.74 | 1464.05 | 0.07325%
Local |  |  | Descrição | Fórmula |  |  |  | Quantidade
|  |  | VOLUME DE CONCRETO DEMOLIDO | (V=94,2164+10,6434)* EMP=1,3 |  |  |  | 136.3177
3.1.4 | 95877 | SINAPI | TRANSPORTE COM CAMINHÃO BASCULANTE DE 18 M³, EM VIA URBANA PAVIMENTADA, DMT ATÉ 30 KM (UNIDADE: M3XKM). AF_07/2020 | M3XKM | 382.5297 | 1.81 | 2.25 | 860.69 | 0.04306%
Local |  |  | Descrição | Fórmula |  |  |  | Quantidade
|  |  | VOLUME DE CARGA DE CONCRETO DEMOLIDO * DMT | V=136,61774 * DMT=2,8 |  |  |  | 382.5297
3.2 |  |  | SANITÁRIOS |  | 1 |  | 1162.76 | 1162.76 | 0.05817%
3.2.1 |  |  | ESTRUTURAS E ITENS INTERNOS |  | 1 |  | 1045.06 | 1045.06 | 0.05228%
3.2.1.1 | 97663 | SINAPI | REMOÇÃO DE LOUÇAS, DE FORMA MANUAL, SEM REAPROVEITAMENTO. AF_09/2023 | UN | 8 | 11.75 | 14.64 | 117.12 | 0.005859%
Local |  |  | Descrição | Fórmula |  |  |  | Quantidade
|  |  | Banheiro Masculino | 4 |  |  |  | 4
|  |  | Banheiro Feminino | 4 |  |  |  | 4
3.2.1.2 | 97664 | SINAPI | REMOÇÃO DE ACESSÓRIOS, DE FORMA MANUAL, SEM REAPROVEITAMENTO. AF_09/2023 | UN | 8 | 1.46 | 1.82 | 14.56 | 0.0007284%
Local |  |  | Descrição | Fórmula |  |  |  | Quantidade
|  |  | Banheiro Masculino | 4 |  |  |  | 4
|  |  | Banheiro Feminino | 4 |  |  |  | 4
3.2.1.3 | 97644 | SINAPI | REMOÇÃO DE PORTAS, DE FORMA MANUAL, SEM REAPROVEITAMENTO. AF_09/2023 | m² | 6.72 | 8.89 | 11.08 | 74.45 | 0.003725%
Local |  |  | Descrição | Fórmula |  |  |  | Quantidade
|  |  | CONFORME PROJETO EXECUTIVO - SANITÁRIOS | L=0,80*H=2,10*UND=4,00 |  |  |  | 6.72
3.2.1.4 | 97634 | SINAPI | DEMOLIÇÃO DE REVESTIMENTO CERÂMICO, DE FORMA MECANIZADA COM MARTELETE, SEM REAPROVEITAMENTO. AF_09/2023 | m² | 72.8626 | 6.61 | 8.24 | 600.38 | 0.03004%
Local |  |  | Descrição | Fórmula |  |  |  | Quantidade
|  |  | CONFORME PROJETO EXECUTIVO - PAREDE SANITARIOS | 50,31 |  |  |  | 50.31
|  |  | CONFORME PROJETO EXECUTIVO - PISO SANITARIOS | 3,62*6,23 |  |  |  | 22.5526
3.2.1.5 | 97622 | SINAPI | DEMOLIÇÃO DE ALVENARIA DE BLOCO FURADO, DE FORMA MANUAL, SEM REAPROVEITAMENTO. AF_09/2023 | m³ | 2.2656 | 53.03 | 66.1 | 149.75 | 0.007492%
Local |  |  | Descrição | Fórmula |  |  |  | Quantidade
|  |  | CONFORME PROJETO EXECUTIVO - SANITARIOS PARADES INTERNAS | 1,98 |  |  |  | 1.98
|  |  | CONFORME PROJETO EXECUTIVO - SANITÁRIOS COBOGÓ | L=3,4*H=0,6*E=0,07*UN=2 |  |  |  | 0.2856
3.2.1.6 | 100984 | SINAPI | CARGA, MANOBRA E DESCARGA DE ENTULHO EM CAMINHÃO BASCULANTE 18 M³ - CARGA COM ESCAVADEIRA HIDRÁULICA (CAÇAMBA DE 0,80 M³ / 111 HP) E DESCARGA LIVRE (UNIDADE: M3). AF_07/2020 | m³ | 5.2115 | 8.62 | 10.74 | 55.97 | 0.0028%
Local |  |  | Descrição | Fórmula |  |  |  | Quantidade
|  |  | ACESSÓRIOS | L=0,4*C=0,2*H=0,15*UN=8 |  |  |  | 0.096
|  |  | PORTAS INTERNAS | A=6,72*E=0,14*EMP=1,3 |  |  |  | 1.223
|  |  | REVESTIMENTO CERÂMICO | A=72,8626*ESP=0,01*EMP=1,3 |  |  |  | 0.94721
|  |  | PAREDES INTERNAS | V=2,2656*EMP=1,3 |  |  |  | 2.9453
3.2.1.7 | 95877 | SINAPI | TRANSPORTE COM CAMINHÃO BASCULANTE DE 18 M³, EM VIA URBANA PAVIMENTADA, DMT ATÉ 30 KM (UNIDADE: M3XKM). AF_07/2020 | M3XKM | 14.5923 | 1.81 | 2.25 | 32.83 | 0.001642%
Local |  |  | Descrição | Fórmula |  |  |  | Quantidade
|  |  | VOLUME DE CARGA, MANOBRA E DESCARGA DE ENTULHO * DMT | V=5,2115338*DMT=2,8 |  |  |  | 14.5923
3.2.2 |  |  | TELHAMENTO |  | 1 |  | 117.7 | 117.7 | 0.005888%
3.2.2.1 | 97642 | SINAPI | REMOÇÃO DE TRAMA METÁLICA OU DE MADEIRA PARA FORRO, DE FORMA MANUAL, SEM REAPROVEITAMENTO. AF_09/2023 | m² | 2.298 | 2.73 | 3.4 | 7.81 | 0.0003907%
Local |  |  | Descrição | Fórmula |  |  |  | Quantidade
|  |  | SANITÁRIOS PCD | L=0,6*C=3,83 |  |  |  | 2.298
3.2.2.2 | 97647 | SINAPI | REMOÇÃO DE TELHAS DE FIBROCIMENTO METÁLICA E CERÂMICA, DE FORMA MANUAL, SEM REAPROVEITAMENTO. AF_09/2023 | m² | 4.2385 | 3.31 | 4.12 | 17.46 | 0.0008735%
Local |  |  | Descrição | Fórmula |  |  |  | Quantidade
|  |  | SANITÁRIOS PCD | L=0,95*C=3,83+0,3+0,3 |  |  |  | 4.2385
3.2.2.3 | 97650 | SINAPI | REMOÇÃO DE TRAMA DE MADEIRA PARA COBERTURA, DE FORMA MANUAL, SEM REAPROVEITAMENTO. AF_09/2023 | m² | 2.298 | 7.14 | 8.9 | 20.45 | 0.001023%
Local |  |  | Descrição | Fórmula |  |  |  | Quantidade
|  |  | SANITÁRIOS PCD | L=0,6*C=3,83 |  |  |  | 2.298
3.2.2.4 | 100328 | SINAPI | RETIRADA E RECOLOCAÇÃO DE TELHA CERÂMICA DE ENCAIXE, COM ATÉ DUAS ÁGUAS, INCLUSO IÇAMENTO. AF_07/2019 | m² | 3.29 | 14.69 | 18.31 | 60.23 | 0.003013%
Local |  |  | Descrição | Fórmula |  |  |  | Quantidade
|  |  | SANITÁRIOS PCD | L=0,5 * C=6,58 |  |  |  | 3.29
3.2.2.5 | 100984 | SINAPI | CARGA, MANOBRA E DESCARGA DE ENTULHO EM CAMINHÃO BASCULANTE 18 M³ - CARGA COM ESCAVADEIRA HIDRÁULICA (CAÇAMBA DE 0,80 M³ / 111 HP) E DESCARGA LIVRE (UNIDADE: M3). AF_07/2020 | m³ | 0.69007 | 8.62 | 10.74 | 7.41 | 0.0003707%
Local |  |  | Descrição | Fórmula |  |  |  | Quantidade
|  |  | FORRO | L=0,60*C=3,83*H=0,01*EMP=1,3 |  |  |  | 0.029874
|  |  | TELHAS | A=4,2385*H=0,07*EMP=1,3 |  |  |  | 0.3857
|  |  | TRAMA DE MADEIRA COBERTURA | ((L=0,6*C=0,1*H=0,4*UN=8)+(L=3,83*C=0,05*H=0,025*UN=4))*EMP=1,3 |  |  |  | 0.27449
3.2.2.6 | 95877 | SINAPI | TRANSPORTE COM CAMINHÃO BASCULANTE DE 18 M³, EM VIA URBANA PAVIMENTADA, DMT ATÉ 30 KM (UNIDADE: M3XKM). AF_07/2020 | M3XKM | 1.9322 | 1.81 | 2.25 | 4.34 | 0.0002171%
Local |  |  | Descrição | Fórmula |  |  |  | Quantidade
|  |  | VOLUME DE CARGA, MANOBRA E DESCARGA DE ENTULHO * DMT | V=0,6900725*DMT=2,8 |  |  |  | 1.9322
3.3 |  |  | ACADEMIA AO AR LIVRE |  | 1 |  | 402.88 | 402.88 | 0.02016%
3.3.1 | DMTR.SEDI003 | Próprio | REMOÇÂO DE EQUIPAMENTOS DE ACADEMIA AO AR LIVRE (CHUMBADOS SOBRE CONCRETO) | UN | 4 | 67.13 | 83.68 | 334.72 | 0.01675%
Local |  |  | Descrição | Fórmula |  |  |  | Quantidade
|  |  | CONFORME PROJETO EXECUTIVO | UN=4 |  |  |  | 4
3.3.2 | 100984 | SINAPI | CARGA, MANOBRA E DESCARGA DE ENTULHO EM CAMINHÃO BASCULANTE 18 M³ - CARGA COM ESCAVADEIRA HIDRÁULICA (CAÇAMBA DE 0,80 M³ / 111 HP) E DESCARGA LIVRE (UNIDADE: M3). AF_07/2020 | m³ | 4 | 8.62 | 10.74 | 42.96 | 0.002149%
Local |  |  | Descrição | Fórmula |  |  |  | Quantidade
|  |  | VOLUME ESTIMADO EMPOLADO POR EQUIPAMENTO * NUMERO DE EQUIPAMENTO | V=1 * 4 |  |  |  | 4
3.3.3 | 95877 | SINAPI | TRANSPORTE COM CAMINHÃO BASCULANTE DE 18 M³, EM VIA URBANA PAVIMENTADA, DMT ATÉ 30 KM (UNIDADE: M3XKM). AF_07/2020 | M3XKM | 11.2 | 1.81 | 2.25 | 25.2 | 0.001261%
Local |  |  | Descrição | Fórmula |  |  |  | Quantidade
|  |  | VOLUME DE CARGA * DMT | V=4 * DMT=2,8 |  |  |  | 11.2
3.4 |  |  | ÁRVORES E VEGETAÇÃO |  | 1 |  | 8695.82 | 8695.82 | 0.435%
3.4.1 | 98529 | SINAPI | CORTE RASO E RECORTE DE ÁRVORE COM DIÂMETRO DE TRONCO MAIOR OU IGUAL A 0,20 M E MENOR QUE 0,40 M. AF_03/2024 | UN | 2 | 71.12 | 88.65 | 177.3 | 0.00887%
3.4.2 | 98526 | SINAPI | REMOÇÃO DE RAÍZES REMANESCENTES DE TRONCO DE ÁRVORE COM DIÂMETRO MAIOR OU IGUAL A 0,20 M E MENOR QUE 0,40 M. AF_03/2024 | UN | 2 | 127.44 | 158.86 | 317.72 | 0.0159%
3.4.3 | 93358 | SINAPI | ESCAVAÇÃO MANUAL DE VALA. AF_09/2024 | m³ | 67.46 | 79.62 | 99.25 | 6695.4 | 0.335%
Local |  |  | Descrição | Fórmula |  |  |  | Quantidade
|  |  | ACESSO LATERAL À FEIRA | A=25*E=0,2 |  |  |  | 5
|  |  | PLAYGROUND | A=140,5*E=0,4 |  |  |  | 56.2
|  |  | BANHEIRO ACESSÍVEL | A=8,3*E=0,2 |  |  |  | 1.66
|  |  | ACESSO LATERAL | A=23*E=0,2 |  |  |  | 4.6
3.4.4 | 100984 | SINAPI | CARGA, MANOBRA E DESCARGA DE ENTULHO EM CAMINHÃO BASCULANTE 18 M³ - CARGA COM ESCAVADEIRA HIDRÁULICA (CAÇAMBA DE 0,80 M³ / 111 HP) E DESCARGA LIVRE (UNIDADE: M3). AF_07/2020 | m³ | 88.3456 | 8.62 | 10.74 | 948.83 | 0.04747%
Local |  |  | Descrição | Fórmula |  |  |  | Quantidade
|  |  | VOLUME ÁRVORES (A=(π*Ø*Ø/4)*H) * EMPOLAMENTO | (3,14*0,3*0,3/4)*5*1,5 |  |  |  | 0.52987
|  |  | VOLUME ÁRVORES (A=(π*Ø*Ø/4)*H) * EMPOLAMENTO | (3,14*0,2*0,2/4)*2,5*1,5 |  |  |  | 0.11775
|  |  | VOLUME CAMADA VEGETAL * EMPOLAMENTO | 67,46*1,3 |  |  |  | 87.698
3.4.5 | 95877 | SINAPI | TRANSPORTE COM CAMINHÃO BASCULANTE DE 18 M³, EM VIA URBANA PAVIMENTADA, DMT ATÉ 30 KM (UNIDADE: M3XKM). AF_07/2020 | M3XKM | 247.3678 | 1.81 | 2.25 | 556.57 | 0.02784%
Local |  |  | Descrição | Fórmula |  |  |  | Quantidade
|  |  | VOLUME DE CARGA * DMT | V=88,345625 * DMT=2,8 |  |  |  | 247.3678
3.5 |  |  | PALCO |  | 1 |  | 475.52 | 475.52 | 0.02379%
3.5.1 | 104790 | SINAPI | DEMOLIÇÃO DE PISO DE CONCRETO SIMPLES, DE FORMA MECANIZADA COM MARTELETE, SEM REAPROVEITAMENTO. AF_09/2023 | m³ | 3.12 | 104.5 | 130.26 | 406.41 | 0.02033%
Local |  |  | Descrição | Fórmula |  |  |  | Quantidade
|  |  | ÁREA CONFORME PROJETO * ESPESSURA DE 0,12M | A=26*E=0,12 |  |  |  | 3.12
3.5.2 | 100984 | SINAPI | CARGA, MANOBRA E DESCARGA DE ENTULHO EM CAMINHÃO BASCULANTE 18 M³ - CARGA COM ESCAVADEIRA HIDRÁULICA (CAÇAMBA DE 0,80 M³ / 111 HP) E DESCARGA LIVRE (UNIDADE: M3). AF_07/2020 | m³ | 4.056 | 8.62 | 10.74 | 43.56 | 0.002179%
Local |  |  | Descrição | Fórmula |  |  |  | Quantidade
|  |  | VOLUME DEMOLIDO * EMPOLAMENTO | V=3,12 * E=1,3 |  |  |  | 4.056
3.5.3 | 95877 | SINAPI | TRANSPORTE COM CAMINHÃO BASCULANTE DE 18 M³, EM VIA URBANA PAVIMENTADA, DMT ATÉ 30 KM (UNIDADE: M3XKM). AF_07/2020 | M3XKM | 11.3568 | 1.81 | 2.25 | 25.55 | 0.001278%
Local |  |  | Descrição | Fórmula |  |  |  | Quantidade
|  |  | VOLUME DE CARGA * DMT | V=4,056 * DMT=2,8 |  |  |  | 11.3568
3.6 |  |  | QUADRA POLIESPORTIVA |  | 1 |  | 3759.53 | 3759.53 | 0.1881%
3.6.1 | 104802 | SINAPI | REMOÇÃO DE TELA DE ARAME GALVANIZADO DE ALAMBRADOS PARA QUADRAS POLIESPORTIVAS, DE FORMA MANUAL, SEM REMOÇÃO DA ESTRUTURA DE SUSTENTAÇÃO, SEM REAPROVEITAMENTO. AF_09/2023 | m² | 326.2 | 8.81 | 10.98 | 3581.67 | 0.1792%
Local |  |  | Descrição | Fórmula |  |  |  | Quantidade
|  |  | ALAMBRADOS LATERAIS | 145,5 |  |  |  | 145.5
|  |  | ALAMBRADOS FUNDOS | 180,7 |  |  |  | 180.7
3.6.2 | 100984 | SINAPI | CARGA, MANOBRA E DESCARGA DE ENTULHO EM CAMINHÃO BASCULANTE 18 M³ - CARGA COM ESCAVADEIRA HIDRÁULICA (CAÇAMBA DE 0,80 M³ / 111 HP) E DESCARGA LIVRE (UNIDADE: M3). AF_07/2020 | m³ | 10.4384 | 8.62 | 10.74 | 112.1 | 0.005608%
Local |  |  | Descrição | Fórmula |  |  |  | Quantidade
|  |  | ÁREA DE ALAMBRADO REMOVIDA * DENSIDADE POR ÁREA / DENSIDADE VOLUMÉTRICA APARENTE (JÁ EMPOLADO) | A=326,20 * D=0,0016 / DA=0,050 |  |  |  | 10.4384
3.6.3 | 95877 | SINAPI | TRANSPORTE COM CAMINHÃO BASCULANTE DE 18 M³, EM VIA URBANA PAVIMENTADA, DMT ATÉ 30 KM (UNIDADE: M3XKM). AF_07/2020 | M3XKM | 29.2275 | 1.81 | 2.25 | 65.76 | 0.00329%
Local |  |  | Descrição | Fórmula |  |  |  | Quantidade
|  |  | VOLUME EMPOLADO * DMT | VE=10,4384 * DMT=2,8 |  |  |  | 29.2275
3.7 |  |  | PLAYGROUD |  | 1 |  | 26.35 | 26.35 | 0.001318%
3.7.1 | 104802 | SINAPI | REMOÇÃO DE TELA DE ARAME GALVANIZADO DE ALAMBRADOS PARA QUADRAS POLIESPORTIVAS, DE FORMA MANUAL, SEM REMOÇÃO DA ESTRUTURA DE SUSTENTAÇÃO, SEM REAPROVEITAMENTO. AF_09/2023 | m² | 2.4 | 8.81 | 10.98 | 26.35 | 0.001318%
4 |  |  | ACADEMIA AO AR LIVRE |  | 1 |  | 26136.53 | 26136.53 | 1.308%
4.1 | 103187 | SINAPI | INSTALAÇÃO DE SIMULADOR DE CAMINHADA TRIPLO, EM TUBO DE AÇO CARBONO - EQUIPAMENTO DE GINÁSTICA PARA ACADEMIA AO AR LIVRE / ACADEMIA DA TERCEIRA IDADE - ATI, INSTALADO SOBRE PISO DE CONCRETO EXISTENTE. AF_10/2021 | UN | 1 | 4869.52 | 6070.34 | 6070.34 | 0.3037%
4.2 | 103189 | SINAPI | INSTALAÇÃO DE SIMULADOR DE REMO INDIVIDUAL, EM TUBO DE AÇO CARBONO - EQUIPAMENTO DE GINÁSTICA PARA ACADEMIA AO AR LIVRE / ACADEMIA DA TERCEIRA IDADE - ATI, INSTALADO SOBRE PISO DE CONCRETO EXISTENTE. AF_10/2021 | UN | 1 | 2624.01 | 3271.09 | 3271.09 | 0.1637%
4.3 | 103205 | SINAPI | INSTALAÇÃO DE PRESSÃO DE PERNAS TRIPLO, EM TUBO DE AÇO CARBONO - EQUIPAMENTO DE GINÁSTICA PARA ACADEMIA AO AR LIVRE / ACADEMIA DA TERCEIRA IDADE - ATI, INSTALADO SOBRE PISO DE CONCRETO EXISTENTE. AF_10/2021 | UN | 1 | 4088.11 | 5096.23 | 5096.23 | 0.255%
4.4 | 103208 | SINAPI | INSTALAÇÃO DE ROTAÇÃO VERTICAL DUPLO, EM TUBO DE ACO CARBONO - EQUIPAMENTO DE GINASTICA PARA ACADEMIA AO AR LIVRE / ACADEMIA DA TERCEIRA IDADE - ATI, INSTALADO SOBRE PISO DE CONCRETO EXISTENTE. AF_10/2021 | UN | 1 | 1958.97 | 2442.05 | 2442.05 | 0.1222%
4.5 | 103188 | SINAPI | INSTALAÇÃO DE SIMULADOR DE CAVALGADA TRIPLO, EM TUBO DE AÇO CARBONO - EQUIPAMENTO DE GINÁSTICA PARA ACADEMIA AO AR LIVRE / ACADEMIA DA TERCEIRA IDADE - ATI, INSTALADO SOBRE PISO DE CONCRETO EXISTENTE. AF_10/2021 | UN | 1 | 5237.19 | 6528.68 | 6528.68 | 0.3266%
4.6 | 103195 | SINAPI | INSTALAÇÃO DE PLACA ORIENTATIVA SOBRE EXERCÍCIOS, 2,00M X 1,00M, EM TUBO DE AÇO CARBONO - PARA ACADEMIA AO AR LIVRE / ACADEMIA DA TERCEIRA IDADE - ATI, INSTALADO SOBRE SOLO. AF_10/2021 | UN | 1 | 2188.47 | 2728.14 | 2728.14 | 0.1365%
5 |  |  | QUADRA POLIESPORTIVA |  | 1 |  | 134476.94 | 134476.94 | 6.728%
5.1 |  |  | PISO |  | 1 |  | 25681.28 | 25681.28 | 1.285%
5.1.1 |  |  | LIMPEZA E PREPARAÇÃO DA BASE |  | 1 |  | 3457.44 | 3457.44 | 0.173%
5.1.1.1 | 102488 | SINAPI | PREPARO DO PISO CIMENTADO PARA PINTURA - LIXAMENTO E LIMPEZA. AF_05/2021 | m² | 588 | 3.29 | 4.1 | 2410.8 | 0.1206%
Local |  |  | Descrição | Fórmula |  |  |  | Quantidade
|  |  | conforme projeto arquitetonico | 588 |  |  |  | 588
5.1.1.2 | 99814 | SINAPI | LIMPEZA DE SUPERFÍCIE PISO OU PAREDE COM JATO DE ALTA PRESSÃO. AF_10/2025 | m² | 588 | 1.43 | 1.78 | 1046.64 | 0.05236%
Local |  |  | Descrição | Fórmula |  |  |  | Quantidade
|  |  | conforme projeto arquitetonico | 588 |  |  |  | 588
5.1.2 |  |  | PINTURA E DEMARCAÇÕES |  | 1 |  | 22223.84 | 22223.84 | 1.112%
5.1.2.1 | 102492 | SINAPI | PINTURA DE PISO COM TINTA ACRÍLICA, APLICAÇÃO MANUAL, 3 DEMÃOS, INCLUSO FUNDO PREPARADOR. AF_05/2021 | m² | 444.59 | 25.19 | 31.4 | 13960.12 | 0.6984%
Local |  |  | Descrição | Fórmula |  |  |  | Quantidade
|  |  | LARGURA * COMPRIMENTO | A=289,01+155,58 |  |  |  | 444.59
5.1.2.2 | 102504 | SINAPI | PINTURA DE DEMARCAÇÃO DE QUADRA POLIESPORTIVA COM TINTA ACRÍLICA, E = 5 CM, APLICAÇÃO MANUAL. AF_05/2021 | M | 695.6 | 9.53 | 11.88 | 8263.72 | 0.4134%
Local |  |  | Descrição | Fórmula |  |  |  | Quantidade
|  |  | EXTENSÃO DE LINHAS | (AREA=8,17+9,65+16,96)/L=0,05 |  |  |  | 695.6
5.2 |  |  | ALAMBRADO |  | 1 |  | 56416.29 | 56416.29 | 2.822%
5.2.1 | 102362 | SINAPI | ALAMBRADO PARA QUADRA POLIESPORTIVA, ESTRUTURADO POR TUBOS DE AÇO GALVANIZADO, (MONTANTES COM DIÂMETRO 2", TRAVESSAS E ESCORAS COM DIÂMETRO 1 ¼"), COM TELA DE ARAME GALVANIZADO, FIO 14 BWG E MALHA QUADRADA 5X5CM (EXCETO MURETA). AF_12/2025 | m² | 326.2 | 138.74 | 172.95 | 56416.29 | 2.822%
Local |  |  | Descrição | Fórmula |  |  |  | Quantidade
|  |  | ÁREA LATERAL | A=145,5 |  |  |  | 145.5
|  |  | AREA FUNDO | A=180,7 |  |  |  | 180.7
5.3 |  |  | ESTRUTURAS E EQUIPAMENTO |  | 1 |  | 12624.47 | 12624.47 | 0.6316%
5.3.1 | 103769 | SINAPI | PAR DE TABELAS DE BASQUETE DE COMPENSADO NAVAL, COM AROS E REDES - FORNECIMENTO E INSTALAÇÃO. AF_03/2022 | UN | 1 | 3584.75 | 4468.74 | 4468.74 | 0.2236%
5.3.2 | DMTR.SEDI.103.7 | Próprio | CONJUNTO PARA FUTSAL COM PAR DE TRAVES OFICIAIS DE 3,00 X 2,00 M EM TUBO DE ACO GALVANIZADO 3" COM REQUADROS EM TUBO DE 1", PINTURA EM PRIMER COM TINTA ESMALTE SINTETICO E REDES DE POLIETILENO FIO 4 MM (REF. SINAPI - 103769 12/2025) | UN | 1 | 4003.19 | 4990.37 | 4990.37 | 0.2497%
5.3.3 | DMTR.SEDI.103.8 | Próprio | CONJUNTO PARA QUADRA DE VOLEI COM POSTES EM TUBO DE ACO GALVANIZADO 3", H = *255* CM, PINTURA EM TINTA ESMALTE SINTETICO, REDE DE NYLON COM 2 MM, MALHA 10 X 10 CM E ANTENAS OFICIAIS EM FIBRA DE VIDRO (REF. SINAPI 103769 12/2025) | UN | 1 | 2539.2 | 3165.36 | 3165.36 | 0.1584%
5.4 |  |  | REFORMA BANCOS DE CONCRETO |  | 1 |  | 1355.54 | 1355.54 | 0.06782%
5.4.1 | 99814 | SINAPI | LIMPEZA DE SUPERFÍCIE PISO OU PAREDE COM JATO DE ALTA PRESSÃO. AF_10/2025 | m² | 39.36 | 1.43 | 1.78 | 70.06 | 0.003505%
Local |  |  | Descrição | Fórmula |  |  |  | Quantidade
|  |  | ÁREA DE CADA BANCO * QUANTIDADE DE BANCOS * FACES | A=4,92 * UN=4 * F=2 |  |  |  | 39.36
5.4.2 | 91519 | SINAPI | ESTUCAMENTO DE DENSIDADE BAIXA DE PANOS DE FACHADA DO SISTEMA DE PAREDES DE CONCRETO EM UNIDADES HABITACIONAIS DE PAVIMENTO ÚNICO, UTILIZAÇÃO DE ARGAMASSA COLANTE. AF_12/2024 | m² | 39.36 | 1.85 | 2.3 | 90.52 | 0.004529%
Local |  |  | Descrição | Fórmula |  |  |  | Quantidade
|  |  | ÁREA DE LIMPEZA | A=39,36 |  |  |  | 39.36
5.4.3 | 102489 | SINAPI | PINTURA HIDROFUGANTE COM SILICONE, APLICAÇÃO MANUAL, 2 DEMÃOS. AF_05/2021 | m² | 39.36 | 24.36 | 30.36 | 1194.96 | 0.05978%
Local |  |  | Descrição | Fórmula |  |  |  | Quantidade
|  |  | ÁREA DE LIMPEZA | A=39,36 |  |  |  | 39.36
5.5 |  |  | MOBILIARIO |  | 1 |  | 38399.36 | 38399.36 | 1.921%
5.5.1 | 103310 | SINAPI | INSTALAÇÃO DE LIXEIRA METÁLICA DUPLA, CAPACIDADE DE 60 L, EM TUBO DE AÇO CARBONO E CESTOS EM CHAPA DE AÇO COM PINTURA ELETROSTÁTICA, SOBRE SOLO. AF_11/2021 | UN | 2 | 1283.14 | 1599.56 | 3199.12 | 0.1601%
5.5.2 | 103307 | SINAPI | INSTALAÇÃO DE LIXEIRA METÁLICA DUPLA, CAPACIDADE DE 60 L, EM TUBO DE AÇO CARBONO E CESTOS EM CHAPA DE AÇO COM PINTURA ELETROSTÁTICA, SOBRE PISO DE CONCRETO EXISTENTE. AF_11/2021 | UN | 12 | 1329.89 | 1657.84 | 19894.08 | 0.9953%
5.5.3 | DMTR.SEDI.102.6 | Próprio | IMPLANTAÇÃO DE MESA DE PRAÇA EM CONCRETO ARMADO, DIMENSÕES DE TAMPO 0,90 M X 0,90 M X 0,08 M, DIMENSÕES DE BASE 0,40 M X 0,40 M X 1,27 M, INCLUSIVE 4 BANCOS INDIVIDUAIS DE CONCRETO, DIMENSÕES DOS BANCOS 0,44 M X 0,44 M X 0,45 M, COM BORDOS CHANFRADOS ARREDONDADOS E ACABAMENTO LISO DESEMPENADO, BASE DA MESA COM 0,50 M PENETRADA NO SOLO E BANCOS APOIADOS SOBRE O SOLO/GRAMÍNEA. INCLUSIVE ESCAVAÇÃO. | UN | 7 | 1496.29 | 1865.27 | 13056.89 | 0.6532%
5.5.4 | DMTR.SERV004 | Próprio | Estrutura para Painel em ACM (fachadas) [Ref: 061458 SEDOP] (DEZ-2025) | M² | 3.23 | 558.62 | 696.37 | 2249.27 | 0.1125%
Local |  |  | Descrição | Fórmula |  |  |  | Quantidade
|  |  | ÁREA DA "PLACA FEIRA" | L=1,90 * C=0,85 |  |  |  | 1.615
|  |  | ÁREA DA "PLACA ORIENTATIVA" | L=1,90 * C=0,85 |  |  |  | 1.615
6 |  |  | ÁREA INFANTIL - PLAYGROUND |  | 1 |  | 88448.85 | 88448.85 | 4.425%
6.1 |  |  | CAIXA DE AREIA E PLAYGROUD |  | 1 |  | 79750.43 | 79750.43 | 3.99%
6.1.1 | DMTR.SEDI.103.9 | Próprio | FORNECIMENTO, TRANSPORTE E INSTALAÇÃO DE PLAYGROUD MULTIUSO PARA CRIANÇAS DE 3 A 12 ANOS, CONTENDO OS ITENS OU EQUIVALENTES: 02 -TORRE COM COBERTURA 01 - TORRE SEM COBERTURA 01 - ESCALADA TIPO TEIA METÁLICA 02 - ESCORREGADOR RETO ROTOMOLDADO 01 - ESCADA ROTOMOLDADA COM CORRIMÃO 01 - DESCIDA BOMBEIRO ZIG ZAG 01 - BALANÇO 2 ASSENTOS ROTOMOLDADOS 01 - PASSARELA TÚNEL ROTOMOLDADO 01 - PASSARELA POSITIVA METÁLICA 01 - ESCADA DE DISCOS 01 - GANGORRA 2 LUGARES ACOPLADA 01 - JOGO DA VELHA ROTOMOLDADO 01 - CERCA DE PROTEÇÃO. INCLUSIVE BASES DE FIXAÇÃO. | UN | 1 | 54972.28 | 68528.44 | 68528.44 | 3.428%
6.1.2 | 102712 | SINAPI | GEOTÊXTIL NÃO TECIDO 100% POLIÉSTER, RESISTÊNCIA A TRAÇÃO DE 9 KN/M (RT - 9), INSTALADO EM DRENO - FORNECIMENTO E INSTALAÇÃO. AF_07/2021 | m² | 170.5 | 9.02 | 11.24 | 1916.42 | 0.09588%
Local |  |  | Descrição | Fórmula |  |  |  | Quantidade
|  |  | ÁREA EM PLANTA | 140,5 |  |  |  | 140.5
|  |  | ÁREA PERFIL E TRANSPASSE | L=50*H=0,6 |  |  |  | 30
6.1.3 | 00000367 | SINAPI | AREIA GROSSA - POSTO JAZIDA/FORNECEDOR (RETIRADO NA JAZIDA, SEM TRANSPORTE) | m³ | 42.15 | 83.07 | 95,75 (BDI 15,27%) | 4035.86 | 0.2019%
6.1.4 | 95426 | SINAPI | TRANSPORTE COM CAMINHÃO BASCULANTE DE 18 M³, EM VIA URBANA EM REVESTIMENTO PRIMÁRIO (UNIDADE: M3XKM). AF_07/2020 | M3XKM | 514.23 | 1.96 | 2.44 | 1254.72 | 0.06277%
Local |  |  | Descrição | Fórmula |  |  |  | Quantidade
|  |  | VOLUME DE AREIA * DMT | V=42,15 * DMT=12,2 |  |  |  | 514.23
6.1.5 | 95877 | SINAPI | TRANSPORTE COM CAMINHÃO BASCULANTE DE 18 M³, EM VIA URBANA PAVIMENTADA, DMT ATÉ 30 KM (UNIDADE: M3XKM). AF_07/2020 | M3XKM | 1264.5 | 1.81 | 2.25 | 2845.12 | 0.1423%
Local |  |  | Descrição | Fórmula |  |  |  | Quantidade
|  |  | VOLUME DE AREIA * DMT | V=42,15 * DMT=30 |  |  |  | 1264.5
6.1.6 | 95427 | SINAPI | TRANSPORTE COM CAMINHÃO BASCULANTE DE 18 M³, EM VIA URBANA PAVIMENTADA, ADICIONAL PARA DMT EXCEDENTE A 30 KM (UNIDADE: M3XKM). AF_07/2020 | M3XKM | 1285.575 | 0.73 | 0.91 | 1169.87 | 0.05853%
Local |  |  | Descrição | Fórmula |  |  |  | Quantidade
|  |  | VOLUME DE AREIA * DMT | V=42,15 * DMT=30,5 |  |  |  | 1285.575
6.2 |  |  | ALAMBRADO E VEDAÇÃO |  | 1 |  | 6426.55 | 6426.55 | 0.3215%
6.2.1 | 106466 | SINAPI | INSTALAÇÃO DE TELA DE ARAME GALVANIZADA, PARA ALAMBRADO COM TUBOS DE AÇO, QUADRANGULAR / LOSANGULAR, FIO 2,11 MM (14 BWG), MALHA 5 X 5 CM, H = 2 M. AF_12/2025 | m² | 2.4 | 37.79 | 47.1 | 113.04 | 0.005655%
6.2.2 | 00003777 | SINAPI | LONA PLASTICA PESADA PRETA, E = 150 MICRA | m² | 21.6 | 2.54 | 2,92 (BDI 15,27%) | 63.07 | 0.003155%
Local |  |  | Descrição | Fórmula |  |  |  | Quantidade
|  |  | ÁREA DE FACE * 30% (COM REUTILIZAÇÃO) | A=72 * R=0,3 |  |  |  | 21.6
6.2.3 | 100733 | SINAPI | PINTURA COM TINTA ACRÍLICA DE FUNDO PULVERIZADA SOBRE SUPERFÍCIES METÁLICAS (EXCETO PERFIL) EXECUTADO EM OBRA (POR DEMÃO). AF_01/2020_PE | m² | 147 | 10.9 | 13.58 | 1996.26 | 0.09987%
Local |  |  | Descrição | Fórmula |  |  |  | Quantidade
|  |  | PERÍMETRO * ALTURA * FACES | P=49 * H=1,5 * F=2 |  |  |  | 147
6.2.4 | 100741 | SINAPI | PINTURA COM TINTA ALQUÍDICA DE ACABAMENTO (ESMALTE SINTÉTICO ACETINADO) PULVERIZADA SOBRE SUPERFÍCIES METÁLICAS (EXCETO PERFIL) EXECUTADO EM OBRA (POR DEMÃO). AF_01/2020_PE | m² | 147 | 23.22 | 28.94 | 4254.18 | 0.2128%
Local |  |  | Descrição | Fórmula |  |  |  | Quantidade
|  |  | PERÍMETRO * ALTURA * FACES | P=49 * H=1,5 * F=2 |  |  |  | 147
6.3 |  |  | BANCOS DE CONCRETO |  | 1 |  | 2271.87 | 2271.87 | 0.1137%
6.3.1 | 97736 | SINAPI | PEÇA RETANGULAR PRÉ-MOLDADA, VOLUME DE CONCRETO ACIMA DE 100 LITROS, TAXA DE AÇO APROXIMADA DE 30KG/M³. AF_03/2024 | m³ | 0.8562 | 1431.18 | 1784.1 | 1527.54 | 0.07642%
Local |  |  | Descrição | Fórmula |  |  |  | Quantidade
|  |  | VOLUME ASSENTO | C=14,8 * L=0,6 * E=0,08 |  |  |  | 0.7104
|  |  | VOLUME PILARETES | H=0,45 * L=0,45 * E=0,08 * UNIDADE=9 |  |  |  | 0.1458
6.3.2 | 102489 | SINAPI | PINTURA HIDROFUGANTE COM SILICONE, APLICAÇÃO MANUAL, 2 DEMÃOS. AF_05/2021 | m² | 24.517 | 24.36 | 30.36 | 744.33 | 0.03724%
Local |  |  | Descrição | Fórmula |  |  |  | Quantidade
|  |  | ÁREA LATERAL ASSENTO | P=30,8 * E=0,08 |  |  |  | 2.464
|  |  | ÁREA DE SUPERÍCIE ASSENTO | L=0,60 * C=14,8 * FACES=2 |  |  |  | 17.76
|  |  | AREA PILARETES | P=1,06 * H=,45 * UNIDADES=9 |  |  |  | 4.293
7 |  |  | SANITÁRIOS - CIVIL |  | 1 |  | 72923.15 | 72923.15 | 3.648%
7.1 |  |  | SISTEMA DE VEDAÇÃO VERTICAL |  | 1 |  | 25306.01 | 25306.01 | 1.266%
7.1.1 |  |  | ALVENARIA ESTRUTURAL |  | 1 |  | 11990.05 | 11990.05 | 0.5999%
7.1.1.1 | 89480 | SINAPI | ALVENARIA DE BLOCOS DE CONCRETO ESTRUTURAL 14X19X29 CM (ESPESSURA 14 CM), FBK = 14 MPA, UTILIZANDO COLHER DE PEDREIRO. AF_10/2022 | m² | 63.51 | 151.45 | 188.79 | 11990.05 | 0.5999%
Local |  |  | Descrição | Fórmula |  |  |  | Quantidade
|  |  | CONFORME PROJETO | 63,51 |  |  |  | 63.51
7.1.2 |  |  | DIVISÓRIAS |  | 1 |  | 13315.96 | 13315.96 | 0.6662%
7.1.2.1 | 102253 | SINAPI | DIVISORIA SANITÁRIA, EM GRANITO CINZA POLIDO, ESP = 3CM, ASSENTADO COM ARGAMASSA COLANTE AC III-E. AF_10/2025 | m² | 11.52 | 927.25 | 1155.9 | 13315.96 | 0.6662%
Local |  |  | Descrição | Fórmula |  |  |  | Quantidade
|  |  | CONFORME PROJETO | 11,52 |  |  |  | 11.52
7.2 |  |  | CONCRETO ARMADO PARA VERGAS - alinhar com as janelas do arquitetonico |  | 1 |  | 819.04 | 819.04 | 0.04098%
7.2.1 | 93184 | SINAPI | VERGA PRÉ-MOLDADA COM ATÉ 1,5 M DE VÃO, ESPESSURA DE *20* CM. AF_03/2024 | M | 13.36 | 27.85 | 34.71 | 463.72 | 0.0232%
Local |  |  | Descrição | Fórmula |  |  |  | Quantidade
|  |  | Eextensão de portas | (P03=2 * 1,43) |  |  |  | 2.86
|  |  | Extensão de janelas | (J03=4 * 2,0) + (J04=2 * 1,25) |  |  |  | 10.5
7.2.2 | 93194 | SINAPI | CONTRAVERGA PRÉ-MOLDADA, ESPESSURA DE *20* CM. AF_03/2024 | M | 10.5 | 27.15 | 33.84 | 355.32 | 0.01778%
Local |  |  | Descrição | Fórmula |  |  |  | Quantidade
|  |  | Extensão de janelas | (J03=4 * 2,0) + (J04=2 * 1,25) |  |  |  | 10.5
7.3 |  |  | ESQUADRIAS |  | 1 |  | 13117.72 | 13117.72 | 0.6563%
7.3.1 |  |  | PORTAS |  | 1 |  | 8687.92 | 8687.92 | 0.4347%
7.3.1.1 | 90796 | SINAPI | KIT DE PORTA-PRONTA DE MADEIRA EM ACABAMENTO MELAMÍNICO BRANCO, FOLHA LEVE OU MÉDIA, E BATENTE METÁLICO, 80X210CM, FIXAÇÃO COM ARGAMASSA - FORNECIMENTO E INSTALAÇÃO. AF_10/2025 | UN | 2 | 885.33 | 1103.65 | 2207.3 | 0.1104%
Local |  |  | Descrição | Fórmula |  |  |  | Quantidade
|  |  | P03 | UN=2 |  |  |  | 2
7.3.1.2 | 91341 | SINAPI | PORTA EM ALUMÍNIO DE ABRIR TIPO VENEZIANA COM GUARNIÇÃO, FIXAÇÃO COM PARAFUSOS - FORNECIMENTO E INSTALAÇÃO. AF_10/2025 | m² | 4.74 | 721.48 | 899.39 | 4263.1 | 0.2133%
Local |  |  | Descrição | Fórmula |  |  |  | Quantidade
|  |  | P05 | UN=4 * H=1,5 * L=0,79 |  |  |  | 4.74
7.3.1.3 | 90797 | SINAPI | KIT DE PORTA-PRONTA DE MADEIRA EM ACABAMENTO MELAMÍNICO BRANCO, FOLHA LEVE OU MÉDIA, E BATENTE METÁLICO, 90X210CM, FIXAÇÃO COM ARGAMASSA - FORNECIMENTO E INSTALAÇÃO. AF_10/2025 | UN | 2 | 889.43 | 1108.76 | 2217.52 | 0.1109%
Local |  |  | Descrição | Fórmula |  |  |  | Quantidade
|  |  | P02 | 2 |  |  |  | 2
7.3.2 |  |  | JANELAS |  | 1 |  | 4429.8 | 4429.8 | 0.2216%
7.3.2.1 | 94569 | SINAPI | JANELA DE ALUMÍNIO TIPO MAXIM-AR, BATENTE/ REQUADRO 3 A 14 CM, VIDRO INCLUSO, FIXAÇÃO COM PARAFUSO, SEM GUARNIÇÃO/ ALIZAR, DIMENSÕES 60X80 (A X L) CM, SEM ACABAMENTO, VEDAÇÃO COM SILICONE, EXCLUSIVE CONTRAMARCO - FORNECIMENTO E INSTALAÇÃO. AF_11/2024 | m² | 4.5 | 789.67 | 984.4 | 4429.8 | 0.2216%
Local |  |  | Descrição | Fórmula |  |  |  | Quantidade
|  |  | J3 | UN=4 *L=1,5 *H=0,60 |  |  |  | 3.6
|  |  | J4 | UN=2 * L=0,75 * H=0,60 |  |  |  | 0.9
7.4 |  |  | FERRAGENS E ACESSÓRIOS |  | 2 |  | 2863.49 | 5726.98 | 0.2865%
7.4.1 | 100866 | SINAPI | BARRA DE APOIO RETA, EM ACO INOX POLIDO, COMPRIMENTO 60CM, FIXADA NA PAREDE - FORNECIMENTO E INSTALAÇÃO. AF_01/2020 | UN | 2 | 306.87 | 382.54 | 765.08 | 0.03828%
Local |  |  | Descrição | Fórmula |  |  |  | Quantidade
|  |  | Porta | UN=1 |  |  |  | 1
|  |  | Apoio Tipo U ME02 | UN=1 |  |  |  | 1
7.4.2 | 100867 | SINAPI | BARRA DE APOIO RETA, EM ACO INOX POLIDO, COMPRIMENTO 70 CM, FIXADA NA PAREDE - FORNECIMENTO E INSTALAÇÃO. AF_01/2020 | UN | 3 | 325.49 | 405.75 | 1217.25 | 0.0609%
Local |  |  | Descrição | Fórmula |  |  |  | Quantidade
|  |  | ME01 | UN=3 |  |  |  | 3
7.4.3 | 100872 | SINAPI | BARRA DE APOIO RETA, EM ALUMINIO, COMPRIMENTO 80 CM, FIXADA NA PAREDE - FORNECIMENTO E INSTALAÇÃO. AF_01/2020 | UN | 2 | 353.43 | 440.58 | 881.16 | 0.04408%
Local |  |  | Descrição | Fórmula |  |  |  | Quantidade
|  |  | ME03 | UN=2 |  |  |  | 2
7.5 |  |  | REVESTIMENTOS INTERNO E EXTERNO |  | 1 |  | 14516.42 | 14516.42 | 0.7262%
7.5.1 | 87878 | SINAPI | CHAPISCO APLICADO EM ALVENARIAS E ESTRUTURAS DE CONCRETO INTERNAS, COM COLHER DE PEDREIRO. ARGAMASSA TRAÇO 1:3 COM PREPARO MANUAL. AF_10/2022 | m² | 127.02 | 4.61 | 5.74 | 729.09 | 0.03648%
Local |  |  | Descrição | Fórmula |  |  |  | Quantidade
|  |  | Área de parede * FACES | A=63,51 * F=2 |  |  |  | 127.02
7.5.2 | 87535 | SINAPI | EMBOÇO, EM ARGAMASSA TRAÇO 1:2:8, PREPARO MECÂNICO, APLICADO MANUALMENTE EM PAREDES INTERNAS DE AMBIENTES COM ÁREA MAIOR QUE 10M², E = 17,5MM, COM TALISCAS. AF_03/2024 | m² | 198.88 | 31.06 | 38.71 | 7698.64 | 0.3852%
Local |  |  | Descrição | Fórmula |  |  |  | Quantidade
|  |  | Área de parede | (A=63,51 * F=2)+A=71,86 |  |  |  | 198.88
7.5.3 | 87267 | SINAPI | REVESTIMENTO CERÂMICO PARA PAREDES INTERNAS COM PLACAS TIPO ESMALTADA DE DIMENSÕES 20X20 CM APLICADAS A MEIA ALTURA DAS PAREDES. AF_02/2023_PE | m² | 71.86 | 67.97 | 84.73 | 6088.69 | 0.3046%
Local |  |  | Descrição | Fórmula |  |  |  | Quantidade
|  |  | Área de revestimento de parede conforme projeto | A=71,86 |  |  |  | 71.86
7.6 |  |  | SISTEMAS DE PISOS |  | 1 |  | 4236.56 | 4236.56 | 0.212%
7.6.1 |  |  | PAVIMENTAÇÃO INTERNA |  | 1 |  | 4236.56 | 4236.56 | 0.212%
7.6.1.1 | 87767 | SINAPI | CONTRAPISO EM ARGAMASSA TRAÇO 1:4 (CIMENTO E AREIA), PREPARO MANUAL, APLICADO EM ÁREAS MOLHADAS SOBRE IMPERMEABILIZAÇÃO, ACABAMENTO NÃO REFORÇADO, ESPESSURA 4CM. AF_07/2021 | m² | 28.61 | 59.61 | 74.3 | 2125.72 | 0.1063%
Local |  |  | Descrição | Fórmula |  |  |  | Quantidade
|  |  | PISO CERAMICO | 28,61 |  |  |  | 28.61
7.6.1.2 | 87251 | SINAPI | REVESTIMENTO CERÂMICO PARA PISO COM PLACAS TIPO ESMALTADA DE DIMENSÕES 45X45 CM APLICADA EM AMBIENTES DE ÁREA MAIOR QUE 10 M2. AF_02/2023_PE | m² | 28.61 | 59.19 | 73.78 | 2110.84 | 0.1056%
7.7 |  |  | FORRO |  | 1 |  | 538.29 | 538.29 | 0.02693%
7.7.1 | 96116 | SINAPI | FORRO EM RÉGUAS DE PVC, FRISADO, PARA AMBIENTES COMERCIAIS, INCLUSIVE ESTRUTURA BIDIRECIONAL DE FIXAÇÃO. AF_08/2023_PS | m² | 6.09 | 70.91 | 88.39 | 538.29 | 0.02693%
7.8 |  |  | PINTURAS E ACABAMENTOS |  | 1 |  | 4114.43 | 4114.43 | 0.2058%
7.8.1 |  |  | PINTURA EDIFICAÇÃO |  | 1 |  | 4114.43 | 4114.43 | 0.2058%
7.8.1.1 | 88497 | SINAPI | EMASSAMENTO COM MASSA LÁTEX, APLICAÇÃO EM PAREDE, DUAS DEMÃOS, LIXAMENTO MANUAL. AF_04/2023 | m² | 64.42 | 17.85 | 22.25 | 1433.34 | 0.07171%
Local |  |  | Descrição | Fórmula |  |  |  | Quantidade
|  |  | Área de paredes INTERNO | 64,42 |  |  |  | 64.42
7.8.1.2 | 96130 | SINAPI | APLICAÇÃO MANUAL DE MASSA ACRÍLICA EM PAREDES EXTERNAS DE CASAS, UMA DEMÃO. AF_03/2024 | m² | 56.58 | 18.77 | 23.39 | 1323.4 | 0.06621%
Local |  |  | Descrição | Fórmula |  |  |  | Quantidade
|  |  | ÁREA PAREDES EXTESNAS | A=12,08+36,14+8,36 |  |  |  | 56.58
7.8.1.3 | 104641 | SINAPI | PINTURA LÁTEX ACRÍLICA ECONÔMICA, APLICAÇÃO MANUAL EM PAREDES, DUAS DEMÃOS. AF_04/2023 | m² | 122.98 | 8.86 | 11.04 | 1357.69 | 0.06792%
Local |  |  | Descrição | Fórmula |  |  |  | Quantidade
|  |  | Área de parede INTERNA | 64,42 |  |  |  | 64.42
|  |  | Área de parede EXTERNA | 58,56 |  |  |  | 58.56
7.9 |  |  | BANCADAS |  | 1 |  | 1583.8 | 1583.8 | 0.07924%
7.9.1 | 190212 | SBC | TAMPO/BANCADA SECA DE MARMORE BEGE BAHIA 3cm | m² | 2.2 | 577.5 | 719.91 | 1583.8 | 0.07924%
Local |  |  | Descrição | Fórmula |  |  |  | Quantidade
|  |  | BANCADA DE PEDRA GRANITO CINZA CORUMBÁ - 2,00 X 0,55m | L=2,00 * C=0,55 * 2 |  |  |  | 2.2
7.10 |  |  | SISTEMAS DE COBERTURA |  | 1 |  | 2963.9 | 2963.9 | 0.1483%
7.10.1 | 94213 | SINAPI | TELHAMENTO COM TELHA DE AÇO/ALUMÍNIO E = 0,5 MM, COM ATÉ 2 ÁGUAS, INCLUSO IÇAMENTO. AF_07/2019 | m² | 6.9 | 65.05 | 81.09 | 559.52 | 0.02799%
Local |  |  | Descrição | Fórmula |  |  |  | Quantidade
|  |  | Área de ampliação | 6,90 |  |  |  | 6.9
7.10.2 | 92539 | SINAPI | TRAMA DE MADEIRA COMPOSTA POR RIPAS, CAIBROS E TERÇAS PARA TELHADOS DE ATÉ 2 ÁGUAS PARA TELHA CERÂMICA OU DE CONCRETO, INCLUSO TRANSPORTE VERTICAL. AF_10/2025 | m² | 6.9 | 87.56 | 109.15 | 753.13 | 0.03768%
Local |  |  | Descrição | Fórmula |  |  |  | Quantidade
|  |  | Área de ampliação | 6,9 |  |  |  | 6.9
7.10.3 | 100327 | SINAPI | RUFO EXTERNO/INTERNO EM CHAPA DE AÇO GALVANIZADO NÚMERO 26, CORTE DE 33 CM, INCLUSO IÇAMENTO. AF_07/2019 | M | 17.96 | 50.71 | 63.21 | 1135.25 | 0.0568%
Local |  |  | Descrição | Fórmula |  |  |  | Quantidade
|  |  | EXTENSÃO | 0,95+3,94+0,95 + (3,92*2)+(2,14*2) |  |  |  | 17.96
7.10.4 | 94227 | SINAPI | CALHA EM CHAPA DE AÇO GALVANIZADO NÚMERO 24, DESENVOLVIMENTO DE 33 CM, INCLUSO TRANSPORTE VERTICAL. AF_07/2019 | M | 7.46 | 55.49 | 69.17 | 516 | 0.02582%
Local |  |  | Descrição | Fórmula |  |  |  | Quantidade
|  |  | TELHADO NOVO | 3,54 |  |  |  | 3.54
|  |  | TELHADO EXISTENTE | 1,96*2 |  |  |  | 3.92
8 |  |  | ÁREA COBERTA |  | 1 |  | 1180686.2 | 1180686.2 | 59.07%
8.1 |  |  | FUNDAÇÃO |  | 1 |  | 87631.87 | 87631.87 | 4.384%
8.1.1 |  |  | ESTACA ESCAVADA MOLDADA "IN LOCO" |  | 1 |  | 51826.32 | 51826.32 | 2.593%
8.1.1.1 | DMTR.FUES022 | Próprio | ESTACA BROCA DE CONCRETO, DIÂMETRO DE 30CM, ESCAVAÇÃO COM PERFURATRIZ, PROFUNDIDADE 7,00 M ARMADA COM AÇO CA-50 Ø 8,00 MM E CA-50 Ø 6,3 MM. | UN | 36 | 1138.17 | 1418.84 | 51078.24 | 2.555%
Local |  |  | Descrição | Fórmula |  |  |  | Quantidade
|  |  | CONFORME PROJETO DE FUNDAÇÃO | UN=36 |  |  |  | 36
8.1.1.2 | 95601 | SINAPI | ARRASAMENTO MECANICO DE ESTACA DE CONCRETO ARMADO, DIAMETROS DE ATÉ 40 CM. AF_05/2021 | UN | 36 | 16.67 | 20.78 | 748.08 | 0.03743%
Local |  |  | Descrição | Fórmula |  |  |  | Quantidade
|  |  | ESTACAS | UN=36 |  |  |  | 36
8.1.2 |  |  | BLOCOS DE COROAMENTO SOBRE ESTACA |  | 1 |  | 17342.2 | 17342.2 | 0.8676%
8.1.2.1 | 96619 | SINAPI | LASTRO DE CONCRETO MAGRO, APLICADO EM BLOCOS DE COROAMENTO OU SAPATAS, ESPESSURA DE 5 CM. AF_01/2024 | m² | 0.63 | 37.32 | 46.52 | 29.3 | 0.001466%
Local |  |  | Descrição | Fórmula |  |  |  | Quantidade
|  |  | LARGURA*COPRIMENTO*ESPESSURA*QUANTIDADE | UN=18*C=1,4*E=0,05*L=0,5 |  |  |  | 0.63
8.1.2.2 | 96544 | SINAPI | ARMAÇÃO DE BLOCO UTILIZANDO AÇO CA-50 DE 6,3 MM - MONTAGEM. AF_01/2024 | KG | 91.37 | 17.03 | 21.22 | 1938.87 | 0.097%
Local |  |  | Descrição | Fórmula |  |  |  | Quantidade
|  |  | CONFORME PROJETO DE FUNDAÇÃO | 28,55 |  |  |  | 28.55
|  |  | CONFORME PROJETO DE FUNDAÇÃO | 62,82 |  |  |  | 62.82
8.1.2.3 | 104920 | SINAPI | ARMAÇÃO DE BLOCO, SAPATA ISOLADA, VIGA BALDRAME E SAPATA CORRIDA UTILIZANDO AÇO CA-50 DE 12,5 MM - MONTAGEM. AF_01/2024 | KG | 145.11 | 10.51 | 13.1 | 1900.94 | 0.0951%
Local |  |  | Descrição | Fórmula |  |  |  | Quantidade
|  |  | CONFORME PROJETO DE FUNDAÇÃO | 145,11 |  |  |  | 145.11
8.1.2.4 | 96534 | SINAPI | FABRICAÇÃO, MONTAGEM E DESMONTAGEM DE FÔRMA PARA BLOCO DE COROAMENTO, EM MADEIRA SERRADA, E=25 MM, 4 UTILIZAÇÕES. AF_01/2024 | m² | 37.62 | 67.16 | 83.72 | 3149.54 | 0.1576%
Local |  |  | Descrição | Fórmula |  |  |  | Quantidade
|  |  | CONFORME PROJETO DE FUNDAÇÃO | 37,62 |  |  |  | 37.62
8.1.2.5 | 98557 | SINAPI | IMPERMEABILIZAÇÃO DE SUPERFÍCIE COM EMULSÃO ASFÁLTICA, 2 DEMÃOS. AF_09/2023 | m² | 46.8 | 39.34 | 49.04 | 2295.07 | 0.1148%
Local |  |  | Descrição | Fórmula |  |  |  | Quantidade
|  |  | QUANTIDADE*(((COMPRIMENTO+LARGURA+COMRIMENTO+LARGURA)*ALTURA)+(COMCRIMENTO*LARGURA)) | 18*(((1,4+0,5+1,4+0,5)*,5)+(1,4*0,5)) |  |  |  | 46.8
8.1.2.6 | 96522 | SINAPI | ESCAVAÇÃO MANUAL PARA BLOCO DE COROAMENTO OU SAPATA (SEM ESCAVAÇÃO PARA COLOCAÇÃO DE FÔRMAS). AF_01/2024 | m³ | 7.56 | 131.41 | 163.81 | 1238.4 | 0.06196%
Local |  |  | Descrição | Fórmula |  |  |  | Quantidade
|  |  | VOLUME DE CONRETO ESTRUTURAL | 6,93 |  |  |  | 6.93
|  |  | VOLUME DE CONCRETO MAGRO | 0,63 |  |  |  | 0.63
8.1.2.7 | DMTR.FUES023 | Próprio | CONCRETAGEM DE BLOCOS DE COROAMENTO E VIGAS BALDRAMES, FCK 30 MPA, COM USO DE BOMBA LANÇAMENTO, ADENSAMENTO E ACABAMENTO. [Ref: ARQ.026 - BRASILÂNDIA] | M³ | 6.93 | 785.99 | 979.81 | 6790.08 | 0.3397%
Local |  |  | Descrição | Fórmula |  |  |  | Quantidade
|  |  | VOLUME DE CONCRETO ESTRUTURAL CONFORME PROJETO | 6,93 |  |  |  | 6.93
8.1.3 |  |  | VIGA BALDRAME |  | 1 |  | 18463.35 | 18463.35 | 0.9237%
8.1.3.1 | 96527 | SINAPI | ESCAVAÇÃO MANUAL PARA VIGA BALDRAME OU SAPATA CORRIDA (INCLUINDO ESCAVAÇÃO PARA COLOCAÇÃO DE FÔRMAS). AF_01/2024 | m³ | 4.4254 | 95.81 | 119.43 | 528.53 | 0.02644%
Local |  |  | Descrição | Fórmula |  |  |  | Quantidade
|  |  | VOLUME DE CONCRETO ESTRUTURAL + CONCRETO MAGRO | 3,98+0,44544 |  |  |  | 4.4254
8.1.3.2 | 96619 | SINAPI | LASTRO DE CONCRETO MAGRO, APLICADO EM BLOCOS DE COROAMENTO OU SAPATAS, ESPESSURA DE 5 CM. AF_01/2024 | m² | 0.44544 | 37.32 | 46.52 | 20.72 | 0.001037%
Local |  |  | Descrição | Fórmula |  |  |  | Quantidade
|  |  | QUANTIDADE*COMPRIMENTO*LARGURA*ALTURA | 2*37,12*0,12*0,05 |  |  |  | 0.44544
8.1.3.3 | 104919 | SINAPI | ARMAÇÃO DE SAPATA ISOLADA, VIGA BALDRAME E SAPATA CORRIDA UTILIZANDO AÇO CA-50 DE 10 MM - MONTAGEM. AF_01/2024 | KG | 352.48 | 12.37 | 15.42 | 5435.24 | 0.2719%
Local |  |  | Descrição | Fórmula |  |  |  | Quantidade
|  |  | CONFORME PROJETO DE FUNDAÇÕES | 72,61+279,87 |  |  |  | 352.48
8.1.3.4 | 104916 | SINAPI | ARMAÇÃO DE SAPATA ISOLADA, VIGA BALDRAME E SAPATA CORRIDA UTILIZANDO AÇO CA-60 DE 5 MM - MONTAGEM. AF_01/2024 | KG | 74.51 | 15.88 | 19.79 | 1474.55 | 0.07377%
Local |  |  | Descrição | Fórmula |  |  |  | Quantidade
|  |  | CONFORME PROJETO DE FUNDAÇÕES | 74,51 |  |  |  | 74.51
8.1.3.5 | 96534 | SINAPI | FABRICAÇÃO, MONTAGEM E DESMONTAGEM DE FÔRMA PARA BLOCO DE COROAMENTO, EM MADEIRA SERRADA, E=25 MM, 4 UTILIZAÇÕES. AF_01/2024 | m² | 59.392 | 67.16 | 83.72 | 4972.29 | 0.2488%
Local |  |  | Descrição | Fórmula |  |  |  | Quantidade
|  |  | QUANTIDADE*FACES*UNIDADE*COMPRIMENTO*ALTURA | 2*2*8*4,64*,4 |  |  |  | 59.392
8.1.3.6 | 94971 | SINAPI | CONCRETO FCK = 25MPA, TRAÇO 1:2,3:2,7 (EM MASSA SECA DE CIMENTO/ AREIA MÉDIA/ BRITA 1) - PREPARO MECÂNICO COM BETONEIRA 600 L. AF_05/2021 | m³ | 3.98 | 496.52 | 618.96 | 2463.46 | 0.1232%
Local |  |  | Descrição | Fórmula |  |  |  | Quantidade
|  |  | COMFORME PROJETO DE FUNDAÇÕES | 3,98 |  |  |  | 3.98
8.1.3.7 | DMTR.FUES006 | Próprio | LANCAMENTO/APLICACAO MANUAL DE CONCRETO EM FUNDACOES [ 0601003006 - AGESUL] | M³ | 3.98 | 132.22 | 164.82 | 655.98 | 0.03282%
Local |  |  | Descrição | Fórmula |  |  |  | Quantidade
|  |  | COMFORME PROJETO DE FUNDAÇÕES | 3,98 |  |  |  | 3.98
8.1.3.8 | 98557 | SINAPI | IMPERMEABILIZAÇÃO DE SUPERFÍCIE COM EMULSÃO ASFÁLTICA, 2 DEMÃOS. AF_09/2023 | m² | 59.392 | 39.34 | 49.04 | 2912.58 | 0.1457%
Local |  |  | Descrição | Fórmula |  |  |  | Quantidade
|  |  | QUANTIDADE*FACES*UNIDADE*COMPRIMENTO*ALTURA | 2*2*8*4,64*,4 |  |  |  | 59.392
8.2 |  |  | SUPRAESTRUTURA |  | 1 |  | 872997.67 | 872997.67 | 43.68%
8.2.1 |  |  | ESTRUTURA METÁLICA |  | 1 |  | 611615.22 | 611615.22 | 30.6%
8.2.1.1 | DMTR.EM004 | Próprio | Estrutura em perfil de aço ASTM A36 corte, solda e montagem - fornecimento e instalação [Ref: 2408149 SICRO] | KG | 12084 | 16.87 | 21.03 | 254126.52 | 12.71%
Local |  |  | Descrição | Fórmula |  |  |  | Quantidade
|  |  | CONFORME PROJETO EXECUTIVO | 12084 |  |  |  | 12084
8.2.1.2 | DMTR.EM006 | Próprio | Estrutura em chapa de aço ASTM A36 corte, solda e montagem - fornecimento e instalação [Ref: 2408149 SICRO] | KG | 17715 | 16.19 | 20.18 | 357488.7 | 17.88%
Local |  |  | Descrição | Fórmula |  |  |  | Quantidade
|  |  | CONFORME PROJETO EXECUTIVO | 17715 |  |  |  | 17715
8.2.2 |  |  | TELHAMENTO |  | 1 |  | 261382.45 | 261382.45 | 13.08%
8.2.2.1 | DMTR.COBE.150.1 | Próprio | Telhamento em chapa de aço pré-pintada, perfil ondulado calandrado, com espessura de 0,80mm (REF. CPOS 16.12.040 09/2026) | m² | 915.9 | 181.23 | 225.92 | 206920.12 | 10.35%
8.2.2.2 | DMTR.COBE.155.2 | Próprio | TELHAMENTO COM TELHA ONDULADA DE POLICARBONATO, PARA TELHADO COM ATÉ 2 ÁGUAS, INCLUSO IÇAMENTO. (Ref. SINAPI 94449) | m² | 228.67 | 191.06 | 238.17 | 54462.33 | 2.725%
8.3 |  |  | PAVIMENTAÇÃO |  | 1 |  | 149352.88 | 149352.88 | 7.472%
8.3.1 |  |  | PAVIMENTAÇÃO INTERNA DE PISO DE CONCRETO |  | 1 |  | 149352.88 | 149352.88 | 7.472%
8.3.1.1 | 97083 | SINAPI | COMPACTAÇÃO MECÂNICA DE SOLO PARA EXECUÇÃO DE RADIER, PISO DE CONCRETO OU LAJE SOBRE SOLO, COM COMPACTADOR DE SOLOS A PERCUSSÃO. AF_09/2021 | m² | 1211.52 | 3.09 | 3.85 | 4664.35 | 0.2334%
Local |  |  | Descrição | Fórmula |  |  |  | Quantidade
|  |  | ÁREA DE PISO | A=1211,52 |  |  |  | 1211.52
8.3.1.2 | 96622 | SINAPI | LASTRO COM MATERIAL GRANULAR, APLICADO EM PISOS OU LAJES SOBRE SOLO, ESPESSURA DE *5 CM*. AF_01/2024 | m³ | 60.58 | 201.37 | 251.02 | 15206.79 | 0.7608%
Local |  |  | Descrição | Fórmula |  |  |  | Quantidade
|  |  | CONFORME PROJETO EXECUTIVO | V=60,58 |  |  |  | 60.58
8.3.1.3 | 97087 | SINAPI | CAMADA SEPARADORA PARA EXECUÇÃO DE RADIER, PISO DE CONCRETO OU LAJE SOBRE SOLO, EM LONA PLÁSTICA. AF_09/2021 | m² | 1211.52 | 3.44 | 4.28 | 5185.3 | 0.2594%
Local |  |  | Descrição | Fórmula |  |  |  | Quantidade
|  |  | ÁREA DE PISO | A=1211,52 |  |  |  | 1211.52
8.3.1.4 | 94991 | SINAPI | EXECUÇÃO DE PASSEIO (CALÇADA) OU PISO DE CONCRETO COM CONCRETO MOLDADO IN LOCO, USINADO C20, ACABAMENTO CONVENCIONAL, NÃO ARMADO. AF_08/2022 | m³ | 96.92 | 816.95 | 1018.4 | 98703.32 | 4.938%
Local |  |  | Descrição | Fórmula |  |  |  | Quantidade
|  |  | CONFORME PROJETO EXECUTIVO - VOLUME | V=96,92 |  |  |  | 96.92
8.3.1.5 | 94263 | SINAPI | GUIA (MEIO-FIO) CONCRETO, MOLDADA IN LOCO EM TRECHO RETO COM EXTRUSORA, 13 CM BASE X 22 CM ALTURA. AF_01/2024 | M | 565 | 35.43 | 44.16 | 24950.4 | 1.248%
8.3.1.6 | 94264 | SINAPI | GUIA (MEIO-FIO) CONCRETO, MOLDADA IN LOCO EM TRECHO CURVO COM EXTRUSORA, 13 CM BASE X 22 CM ALTURA. AF_01/2024 | M | 13 | 39.66 | 49.44 | 642.72 | 0.03215%
8.4 |  |  | MURETA DE SERVIÇO |  | 1 |  | 2251.42 | 2251.42 | 0.1126%
8.4.1 | 89478 | SINAPI | ALVENARIA DE BLOCOS DE CONCRETO ESTRUTURAL 14X19X29 CM (ESPESSURA 14 CM), FBK = 4,5 MPA, UTILIZANDO COLHER DE PEDREIRO. AF_10/2022 | m² | 1.0332 | 129.85 | 161.87 | 167.24 | 0.008367%
Local |  |  | Descrição | Fórmula |  |  |  | Quantidade
|  |  | Volume * quantidade | H=0,82*L=0,20*C=0,70*UN=9 |  |  |  | 1.0332
8.4.2 | 87893 | SINAPI | CHAPISCO APLICADO EM ALVENARIA (SEM PRESENÇA DE VÃOS) E ESTRUTURAS DE CONCRETO DE FACHADA, COM COLHER DE PEDREIRO. ARGAMASSA TRAÇO 1:3 COM PREPARO MANUAL. AF_10/2022 | m² | 13.284 | 6.81 | 8.48 | 112.64 | 0.005635%
Local |  |  | Descrição | Fórmula |  |  |  | Quantidade
|  |  | ALTURA * PERÍMETRO * QUANTIDADE | H=0,82*P=1,80*UN=9 |  |  |  | 13.284
8.4.3 | 87528 | SINAPI | EMBOÇO, EM ARGAMASSA TRAÇO 1:2:8, PREPARO MANUAL, APLICADO MANUALMENTE EM PAREDES INTERNAS DE AMBIENTES COM ÁREA MENOR QUE 5M², E = 17,5MM, COM TALISCAS. AF_03/2024 | m² | 13.284 | 40.39 | 50.35 | 668.84 | 0.03346%
Local |  |  | Descrição | Fórmula |  |  |  | Quantidade
|  |  | ALTURA * PERÍMETRO * QUANTIDADE | H=0,82*P=1,80*UN=9 |  |  |  | 13.284
8.4.4 | 96130 | SINAPI | APLICAÇÃO MANUAL DE MASSA ACRÍLICA EM PAREDES EXTERNAS DE CASAS, UMA DEMÃO. AF_03/2024 | m² | 13.284 | 18.77 | 23.39 | 310.71 | 0.01554%
Local |  |  | Descrição | Fórmula |  |  |  | Quantidade
|  |  | ALTURA * PERÍMETRO * QUANTIDADE | H=0,82*P=1,80*UN=9 |  |  |  | 13.284
8.4.5 | 101092 | SINAPI | PISO EM GRANITO APLICADO EM CALÇADAS OU PISOS EXTERNOS. AF_05/2020 | m² | 1.6848 | 469.98 | 585.87 | 987.07 | 0.04938%
Local |  |  | Descrição | Fórmula |  |  |  | Quantidade
|  |  | ÁREA * QUANTIDADE | L=0,26*C=0,72*UN=9 |  |  |  | 1.6848
8.4.6 | 97625 | SINAPI | DEMOLIÇÃO DE ALVENARIA PARA QUALQUER TIPO DE BLOCO, DE FORMA MECANIZADA, SEM REAPROVEITAMENTO. AF_09/2023 | m³ | 0.081 | 48.76 | 60.78 | 4.92 | 0.0002461%
Local |  |  | Descrição | Fórmula |  |  |  | Quantidade
|  |  | VOLUME * QUANTIDADE | L=0,15*H=0,15*P=0,10*UN=4*UN=9 |  |  |  | 0.081
8.5 |  |  | PALCO |  | 1 |  | 68452.36 | 68452.36 | 3.425%
8.5.1 | 89464 | SINAPI | ALVENARIA DE BLOCOS DE CONCRETO ESTRUTURAL 14X19X29 CM (ESPESSURA 14 CM), FBK = 14,0 MPA, UTILIZANDO PALHETA. AF_10/2022 | m² | 26.2087 | 133.06 | 165.87 | 4347.24 | 0.2175%
8.5.2 | 87904 | SINAPI | CHAPISCO APLICADO EM ALVENARIA (COM PRESENÇA DE VÃOS) E ESTRUTURAS DE CONCRETO DE FACHADA, COM COLHER DE PEDREIRO. ARGAMASSA TRAÇO 1:3 COM PREPARO MANUAL. AF_10/2022 | m² | 28.1737 | 7.85 | 9.78 | 275.53 | 0.01378%
8.5.3 | 87781 | SINAPI | EMBOÇO OU MASSA ÚNICA EM ARGAMASSA TRAÇO 1:2:8, PREPARO MANUAL, APLICADA MANUALMENTE EM PANOS DE FACHADA COM PRESENÇA DE VÃOS, ESPESSURA DE 35 MM. AF_08/2022 | m² | 28.1737 | 70.69 | 88.12 | 2482.67 | 0.1242%
8.5.4 | 96130 | SINAPI | APLICAÇÃO MANUAL DE MASSA ACRÍLICA EM PAREDES EXTERNAS DE CASAS, UMA DEMÃO. AF_03/2024 | m² | 28.1737 | 18.77 | 23.39 | 658.98 | 0.03297%
8.5.5 | 104641 | SINAPI | PINTURA LÁTEX ACRÍLICA ECONÔMICA, APLICAÇÃO MANUAL EM PAREDES, DUAS DEMÃOS. AF_04/2023 | m² | 28.1737 | 8.86 | 11.04 | 311.03 | 0.01556%
8.5.6 | DMTR.SEDI.78.1 | Próprio | GUARDA-CORPO PARA ESCADA TUBO GALVANIZADO DIN 2440 2". (REF. SBC 111422 12/2025) | M | 48.74 | 535.11 | 667.06 | 32512.5 | 1.627%
Local |  |  | Descrição | Fórmula |  |  |  | Quantidade
|  |  | EXTENSÃO | (10,5+5,15+1,37+0,3+0,3)*2+(15*0,9) |  |  |  | 48.74
8.5.7 | DMTR.FUES017 | Próprio | LAJE PRÉ-MOLDADA UNIDIRECIONAL, BIAPOIADA, PARA FORRO, ENCHIMENTO EM EPS, VIGOTA TRELIÇADA, ALTURA TOTAL DA LAJE "LT" = 12 CM (ENCHIMENTO+CAPA) = (8+4). | m² | 85.35 | 229.13 | 285.63 | 24378.52 | 1.22%
Local |  |  | Descrição | Fórmula |  |  |  | Quantidade
|  |  | AREA PALCO + AREA RAMPA | A=69,6+A=15,75 |  |  |  | 85.35
8.5.8 | 102491 | SINAPI | PINTURA DE PISO COM TINTA ACRÍLICA, APLICAÇÃO MANUAL, 2 DEMÃOS, INCLUSO FUNDO PREPARADOR. AF_05/2021 | m² | 69.6 | 19.84 | 24.73 | 1721.2 | 0.08611%
8.5.9 | 102073 | SINAPI | ESCADA EM CONCRETO ARMADO MOLDADO IN LOCO, FCK 25 MPA, COM 1 LANCE E LAJE PLANA, FÔRMA EM CHAPA DE MADEIRA COMPENSADA RESINADA. AF_11/2020 | m³ | 0.3825 | 3700.93 | 4613.57 | 1764.69 | 0.08829%
9 |  |  | INSTALAÇÕES ELÉTRICAS |  | 1 |  | 181240.33 | 181240.33 | 9.067%
9.1 |  |  | ACESSÓRIOS |  | 1 |  | 1539.99 | 1539.99 | 0.07704%
9.1.1 | 91936 | SINAPI | CAIXA OCTOGONAL 4" X 4", PVC, INSTALADA EM LAJE - FORNECIMENTO E INSTALAÇÃO. AF_03/2023 | UN | 6 | 15.13 | 18.86 | 113.16 | 0.005661%
9.1.2 | 91940 | SINAPI | CAIXA RETANGULAR 4" X 2" MÉDIA (1,30 M DO PISO), PVC, INSTALADA EM PAREDE - FORNECIMENTO E INSTALAÇÃO. AF_03/2023 | UN | 4 | 16.35 | 20.38 | 81.52 | 0.004078%
9.1.3 | 91941 | SINAPI | CAIXA RETANGULAR 4" X 2" BAIXA (0,30 M DO PISO), PVC, INSTALADA EM PAREDE - FORNECIMENTO E INSTALAÇÃO. AF_03/2023 | UN | 43 | 10.21 | 12.72 | 546.96 | 0.02736%
9.1.4 | DMTR.INS.4.18 | Próprio | CAIXA DE PASSAGEM DE PISO EM ALUMINIO 4"x2" TRAMONTINA (REF. SBC 036479 12/2025) | UN | 4 | 21.9 | 27.3 | 109.2 | 0.005463%
9.1.5 | 104402 | SINAPI | CONDULETE DE PVC, TIPO C, PARA ELETRODUTO DE PVC SOLDÁVEL DN 25 MM (3/4''), APARENTE - FORNECIMENTO E INSTALAÇÃO. AF_10/2022 | UN | 18 | 21.36 | 26.62 | 479.16 | 0.02397%
9.1.6 | 95779 | SINAPI | CONDULETE DE ALUMÍNIO, TIPO E, PARA ELETRODUTO DE AÇO GALVANIZADO DN 20 MM (3/4''), APARENTE - FORNECIMENTO E INSTALAÇÃO. AF_10/2022 | UN | 3 | 22.92 | 28.57 | 85.71 | 0.004288%
9.1.7 | 97564 | SINAPI | CURVA 135 GRAUS PARA ELETRODUTO, PVC, ROSCÁVEL, DN 25 MM (3/4"), PARA CIRCUITOS TERMINAIS, INSTALADA EM PAREDE - FORNECIMENTO E INSTALAÇÃO. AF_03/2023 | UN | 2 | 16.07 | 20.03 | 40.06 | 0.002004%
9.1.8 | 91917 | SINAPI | CURVA 90 GRAUS PARA ELETRODUTO, PVC, ROSCÁVEL, DN 32 MM (1"), PARA CIRCUITOS TERMINAIS, INSTALADA EM PAREDE - FORNECIMENTO E INSTALAÇÃO. AF_03/2023 | UN | 1 | 18.85 | 23.49 | 23.49 | 0.001175%
9.1.9 | 91885 | SINAPI | LUVA PARA ELETRODUTO, PVC, ROSCÁVEL, DN 32 MM (1"), PARA CIRCUITOS TERMINAIS, INSTALADA EM PAREDE - FORNECIMENTO E INSTALAÇÃO. AF_03/2023 | UN | 2 | 11.77 | 14.67 | 29.34 | 0.001468%
9.1.10 | 91885 | SINAPI | LUVA PARA ELETRODUTO, PVC, ROSCÁVEL, DN 32 MM (1"), PARA CIRCUITOS TERMINAIS, INSTALADA EM PAREDE - FORNECIMENTO E INSTALAÇÃO. AF_03/2023 | UN | 2 | 11.77 | 14.67 | 29.34 | 0.001468%
9.1.11 | 00002638 | SINAPI | LUVA PARA ELETRODUTO, EM ACO GALVANIZADO ELETROLITICO, COM ROSCA, DIAMETRO DE 25 MM (1") | UN | 1 | 1.65 | 2.05 | 2.05 | 0.0001026%
9.2 |  |  | CONDUTORES ELÉTRICOS |  | 1 |  | 45563.6 | 45563.6 | 2.28%
9.2.1 | 92988 | SINAPI | CABO DE COBRE FLEXÍVEL ISOLADO, 50 MM², ANTI-CHAMA 0,6/1,0 KV, PARA REDE ENTERRADA DE DISTRIBUIÇÃO DE ENERGIA ELÉTRICA - FORNECIMENTO E INSTALAÇÃO. AF_12/2021 | M | 0.4 | 59.06 | 73.62 | 29.44 | 0.001473%
Local |  |  | Descrição | Fórmula |  |  |  | Quantidade
|  |  | VERDE-AMARELO | 0,4 |  |  |  | 0.4
9.2.2 | 92992 | SINAPI | CABO DE COBRE FLEXÍVEL ISOLADO, 95 MM², ANTI-CHAMA 0,6/1,0 KV, PARA REDE ENTERRADA DE DISTRIBUIÇÃO DE ENERGIA ELÉTRICA - FORNECIMENTO E INSTALAÇÃO. AF_12/2021 | M | 2.8 | 105.88 | 131.99 | 369.57 | 0.01849%
Local |  |  | Descrição | Fórmula |  |  |  | Quantidade
|  |  | AZUL CLARO | 0,7 |  |  |  | 0.7
|  |  | BRANCO | 0,7 |  |  |  | 0.7
|  |  | PRETO | 0,7 |  |  |  | 0.7
|  |  | VERMELHO | 0,7 |  |  |  | 0.7
9.2.3 | 91924 | SINAPI | CABO DE COBRE FLEXÍVEL ISOLADO, 1,5 MM², ANTI-CHAMA 450/750 V, PARA CIRCUITOS TERMINAIS - FORNECIMENTO E INSTALAÇÃO. AF_03/2023 | M | 2053.38 | 3.04 | 3.78 | 7761.77 | 0.3883%
Local |  |  | Descrição | Fórmula |  |  |  | Quantidade
|  |  | AMARELO | 152,5 |  |  |  | 152.5
|  |  | AZUL CLARO | 48,93 |  |  |  | 48.93
|  |  | BRANCO | 671,5 |  |  |  | 671.5
|  |  | PRETO | 455,01 |  |  |  | 455.01
|  |  | VERMELHO | 725,44 |  |  |  | 725.44
9.2.4 | 91926 | SINAPI | CABO DE COBRE FLEXÍVEL ISOLADO, 2,5 MM², ANTI-CHAMA 450/750 V, PARA CIRCUITOS TERMINAIS - FORNECIMENTO E INSTALAÇÃO. AF_03/2023 | M | 2881.76 | 4.43 | 5.52 | 15907.31 | 0.7958%
Local |  |  | Descrição | Fórmula |  |  |  | Quantidade
|  |  | VERDE-AMARELO | 45,68 |  |  |  | 45.68
|  |  | VERMELHO | 376,59 |  |  |  | 376.59
|  |  | AMARELO | 383,6 |  |  |  | 383.6
|  |  | AZUL CLARO | 95,97 |  |  |  | 95.97
|  |  | BRANCO | 906,46 |  |  |  | 906.46
|  |  | PRETO | 1073,46 |  |  |  | 1073.46
9.2.5 | 91928 | SINAPI | CABO DE COBRE FLEXÍVEL ISOLADO, 4 MM², ANTI-CHAMA 450/750 V, PARA CIRCUITOS TERMINAIS - FORNECIMENTO E INSTALAÇÃO. AF_03/2023 | M | 786.77 | 6.89 | 8.58 | 6750.48 | 0.3377%
Local |  |  | Descrição | Fórmula |  |  |  | Quantidade
|  |  | AZUL CLARO | 365,78 |  |  |  | 365.78
|  |  | BRANCO | 89,98 |  |  |  | 89.98
|  |  | PRETO | 39,96 |  |  |  | 39.96
|  |  | VERDE-AMARELO | 55,21 |  |  |  | 55.21
|  |  | VERMELHO | 235,84 |  |  |  | 235.84
9.2.6 | 91930 | SINAPI | CABO DE COBRE FLEXÍVEL ISOLADO, 6 MM², ANTI-CHAMA 450/750 V, PARA CIRCUITOS TERMINAIS - FORNECIMENTO E INSTALAÇÃO. AF_03/2023 | M | 1210.51 | 9.66 | 12.04 | 14574.54 | 0.7292%
Local |  |  | Descrição | Fórmula |  |  |  | Quantidade
|  |  | AZUL CLARO | 561,6 |  |  |  | 561.6
|  |  | BRANCO | 80,32 |  |  |  | 80.32
|  |  | PRETO | 201,36 |  |  |  | 201.36
|  |  | VERDE-AMARELO | 87,31 |  |  |  | 87.31
|  |  | VERMELHO | 279,92 |  |  |  | 279.92
9.2.7 | 91932 | SINAPI | CABO DE COBRE FLEXÍVEL ISOLADO, 10 MM², ANTI-CHAMA 450/750 V, PARA CIRCUITOS TERMINAIS - FORNECIMENTO E INSTALAÇÃO. AF_03/2023 | M | 2 | 17.4 | 21.69 | 43.38 | 0.00217%
Local |  |  | Descrição | Fórmula |  |  |  | Quantidade
|  |  | AZUL CLARO | 0,4 |  |  |  | 0.4
|  |  | BRANCO | 0,4 |  |  |  | 0.4
|  |  | PRETO | 0,4 |  |  |  | 0.4
|  |  | VERDE-AMARELO | 0,4 |  |  |  | 0.4
|  |  | VERMELHO | 0,4 |  |  |  | 0.4
9.2.8 | 00001019 | SINAPI | CABO DE COBRE, FLEXIVEL, CLASSE 4 OU 5, ISOLACAO EM PVC/A, ANTICHAMA BWF-B, COBERTURA PVC-ST1, ANTICHAMA BWF-B, 1 CONDUTOR, 0,6/1 KV, SECAO NOMINAL 35 MM2 | M | 0.3 | 36.65 | 45.68 | 13.7 | 0.0006854%
Local |  |  | Descrição | Fórmula |  |  |  | Quantidade
|  |  | VERDE AMARELO | 0,3 |  |  |  | 0.3
9.2.9 | 00000977 | SINAPI | CABO DE COBRE, FLEXIVEL, CLASSE 4 OU 5, ISOLACAO EM PVC/A, ANTICHAMA BWF-B, COBERTURA PVC-ST1, ANTICHAMA BWF-B, 1 CONDUTOR, 0,6/1 KV, SECAO NOMINAL 70 MM2 | M | 1.2 | 75.82 | 94.51 | 113.41 | 0.005674%
Local |  |  | Descrição | Fórmula |  |  |  | Quantidade
|  |  | AZUL CLARO | 0,3 |  |  |  | 0.3
|  |  | BRANCO | 0,3 |  |  |  | 0.3
|  |  | PRETO | 0,3 |  |  |  | 0.3
|  |  | VERMELHO | 0,3 |  |  |  | 0.3
9.3 |  |  | CAIXAS DE PASSAGEM - TIPO DE EMBUTIR |  | 1 |  | 4908.3 | 4908.3 | 0.2456%
9.3.1 | 97881 | SINAPI | CAIXA ENTERRADA ELÉTRICA RETANGULAR, EM CONCRETO PRÉ-MOLDADO, FUNDO COM BRITA, DIMENSÕES INTERNAS: 0,3X0,3X0,3 M. AF_12/2020 | UN | 30 | 131.25 | 163.61 | 4908.3 | 0.2456%
9.4 |  |  | DISPOSITIVOS ELÉTRICOS |  | 1 |  | 4242.61 | 4242.61 | 0.2123%
9.4.1 |  |  | TIPO DE EMBUTIR |  | 1 |  | 4202.2 | 4202.2 | 0.2102%
9.4.1.1 | 00039811 | SINAPI | CAIXA DE PASSAGEM ELETRICA DE PAREDE, DE EMBUTIR, EM PVC, COM TAMPA APARAFUSADA, DIMENSOES 150 X 150 X *75* MM | UN | 18 | 42.97 | 53.56 | 964.08 | 0.04823%
9.4.1.2 | 91957 | SINAPI | INTERRUPTOR SIMPLES (1 MÓDULO) COM INTERRUPTOR PARALELO (1 MÓDULO), 10A/250V, INCLUINDO SUPORTE E PLACA - FORNECIMENTO E INSTALAÇÃO. AF_03/2023 | UN | 4 | 47.24 | 58.88 | 235.52 | 0.01178%
9.4.1.3 | 92001 | SINAPI | TOMADA BAIXA DE EMBUTIR (1 MÓDULO), 2P+T 20 A, INCLUINDO SUPORTE E PLACA - FORNECIMENTO E INSTALAÇÃO. AF_03/2023 | UN | 4 | 30.38 | 37.87 | 151.48 | 0.007578%
9.4.1.4 | 92009 | SINAPI | TOMADA BAIXA DE EMBUTIR (2 MÓDULOS), 2P+T 20 A, INCLUINDO SUPORTE E PLACA - FORNECIMENTO E INSTALAÇÃO. AF_03/2023 | UN | 36 | 47.71 | 59.47 | 2140.92 | 0.1071%
9.4.1.5 | 92000 | SINAPI | TOMADA BAIXA DE EMBUTIR (1 MÓDULO), 2P+T 10 A, INCLUINDO SUPORTE E PLACA - FORNECIMENTO E INSTALAÇÃO. AF_03/2023 | UN | 20 | 28.49 | 35.51 | 710.2 | 0.03553%
9.4.2 |  |  | TIPO DE SOBREPOR |  | 1 |  | 40.41 | 40.41 | 0.002022%
9.4.2.1 | 00012129 | SINAPI | INTERRUPTOR SIMPLES 10A, 250V, CONJUNTO MONTADO PARA SOBREPOR 4" X 2" (CAIXA + 2 MODULOS) | UN | 3 | 10.81 | 13.47 | 40.41 | 0.002022%
9.5 |  |  | DISPOSITIVOS DE PROTEÇÃO |  | 1 |  | 6748.04 | 6748.04 | 0.3376%
9.5.1 | 93660 | SINAPI | DISJUNTOR BIPOLAR TIPO DIN, CORRENTE NOMINAL DE 10A - FORNECIMENTO E INSTALAÇÃO. AF_07/2025 | UN | 25 | 58.77 | 73.26 | 1831.5 | 0.09163%
Local |  |  | Descrição | Fórmula |  |  |  | Quantidade
|  |  | CURVA C 3kA | 7 |  |  |  | 7
|  |  | CURVA B 5kA | 18 |  |  |  | 18
9.5.2 | 93661 | SINAPI | DISJUNTOR BIPOLAR TIPO DIN, CORRENTE NOMINAL DE 16A - FORNECIMENTO E INSTALAÇÃO. AF_07/2025 | UN | 2 | 58.77 | 73.26 | 146.52 | 0.00733%
Local |  |  | Descrição | Fórmula |  |  |  | Quantidade
|  |  | CURVA C 3 kA | 1 |  |  |  | 1
|  |  | CURVA B 5 kA | 1 |  |  |  | 1
9.5.3 | 93653 | SINAPI | DISJUNTOR MONOPOLAR TIPO DIN, CORRENTE NOMINAL DE 10A - FORNECIMENTO E INSTALAÇÃO. AF_07/2025 | UN | 2 | 12.1 | 15.08 | 30.16 | 0.001509%
Local |  |  | Descrição | Fórmula |  |  |  | Quantidade
|  |  | CURVA C 3kA | 2 |  |  |  | 2
9.5.4 | 93654 | SINAPI | DISJUNTOR MONOPOLAR TIPO DIN, CORRENTE NOMINAL DE 16A - FORNECIMENTO E INSTALAÇÃO. AF_07/2025 | UN | 20 | 12.1 | 15.08 | 301.6 | 0.01509%
Local |  |  | Descrição | Fórmula |  |  |  | Quantidade
|  |  | CURVA C 3kA | 20 |  |  |  | 20
9.5.5 | 106289 | SINAPI | DISJUNTOR TERMOMAGNETICO PARA TRILHO DIN (IEC), TRIPOLAR, 40 A, PARA QUADRO DE BOMBA - FORNECIMENTO E INSTALAÇÃO. AF_11/2025 | UN | 2 | 166.44 | 207.48 | 414.96 | 0.02076%
Local |  |  | Descrição | Fórmula |  |  |  | Quantidade
|  |  | CURVA C 5 kA | 2 |  |  |  | 2
9.5.6 | DMTR.INS.4.19 | Próprio | DISJUNTOR TERMOMAGNÉTICO TIPO CAIXA MOLDADA, TRIPOLAR, 40kA, 160A (REF. CAERN EL410 07/2025) | UN | 2 | 651.65 | 812.34 | 1624.68 | 0.08128%
9.5.7 | 101896 | SINAPI | DISJUNTOR TERMOMAGNÉTICO TRIPOLAR, CORRENTE NOMINAL DE 200A - FORNECIMENTO E INSTALAÇÃO. AF_07/2025 | UN | 2 | 652.3 | 813.15 | 1626.3 | 0.08136%
Local |  |  | Descrição | Fórmula |  |  |  | Quantidade
|  |  | CURVA C 60 kA | 2 |  |  |  | 2
9.5.8 | 106027 | SINAPI | DISPOSITIVO DPS 20KA-175V OU 275V - FORNECIMENTO E INSTALAÇÃO. AF_07/2025 | UN | 8 | 77.45 | 96.54 | 772.32 | 0.03864%
9.6 |  |  | ELETRODUTOS |  | 1 |  | 4866.99 | 4866.99 | 0.2435%
9.6.1 |  |  | PVC FLEXÍVEL |  | 1 |  | 4555.74 | 4555.74 | 0.2279%
9.6.1.1 | 91854 | SINAPI | ELETRODUTO FLEXÍVEL CORRUGADO, PVC, DN 25 MM (3/4"), PARA CIRCUITOS TERMINAIS, INSTALADO EM PAREDE - FORNECIMENTO E INSTALAÇÃO. AF_03/2023 | M | 35.32 | 9.26 | 11.54 | 407.59 | 0.02039%
9.6.1.2 | 97667 | SINAPI | ELETRODUTO FLEXÍVEL CORRUGADO, PEAD, DN 50 (1 1/2"), PARA REDE ENTERRADA DE DISTRIBUIÇÃO DE ENERGIA ELÉTRICA - FORNECIMENTO E INSTALAÇÃO. AF_12/2021 | M | 1.4 | 9.03 | 11.25 | 15.75 | 0.000788%
9.6.1.3 | 91840 | SINAPI | ELETRODUTO FLEXÍVEL CORRUGADO, PEAD, DN 40 MM (1 1/4"), PARA CIRCUITOS TERMINAIS, INSTALADO EM FORRO - FORNECIMENTO E INSTALAÇÃO. AF_03/2023 | M | 144.4 | 22.9 | 28.54 | 4121.17 | 0.2062%
9.6.1.4 | 97668 | SINAPI | ELETRODUTO FLEXÍVEL CORRUGADO, PEAD, DN 63 (2"), PARA REDE ENTERRADA DE DISTRIBUIÇÃO DE ENERGIA ELÉTRICA - FORNECIMENTO E INSTALAÇÃO. AF_12/2021 | M | 0.7 | 12.88 | 16.05 | 11.23 | 0.0005618%
9.6.2 |  |  | PVC ROSCA |  | 1 |  | 116.78 | 116.78 | 0.005842%
9.6.2.1 | 91872 | SINAPI | ELETRODUTO RÍGIDO ROSCÁVEL, PVC, DN 32 MM (1"), PARA CIRCUITOS TERMINAIS, INSTALADO EM PAREDE - FORNECIMENTO E INSTALAÇÃO. AF_03/2023 | M | 2 | 17.82 | 22.21 | 44.42 | 0.002222%
9.6.2.2 | 91873 | SINAPI | ELETRODUTO RÍGIDO ROSCÁVEL, PVC, DN 40 MM (1 1/4"), PARA CIRCUITOS TERMINAIS, INSTALADO EM PAREDE - FORNECIMENTO E INSTALAÇÃO. AF_03/2023 | M | 1 | 21.64 | 26.97 | 26.97 | 0.001349%
9.6.2.3 | 91870 | SINAPI | ELETRODUTO RÍGIDO ROSCÁVEL, PVC, DN 20 MM (1/2"), PARA CIRCUITOS TERMINAIS, INSTALADO EM PAREDE - FORNECIMENTO E INSTALAÇÃO. AF_03/2023 | M | 3 | 12.14 | 15.13 | 45.39 | 0.002271%
9.6.3 |  |  | METÁLICO RÍGIDO LEVE |  | 1 |  | 194.47 | 194.47 | 0.009729%
9.6.3.1 | 00021128 | SINAPI | ELETRODUTO EM ACO GALVANIZADO ELETROLITICO, LEVE, DIAMETRO 3/4", PAREDE DE 0,90 MM | M | 6.8 | 7.72 | 9.62 | 65.41 | 0.003272%
9.6.3.2 | 104785 | SINAPI | FIXAÇÃO DE ELETRODUTOS, DIÂMETROS MENORES OU IGUAIS A 40 MM, COM ABRAÇADEIRA METÁLICA RÍGIDA TIPO D COM PARAFUSO DE FIXAÇÃO 1 1/4", FIXADA DIRETAMENTE NA LAJE OU PAREDE. AF_09/2023 | M | 6.8 | 15.23 | 18.98 | 129.06 | 0.006457%
9.7 |  |  | ENTRADA DE SERVIÇO |  | 1 |  | 4000.57 | 4000.57 | 0.2001%
9.7.1 | 101503 | SINAPI | ENTRADA DE ENERGIA ELÉTRICA, AÉREA, BIFÁSICA, COM CAIXA DE EMBUTIR, CABO DE 25 MM2 E DISJUNTOR DIN 50A (NÃO INCLUSO O POSTE DE CONCRETO). AF_12/2025 | UN | 1 | 1952.67 | 2434.19 | 2434.19 | 0.1218%
9.7.2 | 00041195 | SINAPI | POSTE DE CONCRETO ARMADO DE SECAO DUPLO T, EXTENSAO DE 8,00 M, RESISTENCIA DE 150 DAN, TIPO D | UN | 1 | 706 | 813,80 (BDI 15,27%) | 813.8 | 0.04071%
9.7.3 | 100599 | SINAPI | ASSENTAMENTO DE POSTE DE CONCRETO COM COMPRIMENTO NOMINAL DE 9 M, CARGA NOMINAL DE 150 DAN, ENGASTAMENTO BASE CONCRETADA COM 1 M DE CONCRETO E 0,5 M DE SOLO (NÃO INCLUI FORNECIMENTO). AF_04/2025 | UN | 1 | 603.71 | 752.58 | 752.58 | 0.03765%
9.8 |  |  | PERFILADOS PERFURADOS |  | 1 |  | 33885.7 | 33885.7 | 1.695%
9.8.1 | DMTR.INEL.43.1 | Próprio | PERFILADO PERFURADO CHAPA 22-GE-MED. 19X38MM COM TAMPA E INSTALAÇÃO | M | 383.8 | 70.83 | 88.29 | 33885.7 | 1.695%
9.9 |  |  | PONTOS DE LUZ |  | 1 |  | 69020.26 | 69020.26 | 3.453%
9.9.1 | 100619 | SINAPI | POSTE DECORATIVO PARA JARDIM EM AÇO TUBULAR, H = *2,5* M, SEM LUMINÁRIA - FORNECIMENTO E INSTALAÇÃO. AF_04/2025 | UN | 8 | 556.97 | 694.31 | 5554.48 | 0.2779%
9.9.2 | 101654 | SINAPI | LUMINÁRIA DE LED PARA ILUMINAÇÃO PÚBLICA, DE 33 W ATÉ 50 W - FORNECIMENTO E INSTALAÇÃO. AF_02/2025_PS | UN | 8 | 191.59 | 238.83 | 1910.64 | 0.09559%
9.9.3 | 00011975 | SINAPI | CHUMBADOR DE ACO ZINCADO, DIAMETRO 5/8", COMPRIMENTO 6", COM PORCA | UN | 32 | 25.74 | 32.08 | 1026.56 | 0.05136%
Local |  |  | Descrição | Fórmula |  |  |  | Quantidade
|  |  | QUANTIDAD DE POSTE * CHUMBADORES POR POSTE | UN.POSTE=8 * UN.CHUMBADORES=4 |  |  |  | 32
9.9.4 | DMTR.INEL.96.4 | Próprio | LUMINÁRIA TIPO SPOT, DE EMBUTIR, COM 1 LÂMPADA LED PAR20 - FORNECIMENTO E INSTALAÇÃO (REF. SINAPI 105546 12/2025) | UN | 14 | 129.52 | 161.45 | 2260.3 | 0.1131%
9.9.5 | DMTR.INS.4.26 | Próprio | Luminária 75W LED ADVANCED - LDVULTRALED PFMG2 - OU SIMILAR (REF. CPOS P.15.000.034121 03/2020) | UN | 84 | 500.74 | 624.22 | 52434.48 | 2.623%
Local |  |  | Descrição | Fórmula |  |  |  | Quantidade
|  |  | LUMINÁRIA 75W | 64 |  |  |  | 64
|  |  | REFLETOR 100W | 20 |  |  |  | 20
9.9.6 | DMTR.INS.4.25 | Próprio | ILUMINACAO - REFLETOR 100W LED LINEAR BLINDADO A PROVA DE AGUA (REF. SBC 049526 12/2025) | UN | 20 | 233.99 | 291.69 | 5833.8 | 0.2919%
9.10 |  |  | QUADRO DE MEDIÇÃO - ELEKTRO |  | 1 |  | 238.22 | 238.22 | 0.01192%
9.10.1 | 00039809 | SINAPI | CAIXA PARA MEDIDOR POLIFASICO, EM POLICARBONATO / TERMOPLASTICO, PARA ALOJAR 1 DISJUNTOR (PADRAO DA CONCESSIONARIA LOCAL) | UN | 1 | 191.1 | 238.22 | 238.22 | 0.01192%
9.11 |  |  | QUADRO DISTRIBUIÇÃO |  | 1 |  | 2000.73 | 2000.73 | 0.1001%
9.11.1 | 101879 | SINAPI | QUADRO DE DISTRIBUIÇÃO DE ENERGIA EM CHAPA DE AÇO GALVANIZADO, DE EMBUTIR, COM BARRAMENTO TRIFÁSICO, PARA 24 DISJUNTORES DIN 100A - FORNECIMENTO E INSTALAÇÃO. AF_07/2025 | UN | 3 | 534.99 | 666.91 | 2000.73 | 0.1001%
9.12 |  |  | EQUIPOTENCIALIZAÇÃO DA ESTRUTURA PARA SPDA |  | 1 |  | 4225.32 | 4225.32 | 0.2114%
9.12.1 | 00001545 | SINAPI | TERMINAL METALICO A PRESSAO PARA 1 CABO DE 50 A 70 MM2, COM 2 FUROS PARA FIXACAO | UN | 18 | 75.84 | 94.54 | 1701.72 | 0.08514%
9.12.2 | 00000867 | SINAPI | CABO DE COBRE NU 50 MM2 MEIO-DURO | M | 18 | 56.98 | 71.03 | 1278.54 | 0.06396%
9.12.3 | DMTR.INEL.58.1 | Próprio | CONECTOR MINI-GAR EM LATÃO ESTANHADO (REF. SUDECAP 11.92.07 10/2025) | UN | 18 | 55.49 | 69.17 | 1245.06 | 0.06229%
10 |  |  | ISTALAÇÕES HIDROSSANITÁRIAS |  | 1 |  | 123661.4 | 123661.4 | 6.187%
10.1 |  |  | CAIXAS E RALOS |  | 1 |  | 17171.5 | 17171.5 | 0.8591%
10.1.1 | DMTR.INHI.127.1 | Próprio | CAIXA AREIA, PVC, DN100 RALO DE ALUMINIO, FORNECIDA E INSTALADA EM RAMAIS DE ENCAMINHAMENTO DE ÁGUA PLUVIAL. (REF. SINAPI 89482 12/2025) | UN | 3 | 121.72 | 151.73 | 455.19 | 0.02277%
10.1.2 | 97897 | SINAPI | CAIXA ENTERRADA HIDRÁULICA RETANGULAR, EM CONCRETO PRÉ-MOLDADO, DIMENSÕES INTERNAS: 0,6X0,6X0,5 M. AF_12/2020 | UN | 16 | 438.6 | 546.75 | 8748 | 0.4377%
10.1.3 | 98108 | SINAPI | CAIXA DE GORDURA DUPLA (CAPACIDADE: 126 L), RETANGULAR, EM ALVENARIA COM BLOCOS DE CONCRETO, DIMENSÕES INTERNAS = 0,4X0,7 M, ALTURA INTERNA = 0,8 M. AF_12/2020 | UN | 3 | 461.41 | 575.19 | 1725.57 | 0.08633%
10.1.4 | 97895 | SINAPI | CAIXA ENTERRADA HIDRÁULICA RETANGULAR, EM CONCRETO PRÉ-MOLDADO, DIMENSÕES INTERNAS: 0,3X0,3X0,3 M. AF_12/2020 | UN | 1 | 182.36 | 227.32 | 227.32 | 0.01137%
10.1.5 | 97896 | SINAPI | CAIXA ENTERRADA HIDRÁULICA RETANGULAR, EM CONCRETO PRÉ-MOLDADO, DIMENSÕES INTERNAS: 0,4X0,4X0,4 M. AF_12/2020 | UN | 1 | 338.42 | 421.87 | 421.87 | 0.02111%
10.1.6 | 95661 | SINAPI | KIT CAVALETE PARA MEDIÇÃO DE ÁGUA - ENTRADA INDIVIDUALIZADA, EM PPR PN20 DN 32 MM (1") PARA 1 MEDIDOR - FORNECIMENTO E INSTALAÇÃO (EXCLUSIVE HIDRÔMETRO). AF_03/2024 | UN | 1 | 385.32 | 480.33 | 480.33 | 0.02403%
10.1.7 | 95676 | SINAPI | CAIXA EM CONCRETO PRÉ-MOLDADO PARA ABRIGO DE HIDRÔMETRO COM DN 20 MM - FORNECIMENTO E INSTALAÇÃO. AF_03/2024 | UN | 1 | 128.78 | 160.53 | 160.53 | 0.008031%
10.1.8 | 95674 | SINAPI | HIDRÔMETRO DN 1/2", 3,0 M3/H - FORNECIMENTO E INSTALAÇÃO. AF_03/2024 | UN | 1 | 137.4 | 171.28 | 171.28 | 0.008569%
10.1.9 | 89707 | SINAPI | CAIXA SIFONADA, PVC, DN 100 X 100 X 50 MM, JUNTA ELÁSTICA, FORNECIDA E INSTALADA EM RAMAL DE DESCARGA OU EM RAMAL DE ESGOTO SANITÁRIO. AF_08/2022 | UN | 5 | 50.44 | 62.87 | 314.35 | 0.01573%
10.1.10 | 104328 | SINAPI | CAIXA SIFONADA, COM GRELHA QUADRADA, PVC, DN 150 X 150 X 50 MM, JUNTA SOLDÁVEL, FORNECIDA E INSTALADA EM RAMAL DE DESCARGA OU EM RAMAL DE ESGOTO SANITÁRIO. AF_08/2022 | UN | 1 | 74.75 | 93.18 | 93.18 | 0.004662%
10.1.11 | 103005 | SINAPI | CAIXA COM GRELHA RETANGULAR DE FERRO FUNDIDO, EM ALVENARIA COM TIJOLOS CERÂMICOS MACIÇOS, DIMENSÕES INTERNAS: 0,15 X 1,00 X 0,3 M. AF_05/2025 | UN | 6 | 584.78 | 728.98 | 4373.88 | 0.2188%
10.2 |  |  | CONEXÕES DE PVC RÍGIDO MARRON SOLDÁVEL |  | 1 |  | 2040.18 | 2040.18 | 0.1021%
10.2.1 | 89429 | SINAPI | ADAPTADOR CURTO COM BOLSA E ROSCA PARA REGISTRO, PVC, SOLDÁVEL, DN 25MM X 3/4, INSTALADO EM RAMAL DE DISTRIBUIÇÃO DE ÁGUA - FORNECIMENTO E INSTALAÇÃO. AF_06/2022 | UN | 24 | 5.8 | 7.23 | 173.52 | 0.008681%
10.2.2 | 104050 | SINAPI | ADAPTADOR, PVC, CURTO COM BOLSA E ROSCA, 32 MM X 1", PARA LIGAÇÃO PREDIAL DE ÁGUA. AF_06/2022 | UN | 2 | 7.37 | 9.18 | 18.36 | 0.0009185%
10.2.3 | 104001 | SINAPI | ADAPTADOR CURTO COM BOLSA E ROSCA PARA REGISTRO, PVC, SOLDÁVEL, DN 50MM X 1.1/2", INSTALADO EM RAMAL DE DISTRIBUIÇÃO DE ÁGUA - FORNECIMENTO E INSTALAÇÃO. AF_06/2022 | UN | 12 | 13.37 | 16.66 | 199.92 | 0.01%
10.2.4 | 103953 | SINAPI | BUCHA DE REDUÇÃO, CURTA, PVC, SOLDÁVEL, DN 32 X 25 MM, INSTALADO EM RAMAL DE DISTRIBUIÇÃO DE ÁGUA - FORNECIMENTO E INSTALAÇÃO. AF_06/2022 | UN | 1 | 6.93 | 8.63 | 8.63 | 0.0004318%
10.2.5 | 104009 | SINAPI | BUCHA DE REDUÇÃO, CURTA, PVC, SOLDÁVEL, DN 50 X 40 MM, INSTALADO EM RAMAL DE DISTRIBUIÇÃO DE ÁGUA - FORNECIMENTO E INSTALAÇÃO. AF_06/2022 | UN | 1 | 12.8 | 15.95 | 15.95 | 0.000798%
10.2.6 | 103966 | SINAPI | BUCHA DE REDUÇÃO, LONGA, PVC, SOLDÁVEL, DN 50 X 25 MM, INSTALADO EM PRUMADA DE ÁGUA - FORNECIMENTO E INSTALAÇÃO. AF_06/2022 | UN | 5 | 9.57 | 11.92 | 59.6 | 0.002982%
10.2.7 | 00001193 | SINAPI | CAP PVC, SOLDAVEL, 40 MM, PARA AGUA FRIA PREDIAL | UN | 1 | 4.1 | 5.11 | 5.11 | 0.0002557%
10.2.8 | 00001194 | SINAPI | CAP PVC, SOLDAVEL, 50 MM, PARA AGUA FRIA PREDIAL | UN | 2 | 7.4 | 9.22 | 18.44 | 0.0009225%
10.2.9 | 94679 | SINAPI | CURVA 90 GRAUS, PVC, SOLDÁVEL, DN 50 MM, INSTALADO EM RESERVAÇÃO PREDIAL DE ÁGUA - FORNECIMENTO E INSTALAÇÃO. AF_04/2024 | UN | 3 | 23.02 | 28.69 | 86.07 | 0.004306%
10.2.10 | 89485 | SINAPI | JOELHO 45 GRAUS, PVC, SOLDÁVEL, DN 25MM, INSTALADO EM PRUMADA DE ÁGUA - FORNECIMENTO E INSTALAÇÃO. AF_06/2022 | UN | 6 | 5.94 | 7.4 | 44.4 | 0.002221%
10.2.11 | 103985 | SINAPI | JOELHO 45 GRAUS, PVC, SOLDÁVEL, DN 50MM, INSTALADO EM RAMAL DE DISTRIBUIÇÃO DE ÁGUA - FORNECIMENTO E INSTALAÇÃO. AF_06/2022 | UN | 5 | 21.28 | 26.52 | 132.6 | 0.006634%
10.2.12 | 90373 | SINAPI | JOELHO 90 GRAUS COM BUCHA DE LATÃO, PVC, SOLDÁVEL, DN 25MM, X 1/2 INSTALADO EM RAMAL OU SUB-RAMAL DE ÁGUA - FORNECIMENTO E INSTALAÇÃO. AF_06/2022 | UN | 6 | 12.54 | 15.63 | 93.78 | 0.004692%
10.2.13 | 94672 | SINAPI | JOELHO 90 GRAUS COM BUCHA DE LATÃO, PVC, SOLDÁVEL, DN 25 MM X 3/4", INSTALADO EM RESERVAÇÃO PREDIAL DE ÁGUA - FORNECIMENTO E INSTALAÇÃO. AF_04/2024 | UN | 2 | 5.77 | 7.19 | 14.38 | 0.0007194%
10.2.14 | 89481 | SINAPI | JOELHO 90 GRAUS, PVC, SOLDÁVEL, DN 25MM, INSTALADO EM PRUMADA DE ÁGUA - FORNECIMENTO E INSTALAÇÃO. AF_06/2022 | UN | 19 | 5.14 | 6.4 | 121.6 | 0.006084%
10.2.15 | 89492 | SINAPI | JOELHO 90 GRAUS, PVC, SOLDÁVEL, DN 32MM, INSTALADO EM PRUMADA DE ÁGUA - FORNECIMENTO E INSTALAÇÃO. AF_06/2022 | UN | 2 | 8.03 | 10.01 | 20.02 | 0.001002%
10.2.16 | 89497 | SINAPI | JOELHO 90 GRAUS, PVC, SOLDÁVEL, DN 40MM, INSTALADO EM PRUMADA DE ÁGUA - FORNECIMENTO E INSTALAÇÃO. AF_06/2022 | UN | 2 | 12.95 | 16.14 | 32.28 | 0.001615%
10.2.17 | 89501 | SINAPI | JOELHO 90 GRAUS, PVC, SOLDÁVEL, DN 50MM, INSTALADO EM PRUMADA DE ÁGUA - FORNECIMENTO E INSTALAÇÃO. AF_06/2022 | UN | 8 | 14.05 | 17.51 | 140.08 | 0.007008%
10.2.18 | 00003874 | SINAPI | LUVA SOLDAVEL COM BUCHA DE LATAO, PVC, 25 MM X 1/2" | UN | 14 | 6.24 | 7.77 | 108.78 | 0.005442%
10.2.19 | 94691 | SINAPI | TÊ DE REDUÇÃO, PVC, SOLDÁVEL, DN 32 MM X 25 MM, INSTALADO EM RESERVAÇÃO PREDIAL DE ÁGUA - FORNECIMENTO E INSTALAÇÃO. AF_04/2024 | UN | 2 | 13.28 | 16.55 | 33.1 | 0.001656%
10.2.20 | 00007128 | SINAPI | TE DE REDUCAO, PVC, SOLDAVEL, 90 GRAUS, 40 MM X 32 MM, PARA AGUA FRIA PREDIAL | UN | 7 | 9.04 | 11.26 | 78.82 | 0.003943%
10.2.21 | 105189 | SINAPI | TE DE REDUÇÃO, PVC, SOLDÁVEL, 90 GRAUS, DN 50 MM X 25 MM, INSTALADO EM RESERVAÇÃO PREDIAL DE ÁGUA - FORNECIMENTO E INSTALAÇÃO. AF_04/2024 | UN | 5 | 21.09 | 26.29 | 131.45 | 0.006576%
10.2.22 | 104008 | SINAPI | TE DE REDUÇÃO, 90 GRAUS, PVC, SOLDÁVEL, DN 50 MM X 32 MM, INSTALADO EM RAMAL DE DISTRIBUIÇÃO DE ÁGUA - FORNECIMENTO E INSTALAÇÃO. AF_06/2022 | UN | 1 | 30.83 | 38.43 | 38.43 | 0.001923%
10.2.23 | 89396 | SINAPI | TÊ COM BUCHA DE LATÃO NA BOLSA CENTRAL, PVC, SOLDÁVEL, DN 25MM X 1/2, INSTALADO EM RAMAL OU SUB-RAMAL DE ÁGUA - FORNECIMENTO E INSTALAÇÃO. AF_06/2022 | UN | 7 | 19.89 | 24.79 | 173.53 | 0.008682%
10.2.24 | 94688 | SINAPI | TÊ, PVC, SOLDÁVEL, DN 25 MM INSTALADO EM RESERVAÇÃO PREDIAL DE ÁGUA - FORNECIMENTO E INSTALAÇÃO. AF_04/2024 | UN | 1 | 6.51 | 8.11 | 8.11 | 0.0004057%
10.2.25 | 94692 | SINAPI | TÊ, PVC, SOLDÁVEL, DN 40 MM INSTALADO EM RESERVAÇÃO PREDIAL DE ÁGUA - FORNECIMENTO E INSTALAÇÃO. AF_04/2024 | UN | 1 | 18.77 | 23.39 | 23.39 | 0.00117%
10.2.26 | 94694 | SINAPI | TÊ, PVC, SOLDÁVEL, DN 50 MM INSTALADO EM RESERVAÇÃO PREDIAL DE ÁGUA - FORNECIMENTO E INSTALAÇÃO. AF_04/2024 | UN | 9 | 23.16 | 28.87 | 259.83 | 0.013%
10.3 |  |  | CONEXÕES PVC RÍGIDO BRANCO SÉRIE NORMAL |  | 1 |  | 9245.18 | 9245.18 | 0.4625%
10.3.1 | 00000296 | SINAPI | ANEL BORRACHA PARA TUBO ESGOTO PREDIAL, DN 50 MM (NBR 5688) | UN | 259 | 1.69 | 2.1 | 543.9 | 0.02721%
10.3.2 | 00000297 | SINAPI | ANEL BORRACHA PARA TUBO ESGOTO PREDIAL, DN 75 MM (NBR 5688) | UN | 6 | 2.49 | 3.1 | 18.6 | 0.0009305%
10.3.3 | 00000301 | SINAPI | ANEL BORRACHA PARA TUBO ESGOTO PREDIAL, DN 100 MM (NBR 5688) | UN | 98 | 3 | 3.73 | 365.54 | 0.01829%
10.3.4 | 00000299 | SINAPI | ANEL BORRACHA, DN 100 MM, PARA TUBO SERIE REFORCADA ESGOTO PREDIAL | UN | 88 | 3.52 | 4.38 | 385.44 | 0.01928%
10.3.5 | 00000300 | SINAPI | ANEL BORRACHA, DN 150 MM, PARA TUBO SERIE REFORCADA ESGOTO PREDIAL | UN | 11 | 12.18 | 15.18 | 166.98 | 0.008354%
10.3.6 | 00012909 | SINAPI | CAP PVC, SOLDAVEL, DN 50 MM, SERIE NORMAL, PARA ESGOTO PREDIAL | UN | 14 | 5.08 | 6.33 | 88.62 | 0.004434%
10.3.7 | 00001200 | SINAPI | CAP PVC, SOLDAVEL, DN 100 MM, SERIE NORMAL, PARA ESGOTO PREDIAL | UN | 1 | 10.95 | 13.65 | 13.65 | 0.0006829%
10.3.8 | 89748 | SINAPI | CURVA CURTA 90 GRAUS, PVC, SERIE NORMAL, ESGOTO PREDIAL, DN 100 MM, JUNTA ELÁSTICA, FORNECIDO E INSTALADO EM RAMAL DE DESCARGA OU RAMAL DE ESGOTO SANITÁRIO. AF_08/2022 | UN | 5 | 44.64 | 55.64 | 278.2 | 0.01392%
10.3.9 | 00001970 | SINAPI | CURVA PVC LONGA 90 GRAUS, DN 100 MM, PARA ESGOTO PREDIAL | UN | 4 | 66.14 | 82.45 | 329.8 | 0.0165%
10.3.10 | 89726 | SINAPI | JOELHO 45 GRAUS, PVC, SERIE NORMAL, ESGOTO PREDIAL, DN 40 MM, JUNTA SOLDÁVEL, FORNECIDO E INSTALADO EM RAMAL DE DESCARGA OU RAMAL DE ESGOTO SANITÁRIO. AF_08/2022 | UN | 28 | 10.35 | 12.9 | 361.2 | 0.01807%
10.3.11 | 89732 | SINAPI | JOELHO 45 GRAUS, PVC, SERIE NORMAL, ESGOTO PREDIAL, DN 50 MM, JUNTA ELÁSTICA, FORNECIDO E INSTALADO EM RAMAL DE DESCARGA OU RAMAL DE ESGOTO SANITÁRIO. AF_08/2022 | UN | 28 | 15.36 | 19.14 | 535.92 | 0.02681%
10.3.12 | 89746 | SINAPI | JOELHO 45 GRAUS, PVC, SERIE NORMAL, ESGOTO PREDIAL, DN 100 MM, JUNTA ELÁSTICA, FORNECIDO E INSTALADO EM RAMAL DE DESCARGA OU RAMAL DE ESGOTO SANITÁRIO. AF_08/2022 | UN | 2 | 28.55 | 35.59 | 71.18 | 0.003561%
10.3.13 | 89855 | SINAPI | JOELHO 45 GRAUS, PVC, SERIE NORMAL, ESGOTO PREDIAL, DN 150 MM, JUNTA ELÁSTICA, FORNECIDO E INSTALADO EM SUBCOLETOR AÉREO DE ESGOTO SANITÁRIO. AF_08/2022 | UN | 1 | 116.76 | 145.55 | 145.55 | 0.007282%
10.3.14 | 89724 | SINAPI | JOELHO 90 GRAUS, PVC, SERIE NORMAL, ESGOTO PREDIAL, DN 40 MM, JUNTA SOLDÁVEL, FORNECIDO E INSTALADO EM RAMAL DE DESCARGA OU RAMAL DE ESGOTO SANITÁRIO. AF_08/2022 | UN | 20 | 10.1 | 12.59 | 251.8 | 0.0126%
10.3.15 | 89801 | SINAPI | JOELHO 90 GRAUS, PVC, SERIE NORMAL, ESGOTO PREDIAL, DN 50 MM, JUNTA ELÁSTICA, FORNECIDO E INSTALADO EM PRUMADA DE ESGOTO SANITÁRIO OU VENTILAÇÃO. AF_08/2022 | UN | 60 | 9.94 | 12.39 | 743.4 | 0.03719%
10.3.16 | 89809 | SINAPI | JOELHO 90 GRAUS, PVC, SERIE NORMAL, ESGOTO PREDIAL, DN 100 MM, JUNTA ELÁSTICA, FORNECIDO E INSTALADO EM PRUMADA DE ESGOTO SANITÁRIO OU VENTILAÇÃO. AF_08/2022 | UN | 11 | 28.7 | 35.77 | 393.47 | 0.01969%
10.3.17 | 89854 | SINAPI | JOELHO 90 GRAUS, PVC, SERIE NORMAL, ESGOTO PREDIAL, DN 150 MM, JUNTA ELÁSTICA, FORNECIDO E INSTALADO EM SUBCOLETOR AÉREO DE ESGOTO SANITÁRIO. AF_08/2022 | UN | 3 | 110.86 | 138.19 | 414.57 | 0.02074%
10.3.18 | 00003666 | SINAPI | JUNCAO SIMPLES, PVC, 45 GRAUS, DN 40 X 40 MM, SERIE NORMAL PARA ESGOTO PREDIAL | UN | 2 | 4.29 | 5.34 | 10.68 | 0.0005343%
10.3.19 | 00003662 | SINAPI | JUNCAO SIMPLES, PVC, 45 GRAUS, DN 50 X 50 MM, SERIE NORMAL PARA ESGOTO PREDIAL | UN | 5 | 11.19 | 13.94 | 69.7 | 0.003487%
10.3.20 | 00003670 | SINAPI | JUNCAO SIMPLES, PVC, 45 GRAUS, DN 100 X 100 MM, SERIE NORMAL PARA ESGOTO PREDIAL | UN | 6 | 27.25 | 33.96 | 203.76 | 0.01019%
10.3.21 | 00003875 | SINAPI | LUVA SIMPLES, PVC, SOLDAVEL, DN 50 MM, SERIE NORMAL, PARA ESGOTO PREDIAL | UN | 100 | 3.75 | 4.67 | 467 | 0.02336%
10.3.22 | 00003898 | SINAPI | LUVA SIMPLES, PVC, SOLDAVEL, DN 75 MM, SERIE NORMAL, PARA ESGOTO PREDIAL | UN | 2 | 7.61 | 9.48 | 18.96 | 0.0009486%
10.3.23 | 00003899 | SINAPI | LUVA SIMPLES, PVC, SOLDAVEL, DN 100 MM, SERIE NORMAL, PARA ESGOTO PREDIAL | UN | 46 | 7.44 | 9.27 | 426.42 | 0.02133%
10.3.24 | 00020170 | SINAPI | LUVA SIMPLES, PVC SERIE R, 100 MM, PARA ESGOTO PREDIAL | UN | 44 | 15.4 | 19.19 | 844.36 | 0.04224%
10.3.25 | 00038676 | SINAPI | LUVA SIMPLES, PVC, SOLDAVEL, DN 150 MM, SERIE NORMAL, PARA ESGOTO PREDIAL | UN | 7 | 37.22 | 46.39 | 324.73 | 0.01625%
10.3.26 | 00011708 | SINAPI | RALO FOFO SEMIESFERICO, 100 MM, PARA LAJES/ CALHAS | UN | 10 | 20.37 | 25.39 | 253.9 | 0.0127%
10.3.27 | 00020042 | SINAPI | REDUCAO EXCENTRICA PVC, DN 75 X 50 MM, PARA ESGOTO PREDIAL | UN | 4 | 8.83 | 11 | 44 | 0.002201%
10.3.28 | 00020043 | SINAPI | REDUCAO EXCENTRICA PVC, DN 100 X 50 MM, PARA ESGOTO PREDIAL | UN | 1 | 10.18 | 12.69 | 12.69 | 0.0006349%
10.3.29 | 104351 | SINAPI | TERMINAL DE VENTILAÇÃO, PVC, SÉRIE NORMAL, ESGOTO PREDIAL, DN 75 MM, JUNTA SOLDÁVEL, FORNECIDO E INSTALADO EM PRUMADA DE ESGOTO SANITÁRIO OU VENTILAÇÃO. AF_08/2022 | UN | 2 | 25.39 | 31.65 | 63.3 | 0.003167%
10.3.30 | 104352 | SINAPI | TE, PVC, SÉRIE NORMAL, ESGOTO PREDIAL, DN 100 X 50 MM, JUNTA ELÁSTICA, FORNECIDO E INSTALADO EM PRUMADA DE ESGOTO SANITÁRIO OU VENTILAÇÃO. AF_08/2022 | UN | 8 | 40.65 | 50.67 | 405.36 | 0.02028%
10.3.31 | 89784 | SINAPI | TE, PVC, SERIE NORMAL, ESGOTO PREDIAL, DN 50 X 50 MM, JUNTA ELÁSTICA, FORNECIDO E INSTALADO EM RAMAL DE DESCARGA OU RAMAL DE ESGOTO SANITÁRIO. AF_08/2022 | UN | 14 | 24.11 | 30.05 | 420.7 | 0.02105%
10.3.32 | 89829 | SINAPI | TE, PVC, SERIE NORMAL, ESGOTO PREDIAL, DN 75 X 75 MM, JUNTA ELÁSTICA, FORNECIDO E INSTALADO EM PRUMADA DE ESGOTO SANITÁRIO OU VENTILAÇÃO. AF_08/2022 | UN | 2 | 37.3 | 46.49 | 92.98 | 0.004652%
10.3.33 | 89796 | SINAPI | TE, PVC, SERIE NORMAL, ESGOTO PREDIAL, DN 100 X 100 MM, JUNTA ELÁSTICA, FORNECIDO E INSTALADO EM RAMAL DE DESCARGA OU RAMAL DE ESGOTO SANITÁRIO. AF_08/2022 | UN | 7 | 44 | 54.85 | 383.95 | 0.01921%
10.3.34 | 89675 | SINAPI | TÊ DE INSPEÇÃO, PVC, SERIE R, ÁGUA PLUVIAL, DN 100 MM, JUNTA ELÁSTICA, FORNECIDO E INSTALADO EM CONDUTORES VERTICAIS DE ÁGUAS PLUVIAIS. AF_06/2022 | UN | 1 | 76.11 | 94.87 | 94.87 | 0.004746%
10.4 |  |  | CONEXÕES PVC RÍGIDO SÉRIE R (REFORÇADA) |  | 1 |  | 2520.76 | 2520.76 | 0.1261%
10.4.1 | 89585 | SINAPI | JOELHO 45 GRAUS, PVC, SERIE R, ÁGUA PLUVIAL, DN 100 MM, JUNTA ELÁSTICA, FORNECIDO E INSTALADO EM CONDUTORES VERTICAIS DE ÁGUAS PLUVIAIS. AF_06/2022 | UN | 44 | 45.96 | 57.29 | 2520.76 | 0.1261%
10.5 |  |  | VÁLVULAS E ACESSÓRIOS |  | 1 |  | 5543.92 | 5543.92 | 0.2774%
10.5.1 | 94792 | SINAPI | REGISTRO DE GAVETA BRUTO, LATÃO, ROSCÁVEL, 1", COM ACABAMENTO E CANOPLA CROMADOS - FORNECIMENTO E INSTALAÇÃO. AF_08/2021 | UN | 1 | 97.42 | 121.44 | 121.44 | 0.006076%
10.5.2 | 94794 | SINAPI | REGISTRO DE GAVETA BRUTO, LATÃO, ROSCÁVEL, 1 1/2", COM ACABAMENTO E CANOPLA CROMADOS - FORNECIMENTO E INSTALAÇÃO. AF_08/2021 | UN | 6 | 141.53 | 176.43 | 1058.58 | 0.05296%
10.5.3 | 89987 | SINAPI | REGISTRO DE GAVETA BRUTO, LATÃO, ROSCÁVEL, 3/4", COM ACABAMENTO E CANOPLA CROMADOS - FORNECIMENTO E INSTALAÇÃO. AF_08/2021 | UN | 12 | 79.98 | 99.7 | 1196.4 | 0.05986%
10.5.4 | 94489 | SINAPI | REGISTRO DE ESFERA, PVC, SOLDÁVEL, COM VOLANTE, DN 25 MM - FORNECIMENTO E INSTALAÇÃO. AF_08/2021 | UN | 1 | 27.64 | 34.45 | 34.45 | 0.001724%
10.5.5 | 103036 | SINAPI | REGISTRO DE ESFERA, PVC, ROSCÁVEL, COM VOLANTE, 1/2" - FORNECIMENTO E INSTALAÇÃO. AF_08/2021 | UN | 14 | 21.69 | 27.03 | 378.42 | 0.01893%
10.5.6 | 00012613 | SINAPI | TUBO DE DESCARGA, TIPO BENGALA, PARA LIGACAO CAIXA DE DESCARGA - EMBUTIR, PVC, 40 MM X 150 CM | UN | 6 | 22.42 | 27.94 | 167.64 | 0.008387%
10.5.7 | 99635 | SINAPI | VÁLVULA DE DESCARGA METÁLICA, BASE 1 1/2", ACABAMENTO METALICO CROMADO - FORNECIMENTO E INSTALAÇÃO. AF_08/2021 | UN | 6 | 254.25 | 316.94 | 1901.64 | 0.09514%
10.5.8 | 00021112 | SINAPI | VALVULA DE DESCARGA EM METAL CROMADO PARA MICTORIO COM ACIONAMENTO POR PRESSAO E FECHAMENTO AUTOMATICO | UN | 3 | 183.26 | 228.45 | 685.35 | 0.03429%
10.6 |  |  | TUBOS |  | 1 |  | 43550.39 | 43550.39 | 2.179%
10.6.1 | 89849 | SINAPI | TUBO PVC, SERIE NORMAL, ESGOTO PREDIAL, DN 150 MM, FORNECIDO E INSTALADO EM SUBCOLETOR AÉREO DE ESGOTO SANITÁRIO. AF_08/2022 | M | 144.44 | 60.46 | 75.36 | 10884.99 | 0.5446%
10.6.2 | 89714 | SINAPI | TUBO PVC, SERIE NORMAL, ESGOTO PREDIAL, DN 100 MM, FORNECIDO E INSTALADO EM RAMAL DE DESCARGA OU RAMAL DE ESGOTO SANITÁRIO. AF_08/2022 | M | 158.94 | 37.59 | 46.85 | 7446.33 | 0.3725%
10.6.3 | 89713 | SINAPI | TUBO PVC, SERIE NORMAL, ESGOTO PREDIAL, DN 75 MM, FORNECIDO E INSTALADO EM RAMAL DE DESCARGA OU RAMAL DE ESGOTO SANITÁRIO. AF_08/2022 | M | 1.75 | 33.83 | 42.17 | 73.79 | 0.003692%
10.6.4 | 89712 | SINAPI | TUBO PVC, SERIE NORMAL, ESGOTO PREDIAL, DN 50 MM, FORNECIDO E INSTALADO EM RAMAL DE DESCARGA OU RAMAL DE ESGOTO SANITÁRIO. AF_08/2022 | M | 95.09 | 27.01 | 33.67 | 3201.68 | 0.1602%
10.6.5 | 89711 | SINAPI | TUBO PVC, SERIE NORMAL, ESGOTO PREDIAL, DN 40 MM, FORNECIDO E INSTALADO EM RAMAL DE DESCARGA OU RAMAL DE ESGOTO SANITÁRIO. AF_08/2022 | M | 16.29 | 20.81 | 25.94 | 422.56 | 0.02114%
10.6.6 | 89449 | SINAPI | TUBO, PVC, SOLDÁVEL, DE 50MM, INSTALADO EM PRUMADA DE ÁGUA - FORNECIMENTO E INSTALAÇÃO. AF_06/2022 | M | 74.8 | 18.4 | 22.93 | 1715.16 | 0.08581%
10.6.7 | 89448 | SINAPI | TUBO, PVC, SOLDÁVEL, DE 40MM, INSTALADO EM PRUMADA DE ÁGUA - FORNECIMENTO E INSTALAÇÃO. AF_06/2022 | M | 48.2 | 16.64 | 20.74 | 999.66 | 0.05001%
10.6.8 | 89447 | SINAPI | TUBO, PVC, SOLDÁVEL, DE 32MM, INSTALADO EM PRUMADA DE ÁGUA - FORNECIMENTO E INSTALAÇÃO. AF_06/2022 | M | 5 | 10.85 | 13.52 | 67.6 | 0.003382%
10.6.9 | 89446 | SINAPI | TUBO, PVC, SOLDÁVEL, DE 25MM, INSTALADO EM PRUMADA DE ÁGUA - FORNECIMENTO E INSTALAÇÃO. AF_06/2022 | M | 49.52 | 5.41 | 6.74 | 333.76 | 0.0167%
10.6.10 | 89512 | SINAPI | TUBO PVC, SÉRIE R, ÁGUA PLUVIAL, DN 100 MM, FORNECIDO E INSTALADO EM RAMAL DE ENCAMINHAMENTO. AF_06/2022 | M | 86.47 | 50.85 | 63.38 | 5480.46 | 0.2742%
10.6.11 | 89511 | SINAPI | TUBO PVC, SÉRIE R, ÁGUA PLUVIAL, DN 75 MM, FORNECIDO E INSTALADO EM RAMAL DE ENCAMINHAMENTO. AF_06/2022 | M | 0 | 40.37 | 50.32 | 0 | 0%
10.6.12 | 104779 | SINAPI | RASGO LINEAR MECANIZADO EM ALVENARIA, PARA RAMAIS/ DISTRIBUIÇÃO DE INSTALAÇÕES HIDRÁULICAS, DIÂMETROS MENORES OU IGUAIS A 40 MM. AF_09/2023 | M | 50.97 | 5.59 | 6.96 | 354.75 | 0.01775%
Local |  |  | Descrição | Fórmula |  |  |  | Quantidade
|  |  | Ø 25 | 37,21 |  |  |  | 37.21
|  |  | Ø 32 | 5 |  |  |  | 5
|  |  | Ø 40 | 8,76 |  |  |  | 8.76
10.6.13 | 90444 | SINAPI | RASGO LINEAR MECANIZADO EM CONTRAPISO, PARA RAMAIS/ DISTRIBUIÇÃO DE INSTALAÇÕES HIDRÁULICAS, DIÂMETROS MENORES OU IGUAIS A 40 MM. AF_09/2023_PS | M | 47.46 | 12.49 | 15.57 | 738.95 | 0.03697%
Local |  |  | Descrição | Fórmula |  |  |  | Quantidade
|  |  | Ø 25 | 4,01 |  |  |  | 4.01
|  |  | Ø 40 | 43,45 |  |  |  | 43.45
10.6.14 | 104781 | SINAPI | RASGO LINEAR MECANIZADO EM ALVENARIA, PARA RAMAIS/ DISTRIBUIÇÃO DE INSTALAÇÕES HIDRÁULICAS, DIÂMETROS MAIORES QUE 40 MM E MENORES OU IGUAIS A 75 MM. AF_09/2023 | M | 57.16 | 6.47 | 8.06 | 460.7 | 0.02305%
Local |  |  | Descrição | Fórmula |  |  |  | Quantidade
|  |  | Ø 50 | 57,16 |  |  |  | 57.16
10.6.15 | 90445 | SINAPI | RASGO LINEAR MECANIZADO EM CONTRAPISO, PARA RAMAIS/ DISTRIBUIÇÃO DE INSTALAÇÕES HIDRÁULICAS, DIÂMETROS MAIORES QUE 40 MM E MENORES OU IGUAIS A 75 MM. AF_09/2023_PS | M | 80.07 | 16.57 | 20.65 | 1653.44 | 0.08272%
Local |  |  | Descrição | Fórmula |  |  |  | Quantidade
|  |  | Ø 50 | 80,07 |  |  |  | 80.07
0
10.6.16 | 90446 | SINAPI | RASGO LINEAR MECANIZADO EM CONTRAPISO, PARA RAMAIS/ DISTRIBUIÇÃO DE INSTALAÇÕES HIDRÁULICAS, DIÂMETROS MAIORES QUE 75 MM E MENORES OU IGUAIS A 100 MM. AF_09/2023_PS | M | 314.64 | 22.02 | 27.45 | 8636.86 | 0.4321%
Local |  |  | Descrição | Fórmula |  |  |  | Quantidade
|  |  | Ø 100 | 170,37 |  |  |  | 170.37
|  |  | Ø 150 | 144,27 |  |  |  | 144.27
10.6.17 | 00012615 | SINAPI | ABRACADEIRA PVC, PARA CALHA PLUVIAL, DIAMETRO ENTRE *80 E 100* MM, PARA DRENAGEM PLUVIAL PREDIAL | UN | 61 | 14.2 | 17.7 | 1079.7 | 0.05402%
10.7 |  |  | LOUÇAS E EQUIPAMENTOS |  | 1 |  | 15358.74 | 15358.74 | 0.7684%
10.7.1 | DMTR.INS.4.27 | Próprio | BB-02 BEBEDOURO ACESSÍVEL ÁGUA REFRIGERADA PRESSÃO MÍNIMA 8MCA - FORNECIDO E INSTALADO (REF. FDE 4.75.02 10/2025) | UN | 2 | 3258.74 | 3.756,34 (BDI 15,27%) | 7512.68 | 0.3759%
10.7.2 | 86901 | SINAPI | CUBA DE EMBUTIR OVAL EM LOUÇA BRANCA, 35 X 50CM OU EQUIVALENTE - FORNECIMENTO E INSTALAÇÃO. AF_01/2020 | UN | 6 | 156.12 | 194.61 | 1167.66 | 0.05842%
10.7.3 | 100858 | SINAPI | MICTÓRIO SIFONADO LOUÇA BRANCA - PADRÃO MÉDIO - FORNECIMENTO E INSTALAÇÃO. AF_01/2020 | UN | 3 | 666.12 | 830.38 | 2491.14 | 0.1246%
10.7.4 | 86904 | SINAPI | LAVATÓRIO LOUÇA BRANCA SUSPENSO, 29,5 X 39CM OU EQUIVALENTE, PADRÃO POPULAR - FORNECIMENTO E INSTALAÇÃO. AF_01/2020 | UN | 2 | 158.55 | 197.64 | 395.28 | 0.01978%
10.7.5 | 95470 | SINAPI | VASO SANITARIO SIFONADO CONVENCIONAL COM LOUÇA BRANCA, INCLUSO CONJUNTO DE LIGAÇÃO PARA BACIA SANITÁRIA AJUSTÁVEL - FORNECIMENTO E INSTALAÇÃO. AF_01/2020 | UN | 4 | 333.6 | 415.86 | 1663.44 | 0.08322%
10.7.6 | 95472 | SINAPI | VASO SANITARIO SIFONADO CONVENCIONAL PARA PCD SEM FURO FRONTAL COM LOUÇA BRANCA SEM ASSENTO, INCLUSO CONJUNTO DE LIGAÇÃO PARA BACIA SANITÁRIA AJUSTÁVEL - FORNECIMENTO E INSTALAÇÃO. AF_01/2020 | UN | 2 | 853.74 | 1064.27 | 2128.54 | 0.1065%
10.8 |  |  | SISTEMA DE TRATAMENTO E INFILTRAÇÃO |  | 1 |  | 28230.73 | 28230.73 | 1.412%
10.8.1 | 98053 | SINAPI | TANQUE SÉPTICO CIRCULAR, EM CONCRETO PRÉ-MOLDADO, DIÂMETRO INTERNO = 1,40 M, ALTURA INTERNA = 2,50 M, VOLUME ÚTIL: 3463,6 L (PARA 13 CONTRIBUINTES). AF_12/2020 | UN | 1 | 2735.49 | 3410.06 | 3410.06 | 0.1706%
10.8.2 | 98059 | SINAPI | FILTRO ANAERÓBIO CIRCULAR, EM CONCRETO PRÉ-MOLDADO, DIÂMETRO INTERNO = 1,88 M, ALTURA INTERNA = 1,50 M, VOLUME ÚTIL: 3331,1 L (PARA 19 CONTRIBUINTES). AF_12/2020 | UN | 1 | 3667.97 | 4572.49 | 4572.49 | 0.2288%
10.8.3 | 98064 | SINAPI | SUMIDOURO CIRCULAR, EM CONCRETO PRÉ-MOLDADO, DIÂMETRO INTERNO = 2,38 M, ALTURA INTERNA = 3,0 M, ÁREA DE INFILTRAÇÃO: 25 M² (PARA 10 CONTRIBUINTES). AF_12/2020 | UN | 3 | 5227.78 | 6516.95 | 19550.85 | 0.9781%
10.8.4 | 00004013 | SINAPI | GEOTEXTIL NAO TECIDO AGULHADO DE FILAMENTOS CONTINUOS 100% POLIESTER, RESITENCIA A TRACAO = 09 KN/M | m² | 85.041 | 7.12 | 8,20 (BDI 15,27%) | 697.33 | 0.03489%
Local |  |  | Descrição | Fórmula |  |  |  | Quantidade
|  |  | ((Øexterno * PI) + TRANSPASSE) * ALTURA * UNIDADES | ((Ø=2,85 * 3,14) + TRASP=0,50) * H=3 * UN=3 |  |  |  | 85.041
11 |  |  | SISTEMA DE PROTEÇÃO CONTRA DESCARGAS ATMOSFÉRICAS (SPDA) |  | 1 |  | 3720.95 | 3720.95 | 0.1862%
11.1 | 104752 | SINAPI | CONECTOR SPLIT-BOLT, PARA SPDA, PARA CABOS ATÉ 35 MM2 - FORNECIMENTO E INSTALAÇÃO. AF_08/2023 | UN | 5 | 20.71 | 25.81 | 129.05 | 0.006456%
11.2 | 96973 | SINAPI | CORDOALHA DE COBRE NU 35 MM², NÃO ENTERRADA, COM ISOLADOR - FORNECIMENTO E INSTALAÇÃO. AF_08/2023 | M | 25 | 71.17 | 88.72 | 2218 | 0.111%
11.3 | 96985 | SINAPI | HASTE DE ATERRAMENTO, DIÂMETRO 5/8", COM 3 METROS - FORNECIMENTO E INSTALAÇÃO. AF_08/2023 | UN | 5 | 68.4 | 85.26 | 426.3 | 0.02133%
11.4 | 96987 | SINAPI | BASE METÁLICA PARA MASTRO 1 ½" PARA SPDA - FORNECIMENTO E INSTALAÇÃO. AF_08/2023 | UN | 1 | 126.23 | 157.35 | 157.35 | 0.007872%
11.5 | 96989 | SINAPI | CAPTOR TIPO FRANKLIN PARA SPDA - FORNECIMENTO E INSTALAÇÃO. AF_08/2023 | UN | 1 | 160.12 | 199.6 | 199.6 | 0.009986%
11.6 | 98111 | SINAPI | CAIXA DE INSPEÇÃO PARA ATERRAMENTO, CIRCULAR, EM POLIETILENO, DIÂMETRO INTERNO = 0,3 M. AF_12/2020 | UN | 5 | 57.05 | 71.11 | 355.55 | 0.01779%
11.7 | 104751 | SINAPI | CONECTOR GRAMPO PARALELO METÁLICO, PARA SPDA, PARA CABOS DE 6 A 50 MM2 - FORNECIMENTO E INSTALAÇÃO. AF_08/2023 | UN | 3 | 19.98 | 24.9 | 74.7 | 0.003737%
11.8 | 98463 | SINAPI | SUPORTE ISOLADOR PARA FIXAÇÃO DA CORDOALHA DE COBRE EM ALVENARIA OU CONCRETO - FORNECIMENTO E INSTALAÇÃO. AF_08/2023 | UN | 5 | 25.74 | 32.08 | 160.4 | 0.008025%
12 |  |  | SISTEMA DE PROTEÇÃO CONTRA INCÊNDIO |  | 1 |  | 1100.98 | 1100.98 | 0.05508%
12.1 | 97599 | SINAPI | LUMINÁRIA DE EMERGÊNCIA, COM 30 LÂMPADAS LED DE 2 W, SEM REATOR - FORNECIMENTO E INSTALAÇÃO. AF_09/2024 | UN | 3 | 18.03 | 22.47 | 67.41 | 0.003372%
12.2 | 101908 | SINAPI | EXTINTOR DE INCÊNDIO PORTÁTIL COM CARGA DE PQS DE 4 KG, CLASSE BC - FORNECIMENTO E INSTALAÇÃO. AF_10/2020_PE | UN | 3 | 241.32 | 300.82 | 902.46 | 0.04515%
12.3 | 055034 | SBC | PLACA FOTOLUMINESCENTE EXTINTOR INCENDIO PVC 2mm 20x20cm | UN | 3 | 11.72 | 14.61 | 43.83 | 0.002193%
12.4 | 055035 | SBC | PLACA FOTOLUMINESCENTE SAIDA DE EMERGENCIA PVC 2mm 15x30cm | UN | 3 | 16.1 | 20.07 | 60.21 | 0.003012%
12.5 | 055032 | SBC | PLACA FOTOLUMINESCENTE RISCO DE CHOQUE EM PVC 2mm 25x18cm | UN | 1 | 21.72 | 27.07 | 27.07 | 0.001354%
13 |  |  | PAISAGISMO |  | 1 |  | 12036.84 | 12036.84 | 0.6022%
13.1 |  |  | FLOREIRA |  | 1 |  | 9149.35 | 9149.35 | 0.4577%
13.1.1 | DMTR.FUES003 | Próprio | FABRICACAO, MONTAGEM E DESMONTAGEM DE FORMA EM CHAPA DE MADEIRA TIPO PLASTIFICADA DE 12 MM DE ESPESSURA, REAPROVEITAMENTO DE 2 VEZES [ 0601001012 - AGESUL] | M² | 42.394 | 129.77 | 161.77 | 6858.07 | 0.3431%
Local |  |  | Descrição | Fórmula |  |  |  | Quantidade
|  |  | EXTENSÃO DE PAREDE INTERNA E EXTERNA * ALTURA | L=77,08*H=0,55 |  |  |  | 42.394
13.1.2 | 94969 | SINAPI | CONCRETO FCK = 15MPA, TRAÇO 1:3,4:3,5 (EM MASSA SECA DE CIMENTO/ AREIA MÉDIA/ BRITA 1) - PREPARO MECÂNICO COM BETONEIRA 600 L. AF_05/2021 | m³ | 2.1196 | 427.93 | 533.45 | 1130.69 | 0.05657%
Local |  |  | Descrição | Fórmula |  |  |  | Quantidade
|  |  | ÁREA DE PAREDE * ALTURA | A=3,8538*H=0,55 |  |  |  | 2.1196
13.1.3 | DMTR.FUES005 | Próprio | LANCAMENTO/APLICACAO MANUAL DE CONCRETO EM ESTRUTURAS [ 0601003008 - AGESUL] | M³ | 2.1196 | 89.05 | 111 | 235.27 | 0.01177%
Local |  |  | Descrição | Fórmula |  |  |  | Quantidade
|  |  | VOLUME DE CONCRETO | V=2,11959 |  |  |  | 2.1196
13.1.4 | 00004013 | SINAPI | GEOTEXTIL NAO TECIDO AGULHADO DE FILAMENTOS CONTINUOS 100% POLIESTER, RESITENCIA A TRACAO = 09 KN/M | m² | 6.14 | 7.12 | 8,20 (BDI 15,27%) | 50.34 | 0.002518%
Local |  |  | Descrição | Fórmula |  |  |  | Quantidade
|  |  | ÁREA INTERNA DA FLOREIRA | A=6,14 |  |  |  | 6.14
13.1.5 | 00007253 | SINAPI | TERRA VEGETAL (GRANEL) | m³ | 1.842 | 280.71 | 323,57 (BDI 15,27%) | 596.01 | 0.02982%
Local |  |  | Descrição | Fórmula |  |  |  | Quantidade
|  |  | ÁREA INTERNA * ALTURA DE TERRA VEGETAL | A=6,14*H=0,3 |  |  |  | 1.842
13.1.6 | 98520 | SINAPI | APLICAÇÃO DE ADUBO EM SOLO. AF_07/2024 | m² | 6.14 | 7.78 | 9.69 | 59.49 | 0.002976%
Local |  |  | Descrição | Fórmula |  |  |  | Quantidade
|  |  | ÁREA INTERNA FLOREIRA | A=6,14 |  |  |  | 6.14
13.1.7 | 00034549 | SINAPI | ARGILA EXPANDIDA, GRANULOMETRIA 2215 | m³ | 0.2456 | 775.28 | 893,66 (BDI 15,27%) | 219.48 | 0.01098%
Local |  |  | Descrição | Fórmula |  |  |  | Quantidade
|  |  | ÁREA INTERNA FLOREIRA * ESPESSURA DE COBERTURA MORTA | A=6,14*E=0,04 |  |  |  | 0.2456
13.2 |  |  | VEGETAÇÃO |  | 1 |  | 2887.49 | 2887.49 | 0.1445%
13.2.1 | DMTR.URBA.12.1 | Próprio | PLANTIO DE MUDA DE ARBUSTO FLORIFERO (REF. SINAPI 98507 12/2025) | UN | 357 | 6.01 | 7.49 | 2673.93 | 0.1338%
Local |  |  | Descrição | Fórmula |  |  |  | Quantidade
|  |  | ACALYPHA - RABO DE GATO | 30 |  |  |  | 30
|  |  | CLUSIA FLUMINENSIS CLUSIA ANÃ | 48 |  |  |  | 48
|  |  | LIRÍOPE | 279 |  |  |  | 279
0
13.2.2 | 98510 | SINAPI | PLANTIO DE ÁRVORE ORNAMENTAL COM ALTURA DE MUDA MENOR OU IGUAL A 2,00 M . AF_07/2024 | UN | 2 | 85.66 | 106.78 | 213.56 | 0.01068%
14 |  |  | SERVIÇOS FINAIS |  | 1 |  | 18058.17 | 18058.17 | 0.9034%
14.1 | DMTR.SEDI001 | Próprio | LIMPEZA FINAL DE OBRA - EDIFICAÇÔES | m² | 1149 | 3.48 | 4.33 | 4975.17 | 0.2489%
Local |  |  | Descrição | Fórmula |  |  |  | Quantidade
|  |  | ÁREA SANITARIOS | A=29 |  |  |  | 29
|  |  | ÁREA COBERTA | A=1120 |  |  |  | 1120
14.2 | DMTR.SEDI002 | Próprio | LIMPEZA FINAL DE OBRA - ÁREA EXTERNA | m² | 3738 | 2.81 | 3.5 | 13083 | 0.6545%
Local |  |  | Descrição | Fórmula |  |  |  | Quantidade
|  |  | ÁREA TOTAL - ÁREA EDIFICAÇÕES | A=4887-1149 |  |  |  | 3738