## MEMORIA_QUANTITATIVA
MUNICIPIO DE BRASILÂNDIA ESTADO DE MATO GROSSO DO SUL
OBJETO: | Contratação de empresa especializada para construção e reforma de pórticos metálicos em rodovias na entrada do distrito sede de município de Brasilândia/MS
LOCAL: | Brasilândia/MS
BDI: | 24.66%
BDI INSUMO: | 15.27%
ENCARGOS SOCIAIS: | Não desonerado
REF.: | SINAPI - 02/2026
[8 empty] | Data de elaboração: | 2026-03-31
MEMÓRIA QUANTITATIVA
Item | Código | Banco | Descrição | Und | Quant. | Valor Unit | Valor Unit com BDI | Total | Peso (%)
1 |  |  | SERVIÇOS PRELIMINARES |  | 1 |  | 37422.47 | 37422.47 | 4.584%
1.1 | 98525 | SINAPI | LIMPEZA MECANIZADA DE CAMADA VEGETAL, VEGETAÇÃO E PEQUENAS ÁRVORES (DIÂMETRO DE TRONCO MENOR QUE 0,20 M), COM TRATOR DE ESTEIRAS. AF_03/2024 | m² | 1200 | 0.68 | 0.84 | 1008 | 0.1235%
Local |  |  | Descrição | Fórmula |  |  |  | Quantidade
|  |  | LARGURA * COMPRIMENTO * NÚMERO DE PÓRTICOS * LADOS | L=4 * C=50 * UN=3 * LADOS=2 |  |  |  | 1200
1.2 | 00010776 | SINAPI | LOCACAO DE CONTAINER 2,30 X 6,00 M, ALT. 2,50 M, PARA ESCRITORIO, SEM DIVISORIAS INTERNAS E SEM SANITARIO (NAO INCLUI MOBILIZACAO/DESMOBILIZACAO) | MES | 6 | 725.58 | 836,37 (BDI 15,27%) | 5018.22 | 0.6147%
Local |  |  | Descrição | Fórmula |  |  |  | Quantidade
|  |  | PERÍODO DE OBRA EM MESES | M=6 |  |  |  | 6
1.3 | 103689 | SINAPI | FORNECIMENTO E INSTALAÇÃO DE PLACA DE OBRA COM CHAPA GALVANIZADA E ESTRUTURA DE MADEIRA. AF_03/2022_PS | m² | 8 | 458.89 | 572.05 | 4576.4 | 0.5606%
Local |  |  | Descrição | Fórmula |  |  |  | Quantidade
|  |  | ALTURA * LARGURA | H=2 * L=4 |  |  |  | 8
1.4 | DMTR.SERV001 | Próprio | LOCACAO DE BANHEIRO QUIMICO, INCLUSO 4 HIGIENIZACOES, MOBILIZACAO E DESMOBILIZACAO [REF: 0101001176 AGESUL] (SET-2025) | MÊS | 6 | 1940.56 | 2419.1 | 14514.6 | 1.778%
Local |  |  | Descrição | Fórmula |  |  |  | Quantidade
|  |  | PERÍODO DE OBRA EM MESES | M=6 |  |  |  | 6
1.5 | 00013244 | SINAPI | CONE DE SINALIZACAO EM PVC RIGIDO COM FAIXA REFLETIVA, H = 70 / 76 CM | UN | 96 | 43.12 | 49,70 (BDI 15,27%) | 4771.2 | 0.5844%
Local |  |  | Descrição | Fórmula |  |  |  | Quantidade
|  |  | NÚMERO DE PÓRTICOS * PISTAS * DISTÂNCIA DE AFUNILAMENTO / DISTÂNCIA ENTRE CONES | UN=3 * P=2 * DAF=80,00 / EC=5,00 |  |  |  | 96
1.6 | IUSP0002 | Próprio | Sinalização de transito - noturna (REF SINAPI 74221/001) | m | 480 | 3.98 | 4.96 | 2380.8 | 0.2916%
Local |  |  | Descrição | Fórmula |  |  |  | Quantidade
|  |  | NUMERO DE PÓRTICOS * PISTAS * EXTENSÃO DE AFUNILAMENTO | UN=3 * P=2 * DAF=80,00 |  |  |  | 480
1.7 | 103695 | SINAPI | FORNECIMENTO E INSTALAÇÃO DE SUPORTE DE MADEIRA PARA PLACAS DE SINALIZAÇÃO, EM SOLO, COM H= DE 2,0 M E SEÇÃO DE 7,5 X 7,5 CM. AF_03/2022 | UN | 30 | 96.37 | 120.13 | 3603.9 | 0.4415%
Local |  |  | Descrição | Fórmula |  |  |  | Quantidade
|  |  | NUMERO DE PÓRTICOS * PISTAS * (PLACA 500M + * PLACA 400M + * PLACA 300M + * PLACA 150M + * PLACA 0M) | UN=3 * P=2 * PLACAS=5 |  |  |  | 30
1.8 | 103701 | SINAPI | FORNECIMENTO E INSTALAÇÃO DE PLACA DE SINALIZAÇÃO EM CHAPA DE AÇO EM SUPORTE DE MADEIRA. AF_03/2022 | m² | 45 | 27.62 | 34.43 | 1549.35 | 0.1898%
Local |  |  | Descrição | Fórmula |  |  |  | Quantidade
|  |  | NÚMERO DE PLACAS * ÁREA DA PLACA | UN=30 * A=1,50 |  |  |  | 45
2 |  |  | PÓRTICO SAÍDA PAULICÉIA |  | 1 |  | 337439.1 | 337439.1 | 41.33%
2.1 |  |  | CAMINHO DE SERVIÇO |  | 1 |  | 2069.5 | 2069.5 | 0.2535%
2.1.1 | 100974 | SINAPI | CARGA, MANOBRA E DESCARGA DE SOLOS E MATERIAIS GRANULARES EM CAMINHÃO BASCULANTE 10 M³ - CARGA COM PÁ CARREGADEIRA (CAÇAMBA DE 1,7 A 2,8 M³ / 128 HP) E DESCARGA LIVRE (UNIDADE: M3). AF_02/2026 | m³ | 104 | 7.88 | 9.82 | 1021.28 | 0.1251%
Local |  |  | Descrição | Fórmula |  |  |  | Quantidade
|  |  | VOLUME GEOMÉTRICO DE SOLO (LARGURA * COMPRIMENTO * ESPESSURA) * EMPOLAMENTO | L=4,00 * C=100,00 * E=0,20 * EMP=1,3 |  |  |  | 104
2.1.2 | 95877 | SINAPI | TRANSPORTE COM CAMINHÃO BASCULANTE DE 18 M³, EM VIA URBANA PAVIMENTADA, DMT ATÉ 30 KM (UNIDADE: M3XKM). AF_02/2026 | M3XKM | 124.8 | 1.91 | 2.38 | 297.02 | 0.03638%
Local |  |  | Descrição | Fórmula |  |  |  | Quantidade
|  |  | VOLUME GEOMÉTRICO DE SOLO EMPOLADO * DMT | VE=104,00 * DMT=1,2 |  |  |  | 124.8
2.1.3 | 105569 | SINAPI | CONSTRUÇÃO DE BASE E SUB-BASE PARA PAVIMENTAÇÃO DE SOLO DE COMPORTAMENTO LATERÍTICO (ARENOSO), COM ESPESSURA DE 20 CM - EXCLUSIVE ESCAVAÇÃO, CARGA E TRANSPORTE E SOLO. AF_09/2024 | m³ | 80 | 7.54 | 9.39 | 751.2 | 0.09202%
Local |  |  | Descrição | Fórmula |  |  |  | Quantidade
|  |  | VOLUME GEOMÉTRICO DE SOLO (LARGURA * COMPRIMENTO * ESPOESSURA) | L=4,00 * C=100,00 * E=0,20 |  |  |  | 80
2.2 |  |  | REMOÇÕES E DEMOLIÇÕES |  | 1 |  | 844.71 | 844.71 | 0.1035%
2.2.1 | 97627 | SINAPI | DEMOLIÇÃO DE PILARES E VIGAS EM CONCRETO ARMADO, DE FORMA MECANIZADA COM MARTELETE, SEM REAPROVEITAMENTO. AF_09/2023 | m³ | 2.05 | 204.25 | 254.61 | 521.95 | 0.06394%
2.2.2 | 100981 | SINAPI | CARGA, MANOBRA E DESCARGA DE ENTULHO EM CAMINHÃO BASCULANTE 6 M³ - CARGA COM ESCAVADEIRA HIDRÁULICA (CAÇAMBA DE 0,80 M³ / 111 HP) E DESCARGA LIVRE (UNIDADE: M3). AF_07/2020 | m³ | 3.07 | 9.38 | 11.69 | 35.88 | 0.004395%
2.2.3 | 97914 | SINAPI | TRANSPORTE COM CAMINHÃO BASCULANTE DE 6 M³, EM VIA URBANA PAVIMENTADA, DMT ATÉ 30 KM (UNIDADE: M3XKM). AF_07/2020 | M3XKM | 13.52 | 3.09 | 3.85 | 52.05 | 0.006376%
2.2.4 | 100977 | SINAPI | CARGA, MANOBRA E DESCARGA DE SOLOS E MATERIAIS GRANULARES EM CAMINHÃO BASCULANTE 6 M³ - CARGA COM ESCAVADEIRA HIDRÁULICA (CAÇAMBA DE 1,20 M³ / 155 HP) E DESCARGA LIVRE (UNIDADE: M3). AF_07/2020 | m³ | 2.87 | 7.68 | 9.57 | 27.46 | 0.003364%
2.2.5 | 94319 | SINAPI | ATERRO MANUAL DE VALAS COM SOLO ARGILO-ARENOSO. AF_08/2023 | m³ | 2.05 | 81.15 | 101.16 | 207.37 | 0.0254%
2.3 |  |  | FUNDAÇÕES |  | 1 |  | 48607.5 | 48607.5 | 5.954%
2.3.1 |  |  | ESTACA ESCAVADA MECANICAMENTE - 50CM DE DIÂMETRO |  | 1 |  | 27112.24 | 27112.24 | 3.321%
2.3.1.1 | DMTR.FUN007 | Próprio | ESTACA ESCAVADA MECANICAMENTE, SEM FLUIDO ESTABILIZANTE, COM 50CM DE DIÂMETRO, CONCRETO LANÇADO POR CAMINHÃO BETONEIRA, Fck 30 MPa (EXCLUSIVE MOBILIZAÇÃO E DESMOBILIZAÇÃO). AF_01/2020 | M | 112 | 192.04 | 239.39 | 26811.68 | 3.284%
Local |  |  | Descrição | Fórmula |  |  |  | Quantidade
|  |  | CONFORME PROJETO EXECUTIVO | 112 |  |  |  | 112
2.3.1.2 | 95602 | SINAPI | ARRASAMENTO MECANICO DE ESTACA DE CONCRETO ARMADO, DIAMETROS DE 41 CM A 60 CM. AF_05/2021 | UN | 8 | 30.14 | 37.57 | 300.56 | 0.03682%
Local |  |  | Descrição | Fórmula |  |  |  | Quantidade
|  |  | CONFORME PROJETO EXECUTIVO | 8 |  |  |  | 8
2.3.2 |  |  | BLOCOS DE COROAMENTO |  | 1 |  | 21495.26 | 21495.26 | 2.633%
2.3.2.1 | 96521 | SINAPI | ESCAVAÇÃO MECANIZADA PARA BLOCO DE COROAMENTO OU SAPATA COM RETROESCAVADEIRA (INCLUINDO ESCAVAÇÃO PARA COLOCAÇÃO DE FÔRMAS). AF_01/2024 | m³ | 10.56 | 42.38 | 52.83 | 557.88 | 0.06834%
Local |  |  | Descrição | Fórmula |  |  |  | Quantidade
|  |  | PERÍMETO ((2,20M + 0,10M +0,10M)*4) * ALTURA * QUANTIDADE | P=4,80 * H=1,10 * UN=2 |  |  |  | 10.56
2.3.2.2 | 100977 | SINAPI | CARGA, MANOBRA E DESCARGA DE SOLOS E MATERIAIS GRANULARES EM CAMINHÃO BASCULANTE 6 M³ - CARGA COM ESCAVADEIRA HIDRÁULICA (CAÇAMBA DE 1,20 M³ / 155 HP) E DESCARGA LIVRE (UNIDADE: M3). AF_07/2020 | m³ | 15.21 | 7.68 | 9.57 | 145.55 | 0.01783%
Local |  |  | Descrição | Fórmula |  |  |  | Quantidade
|  |  | VOLUME ESCAVADO * EMPOLAMENTO | V=11,70*EMP=1,3 |  |  |  | 15.21
2.3.2.3 | 97914 | SINAPI | TRANSPORTE COM CAMINHÃO BASCULANTE DE 6 M³, EM VIA URBANA PAVIMENTADA, DMT ATÉ 30 KM (UNIDADE: M3XKM). AF_07/2020 | M3XKM | 76.05 | 3.09 | 3.85 | 292.79 | 0.03586%
Local |  |  | Descrição | Fórmula |  |  |  | Quantidade
|  |  | VOLUME DE CARGA * DMT | V=15,21*DMT=5 |  |  |  | 76.05
2.3.2.4 | 96619 | SINAPI | LASTRO DE CONCRETO MAGRO, APLICADO EM BLOCOS DE COROAMENTO OU SAPATAS, ESPESSURA DE 5 CM. AF_01/2024 | m² | 9.68 | 39.6 | 49.36 | 477.8 | 0.05853%
Local |  |  | Descrição | Fórmula |  |  |  | Quantidade
|  |  | LADO BLOCO * BASE * UNIDADES | L=2,2 * B=2,2 * UND=2 |  |  |  | 9.68
2.3.2.5 | 96534 | SINAPI | FABRICAÇÃO, MONTAGEM E DESMONTAGEM DE FÔRMA PARA BLOCO DE COROAMENTO, EM MADEIRA SERRADA, E=25 MM, 4 UTILIZAÇÕES. AF_01/2024 | m² | 21.3 | 73.28 | 91.35 | 1945.75 | 0.2383%
Local |  |  | Descrição | Fórmula |  |  |  | Quantidade
|  |  | CONFORME PROJETO EXECUTIVO | 21,30 |  |  |  | 21.3
2.3.2.6 | 104920 | SINAPI | ARMAÇÃO DE BLOCO, SAPATA ISOLADA, VIGA BALDRAME E SAPATA CORRIDA UTILIZANDO AÇO CA-50 DE 12,5 MM - MONTAGEM. AF_01/2024 | KG | 146.72 | 10.52 | 13.11 | 1923.49 | 0.2356%
Local |  |  | Descrição | Fórmula |  |  |  | Quantidade
|  |  | CONFORME PROJETO EXECUTIVO | 146,72 |  |  |  | 146.72
2.3.2.7 | 96544 | SINAPI | ARMAÇÃO DE BLOCO UTILIZANDO AÇO CA-50 DE 6,3 MM - MONTAGEM. AF_01/2024 | KG | 126.36 | 17.69 | 22.05 | 2786.23 | 0.3413%
Local |  |  | Descrição | Fórmula |  |  |  | Quantidade
|  |  | CONFORME PROJETO EXECUTIVO | 50,18+49,96+26,22 |  |  |  | 126.36
2.3.2.8 | 96557 | SINAPI | CONCRETAGEM DE BLOCO DE COROAMENTO OU VIGA BALDRAME, FCK 30 MPA, COM USO DE BOMBA - LANÇAMENTO, ADENSAMENTO E ACABAMENTO. AF_01/2024 | m³ | 11.7 | 811.9 | 1012.11 | 11841.68 | 1.451%
Local |  |  | Descrição | Fórmula |  |  |  | Quantidade
|  |  | CONFORME PROJETO EXECUTIVO | 11,70 |  |  |  | 11.7
2.3.2.9 | 98557 | SINAPI | IMPERMEABILIZAÇÃO DE SUPERFÍCIE COM EMULSÃO ASFÁLTICA, 2 DEMÃOS. AF_09/2023 | m² | 29.04 | 41.11 | 51.24 | 1488 | 0.1823%
Local |  |  | Descrição | Fórmula |  |  |  | Quantidade
|  |  | ÁREA SUPERFICIAL + ÁREA LATERAL | AS=9,68 + AL=17,6*1,1 |  |  |  | 29.04
2.3.2.10 | 93382 | SINAPI | REATERRO MANUAL DE VALAS, COM COMPACTADOR DE SOLOS DE PERCUSSÃO. AF_08/2023 | m³ | 1.06 | 27.32 | 34.05 | 36.09 | 0.004421%
Local |  |  | Descrição | Fórmula |  |  |  | Quantidade
|  |  | VOLUME DE ESCAVAÇÃO - VOLUME DE CONCRETO EFETIVO | VE=11,70 - VC=10,64 |  |  |  | 1.06
2.4 |  |  | PORTICO METÁLICO |  | 1 |  | 126124.72 | 126124.72 | 15.45%
2.4.1 | DMTR.EM005 | Próprio | Estrutura em perfil de aço ASTM A572 corte, solda e montagem - fornecimento e instalação [Ref: 2408149 SICRO] | KG | 3078.1 | 21.27 | 26.51 | 81600.43 | 9.995%
Local |  |  | Descrição | Fórmula |  |  |  | Quantidade
|  |  | CONFORME PROJETO EXECUTIVO | 1823,1+1255 |  |  |  | 3078.1
2.4.2 | DMTR.EM004 | Próprio | Estrutura em perfil de aço ASTM A36 corte, solda e montagem - fornecimento e instalação [Ref: 2408149 SICRO] | KG | 2055.6 | 17.38 | 21.66 | 44524.29 | 5.454%
Local |  |  | Descrição | Fórmula |  |  |  | Quantidade
|  |  | CONFORME PROJETO EXECUTIVO | 1754+86,4+215,2 |  |  |  | 2055.6
2.5 |  |  | REVESTIMENTO |  | 1 |  | 137732.84 | 137732.84 | 16.87%
2.5.1 | 101159 | SINAPI | ALVENARIA DE VEDAÇÃO DE BLOCOS CERÂMICOS MACIÇOS DE 5X10X20CM (ESPESSURA 10CM) E ARGAMASSA DE ASSENTAMENTO COM PREPARO EM BETONEIRA. AF_05/2020 | m² | 12.896 | 142.81 | 178.02 | 2295.74 | 0.2812%
Local |  |  | Descrição | Fórmula |  |  |  | Quantidade
|  |  | ALTURA * PERÍMETRO | H=3,1 * P=4,16 |  |  |  | 12.896
2.5.2 | DMTR.SERV004 | Próprio | Estrutura para Painel em ACM (fachadas) [Ref: 061458 SEDOP] (DEZ-2025) | M² | 185.7644 | 584.86 | 729.08 | 135437.1 | 16.59%
Local |  |  | Descrição | Fórmula |  |  |  | Quantidade
|  |  | CONFORME PROJETO EXECUTIVO | 185,7644 |  |  |  | 185.7644
2.6 |  |  | PINTURA |  | 1 |  | 2800.1 | 2800.1 | 0.343%
2.6.1 | 100720 | SINAPI | PINTURA COM TINTA ALQUÍDICA DE FUNDO (TIPO ZARCÃO) APLICADA A ROLO OU PINCEL SOBRE PERFIL METÁLICO EXECUTADO EM FÁBRICA (POR DEMÃO). AF_01/2020 | m² | 199.58 | 11.26 | 14.03 | 2800.1 | 0.343%
Local |  |  | Descrição | Fórmula |  |  |  | Quantidade
|  |  | CONFORME PROJETO EXECUTIVO | 199,58 |  |  |  | 199.58
2.7 |  |  | SERVIÇOS DIVERSOS |  | 1 |  | 19259.73 | 19259.73 | 2.359%
2.7.1 |  |  | LETREIRO |  | 1 |  | 17711.27 | 17711.27 | 2.17%
2.7.1.1 | DMTR.SERV002 | Próprio | LETREIRO DE ACM - FORNECIMENTO E INSTALAÇÃO [Ref: 15.97.53 EMBASA] (SET-2025) | M² | 8.052 | 766.01 | 954.9 | 7688.85 | 0.9418%
Local |  |  | Descrição | Fórmula |  |  |  | Quantidade
|  |  | LARGURA * ALTURA * UNIDADES | L=3,3 * H=1,22 * UND=2 |  |  |  | 8.052
2.7.1.2 | DMTR.SERV003 | Próprio | Adesivo em vinil para plotagem em letreiro de chapa galvanizada (c/aplicação) [Ref: 10710 ORSE] (SET-2025) | M² | 51.434 | 156.32 | 194.86 | 10022.42 | 1.228%
Local |  |  | Descrição | Fórmula |  |  |  | Quantidade
|  |  | ÁREA 1 (LARGURA * ALTURA * UNIDADES) | L=1,37 * H=1,22 * UND=2 |  |  |  | 3.3428
|  |  | ÁREA 2 FACE (LARGURA * ALTURA * UNIDADES) | L=1,58 * H=9,32 * UND=2 |  |  |  | 29.4512
|  |  | ÁREA 2 LATERAL (LARGURA * ALTURA * UNIDADES) | L=1 * H=9,32 * UND=2 |  |  |  | 18.64
2.7.2 |  |  | REVESTIMENTO ESPELHADO - SOL |  | 1 |  | 1548.46 | 1548.46 | 0.1897%
2.7.2.1 | 102147 | SINAPI | ESPELHO CRISTAL, ESPESSURA 4 MM, SEM MOLDURA, ADERIDO COM ADESIVO FIXA-ESPELHO. AF_01/2021 | m² | 2.58 | 481.46 | 600.18 | 1548.46 | 0.1897%
Local |  |  | Descrição | Fórmula |  |  |  | Quantidade
|  |  | CONFORME PROJETO EXECUTIVO | 2,58 |  |  |  | 2.58
3 |  |  | PÓRTICO SAÍDA BATAGUASSÚ |  | 1 |  | 136762.56 | 136762.56 | 16.75%
3.1 |  |  | CAMINHO DE SERVIÇO |  | 1 |  | 2069.5 | 2069.5 | 0.2535%
3.1.1 | 100974 | SINAPI | CARGA, MANOBRA E DESCARGA DE SOLOS E MATERIAIS GRANULARES EM CAMINHÃO BASCULANTE 10 M³ - CARGA COM PÁ CARREGADEIRA (CAÇAMBA DE 1,7 A 2,8 M³ / 128 HP) E DESCARGA LIVRE (UNIDADE: M3). AF_02/2026 | m³ | 104 | 7.88 | 9.82 | 1021.28 | 0.1251%
Local |  |  | Descrição | Fórmula |  |  |  | Quantidade
|  |  | VOLUME GEOMÉTRICO DE SOLO (LARGURA * COMPRIMENTO * ESPESSURA) * EMPOLAMENTO | L=4,00 * C=100,00 * E=0,20 * EMP=1,3 |  |  |  | 104
3.1.2 | 95877 | SINAPI | TRANSPORTE COM CAMINHÃO BASCULANTE DE 18 M³, EM VIA URBANA PAVIMENTADA, DMT ATÉ 30 KM (UNIDADE: M3XKM). AF_02/2026 | M3XKM | 124.8 | 1.91 | 2.38 | 297.02 | 0.03638%
Local |  |  | Descrição | Fórmula |  |  |  | Quantidade
|  |  | VOLUME GEOMÉTRICO DE SOLO EMPOLADO * DMT | VE=104,00 * DMT=1,2 |  |  |  | 124.8
3.1.3 | 105569 | SINAPI | CONSTRUÇÃO DE BASE E SUB-BASE PARA PAVIMENTAÇÃO DE SOLO DE COMPORTAMENTO LATERÍTICO (ARENOSO), COM ESPESSURA DE 20 CM - EXCLUSIVE ESCAVAÇÃO, CARGA E TRANSPORTE E SOLO. AF_09/2024 | m³ | 80 | 7.54 | 9.39 | 751.2 | 0.09202%
Local |  |  | Descrição | Fórmula |  |  |  | Quantidade
|  |  | VOLUME GEOMÉTRICO DE SOLO (LARGURA * COMPRIMENTO * ESPOESSURA) | L=4,00 * C=100,00 * E=0,20 |  |  |  | 80
3.2 |  |  | REMOÇÕES E DEMOLIÇÕES |  | 1 |  | 1940.58 | 1940.58 | 0.2377%
3.2.1 | DMTR.PARE.159.1 | Próprio | REMOÇÃO DE PAINEIS ACM (REF. SINAPI 104799 12/2025) | M² | 128.6749 | 11.94 | 14.88 | 1914.68 | 0.2345%
Local |  |  | Descrição | Fórmula |  |  |  | Quantidade
|  |  | PILAR ESQUERDO | (EXT=18,08*L=0,64)+(A=21,03*F=2) |  |  |  | 53.6312
|  |  | PILAR DIREITO | (EXT=20.4251*L=0,64)+(A=12,625*F=2) |  |  |  | 38.3221
|  |  | VIGA | (A=11,98*F=2)+(EXT=19,94*L=0,64) |  |  |  | 36.7216
3.2.2 | 100981 | SINAPI | CARGA, MANOBRA E DESCARGA DE ENTULHO EM CAMINHÃO BASCULANTE 6 M³ - CARGA COM ESCAVADEIRA HIDRÁULICA (CAÇAMBA DE 0,80 M³ / 111 HP) E DESCARGA LIVRE (UNIDADE: M3). AF_07/2020 | m³ | 1.0294 | 9.38 | 11.69 | 12.03 | 0.001474%
Local |  |  | Descrição | Fórmula |  |  |  | Quantidade
|  |  | VOLUME DE CHAPA ACM | A=128,674864*ESP=0,004*EMP=2 |  |  |  | 1.0294
3.2.3 | 97914 | SINAPI | TRANSPORTE COM CAMINHÃO BASCULANTE DE 6 M³, EM VIA URBANA PAVIMENTADA, DMT ATÉ 30 KM (UNIDADE: M3XKM). AF_07/2020 | M3XKM | 3.6029 | 3.09 | 3.85 | 13.87 | 0.001699%
Local |  |  | Descrição | Fórmula |  |  |  | Quantidade
|  |  | VOLUME DE CARGA * DMT | V=1,0293989*DMT=3,5 |  |  |  | 3.6029
3.3 |  |  | PORTICO METÁLICO |  | 1 |  | 2109.25 | 2109.25 | 0.2584%
3.3.1 | 100717 | SINAPI | LIXAMENTO MANUAL EM SUPERFÍCIES METÁLICAS EM OBRA. AF_01/2020 | m² | 47.3353 | 10.35 | 12.9 | 610.62 | 0.0748%
Local |  |  | Descrição | Fórmula |  |  |  | Quantidade
|  |  | ÁREA DA VIGA SUPERIOR+INFERIOR+LADO 1+LADO 2+EXTREMIDADE 1 + EXTREMIDADE 2 | (A=12,6+12,6+15,75+15,7+0,45+0,455)*COEF=0,36 |  |  |  | 20.7198
|  |  | ÁREA DO PILAR (SUPERIOR+INFERIOR+LADO 1+LADO 2+EXTREMIDADE 1) * UNIDADES | (UN=2 * (A=12,6+12,6+5,64+5,16+0,966))*COEF=0,36 |  |  |  | 26.6155
3.3.2 | DMTR.PINT.109.2 | Próprio | PINTURA COM TINTA ALQUÍDICA DE FUNDO (TIPO ZARCÃO) APLICADA A ROLO OU PINCEL SOBRE PERFIL METÁLICO EXECUTADO EM OBRA (POR DEMÃO). AF_01/2020 (REF. SINAPI 100720 12/2025) | m² | 47.3353 | 25.4 | 31.66 | 1498.63 | 0.1836%
Local |  |  | Descrição | Fórmula |  |  |  | Quantidade
|  |  | ÁREA DE LIXAMENTO | 47,33532 |  |  |  | 47.3353
3.4 |  |  | REVESTIMENTO |  | 1 |  | 116748.25 | 116748.25 | 14.3%
3.4.1 | 101159 | SINAPI | ALVENARIA DE VEDAÇÃO DE BLOCOS CERÂMICOS MACIÇOS DE 5X10X20CM (ESPESSURA 10CM) E ARGAMASSA DE ASSENTAMENTO COM PREPARO EM BETONEIRA. AF_05/2020 | m² | 17.28 | 142.81 | 178.02 | 3076.18 | 0.3768%
Local |  |  | Descrição | Fórmula |  |  |  | Quantidade
|  |  | ÁREA FACE 1 + FACE2 + LADO 1 + LADO 2 | A=7,02+7,02+1,62+1,62 |  |  |  | 17.28
3.4.2 | DMTR.SERV004 | Próprio | Estrutura para Painel em ACM (fachadas) [Ref: 061458 SEDOP] (DEZ-2025) | M² | 155.9117 | 584.86 | 729.08 | 113672.07 | 13.92%
Local |  |  | Descrição | Fórmula |  |  |  | Quantidade
|  |  | PILAR ESQUERDO | (EXT=18,08*L=0,64)+(A=21,03*F=2) |  |  |  | 53.6312
|  |  | PILAR DIREITO | (EXT=20.4251*L=0,64)+(A=12,625*F=2) |  |  |  | 38.3221
|  |  | VIGA | (A=11,98*F=2)+(EXT=19,94*L=0,64) |  |  |  | 36.7216
|  |  | ORNAMENTO AZUL | A=7,3853 * FACES=2 |  |  |  | 14.7706
|  |  | ORNAMENTO VERDE | A=4,3831* FACES=2 |  |  |  | 8.7662
|  |  | ORMANETO SOL | A=1,85 * FACES=2 |  |  |  | 3.7
3.5 |  |  | SERVIÇOS DIVERSOS |  | 1 |  | 13894.98 | 13894.98 | 1.702%
3.5.1 |  |  | LETREIRO |  | 1 |  | 12346.52 | 12346.52 | 1.512%
3.5.1.1 | DMTR.SERV002 | Próprio | LETREIRO DE ACM - FORNECIMENTO E INSTALAÇÃO [Ref: 15.97.53 EMBASA] (SET-2025) | M² | 6.92 | 766.01 | 954.9 | 6607.9 | 0.8094%
3.5.1.2 | DMTR.SERV003 | Próprio | Adesivo em vinil para plotagem em letreiro de chapa galvanizada (c/aplicação) [Ref: 10710 ORSE] (SET-2025) | M² | 29.45 | 156.32 | 194.86 | 5738.62 | 0.7029%
3.5.2 |  |  | REVESTIMENTO ESPELHADO - SOL |  | 1 |  | 1548.46 | 1548.46 | 0.1897%
3.5.2.1 | 102147 | SINAPI | ESPELHO CRISTAL, ESPESSURA 4 MM, SEM MOLDURA, ADERIDO COM ADESIVO FIXA-ESPELHO. AF_01/2021 | m² | 2.58 | 481.46 | 600.18 | 1548.46 | 0.1897%
4 |  |  | PÓRTICO SAÍDA TRÊS LAGOAS |  | 1 |  | 259949.94 | 259949.94 | 31.84%
4.1 |  |  | CAMINHO DE SERVIÇO |  | 1 |  | 2069.5 | 2069.5 | 0.2535%
4.1.1 | 100974 | SINAPI | CARGA, MANOBRA E DESCARGA DE SOLOS E MATERIAIS GRANULARES EM CAMINHÃO BASCULANTE 10 M³ - CARGA COM PÁ CARREGADEIRA (CAÇAMBA DE 1,7 A 2,8 M³ / 128 HP) E DESCARGA LIVRE (UNIDADE: M3). AF_02/2026 | m³ | 104 | 7.88 | 9.82 | 1021.28 | 0.1251%
Local |  |  | Descrição | Fórmula |  |  |  | Quantidade
|  |  | VOLUME GEOMÉTRICO DE SOLO (LARGURA * COMPRIMENTO * ESPESSURA) * EMPOLAMENTO | L=4,00 * C=100,00 * E=0,20 * EMP=1,3 |  |  |  | 104
4.1.2 | 95877 | SINAPI | TRANSPORTE COM CAMINHÃO BASCULANTE DE 18 M³, EM VIA URBANA PAVIMENTADA, DMT ATÉ 30 KM (UNIDADE: M3XKM). AF_02/2026 | M3XKM | 124.8 | 1.91 | 2.38 | 297.02 | 0.03638%
Local |  |  | Descrição | Fórmula |  |  |  | Quantidade
|  |  | VOLUME GEOMÉTRICO DE SOLO EMPOLADO * DMT | VE=104,00 * DMT=1,2 |  |  |  | 124.8
4.1.3 | 105569 | SINAPI | CONSTRUÇÃO DE BASE E SUB-BASE PARA PAVIMENTAÇÃO DE SOLO DE COMPORTAMENTO LATERÍTICO (ARENOSO), COM ESPESSURA DE 20 CM - EXCLUSIVE ESCAVAÇÃO, CARGA E TRANSPORTE E SOLO. AF_09/2024 | m³ | 80 | 7.54 | 9.39 | 751.2 | 0.09202%
Local |  |  | Descrição | Fórmula |  |  |  | Quantidade
|  |  | VOLUME GEOMÉTRICO DE SOLO (LARGURA * COMPRIMENTO * ESPOESSURA) | L=4,00 * C=100,00 * E=0,20 |  |  |  | 80
4.2 |  |  | REMOÇÕES E DEMOLIÇÕES |  | 1 |  | 3998.64 | 3998.64 | 0.4898%
4.2.1 | DMTR.PARE.159.1 | Próprio | REMOÇÃO DE PAINEIS ACM (REF. SINAPI 104799 12/2025) | M² | 264.4918 | 11.94 | 14.88 | 3935.63 | 0.4821%
Local |  |  | Descrição | Fórmula |  |  |  | Quantidade
|  |  | VIGAS | (A=9,7709*F=2)+((EXT=42,5+42,5+39,15+39,15)*H=0,75*FACES=2) |  |  |  | 264.4918
4.2.2 | 100981 | SINAPI | CARGA, MANOBRA E DESCARGA DE ENTULHO EM CAMINHÃO BASCULANTE 6 M³ - CARGA COM ESCAVADEIRA HIDRÁULICA (CAÇAMBA DE 0,80 M³ / 111 HP) E DESCARGA LIVRE (UNIDADE: M3). AF_07/2020 | m³ | 2.1159 | 9.38 | 11.69 | 24.73 | 0.003029%
Local |  |  | Descrição | Fórmula |  |  |  | Quantidade
|  |  | VOLUME DE ACM | A=264,4918*ESP=0,004*EMP=2 |  |  |  | 2.1159
4.2.3 | 97914 | SINAPI | TRANSPORTE COM CAMINHÃO BASCULANTE DE 6 M³, EM VIA URBANA PAVIMENTADA, DMT ATÉ 30 KM (UNIDADE: M3XKM). AF_07/2020 | M3XKM | 9.9449 | 3.09 | 3.85 | 38.28 | 0.004689%
Local |  |  | Descrição | Fórmula |  |  |  | Quantidade
|  |  | VOLUME CARGA*DMT | V=2,1159344*DMT=4,7 |  |  |  | 9.9449
4.3 |  |  | REVITALIZAÇÃO DOS PILARES EXISTENTES |  | 1 |  | 10808.3 | 10808.3 | 1.324%
4.3.1 | 99814 | SINAPI | LIMPEZA DE SUPERFÍCIE PISO OU PAREDE COM JATO DE ALTA PRESSÃO. AF_10/2025 | m² | 313.83 | 1.61 | 2 | 627.66 | 0.07688%
Local |  |  | Descrição | Fórmula |  |  |  | Quantidade
|  |  | PERÍMETRO * ALTURA * QUANTIDADE | P=3,00 * H=9,51 * UN=11 |  |  |  | 313.83
4.3.2 | 102489 | SINAPI | PINTURA HIDROFUGANTE COM SILICONE, APLICAÇÃO MANUAL, 2 DEMÃOS. AF_05/2021 | m² | 313.83 | 26.03 | 32.44 | 10180.64 | 1.247%
Local |  |  | Descrição | Fórmula |  |  |  | Quantidade
|  |  | PERÍMETRO * ALTURA * QUANTIDADE | P=3,00 * H=9,51 * UN=11 |  |  |  | 313.83
4.4 |  |  | PORTICO METÁLICO |  | 1 |  | 4242.86 | 4242.86 | 0.5197%
4.4.1 | DMTR.PINT.109.2 | Próprio | PINTURA COM TINTA ALQUÍDICA DE FUNDO (TIPO ZARCÃO) APLICADA A ROLO OU PINCEL SOBRE PERFIL METÁLICO EXECUTADO EM OBRA (POR DEMÃO). AF_01/2020 (REF. SINAPI 100720 12/2025) | m² | 95.217 | 25.4 | 31.66 | 3014.57 | 0.3693%
Local |  |  | Descrição | Fórmula |  |  |  | Quantidade
|  |  | ÁREA DE LIXAMENTO | 95,217048 |  |  |  | 95.217
4.4.2 | 100717 | SINAPI | LIXAMENTO MANUAL EM SUPERFÍCIES METÁLICAS EM OBRA. AF_01/2020 | m² | 95.217 | 10.35 | 12.9 | 1228.29 | 0.1505%
Local |  |  | Descrição | Fórmula |  |  |  | Quantidade
|  |  | ÁREA DA VIGA SUPERIOR+INFERIOR+LADO 1+LADO 2+EXTREMIDADE 1 + EXTREMIDADE 2 | A=264,4918*COEF=0,36 |  |  |  | 95.217
4.5 |  |  | REVESTIMENTO |  | 1 |  | 224935.66 | 224935.66 | 27.55%
4.5.1 | 101159 | SINAPI | ALVENARIA DE VEDAÇÃO DE BLOCOS CERÂMICOS MACIÇOS DE 5X10X20CM (ESPESSURA 10CM) E ARGAMASSA DE ASSENTAMENTO COM PREPARO EM BETONEIRA. AF_05/2020 | m² | 19.2 | 142.81 | 178.02 | 3417.98 | 0.4187%
Local |  |  | Descrição | Fórmula |  |  |  | Quantidade
|  |  | ÁREA DE ALVENARIA | A=2*1,2*2*4 |  |  |  | 19.2
4.5.2 | DMTR.SERV004 | Próprio | Estrutura para Painel em ACM (fachadas) [Ref: 061458 SEDOP] (DEZ-2025) | M² | 303.8318 | 584.86 | 729.08 | 221517.68 | 27.13%
Local |  |  | Descrição | Fórmula |  |  |  | Quantidade
|  |  | VIGAS | (A=9,7709*F=2)+((EXT=42,5+42,5+39,15+39,15)*H=0,75*FACES=2) |  |  |  | 264.4918
|  |  | ÁREA DE ORNAMENTO | 39,34 |  |  |  | 39.34
4.6 |  |  | SERVIÇOS DIVERSOS |  | 1 |  | 13894.98 | 13894.98 | 1.702%
4.6.1 |  |  | LETREIRO |  | 1 |  | 12346.52 | 12346.52 | 1.512%
4.6.1.1 | DMTR.SERV002 | Próprio | LETREIRO DE ACM - FORNECIMENTO E INSTALAÇÃO [Ref: 15.97.53 EMBASA] (SET-2025) | M² | 6.92 | 766.01 | 954.9 | 6607.9 | 0.8094%
4.6.1.2 | DMTR.SERV003 | Próprio | Adesivo em vinil para plotagem em letreiro de chapa galvanizada (c/aplicação) [Ref: 10710 ORSE] (SET-2025) | M² | 29.45 | 156.32 | 194.86 | 5738.62 | 0.7029%
4.6.2 |  |  | REVESTIMENTO ESPELHADO - SOL |  | 1 |  | 1548.46 | 1548.46 | 0.1897%
4.6.2.1 | 102147 | SINAPI | ESPELHO CRISTAL, ESPESSURA 4 MM, SEM MOLDURA, ADERIDO COM ADESIVO FIXA-ESPELHO. AF_01/2021 | m² | 2.58 | 481.46 | 600.18 | 1548.46 | 0.1897%
5 |  |  | ADMINISTRAÇÃO CENTRAL |  | 1 |  | 38729.8 | 38729.8 | 4.744%
5.1 | 90777 | SINAPI | ENGENHEIRO CIVIL DE OBRA JUNIOR COM ENCARGOS COMPLEMENTARES | H | 40 | 141.5 | 176.39 | 7055.6 | 0.8643%
5.2 | 90776 | SINAPI | ENCARREGADO GERAL COM ENCARGOS COMPLEMENTARES | H | 220 | 35.47 | 44.21 | 9726.2 | 1.191%
5.3 | 90767 | SINAPI | APONTADOR OU APROPRIADOR COM ENCARGOS COMPLEMENTARES | H | 600 | 29.35 | 36.58 | 21948 | 2.688%
6 |  |  | LIMPEZA FINAL DE OBRA |  | 1 |  | 6070.68 | 6070.68 | 0.7436%
6.1 | DMTR.SEDI002 | Próprio | LIMPEZA FINAL DE OBRA - ÁREA EXTERNA | m² | 1533 | 3.18 | 3.96 | 6070.68 | 0.7436%
Local |  |  | Descrição | Fórmula |  |  |  | Quantidade
|  |  | PORTICO DE PAULICÉIA (LARGURA * COMPRIMENTO) | 19*16 |  |  |  | 304
|  |  | PORTICO DE BATAGUASSU (LARGURA * COMPRIMENTO) | 21*14 |  |  |  | 294
|  |  | PORTICO DE TRES LAGOAS(LARGURA * COMPRIMENTO) | 27,5*34 |  |  |  | 935