## Orçamento Inicial
ESTADO DE MATO GROSSO DO SUL
MUNICÍPIO DE CORUMBÁ
.
Orçamento Inicial - Analítico - Método Truncado
Objeto: | CONSTRUÇÃO E AMPLIAÇÃO DA CASA DO MIGRANTE DE CORUMBÁ MS
Município: | Corumbá/MS
Local: | RUA DOM PEDRO II LOTE 60 E 62 BAIRRO NOSSA SENHORA FÁTIMA, RUA DOM PEDRO II LOTE 60 E 62 BAIRRO NOSSA SENHORA FÁTIMA
BDI: | BDI 30,56% (30,56%)
Prazo exec.: | 12 meses
Sist./Ref.: | DES CORUMBÁ CIVIL (ago/2025), DES SINAPI (ago/2025)
Item | Descrição | DMT | Unid. | Qtde. | Custo Unitário | Preço Unitário | Preço Total | Sistema | BDI's |  |  | Referência
Cód. Oficial | [8 empty] | Material | Mão de Obra | Equipamento
01 | SERVIÇOS PRELIMINARES
01.01 4813 | Placa de obra (para construcao civil) em chapa galvanizada *n. 22*, adesivada, de *2,4 x 1,2* m (sem postes para fixacao) |  | m² | 2.88 | 400 | 522.24 | 1504.05 | DES SINAPI | 111-BDI 30,56% ( 30,56% ) | 111-BDI 30,56% ( 30,56% ) | 111-BDI 30,56% ( 30,56% ) | 01/08/2025
01.02 98525 | Limpeza mecanizada de camada vegetal, vegetação e pequenas árvores (diâmetro de tronco menor que 0,20 m), com trator de esteiras. Af_03/2024 |  | m² | 1053.13 | 0.64 | 0.83 | 874.09 | DES SINAPI | 111-BDI 30,56% ( 30,56% ) | 111-BDI 30,56% ( 30,56% ) | 111-BDI 30,56% ( 30,56% ) | 01/08/2025
01.03 98524 | Limpeza manual de vegetação em terreno com enxada. Af_03/2024 |  | m² | 1053.13 | 4.29 | 5.6 | 5897.52 | DES SINAPI | 111-BDI 30,56% ( 30,56% ) | 111-BDI 30,56% ( 30,56% ) | 111-BDI 30,56% ( 30,56% ) | 01/08/2025
01.04 10776 | Locacao de container 2,30 x 6,00 m, alt. 2,50 m, para escritorio, sem divisorias internas e sem sanitario (nao inclui mobilizacao/desmobilizacao) |  | mês | 12 | 662.1 | 864.43 | 10373.16 | DES SINAPI | 111-BDI 30,56% ( 30,56% ) | 111-BDI 30,56% ( 30,56% ) | 111-BDI 30,56% ( 30,56% ) | 01/08/2025
01.05 SP/0005 | Aluguel de banheiro quimico, incluindo transporte de ida e volta, manutencao e higienizacao 3 vezes por semana. Modelo Luxo, dimensões 2,31 x 1,15 x 1,15m |  | unid.m | 12 | 1200 | 1566.72 | 18800.64 | DES CORUMBÁ CIVIL | 111-BDI 30,56% ( 30,56% ) | 111-BDI 30,56% ( 30,56% ) | 111-BDI 30,56% ( 30,56% ) | 01/08/2025
01.06 CARG-005 | Carga manual de entulho em caminhão basculante 6 m3 - REF. CÓD SINAPI 72897 |  | m³ | 50 | 28.96 | 37.81 | 1890.5 | DES CORUMBÁ CIVIL | 111-BDI 30,56% ( 30,56% ) | 111-BDI 30,56% ( 30,56% ) | 111-BDI 30,56% ( 30,56% ) | 01/08/2025
01.07 97914 | Transporte com caminhão basculante de 6 m³, em via urbana pavimentada, dmt até 30 km (unidade: m3xkm). Af_07/2020 |  | m³xkm | 500 | 2.92 | 3.81 | 1905 | DES SINAPI | 111-BDI 30,56% ( 30,56% ) | 111-BDI 30,56% ( 30,56% ) | 111-BDI 30,56% ( 30,56% ) | 01/08/2025
01.08 011200100 | Entrada provisória de energia elétrica área trifásica 40a em poste madeira. Ref.SINAPI - 41598. |  | un | 1 | 2997.02 | 3912.9 | 3912.9 | DES CORUMBÁ CIVIL | 111-BDI 30,56% ( 30,56% ) | 111-BDI 30,56% ( 30,56% ) | 111-BDI 30,56% ( 30,56% ) | 01/08/2025
01.09 010100001 | Instalações provisórias de água |  | un | 1 | 2268.66 | 2961.96 | 2961.96 | DES CORUMBÁ CIVIL | 111-BDI 30,56% ( 30,56% ) | 111-BDI 30,56% ( 30,56% ) | 111-BDI 30,56% ( 30,56% ) | 01/08/2025
01.10 98459 | Tapume com telha metálica. Af_03/2024 |  | m² | 88.24 | 80.81 | 105.5 | 9309.32 | DES SINAPI | 111-BDI 30,56% ( 30,56% ) | 111-BDI 30,56% ( 30,56% ) | 111-BDI 30,56% ( 30,56% ) | 01/08/2025
| Total - SERVIÇOS PRELIMINARES | [5 empty] | 57429.14
02 | ADMINISTRAÇÃO DA OBRA
02.01 100289 | Vigia diurno com encargos complementares |  | h | 1344 | 19.9 | 25.98 | 34917.12 | DES SINAPI | 111-BDI 30,56% ( 30,56% ) | 111-BDI 30,56% ( 30,56% ) | 111-BDI 30,56% ( 30,56% ) | 01/08/2025
02.02 VIG_NOT_01 | VIGIA NOTURNO, HORA EFETIVAMENTE TRABALHADA DE 22 H AS 5 H (COM ADICIONAL NOTURNO REF SINAPI41776 DATA AGO/2024 CALC SENDO CUSTO VIGIA DURNO +20% |  | h | 2352 | 29.83 | 38.94 | 91586.88 | DES CORUMBÁ CIVIL | 111-BDI 30,56% ( 30,56% ) | 111-BDI 30,56% ( 30,56% ) | 111-BDI 30,56% ( 30,56% ) | 01/08/2025
| Total - ADMINISTRAÇÃO DA OBRA | [5 empty] | 126504
03 | DEMOLIÇÕES E RETIRADAS
03.01 97624 | Demolição de alvenaria de tijolo maciço, de forma manual, sem reaproveitamento. Af_09/2023 |  | m³ | 20 | 99.71 | 130.18 | 2603.6 | DES SINAPI | 111-BDI 30,56% ( 30,56% ) | 111-BDI 30,56% ( 30,56% ) | 111-BDI 30,56% ( 30,56% ) | 01/08/2025
| Total - DEMOLIÇÕES E RETIRADAS | [5 empty] | 2603.6
04 | FUNDAÇÃO
04.01 93358 | Escavação manual de vala. Af_09/2024 |  | m³ | 35 | 79.62 | 103.95 | 3638.25 | DES SINAPI | 111-BDI 30,56% ( 30,56% ) | 111-BDI 30,56% ( 30,56% ) | 111-BDI 30,56% ( 30,56% ) | 01/08/2025
04.02 93382 | Reaterro manual de valas, com compactador de solos de percussão. Af_08/2023 |  | m³ | 15 | 24.32 | 31.75 | 476.25 | DES SINAPI | 111-BDI 30,56% ( 30,56% ) | 111-BDI 30,56% ( 30,56% ) | 111-BDI 30,56% ( 30,56% ) | 01/08/2025
04.03 96533 | Fabricação, montagem e desmontagem de fôrma para viga baldrame, em madeira serrada, e=25 mm, 2 utilizações. Af_01/2024 |  | m² | 385 | 82.45 | 107.64 | 41441.4 | DES SINAPI | 111-BDI 30,56% ( 30,56% ) | 111-BDI 30,56% ( 30,56% ) | 111-BDI 30,56% ( 30,56% ) | 01/08/2025
04.04 104916 | Armação de sapata isolada, viga baldrame e sapata corrida utilizando aço ca-60 de 5 mm - montagem. Af_01/2024 |  | kg | 641.4 | 15.96 | 20.83 | 13360.36 | DES SINAPI | 111-BDI 30,56% ( 30,56% ) | 111-BDI 30,56% ( 30,56% ) | 111-BDI 30,56% ( 30,56% ) | 01/08/2025
04.05 104917 | Armação de sapata isolada, viga baldrame e sapata corrida utilizando aço ca-50 de 6,3 mm - montagem. Af_01/2024 |  | kg | 772.2 | 14.96 | 19.53 | 15081.06 | DES SINAPI | 111-BDI 30,56% ( 30,56% ) | 111-BDI 30,56% ( 30,56% ) | 111-BDI 30,56% ( 30,56% ) | 01/08/2025
04.06 104919 | Armação de sapata isolada, viga baldrame e sapata corrida utilizando aço ca-50 de 10 mm - montagem. Af_01/2024 |  | kg | 1100 | 12.47 | 16.28 | 17908 | DES SINAPI | 111-BDI 30,56% ( 30,56% ) | 111-BDI 30,56% ( 30,56% ) | 111-BDI 30,56% ( 30,56% ) | 01/08/2025
04.07 104920 | Armação de bloco, sapata isolada, viga baldrame e sapata corrida utilizando aço ca-50 de 12,5 mm - montagem. Af_01/2024 |  | kg | 227 | 10.59 | 13.82 | 3137.14 | DES SINAPI | 111-BDI 30,56% ( 30,56% ) | 111-BDI 30,56% ( 30,56% ) | 111-BDI 30,56% ( 30,56% ) | 01/08/2025
04.08 104918 | Armação de sapata isolada, viga baldrame e sapata corrida utilizando aço ca-50 de 8 mm - montagem. Af_01/2024 |  | kg | 715.2 | 13.97 | 18.23 | 13038.09 | DES SINAPI | 111-BDI 30,56% ( 30,56% ) | 111-BDI 30,56% ( 30,56% ) | 111-BDI 30,56% ( 30,56% ) | 01/08/2025
04.09 96556 | Concretagem de sapata, fck 30 mpa, com uso de jerica - lançamento, adensamento e acabamento. Af_01/2024 |  | m³ | 61.11 | 860.95 | 1124.05 | 68690.69 | DES SINAPI | 111-BDI 30,56% ( 30,56% ) | 111-BDI 30,56% ( 30,56% ) | 111-BDI 30,56% ( 30,56% ) | 01/08/2025
| Total - FUNDAÇÃO | [5 empty] | 176771.24
05 | IMPERMEABILIZAÇÃO
05.01 98554 | Impermeabilização de superfície com membrana à base de resina acrílica, 3 demãos. Af_09/2023 |  | m² | 135 | 44.89 | 58.6 | 7911 | DES SINAPI | 111-BDI 30,56% ( 30,56% ) | 111-BDI 30,56% ( 30,56% ) | 111-BDI 30,56% ( 30,56% ) | 01/08/2025
| Total - IMPERMEABILIZAÇÃO | [5 empty] | 7911
06 | ESTRUTURA
06.01 92411 | Montagem e desmontagem de fôrma de pilares retangulares e estruturas similares, pé-direito simples, em madeira serrada, 2 utilizações. Af_09/2020 |  | m² | 585 | 137.76 | 179.85 | 105212.25 | DES SINAPI | 111-BDI 30,56% ( 30,56% ) | 111-BDI 30,56% ( 30,56% ) | 111-BDI 30,56% ( 30,56% ) | 01/08/2025
06.02 92759 | Armação de pilar ou viga de estrutura convencional de concreto armado utilizando aço ca-60 de 5,0 mm - montagem. Af_06/2022 |  | kg | 1135.4 | 13.63 | 17.79 | 20198.76 | DES SINAPI | 111-BDI 30,56% ( 30,56% ) | 111-BDI 30,56% ( 30,56% ) | 111-BDI 30,56% ( 30,56% ) | 01/08/2025
06.03 92760 | Armação de pilar ou viga de estrutura convencional de concreto armado utilizando aço ca-50 de 6,3 mm - montagem. Af_06/2022 |  | kg | 5.4 | 12.97 | 16.93 | 91.42 | DES SINAPI | 111-BDI 30,56% ( 30,56% ) | 111-BDI 30,56% ( 30,56% ) | 111-BDI 30,56% ( 30,56% ) | 01/08/2025
06.04 92761 | Armação de pilar ou viga de estrutura convencional de concreto armado utilizando aço ca-50 de 8,0 mm - montagem. Af_06/2022 |  | kg | 975 | 12.27 | 16.01 | 15609.75 | DES SINAPI | 111-BDI 30,56% ( 30,56% ) | 111-BDI 30,56% ( 30,56% ) | 111-BDI 30,56% ( 30,56% ) | 01/08/2025
06.05 92762 | Armação de pilar ou viga de estrutura convencional de concreto armado utilizando aço ca-50 de 10,0 mm - montagem. Af_06/2022 |  | kg | 1497.7 | 10.97 | 14.32 | 21447.06 | DES SINAPI | 111-BDI 30,56% ( 30,56% ) | 111-BDI 30,56% ( 30,56% ) | 111-BDI 30,56% ( 30,56% ) | 01/08/2025
06.06 92763 | Armação de pilar ou viga de estrutura convencional de concreto armado utilizando aço ca-50 de 12,5 mm - montagem. Af_06/2022 |  | kg | 436 | 9.23 | 12.05 | 5253.8 | DES SINAPI | 111-BDI 30,56% ( 30,56% ) | 111-BDI 30,56% ( 30,56% ) | 111-BDI 30,56% ( 30,56% ) | 01/08/2025
06.07 94966 | Concreto fck = 30mpa, traço 1:2,1:2,5 (em massa seca de cimento/ areia média/ brita 1) - preparo mecânico com betoneira 400 l. Af_05/2021 |  | m³ | 55.85 | 524.85 | 685.24 | 38270.65 | DES SINAPI | 111-BDI 30,56% ( 30,56% ) | 111-BDI 30,56% ( 30,56% ) | 111-BDI 30,56% ( 30,56% ) | 01/08/2025
06.08 103670 | LANÇAMENTO COM USO DE BALDES, ADENSAMENTO E ACABAMENTO DE CONCRETO EM ESTRUTURAS. AF_02/2022 |  | m³ | 55.85 | 272.66 | 355.98 | 19881.48 | DES SINAPI | 111-BDI 30,56% ( 30,56% ) | 111-BDI 30,56% ( 30,56% ) | 111-BDI 30,56% ( 30,56% ) | 01/08/2025
| Total - ESTRUTURA | [5 empty] | 225965.17
07 | ALVENARIA E REVESTIMENTOS
07.01 103329 | Alvenaria de vedação de blocos cerâmicos furados na horizontal de 9x19x19 cm (espessura 9 cm) e argamassa de assentamento com preparo manual. Af_12/2021 |  | m² | 750 | 91.86 | 119.93 | 89947.5 | DES SINAPI | 111-BDI 30,56% ( 30,56% ) | 111-BDI 30,56% ( 30,56% ) | 111-BDI 30,56% ( 30,56% ) | 01/08/2025
07.02 94990 | Execução de passeio (calçada) ou piso de concreto com concreto moldado in loco, feito em obra, acabamento convencional, não armado. Af_08/2022 |  | m³ | 57.95 | 755.06 | 985.8 | 57127.11 | DES SINAPI | 111-BDI 30,56% ( 30,56% ) | 111-BDI 30,56% ( 30,56% ) | 111-BDI 30,56% ( 30,56% ) | 01/08/2025
07.03 101749 | Piso cimentado, traço 1:3 (cimento e areia), acabamento liso, espessura 4,0 cm, preparo mecânico da argamassa. Af_09/2020 |  | m² | 426.38 | 54.12 | 70.65 | 30123.74 | DES SINAPI | 111-BDI 30,56% ( 30,56% ) | 111-BDI 30,56% ( 30,56% ) | 111-BDI 30,56% ( 30,56% ) | 01/08/2025
07.04 4786 | Piso em granilite, marmorite ou granitina, agregado cor preto, cinza, palha ou branco, e= *8* mm (incluso execução) |  | m² | 426.38 | 118.5 | 154.71 | 65965.24 | DES SINAPI | 111-BDI 30,56% ( 30,56% ) | 111-BDI 30,56% ( 30,56% ) | 111-BDI 30,56% ( 30,56% ) | 01/08/2025
07.05 104958 | Massa única, em argamassa traço 1:2:8 preparo mecânico, aplicada manualmente em paredes internas de ambientes com área maior que 10m², e = 10mm, com taliscas. Af_03/2024 |  | m² | 1213.34 | 21.85 | 28.52 | 34604.45 | DES SINAPI | 111-BDI 30,56% ( 30,56% ) | 111-BDI 30,56% ( 30,56% ) | 111-BDI 30,56% ( 30,56% ) | 01/08/2025
07.06 87528 | Emboço, em argamassa traço 1:2:8, preparo manual, aplicado manualmente em paredes internas de ambientes com área menor que 5m², e = 17,5mm, com taliscas. Af_03/2024 |  | m² | 286.66 | 40.46 | 52.82 | 15141.38 | DES SINAPI | 111-BDI 30,56% ( 30,56% ) | 111-BDI 30,56% ( 30,56% ) | 111-BDI 30,56% ( 30,56% ) | 01/08/2025
07.07 87275 | Revestimento cerâmico para paredes internas com placas tipo esmaltada de dimensões 33x45 cm aplicadas a meia altura das paredes. Af_02/2023_pe |  | m² | 286.66 | 75.35 | 98.37 | 28198.74 | DES SINAPI | 111-BDI 30,56% ( 30,56% ) | 111-BDI 30,56% ( 30,56% ) | 111-BDI 30,56% ( 30,56% ) | 01/08/2025
07.08 101091 | Piso em ladrilho hidráulico aplicado em ambientes externos. Af_05/2020 |  | m² | 205.17 | 169.3 | 221.03 | 45348.72 | DES SINAPI | 111-BDI 30,56% ( 30,56% ) | 111-BDI 30,56% ( 30,56% ) | 111-BDI 30,56% ( 30,56% ) | 01/08/2025
07.09 38135 | Piso tatil / podotatil, ladrilho hidraulico / concreto, *25 x 25* cm, e= *2,5* cm, padrao tatil alerta ou direcional, cor amarela |  | m² | 11.03 | 99.74 | 130.22 | 1436.32 | DES SINAPI | 111-BDI 30,56% ( 30,56% ) | 111-BDI 30,56% ( 30,56% ) | 111-BDI 30,56% ( 30,56% ) | 01/08/2025
07.10 92394 | Execução de pavimento em piso intertravado, com bloco sextavado de 25 x 25 cm, espessura 8 cm. Af_10/2022 |  | m² | 86.28 | 104.03 | 135.82 | 11718.54 | DES SINAPI | 111-BDI 30,56% ( 30,56% ) | 111-BDI 30,56% ( 30,56% ) | 111-BDI 30,56% ( 30,56% ) | 01/08/2025
| Total - ALVENARIA E REVESTIMENTOS | [5 empty] | 379611.74
08 | FORRO
08.01 96110 | Forro em drywall para ambientes residenciais, inclusive estrutura unidirecional de fixação. Af_08/2023_ps |  | m² | 426.38 | 71.27 | 93.05 | 39674.65 | DES SINAPI | 111-BDI 30,56% ( 30,56% ) | 111-BDI 30,56% ( 30,56% ) | 111-BDI 30,56% ( 30,56% ) | 01/08/2025
| Total - FORRO | [5 empty] | 39674.65
09 | ESQUADRIAS
09.01 94562 | Janela de aço de correr com 4 folhas para vidro (vidros não inclusos), batente/ requadro incluso (6 a 14 cm), fixação com argamassa, com pintura anticorrosiva, com ferragens, fixação com argamassa, exclusive contramarco - fornecimento e instalação. Af_11/2024 |  | m² | 52 | 620.37 | 809.95 | 42117.4 | DES SINAPI | 111-BDI 30,56% ( 30,56% ) | 111-BDI 30,56% ( 30,56% ) | 111-BDI 30,56% ( 30,56% ) | 01/08/2025
09.02 34797 | Janela maxim-ar, aco galvanizado pint. Anticorrosiva, com batente/requadro de 6 a 14 cm, sem vidro, com grade, 1 fl, 60 x 80 cm (a x l) |  | un | 14.48 | 402.28 | 525.21 | 7605.04 | DES SINAPI | 111-BDI 30,56% ( 30,56% ) | 111-BDI 30,56% ( 30,56% ) | 111-BDI 30,56% ( 30,56% ) | 01/08/2025
09.03 100701 | Porta de ferro, de abrir, tipo grade com chapa, com guarnições. Af_12/2019 |  | m² | 0.6 | 547.77 | 715.16 | 429.09 | DES SINAPI | 111-BDI 30,56% ( 30,56% ) | 111-BDI 30,56% ( 30,56% ) | 111-BDI 30,56% ( 30,56% ) | 01/08/2025
09.04 0111001 | Porta Sanfonada PVC para divisória de banheiro - Fornecimento e Instalação |  | un | 8 | 311.4 | 406.56 | 3252.48 | DES CORUMBÁ CIVIL | 111-BDI 30,56% ( 30,56% ) | 111-BDI 30,56% ( 30,56% ) | 111-BDI 30,56% ( 30,56% ) | 01/08/2025
09.05 0301082023 | Fornecimento e Instalação de Porta Sanfonada em pvc branco, 60x210 cm; |  | un | 4 | 101.4 | 132.38 | 529.52 | DES CORUMBÁ CIVIL | 111-BDI 30,56% ( 30,56% ) | 111-BDI 30,56% ( 30,56% ) | 111-BDI 30,56% ( 30,56% ) | 01/08/2025
09.06 90843 | Kit de porta de madeira para pintura, semi-oca (leve ou média), padrão médio, 80x210cm, espessura de 3,5cm, itens inclusos: dobradiças, montagem e instalação do batente, fechadura com execução do furo - fornecimento e instalação. Af_12/2019 |  | un | 5 | 1087.4 | 1419.7 | 7098.5 | DES SINAPI | 111-BDI 30,56% ( 30,56% ) | 111-BDI 30,56% ( 30,56% ) | 111-BDI 30,56% ( 30,56% ) | 01/08/2025
09.07 90844 | Kit de porta de madeira para pintura, semi-oca (leve ou média), padrão médio, 90x210cm, espessura de 3,5cm, itens inclusos: dobradiças, montagem e instalação do batente, fechadura com execução do furo - fornecimento e instalação. Af_12/2019 |  | un | 2 | 1185.9 | 1548.31 | 3096.62 | DES SINAPI | 111-BDI 30,56% ( 30,56% ) | 111-BDI 30,56% ( 30,56% ) | 111-BDI 30,56% ( 30,56% ) | 01/08/2025
09.08 39022 | Porta de abrir em aco, tipo veneziana, 90 x 210 cm, com fundo anticorrosivo / primer de protecao, inclui fechadura, macaneta e parafusos, sem guarnicao/alizar/vista |  | un | 9 | 499 | 651.49 | 5863.41 | DES SINAPI | 111-BDI 30,56% ( 30,56% ) | 111-BDI 30,56% ( 30,56% ) | 111-BDI 30,56% ( 30,56% ) | 01/08/2025
09.09 90823 | Porta de madeira para pintura, semi-oca (leve ou média), 90x210cm, espessura de 3,5cm, incluso dobradiças - fornecimento e instalação. Af_12/2019 |  | un | 4 | 505.36 | 659.79 | 2639.16 | DES SINAPI | 111-BDI 30,56% ( 30,56% ) | 111-BDI 30,56% ( 30,56% ) | 111-BDI 30,56% ( 30,56% ) | 01/08/2025
| Total - ESQUADRIAS | [5 empty] | 72631.22
10 | COBERTURA ADMINISTRATIVO, ALOJAMENTOS, RECEPTIVO E APOIO
10.01 92568 | Trama de aço composta por ripas, caibros e terças para telhados de até 2 águas para telha de encaixe de cerâmica ou de concreto, incluso transporte vertical. Af_07/2019 |  | m² | 426.38 | 121.82 | 159.04 | 67811.47 | DES SINAPI | 111-BDI 30,56% ( 30,56% ) | 111-BDI 30,56% ( 30,56% ) | 111-BDI 30,56% ( 30,56% ) | 01/08/2025
10.02 94216 | Telhamento com telha metálica termoacústica e = 30 mm, com até 2 águas, incluso içamento. Af_07/2019 |  | m² | 426.38 | 196.43 | 256.45 | 109345.15 | DES SINAPI | 111-BDI 30,56% ( 30,56% ) | 111-BDI 30,56% ( 30,56% ) | 111-BDI 30,56% ( 30,56% ) | 01/08/2025
| Total - COBERTURA ADMINISTRATIVO, ALOJAMENTOS, RECEPTIVO E APOIO | [5 empty] | 177156.62
11 | COBERTURA DE PASSARELAS, LAVANDERIA, REFEITORIO E REDARIO
11.01 92568 | Trama de aço composta por ripas, caibros e terças para telhados de até 2 águas para telha de encaixe de cerâmica ou de concreto, incluso transporte vertical. Af_07/2019 |  | m² | 539.45 | 121.82 | 159.04 | 85794.12 | DES SINAPI | 111-BDI 30,56% ( 30,56% ) | 111-BDI 30,56% ( 30,56% ) | 111-BDI 30,56% ( 30,56% ) | 01/08/2025
11.02 94213 | Telhamento com telha de aço/alumínio e = 0,5 mm, com até 2 águas, incluso içamento. Af_07/2019 |  | m² | 539.45 | 67.71 | 88.4 | 47687.38 | DES SINAPI | 111-BDI 30,56% ( 30,56% ) | 111-BDI 30,56% ( 30,56% ) | 111-BDI 30,56% ( 30,56% ) | 01/08/2025
| Total - COBERTURA DE PASSARELAS, LAVANDERIA, REFEITORIO E REDARIO | [5 empty] | 133481.5
12 | INSTALAÇÃO DE ESGOTO E ÁGUAS PLUVIAIS
12.01 11717 | Caixa sifonada, pvc, 150 x 150 x 50 mm, com grelha redonda, branca |  | un | 17 | 52.92 | 69.09 | 1174.53 | DES SINAPI | 111-BDI 30,56% ( 30,56% ) | 111-BDI 30,56% ( 30,56% ) | 111-BDI 30,56% ( 30,56% ) | 01/08/2025
12.02 86879 | Válvula em plástico 1" para pia, tanque ou lavatório, com ou sem ladrão - fornecimento e instalação. Af_01/2020 |  | un | 15 | 9.46 | 12.35 | 185.25 | DES SINAPI | 111-BDI 30,56% ( 30,56% ) | 111-BDI 30,56% ( 30,56% ) | 111-BDI 30,56% ( 30,56% ) | 01/08/2025
12.03 43436 | Caixa de concreto armado pre-moldado, com fundo e sem tampa, dimensoes de 0,60 x 0,60 x 0,50 m |  | un | 9 | 413.95 | 540.45 | 4864.05 | DES SINAPI | 111-BDI 30,56% ( 30,56% ) | 111-BDI 30,56% ( 30,56% ) | 111-BDI 30,56% ( 30,56% ) | 01/08/2025
12.04 101798 | Tampa para caixa tipo r1, em ferro fundido, dimensões internas: 0,40 x 0,60 m - fornecimento e instalação. Af_12/2020 |  | un | 9 | 319.44 | 417.06 | 3753.54 | DES SINAPI | 111-BDI 30,56% ( 30,56% ) | 111-BDI 30,56% ( 30,56% ) | 111-BDI 30,56% ( 30,56% ) | 01/08/2025
12.05 99260 | Caixa enterrada hidráulica retangular, em alvenaria com blocos de concreto, dimensões internas: 0,6x0,6x0,6 m para rede de drenagem. Af_12/2020 |  | un | 6 | 413.86 | 540.33 | 3241.98 | DES SINAPI | 111-BDI 30,56% ( 30,56% ) | 111-BDI 30,56% ( 30,56% ) | 111-BDI 30,56% ( 30,56% ) | 01/08/2025
12.06 9836 | Tubo pvc serie normal, dn 100 mm, para esgoto predial (nbr 5688) |  | m | 100 | 16.34 | 21.33 | 2133 | DES SINAPI | 111-BDI 30,56% ( 30,56% ) | 111-BDI 30,56% ( 30,56% ) | 111-BDI 30,56% ( 30,56% ) | 01/08/2025
12.07 89728 | Curva curta 90 graus, pvc, serie normal, esgoto predial, dn 40 mm, junta soldável, fornecido e instalado em ramal de descarga ou ramal de esgoto sanitário. Af_08/2022 |  | un | 10 | 13.19 | 17.22 | 172.2 | DES SINAPI | 111-BDI 30,56% ( 30,56% ) | 111-BDI 30,56% ( 30,56% ) | 111-BDI 30,56% ( 30,56% ) | 01/08/2025
12.08 89724 | Joelho 90 graus, pvc, serie normal, esgoto predial, dn 40 mm, junta soldável, fornecido e instalado em ramal de descarga ou ramal de esgoto sanitário. Af_08/2022 |  | un | 10 | 9.99 | 13.04 | 130.4 | DES SINAPI | 111-BDI 30,56% ( 30,56% ) | 111-BDI 30,56% ( 30,56% ) | 111-BDI 30,56% ( 30,56% ) | 01/08/2025
12.09 89744 | Joelho 90 graus, pvc, serie normal, esgoto predial, dn 100 mm, junta elástica, fornecido e instalado em ramal de descarga ou ramal de esgoto sanitário. Af_08/2022 |  | un | 9 | 27.25 | 35.57 | 320.13 | DES SINAPI | 111-BDI 30,56% ( 30,56% ) | 111-BDI 30,56% ( 30,56% ) | 111-BDI 30,56% ( 30,56% ) | 01/08/2025
12.10 89712 | Tubo pvc, serie normal, esgoto predial, dn 50 mm, fornecido e instalado em ramal de descarga ou ramal de esgoto sanitário. Af_08/2022 |  | m | 26.79 | 26.58 | 34.7 | 929.61 | DES SINAPI | 111-BDI 30,56% ( 30,56% ) | 111-BDI 30,56% ( 30,56% ) | 111-BDI 30,56% ( 30,56% ) | 01/08/2025
12.11 9835 | Tubo pvc serie normal, dn 40 mm, para esgoto predial (nbr 5688) |  | m | 11.45 | 7.14 | 9.32 | 106.71 | DES SINAPI | 111-BDI 30,56% ( 30,56% ) | 111-BDI 30,56% ( 30,56% ) | 111-BDI 30,56% ( 30,56% ) | 01/08/2025
12.12 104344 | Te, pvc, série normal, esgoto predial, dn 100 x 50 mm, junta elástica, fornecido e instalado em ramal de descarga ou ramal de esgoto sanitário. Af_08/2022 |  | un | 7 | 41.04 | 53.58 | 375.06 | DES SINAPI | 111-BDI 30,56% ( 30,56% ) | 111-BDI 30,56% ( 30,56% ) | 111-BDI 30,56% ( 30,56% ) | 01/08/2025
12.13 89860 | Te, pvc, serie normal, esgoto predial, dn 100 x 100 mm, junta elástica, fornecido e instalado em subcoletor aéreo de esgoto sanitário. Af_08/2022 |  | un | 5 | 48.34 | 63.11 | 315.55 | DES SINAPI | 111-BDI 30,56% ( 30,56% ) | 111-BDI 30,56% ( 30,56% ) | 111-BDI 30,56% ( 30,56% ) | 01/08/2025
12.14 7097 | Tê sanitário, pvc, dn 50 x 50 mm, serie normal, para esgoto predial |  | un | 8 | 8.24 | 10.75 | 86 | DES SINAPI | 111-BDI 30,56% ( 30,56% ) | 111-BDI 30,56% ( 30,56% ) | 111-BDI 30,56% ( 30,56% ) | 01/08/2025
12.15 1932 | Curva pvc curta 90 graus, dn 50 mm, para esgoto predial |  | un | 4 | 12.61 | 16.46 | 65.84 | DES SINAPI | 111-BDI 30,56% ( 30,56% ) | 111-BDI 30,56% ( 30,56% ) | 111-BDI 30,56% ( 30,56% ) | 01/08/2025
12.16 3526 | Joelho pvc, soldável, pb, 90 graus, dn 50 mm, para esgoto predial |  | un | 15 | 3.35 | 4.37 | 65.55 | DES SINAPI | 111-BDI 30,56% ( 30,56% ) | 111-BDI 30,56% ( 30,56% ) | 111-BDI 30,56% ( 30,56% ) | 01/08/2025
12.17 89798 | Tubo pvc, serie normal, esgoto predial, dn 50 mm, fornecido e instalado em prumada de esgoto sanitário ou ventilação. Af_08/2022 |  | m | 12.45 | 14.33 | 18.7 | 232.81 | DES SINAPI | 111-BDI 30,56% ( 30,56% ) | 111-BDI 30,56% ( 30,56% ) | 111-BDI 30,56% ( 30,56% ) | 01/08/2025
12.18 20141 | Juncao simples, pvc serie r, dn 50 x 50 mm, para esgoto predial |  | un | 7 | 23.02 | 30.05 | 210.35 | DES SINAPI | 111-BDI 30,56% ( 30,56% ) | 111-BDI 30,56% ( 30,56% ) | 111-BDI 30,56% ( 30,56% ) | 01/08/2025
12.19 10908 | Junção de redução invertida, pvc soldável, 100 x 50 mm, serie normal para esgoto predial |  | un | 5 | 20.92 | 27.31 | 136.55 | DES SINAPI | 111-BDI 30,56% ( 30,56% ) | 111-BDI 30,56% ( 30,56% ) | 111-BDI 30,56% ( 30,56% ) | 01/08/2025
12.20 98105 | Caixa de gordura dupla (capacidade: 126 l), retangular, em alvenaria com tijolos cerâmicos maciços, dimensões internas = 0,4x0,7 m, altura interna = 0,8 m. Af_12/2020 |  | un | 1 | 610.92 | 797.61 | 797.61 | DES SINAPI | 111-BDI 30,56% ( 30,56% ) | 111-BDI 30,56% ( 30,56% ) | 111-BDI 30,56% ( 30,56% ) | 01/08/2025
12.21 89512 | Tubo pvc, série r, água pluvial, dn 100 mm, fornecido e instalado em ramal de encaminhamento. Af_06/2022 |  | m | 100 | 49.74 | 64.94 | 6494 | DES SINAPI | 111-BDI 30,56% ( 30,56% ) | 111-BDI 30,56% ( 30,56% ) | 111-BDI 30,56% ( 30,56% ) | 01/08/2025
12.22 99623 | Válvula de retenção horizontal, de bronze, roscável, 2" - fornecimento e instalação. Af_08/2021 |  | un | 4 | 462.81 | 604.24 | 2416.96 | DES SINAPI | 111-BDI 30,56% ( 30,56% ) | 111-BDI 30,56% ( 30,56% ) | 111-BDI 30,56% ( 30,56% ) | 01/08/2025
| Total - INSTALAÇÃO DE ESGOTO E ÁGUAS PLUVIAIS | [5 empty] | 28207.68
13 | INSTALAÇÕES HIDRAULICAS
13.01 89356 | Tubo, pvc, soldável, de 25mm, instalado em ramal ou sub-ramal de água - fornecimento e instalação. Af_06/2022 |  | m | 114.7 | 21.83 | 28.5 | 3268.95 | DES SINAPI | 111-BDI 30,56% ( 30,56% ) | 111-BDI 30,56% ( 30,56% ) | 111-BDI 30,56% ( 30,56% ) | 01/08/2025
13.02 89357 | Tubo, pvc, soldável, de 32mm, instalado em ramal ou sub-ramal de água - fornecimento e instalação. Af_06/2022 |  | m | 19.31 | 30.57 | 39.91 | 770.66 | DES SINAPI | 111-BDI 30,56% ( 30,56% ) | 111-BDI 30,56% ( 30,56% ) | 111-BDI 30,56% ( 30,56% ) | 01/08/2025
13.03 103979 | Tubo, pvc, soldável, de 50mm, instalado em ramal de distribuição de água - fornecimento e instalação. Af_06/2022 |  | m | 20 | 29.5 | 38.51 | 770.2 | DES SINAPI | 111-BDI 30,56% ( 30,56% ) | 111-BDI 30,56% ( 30,56% ) | 111-BDI 30,56% ( 30,56% ) | 01/08/2025
13.04 94497 | Registro de gaveta bruto, latão, roscável, 1 1/2" - fornecimento e instalação. Af_08/2021 |  | un | 8 | 89.94 | 117.42 | 939.36 | DES SINAPI | 111-BDI 30,56% ( 30,56% ) | 111-BDI 30,56% ( 30,56% ) | 111-BDI 30,56% ( 30,56% ) | 01/08/2025
13.05 89987 | Registro de gaveta bruto, latão, roscável, 3/4", com acabamento e canopla cromados - fornecimento e instalação. Af_08/2021 |  | un | 4 | 79.97 | 104.4 | 417.6 | DES SINAPI | 111-BDI 30,56% ( 30,56% ) | 111-BDI 30,56% ( 30,56% ) | 111-BDI 30,56% ( 30,56% ) | 01/08/2025
13.06 94794 | Registro de gaveta bruto, latão, roscável, 1 1/2", com acabamento e canopla cromados - fornecimento e instalação. Af_08/2021 |  | un | 5 | 141.52 | 184.76 | 923.8 | DES SINAPI | 111-BDI 30,56% ( 30,56% ) | 111-BDI 30,56% ( 30,56% ) | 111-BDI 30,56% ( 30,56% ) | 01/08/2025
13.07 89985 | Registro de pressão bruto, latão, roscável, 3/4", com acabamento e canopla cromados - fornecimento e instalação. Af_08/2021 |  | un | 6 | 75.99 | 99.21 | 595.26 | DES SINAPI | 111-BDI 30,56% ( 30,56% ) | 111-BDI 30,56% ( 30,56% ) | 111-BDI 30,56% ( 30,56% ) | 01/08/2025
13.08 89383 | Adaptador curto com bolsa e rosca para registro, pvc, soldável, dn 25mm x 3/4 , instalado em ramal ou sub-ramal de água - fornecimento e instalação. Af_06/2022 |  | un | 16 | 6.27 | 8.18 | 130.88 | DES SINAPI | 111-BDI 30,56% ( 30,56% ) | 111-BDI 30,56% ( 30,56% ) | 111-BDI 30,56% ( 30,56% ) | 01/08/2025
13.09 89596 | Adaptador curto com bolsa e rosca para registro, pvc, soldável, dn 50mm x 1.1/2 , instalado em prumada de água - fornecimento e instalação. Af_06/2022 |  | un | 16 | 10.52 | 13.73 | 219.68 | DES SINAPI | 111-BDI 30,56% ( 30,56% ) | 111-BDI 30,56% ( 30,56% ) | 111-BDI 30,56% ( 30,56% ) | 01/08/2025
13.10 94703 | Adaptador com flange e anel de vedação, pvc, soldável, dn 25 mm x 3/4", instalado em reservação predial de água - fornecimento e instalação. Af_04/2024 |  | un | 1 | 19.87 | 25.94 | 25.94 | DES SINAPI | 111-BDI 30,56% ( 30,56% ) | 111-BDI 30,56% ( 30,56% ) | 111-BDI 30,56% ( 30,56% ) | 01/08/2025
13.11 94706 | Adaptador com flange e anel de vedação, pvc, soldável, dn 50 mm x 1 1/2", instalado em reservação predial de água - fornecimento e instalação. Af_04/2024 |  | un | 8 | 36.51 | 47.66 | 381.28 | DES SINAPI | 111-BDI 30,56% ( 30,56% ) | 111-BDI 30,56% ( 30,56% ) | 111-BDI 30,56% ( 30,56% ) | 01/08/2025
13.12 102605 | Caixa d´água em polietileno, 500 litros - fornecimento e instalação. Af_06/2021 |  | un | 8 | 285.32 | 372.51 | 2980.08 | DES SINAPI | 111-BDI 30,56% ( 30,56% ) | 111-BDI 30,56% ( 30,56% ) | 111-BDI 30,56% ( 30,56% ) | 01/08/2025
13.13 11830 | Torneira de boia convencional para caixa d'agua, agua fria, 3/4", com haste e torneira metalicos e balao plastico |  | un | 8 | 34.38 | 44.88 | 359.04 | DES SINAPI | 111-BDI 30,56% ( 30,56% ) | 111-BDI 30,56% ( 30,56% ) | 111-BDI 30,56% ( 30,56% ) | 01/08/2025
13.14 95635 | Kit cavalete para medição de água - entrada principal, em pvc 25 mm (3/4") - fornecimento e instalação (exclusive hidrômetro). Af_03/2024 |  | un | 1 | 218.51 | 285.28 | 285.28 | DES SINAPI | 111-BDI 30,56% ( 30,56% ) | 111-BDI 30,56% ( 30,56% ) | 111-BDI 30,56% ( 30,56% ) | 01/08/2025
13.15 6031 | Registro de esfera pvc, com borboleta, com rosca externa, de 3/4" |  | un | 1 | 16.9 | 22.06 | 22.06 | DES SINAPI | 111-BDI 30,56% ( 30,56% ) | 111-BDI 30,56% ( 30,56% ) | 111-BDI 30,56% ( 30,56% ) | 01/08/2025
13.16 61 | Adaptador de compressão em polipropileno (pp), para tubo em pead, 20 mm x 3/4", para ligação predial de água (nts 179) |  | un | 1 | 3.72 | 4.85 | 4.85 | DES SINAPI | 111-BDI 30,56% ( 30,56% ) | 111-BDI 30,56% ( 30,56% ) | 111-BDI 30,56% ( 30,56% ) | 01/08/2025
13.17 1402 | Colar tomada pvc, com travas, saída com rosca, de 32 mm x 1/2" ou 32 mm x 3/4", para ligação predial de agua |  | un | 1 | 6.34 | 8.27 | 8.27 | DES SINAPI | 111-BDI 30,56% ( 30,56% ) | 111-BDI 30,56% ( 30,56% ) | 111-BDI 30,56% ( 30,56% ) | 01/08/2025
13.18 3522 | Joelho pvc, soldavel com rosca, 90 graus, 25 mm x 3/4", cor marrom, para agua fria predial |  | un | 3 | 2.63 | 3.43 | 10.29 | DES SINAPI | 111-BDI 30,56% ( 30,56% ) | 111-BDI 30,56% ( 30,56% ) | 111-BDI 30,56% ( 30,56% ) | 01/08/2025
13.19 9859 | Tubo pvc roscavel, 3/4", água fria predial |  | m | 0.28 | 11.01 | 14.37 | 4.02 | DES SINAPI | 111-BDI 30,56% ( 30,56% ) | 111-BDI 30,56% ( 30,56% ) | 111-BDI 30,56% ( 30,56% ) | 01/08/2025
13.20 1185 | Cap pvc, soldável, 25 mm, para água fria predial |  | un | 2 | 1.35 | 1.76 | 3.52 | DES SINAPI | 111-BDI 30,56% ( 30,56% ) | 111-BDI 30,56% ( 30,56% ) | 111-BDI 30,56% ( 30,56% ) | 01/08/2025
13.21 89364 | Curva 90 graus, pvc, soldável, dn 25mm, instalado em ramal ou sub-ramal de água - fornecimento e instalação. Af_06/2022 |  | un | 3 | 11.28 | 14.72 | 44.16 | DES SINAPI | 111-BDI 30,56% ( 30,56% ) | 111-BDI 30,56% ( 30,56% ) | 111-BDI 30,56% ( 30,56% ) | 01/08/2025
13.22 3529 | Joelho pvc, soldavel, 90 graus, 25 mm, cor marrom, para agua fria predial |  | un | 1 | 0.79 | 1.03 | 1.03 | DES SINAPI | 111-BDI 30,56% ( 30,56% ) | 111-BDI 30,56% ( 30,56% ) | 111-BDI 30,56% ( 30,56% ) | 01/08/2025
13.23 3496 | Joelho de reducao, pvc, roscavel, 90 graus, 3/4" x 1/2", cor branca, para agua fria predial |  | un | 6 | 3.64 | 4.75 | 28.5 | DES SINAPI | 111-BDI 30,56% ( 30,56% ) | 111-BDI 30,56% ( 30,56% ) | 111-BDI 30,56% ( 30,56% ) | 01/08/2025
13.24 3884 | Luva pvc, roscavel, 3/4", agua fria predial |  | un | 9 | 2.62 | 3.42 | 30.78 | DES SINAPI | 111-BDI 30,56% ( 30,56% ) | 111-BDI 30,56% ( 30,56% ) | 111-BDI 30,56% ( 30,56% ) | 01/08/2025
13.25 829 | Bucha de redução de pvc, soldável, curta, com 32 x 25 mm, para água fria predial |  | un | 2 | 1.03 | 1.34 | 2.68 | DES SINAPI | 111-BDI 30,56% ( 30,56% ) | 111-BDI 30,56% ( 30,56% ) | 111-BDI 30,56% ( 30,56% ) | 01/08/2025
13.26 813 | Bucha de redução de pvc, soldável, longa, com 50 x 25 mm, para água fria predial |  | un | 4 | 4.59 | 5.99 | 23.96 | DES SINAPI | 111-BDI 30,56% ( 30,56% ) | 111-BDI 30,56% ( 30,56% ) | 111-BDI 30,56% ( 30,56% ) | 01/08/2025
13.27 7136 | Tê de redução, pvc, soldável, 90 graus, 32 mm x 25 mm, para água fria predial |  | un | 2 | 7.24 | 9.45 | 18.9 | DES SINAPI | 111-BDI 30,56% ( 30,56% ) | 111-BDI 30,56% ( 30,56% ) | 111-BDI 30,56% ( 30,56% ) | 01/08/2025
13.28 7129 | Tê de redução, pvc, soldável, 90 graus, 50 mm x 25 mm, para água fria predial |  | un | 4 | 11.03 | 14.4 | 57.6 | DES SINAPI | 111-BDI 30,56% ( 30,56% ) | 111-BDI 30,56% ( 30,56% ) | 111-BDI 30,56% ( 30,56% ) | 01/08/2025
13.29 7130 | Tê de redução, pvc, soldável, 90 graus, 50 mm x 32 mm, para água fria predial |  | un | 1 | 16.03 | 20.92 | 20.92 | DES SINAPI | 111-BDI 30,56% ( 30,56% ) | 111-BDI 30,56% ( 30,56% ) | 111-BDI 30,56% ( 30,56% ) | 01/08/2025
13.30 3524 | Joelho pvc, soldável, com bucha de latão, 90 graus, 25 mm x 3/4", para água fria predial |  | un | 20 | 8.73 | 11.39 | 227.8 | DES SINAPI | 111-BDI 30,56% ( 30,56% ) | 111-BDI 30,56% ( 30,56% ) | 111-BDI 30,56% ( 30,56% ) | 01/08/2025
13.31 20147 | Joelho pvc, soldável, com bucha de latão, 90 graus, 25 mm x 1/2", para água fria predial |  | un | 8 | 5.8 | 7.57 | 60.56 | DES SINAPI | 111-BDI 30,56% ( 30,56% ) | 111-BDI 30,56% ( 30,56% ) | 111-BDI 30,56% ( 30,56% ) | 01/08/2025
13.32 89353 | Registro de gaveta bruto, latão, roscável, 3/4" - fornecimento e instalação. Af_08/2021 |  | un | 7 | 33.76 | 44.07 | 308.49 | DES SINAPI | 111-BDI 30,56% ( 30,56% ) | 111-BDI 30,56% ( 30,56% ) | 111-BDI 30,56% ( 30,56% ) | 01/08/2025
13.33 103042 | Registro de esfera, pvc, roscável, com borboleta, 3/4" - fornecimento e instalação. Af_08/2021 |  | un | 1 | 21.97 | 28.68 | 28.68 | DES SINAPI | 111-BDI 30,56% ( 30,56% ) | 111-BDI 30,56% ( 30,56% ) | 111-BDI 30,56% ( 30,56% ) | 01/08/2025
| Total - INSTALAÇÕES HIDRAULICAS | [5 empty] | 12975.08
14 | LOUÇAS E ACESSORIOS
14.01 86931 | Vaso sanitário sifonado com caixa acoplada louça branca, incluso engate flexível em plástico branco, 1/2 x 40cm - fornecimento e instalação. Af_01/2020 |  | un | 15 | 522.35 | 681.98 | 10229.7 | DES SINAPI | 111-BDI 30,56% ( 30,56% ) | 111-BDI 30,56% ( 30,56% ) | 111-BDI 30,56% ( 30,56% ) | 01/08/2025
14.02 86940 | Lavatório louça branca com coluna, 45 x 55cm ou equivalente, padrão médio, incluso sifão tipo garrafa, válvula e engate flexível de 40cm em metal cromado, com aparelho misturador padrão médio - fornecimento e instalação. Af_01/2020 |  | un | 16 | 1425.55 | 1861.19 | 29779.04 | DES SINAPI | 111-BDI 30,56% ( 30,56% ) | 111-BDI 30,56% ( 30,56% ) | 111-BDI 30,56% ( 30,56% ) | 01/08/2025
14.03 13415 | Torneira de mesa/bancada, para lavatorio, fixa, metalica cromada, padrao popular, 1/2" ou 3/4" |  | un | 16 | 76.35 | 99.68 | 1594.88 | DES SINAPI | 111-BDI 30,56% ( 30,56% ) | 111-BDI 30,56% ( 30,56% ) | 111-BDI 30,56% ( 30,56% ) | 01/08/2025
14.04 1750 | Bancada/banca/pia de aço inoxidável (aisi 430) com 2 cubas, com válvulas, escorredor duplo, de *0,55 x 2,00* m |  | un | 1.73 | 719.68 | 939.61 | 1625.52 | DES SINAPI | 111-BDI 30,56% ( 30,56% ) | 111-BDI 30,56% ( 30,56% ) | 111-BDI 30,56% ( 30,56% ) | 01/08/2025
14.05 86925 | Tanque de mármore sintético com coluna, 22l ou equivalente, incluso sifão flexível em pvc, válvula plástica e torneira de metal cromado padrão popular - fornecimento e instalação. Af_01/2020 |  | un | 5 | 740.82 | 967.21 | 4836.05 | DES SINAPI | 111-BDI 30,56% ( 30,56% ) | 111-BDI 30,56% ( 30,56% ) | 111-BDI 30,56% ( 30,56% ) | 01/08/2025
14.06 100860 | Chuveiro elétrico comum corpo plástico, tipo ducha - fornecimento e instalação. Af_01/2020 |  | un | 7 | 109.72 | 143.25 | 1002.75 | DES SINAPI | 111-BDI 30,56% ( 30,56% ) | 111-BDI 30,56% ( 30,56% ) | 111-BDI 30,56% ( 30,56% ) | 01/08/2025
14.07 377 | Assento sanitário de plástico, tipo convencional |  | un | 15 | 40.05 | 52.28 | 784.2 | DES SINAPI | 111-BDI 30,56% ( 30,56% ) | 111-BDI 30,56% ( 30,56% ) | 111-BDI 30,56% ( 30,56% ) | 01/08/2025
14.08 100867 | Barra de apoio reta, em aço inox polido, comprimento 70 cm, fixada na parede - fornecimento e instalação. Af_01/2020 |  | un | 16 | 332.16 | 433.66 | 6938.56 | DES SINAPI | 111-BDI 30,56% ( 30,56% ) | 111-BDI 30,56% ( 30,56% ) | 111-BDI 30,56% ( 30,56% ) | 01/08/2025
| Total - LOUÇAS E ACESSORIOS | [5 empty] | 56790.7
15 | SERVIÇOS COMPLEMENTARES
15.01 011102029 | EXECUÇÃO E INSTALAÇÃO DE PORTÃO EM GRADIL DE METALON REDONDO 3/4" VERTICAL, COM CHAPA DE AÇO MSG 26 (E=0,45 MM) NA PARTE EXTERNA E REQUADRO, ACABAMENTO NATURAL - COMPLETO (INCLUSO FECHADURA DE SOBREPOR CAIXA 100MM E CHAVE TIPO TETRA) |  | m² | 12.53 | 610 | 796.41 | 9979.01 | DES CORUMBÁ CIVIL | 111-BDI 30,56% ( 30,56% ) | 111-BDI 30,56% ( 30,56% ) | 111-BDI 30,56% ( 30,56% ) | 01/08/2025
15.02 ms-125 | Fornecimento e Instalação de Gradil em tubo de aço galvanizado (Ref.: Sinapi 73814/001) |  | m² | 8.72 | 432.66 | 564.88 | 4925.75 | DES CORUMBÁ CIVIL | 111-BDI 30,56% ( 30,56% ) | 111-BDI 30,56% ( 30,56% ) | 111-BDI 30,56% ( 30,56% ) | 01/08/2025
15.03 103946 | Plantio de grama esmeralda ou são carlos ou curitibana, em placas. Af_07/2024 |  | m² | 415.27 | 13.94 | 18.2 | 7557.91 | DES SINAPI | 111-BDI 30,56% ( 30,56% ) | 111-BDI 30,56% ( 30,56% ) | 111-BDI 30,56% ( 30,56% ) | 01/08/2025
15.04 0219092024 | Guarda corpo h=1,10m, com corrimão duplo, duas alturas: h=70cm e h=92cm, com fechamento em tela quadrada 25x25mm, instalado em estrutura de escada frontal conforme detalhe em projeto - fornecimento e instalação; |  | m | 70 | 643.42 | 840.04 | 58802.8 | DES CORUMBÁ CIVIL | 111-BDI 30,56% ( 30,56% ) | 111-BDI 30,56% ( 30,56% ) | 111-BDI 30,56% ( 30,56% ) | 01/08/2025
| Total - SERVIÇOS COMPLEMENTARES | [5 empty] | 81265.47
16 | INSTALAÇÕES LOGICA E DADOS
16.01 11250 | Caixa de passagem/ luz / telefonia, de embutir, em chapa de aço galvanizado, dimensões 20 x 20 x *12* cm (padrão concessionaria local) |  | un | 4 | 50.11 | 65.42 | 261.68 | DES SINAPI | 111-BDI 30,56% ( 30,56% ) | 111-BDI 30,56% ( 30,56% ) | 111-BDI 30,56% ( 30,56% ) | 01/08/2025
16.02 011202002 | Tomada RJ45 com placa, suporte e modulo - MO EC |  | un | 5 | 45.62 | 59.56 | 297.8 | DES CORUMBÁ CIVIL | 111-BDI 30,56% ( 30,56% ) | 111-BDI 30,56% ( 30,56% ) | 111-BDI 30,56% ( 30,56% ) | 01/08/2025
16.03 021207401 | Hb 24 portas acessórios para cabeamento - fornecimento e instalação |  | un | 1 | 1520 | 1984.51 | 1984.51 | DES CORUMBÁ CIVIL | 111-BDI 30,56% ( 30,56% ) | 111-BDI 30,56% ( 30,56% ) | 111-BDI 30,56% ( 30,56% ) | 01/08/2025
16.04 02120741 | PABX 50/300 acessórios para cabeamento |  | un | 1 | 9907.9 | 12935.75 | 12935.75 | DES CORUMBÁ CIVIL | 111-BDI 30,56% ( 30,56% ) | 111-BDI 30,56% ( 30,56% ) | 111-BDI 30,56% ( 30,56% ) | 01/08/2025
16.05 91871 | Eletroduto rígido roscável, pvc, dn 25 mm (3/4"), para circuitos terminais, instalado em parede - fornecimento e instalação. Af_03/2023 |  | m | 1 | 13.93 | 18.18 | 18.18 | DES SINAPI | 111-BDI 30,56% ( 30,56% ) | 111-BDI 30,56% ( 30,56% ) | 111-BDI 30,56% ( 30,56% ) | 01/08/2025
16.06 91872 | Eletroduto rígido roscável, pvc, dn 32 mm (1"), para circuitos terminais, instalado em parede - fornecimento e instalação. Af_03/2023 |  | m | 1 | 17.93 | 23.4 | 23.4 | DES SINAPI | 111-BDI 30,56% ( 30,56% ) | 111-BDI 30,56% ( 30,56% ) | 111-BDI 30,56% ( 30,56% ) | 01/08/2025
16.07 93011 | Eletroduto rígido roscável, pvc, dn 85 mm (3"), para rede enterrada de distribuição de energia elétrica - fornecimento e instalação. Af_12/2021 |  | m | 1 | 48.05 | 62.73 | 62.73 | DES SINAPI | 111-BDI 30,56% ( 30,56% ) | 111-BDI 30,56% ( 30,56% ) | 111-BDI 30,56% ( 30,56% ) | 01/08/2025
16.08 39599 | Cabo de rede, par trancado utp, 4 pares, categoria 6 (cat 6), isolamento pvc (lszh) |  | m | 35.4 | 9.76 | 12.74 | 450.99 | DES SINAPI | 111-BDI 30,56% ( 30,56% ) | 111-BDI 30,56% ( 30,56% ) | 111-BDI 30,56% ( 30,56% ) | 01/08/2025
16.09 021207451 | Voice painel 20 portas RJ45 |  | un | 1 | 271.2 | 354.07 | 354.07 | DES CORUMBÁ CIVIL | 111-BDI 30,56% ( 30,56% ) | 111-BDI 30,56% ( 30,56% ) | 111-BDI 30,56% ( 30,56% ) | 01/08/2025
16.10 39595 | Patch panel, 48 portas, categoria 5e, com racks de 19" de largura e 2 u de altura |  | un | 2 | 2051.11 | 2677.92 | 5355.84 | DES SINAPI | 111-BDI 30,56% ( 30,56% ) | 111-BDI 30,56% ( 30,56% ) | 111-BDI 30,56% ( 30,56% ) | 01/08/2025
16.11 021207002 | conector rj45 8v cat5 |  | un | 5 | 0.8 | 1.04 | 5.2 | DES CORUMBÁ CIVIL | 111-BDI 30,56% ( 30,56% ) | 111-BDI 30,56% ( 30,56% ) | 111-BDI 30,56% ( 30,56% ) | 01/08/2025
16.12 91941 | Caixa retangular 4" x 2" baixa (0,30 m do piso), pvc, instalada em parede - fornecimento e instalação. Af_03/2023 |  | un | 5 | 10.33 | 13.48 | 67.4 | DES SINAPI | 111-BDI 30,56% ( 30,56% ) | 111-BDI 30,56% ( 30,56% ) | 111-BDI 30,56% ( 30,56% ) | 01/08/2025
16.13 95726 | Eletroduto rígido soldável, pvc, dn 20 mm (1/2"), aparente - fornecimento e instalação. Af_10/2022 |  | m | 25.7 | 16.9 | 22.06 | 566.94 | DES SINAPI | 111-BDI 30,56% ( 30,56% ) | 111-BDI 30,56% ( 30,56% ) | 111-BDI 30,56% ( 30,56% ) | 01/08/2025
16.14 39128 | Abracadeira em aço para amarracao de eletrodutos, tipo d, com 3/4" e cunha de fixacao |  | un | 30 | 3.05 | 3.98 | 119.4 | DES SINAPI | 111-BDI 30,56% ( 30,56% ) | 111-BDI 30,56% ( 30,56% ) | 111-BDI 30,56% ( 30,56% ) | 01/08/2025
16.15 91917 | Curva 90 graus para eletroduto, pvc, roscável, dn 32 mm (1"), para circuitos terminais, instalada em parede - fornecimento e instalação. Af_03/2023 |  | un | 2 | 19.05 | 24.87 | 49.74 | DES SINAPI | 111-BDI 30,56% ( 30,56% ) | 111-BDI 30,56% ( 30,56% ) | 111-BDI 30,56% ( 30,56% ) | 01/08/2025
16.16 91885 | Luva para eletroduto, pvc, roscável, dn 32 mm (1"), para circuitos terminais, instalada em parede - fornecimento e instalação. Af_03/2023 |  | un | 5 | 11.85 | 15.47 | 77.35 | DES SINAPI | 111-BDI 30,56% ( 30,56% ) | 111-BDI 30,56% ( 30,56% ) | 111-BDI 30,56% ( 30,56% ) | 01/08/2025
16.17 91884 | Luva para eletroduto, pvc, roscável, dn 25 mm (3/4"), para circuitos terminais, instalada em parede - fornecimento e instalação. Af_03/2023 |  | un | 6 | 10.43 | 13.61 | 81.66 | DES SINAPI | 111-BDI 30,56% ( 30,56% ) | 111-BDI 30,56% ( 30,56% ) | 111-BDI 30,56% ( 30,56% ) | 01/08/2025
16.18 2642 | Luva para eletroduto, em aco galvanizado eletrolitico, com rosca, diametro de 80 mm (3") |  | un | 1 | 13.47 | 17.58 | 17.58 | DES SINAPI | 111-BDI 30,56% ( 30,56% ) | 111-BDI 30,56% ( 30,56% ) | 111-BDI 30,56% ( 30,56% ) | 01/08/2025
16.19 2641 | Luva para eletroduto, em aco galvanizado eletrolitico, com rosca, diametro de 100 mm (4") |  | un | 1 | 21.26 | 27.75 | 27.75 | DES SINAPI | 111-BDI 30,56% ( 30,56% ) | 111-BDI 30,56% ( 30,56% ) | 111-BDI 30,56% ( 30,56% ) | 01/08/2025
16.20 39210 | Arruela em alumínio, com rosca, de 1", para eletroduto |  | un | 3 | 1.02 | 1.33 | 3.99 | DES SINAPI | 111-BDI 30,56% ( 30,56% ) | 111-BDI 30,56% ( 30,56% ) | 111-BDI 30,56% ( 30,56% ) | 01/08/2025
16.21 39176 | Bucha em alumínio, com rosca, de 1", para eletroduto |  | un | 3 | 1.37 | 1.78 | 5.34 | DES SINAPI | 111-BDI 30,56% ( 30,56% ) | 111-BDI 30,56% ( 30,56% ) | 111-BDI 30,56% ( 30,56% ) | 01/08/2025
16.22 4892 | Plug ou bujao de ferro galvanizado, de 3" |  | un | 1 | 61.08 | 79.74 | 79.74 | DES SINAPI | 111-BDI 30,56% ( 30,56% ) | 111-BDI 30,56% ( 30,56% ) | 111-BDI 30,56% ( 30,56% ) | 01/08/2025
16.23 11950 | Bucha de nylon sem aba s6, com parafuso de 4,20 x 40 mm em aço zincado com rosca soberba, cabeça chata e fenda phillips |  | un | 30 | 0.12 | 0.15 | 4.5 | DES SINAPI | 111-BDI 30,56% ( 30,56% ) | 111-BDI 30,56% ( 30,56% ) | 111-BDI 30,56% ( 30,56% ) | 01/08/2025
| Total - INSTALAÇÕES LOGICA E DADOS | [5 empty] | 22851.54
17 | INSTALAÇÕES ELÉTRICAS
17.01 90447 | Rasgo linear manual em alvenaria, para eletrodutos, diâmetros menores ou iguais a 40 mm. Af_09/2023 |  | m | 32.8 | 7.8 | 10.18 | 333.9 | DES SINAPI | 111-BDI 30,56% ( 30,56% ) | 111-BDI 30,56% ( 30,56% ) | 111-BDI 30,56% ( 30,56% ) | 01/08/2025
17.02 39244 | Eletroduto pvc flexível corrugado, reforçado, cor laranja, de 25 mm, para lajes e pisos |  | m | 847.5 | 4.24 | 5.53 | 4686.67 | DES SINAPI | 111-BDI 30,56% ( 30,56% ) | 111-BDI 30,56% ( 30,56% ) | 111-BDI 30,56% ( 30,56% ) | 01/08/2025
17.03 39245 | Eletroduto pvc flexível corrugado, reforçado, cor laranja, de 32 mm, para lajes e pisos |  | m | 186.6 | 8.16 | 10.65 | 1987.29 | DES SINAPI | 111-BDI 30,56% ( 30,56% ) | 111-BDI 30,56% ( 30,56% ) | 111-BDI 30,56% ( 30,56% ) | 01/08/2025
17.04 97667 | Eletroduto flexível corrugado, pead, dn 50 (1 1/2"), para rede enterrada de distribuição de energia elétrica - fornecimento e instalação. Af_12/2021 |  | m | 8.5 | 9.36 | 12.22 | 103.87 | DES SINAPI | 111-BDI 30,56% ( 30,56% ) | 111-BDI 30,56% ( 30,56% ) | 111-BDI 30,56% ( 30,56% ) | 01/08/2025
17.05 39248 | Eletroduto/duto pead flexivel parede simples, corrugacao helicoidal, cor preta, sem rosca, de 4", crc 680 n, para cabeamento subterraneo (nbr 15715) |  | m | 39.5 | 15.62 | 20.39 | 805.4 | DES SINAPI | 111-BDI 30,56% ( 30,56% ) | 111-BDI 30,56% ( 30,56% ) | 111-BDI 30,56% ( 30,56% ) | 01/08/2025
17.06 92869 | Caixa retangular 4" x 2" baixa (0,30 m do piso), metálica, instalada em parede - fornecimento e instalação. Af_03/2023 |  | un | 109 | 9.8 | 12.79 | 1394.11 | DES SINAPI | 111-BDI 30,56% ( 30,56% ) | 111-BDI 30,56% ( 30,56% ) | 111-BDI 30,56% ( 30,56% ) | 01/08/2025
17.07 91937 | Caixa octogonal 3" x 3", pvc, instalada em laje - fornecimento e instalação. Af_03/2023 |  | un | 6 | 13.98 | 18.25 | 109.5 | DES SINAPI | 111-BDI 30,56% ( 30,56% ) | 111-BDI 30,56% ( 30,56% ) | 111-BDI 30,56% ( 30,56% ) | 01/08/2025
17.08 91944 | Caixa retangular 4" x 4" baixa (0,30 m do piso), pvc, instalada em parede - fornecimento e instalação. Af_03/2023 |  | un | 9 | 12.57 | 16.41 | 147.69 | DES SINAPI | 111-BDI 30,56% ( 30,56% ) | 111-BDI 30,56% ( 30,56% ) | 111-BDI 30,56% ( 30,56% ) | 01/08/2025
17.09 11250 | Caixa de passagem/ luz / telefonia, de embutir, em chapa de aço galvanizado, dimensões 20 x 20 x *12* cm (padrão concessionaria local) |  | un | 2 | 50.11 | 65.42 | 130.84 | DES SINAPI | 111-BDI 30,56% ( 30,56% ) | 111-BDI 30,56% ( 30,56% ) | 111-BDI 30,56% ( 30,56% ) | 01/08/2025
17.10 100903 | Lâmpada tubular led de 18/20 w, com soquete, base g13 - fornecimento e instalação. Af_09/2024_ps |  | un | 51 | 26.93 | 35.15 | 1792.65 | DES SINAPI | 111-BDI 30,56% ( 30,56% ) | 111-BDI 30,56% ( 30,56% ) | 111-BDI 30,56% ( 30,56% ) | 01/08/2025
17.11 91953 | Interruptor simples (1 módulo), 10a/250v, incluindo suporte e placa - fornecimento e instalação. Af_03/2023 |  | un | 48 | 27.22 | 35.53 | 1705.44 | DES SINAPI | 111-BDI 30,56% ( 30,56% ) | 111-BDI 30,56% ( 30,56% ) | 111-BDI 30,56% ( 30,56% ) | 01/08/2025
17.12 91993 | Tomada alta de embutir (1 módulo), 2p+t 20 a, incluindo suporte e placa - fornecimento e instalação. Af_03/2023 |  | un | 17 | 43.45 | 56.72 | 964.24 | DES SINAPI | 111-BDI 30,56% ( 30,56% ) | 111-BDI 30,56% ( 30,56% ) | 111-BDI 30,56% ( 30,56% ) | 01/08/2025
17.13 91996 | Tomada média de embutir (1 módulo), 2p+t 10 a, incluindo suporte e placa - fornecimento e instalação. Af_03/2023 |  | un | 22 | 32.16 | 41.98 | 923.56 | DES SINAPI | 111-BDI 30,56% ( 30,56% ) | 111-BDI 30,56% ( 30,56% ) | 111-BDI 30,56% ( 30,56% ) | 01/08/2025
17.14 91926 | Cabo de cobre flexível isolado, 2,5 mm², anti-chama 450/750 v, para circuitos terminais - fornecimento e instalação. Af_03/2023 |  | m | 2597.3 | 4.41 | 5.75 | 14934.47 | DES SINAPI | 111-BDI 30,56% ( 30,56% ) | 111-BDI 30,56% ( 30,56% ) | 111-BDI 30,56% ( 30,56% ) | 01/08/2025
17.15 91928 | Cabo de cobre flexível isolado, 4 mm², anti-chama 450/750 v, para circuitos terminais - fornecimento e instalação. Af_03/2023 |  | m | 55.5 | 6.85 | 8.94 | 496.17 | DES SINAPI | 111-BDI 30,56% ( 30,56% ) | 111-BDI 30,56% ( 30,56% ) | 111-BDI 30,56% ( 30,56% ) | 01/08/2025
17.16 91932 | Cabo de cobre flexível isolado, 10 mm², anti-chama 450/750 v, para circuitos terminais - fornecimento e instalação. Af_03/2023 |  | m | 20.8 | 17.29 | 22.57 | 469.45 | DES SINAPI | 111-BDI 30,56% ( 30,56% ) | 111-BDI 30,56% ( 30,56% ) | 111-BDI 30,56% ( 30,56% ) | 01/08/2025
17.17 91927 | Cabo de cobre flexível isolado, 2,5 mm², anti-chama 0,6/1,0 kv, para circuitos terminais - fornecimento e instalação. Af_03/2023 |  | m | 341.6 | 4.97 | 6.48 | 2213.56 | DES SINAPI | 111-BDI 30,56% ( 30,56% ) | 111-BDI 30,56% ( 30,56% ) | 111-BDI 30,56% ( 30,56% ) | 01/08/2025
17.18 101564 | Cabo de cobre flexível isolado, 50 mm², 0,6/1,0 kv, para rede aérea de distribuição de energia elétrica de baixa tensão - fornecimento e instalação. Af_07/2020 |  | m | 50 | 56.02 | 73.13 | 3656.5 | DES SINAPI | 111-BDI 30,56% ( 30,56% ) | 111-BDI 30,56% ( 30,56% ) | 111-BDI 30,56% ( 30,56% ) | 01/08/2025
17.19 92984 | Cabo de cobre flexível isolado, 25 mm², anti-chama 0,6/1,0 kv, para rede enterrada de distribuição de energia elétrica - fornecimento e instalação. Af_12/2021 |  | m | 35.7 | 29.09 | 37.97 | 1355.52 | DES SINAPI | 111-BDI 30,56% ( 30,56% ) | 111-BDI 30,56% ( 30,56% ) | 111-BDI 30,56% ( 30,56% ) | 01/08/2025
17.20 987 | Cabo de cobre, rigido, classe 2, isolacao em pvc/a, antichama bwf-b, 1 condutor, 450/750 v, secao nominal 35 mm2 |  | m | 105.4 | 36.65 | 47.85 | 5043.39 | DES SINAPI | 111-BDI 30,56% ( 30,56% ) | 111-BDI 30,56% ( 30,56% ) | 111-BDI 30,56% ( 30,56% ) | 01/08/2025
17.21 101892 | Disjuntor bipolar tipo nema, corrente nominal de 10 até 50a - fornecimento e instalação. Af_07/2025 |  | un | 34 | 72.82 | 95.07 | 3232.38 | DES SINAPI | 111-BDI 30,56% ( 30,56% ) | 111-BDI 30,56% ( 30,56% ) | 111-BDI 30,56% ( 30,56% ) | 01/08/2025
17.22 CCU 0055 | Disjuntor termomagnético tripolar , corrente nominal de 150a - fornecimento e instalação. |  | un | 1 | 469.07 | 612.41 | 612.41 | DES CORUMBÁ CIVIL | 111-BDI 30,56% ( 30,56% ) | 111-BDI 30,56% ( 30,56% ) | 111-BDI 30,56% ( 30,56% ) | 01/08/2025
17.23 93653 | Disjuntor monopolar tipo din, corrente nominal de 10a - fornecimento e instalação. Af_07/2025 |  | un | 26 | 11.96 | 15.61 | 405.86 | DES SINAPI | 111-BDI 30,56% ( 30,56% ) | 111-BDI 30,56% ( 30,56% ) | 111-BDI 30,56% ( 30,56% ) | 01/08/2025
17.24 39449 | Dispositivo dr, 4 polos, sensibilidade de 30 ma, corrente de 100 a, tipo ac |  | un | 4 | 324.38 | 423.51 | 1694.04 | DES SINAPI | 111-BDI 30,56% ( 30,56% ) | 111-BDI 30,56% ( 30,56% ) | 111-BDI 30,56% ( 30,56% ) | 01/08/2025
17.25 43543 | Luminaria tipo tartaruga a prova de tempo, gases, vapor e po, em aluminio, com grade, base e27, potencia maxima 100 w (nao inclui lampada) |  | un | 6 | 158.76 | 207.27 | 1243.62 | DES SINAPI | 111-BDI 30,56% ( 30,56% ) | 111-BDI 30,56% ( 30,56% ) | 111-BDI 30,56% ( 30,56% ) | 01/08/2025
17.26 39805 | Quadro de distribuição, em pvc, de embutir, com barramento terra / neutro, para 12 disjuntores nema ou 16 disjuntores din |  | un | 9 | 141.9 | 185.26 | 1667.34 | DES SINAPI | 111-BDI 30,56% ( 30,56% ) | 111-BDI 30,56% ( 30,56% ) | 111-BDI 30,56% ( 30,56% ) | 01/08/2025
17.27 1062 | Caixa interna/externa de medição para 1 medidor trifásico, com visor, em chapa de aço 18 usg (padrão da concessionaria local) |  | un | 1 | 219.35 | 286.38 | 286.38 | DES SINAPI | 111-BDI 30,56% ( 30,56% ) | 111-BDI 30,56% ( 30,56% ) | 111-BDI 30,56% ( 30,56% ) | 01/08/2025
17.28 5033 | Poste de concreto armado de secao duplo t, extensao de 9,00 m, resistencia de 300 a 400 dan, tipo b ou d |  | un | 1 | 1084 | 1415.27 | 1415.27 | DES SINAPI | 111-BDI 30,56% ( 30,56% ) | 111-BDI 30,56% ( 30,56% ) | 111-BDI 30,56% ( 30,56% ) | 01/08/2025
17.29 1050 | Cabeçote para entrada de linha de alimentação para eletroduto, em liga de alumínio com acabamento anti corrosivo, com fixação por encaixe liso de 360 graus, de 1" |  | un | 1 | 5.18 | 6.76 | 6.76 | DES SINAPI | 111-BDI 30,56% ( 30,56% ) | 111-BDI 30,56% ( 30,56% ) | 111-BDI 30,56% ( 30,56% ) | 01/08/2025
17.30 406 | Fita aço inox para cintar poste, l = 19 mm, e = 0,5 mm (rolo de 30m) |  | un | 1 | 91.32 | 119.22 | 119.22 | DES SINAPI | 111-BDI 30,56% ( 30,56% ) | 111-BDI 30,56% ( 30,56% ) | 111-BDI 30,56% ( 30,56% ) | 01/08/2025
17.31 11991 | haste de aterramento em aço galvanizado tipo cantoneira com 2,00 m de comprimento, 25 x 25 mm e chapa de 3/16" |  | un | 3 | 69.26 | 90.42 | 271.26 | DES SINAPI | 111-BDI 30,56% ( 30,56% ) | 111-BDI 30,56% ( 30,56% ) | 111-BDI 30,56% ( 30,56% ) | 01/08/2025
17.32 421 | Porca olhal m 16, em aco galvanizado, diametro = 16 mm |  | un | 1 | 21.12 | 27.57 | 27.57 | DES SINAPI | 111-BDI 30,56% ( 30,56% ) | 111-BDI 30,56% ( 30,56% ) | 111-BDI 30,56% ( 30,56% ) | 01/08/2025
17.33 7581 | Sapatilha em aço galvanizado para cabos com diâmetro nominal até 5/8" |  | un | 1 | 6.77 | 8.83 | 8.83 | DES SINAPI | 111-BDI 30,56% ( 30,56% ) | 111-BDI 30,56% ( 30,56% ) | 111-BDI 30,56% ( 30,56% ) | 01/08/2025
17.34 91925 | Cabo de cobre flexível isolado, 1,5 mm², anti-chama 0,6/1,0 kv, para circuitos terminais - fornecimento e instalação. Af_03/2023 |  | m | 602.8 | 3.67 | 4.79 | 2887.41 | DES SINAPI | 111-BDI 30,56% ( 30,56% ) | 111-BDI 30,56% ( 30,56% ) | 111-BDI 30,56% ( 30,56% ) | 01/08/2025
17.35 91924 | Cabo de cobre flexível isolado, 1,5 mm², anti-chama 450/750 v, para circuitos terminais - fornecimento e instalação. Af_03/2023 |  | m | 590 | 3.01 | 3.92 | 2312.8 | DES SINAPI | 111-BDI 30,56% ( 30,56% ) | 111-BDI 30,56% ( 30,56% ) | 111-BDI 30,56% ( 30,56% ) | 01/08/2025
17.36 39467 | Dispositivo dps classe ii, 1 polo, tensão máxima de 175 v, corrente máxima de *45* ka (tipo ac) |  | un | 31 | 98.52 | 128.62 | 3987.22 | DES SINAPI | 111-BDI 30,56% ( 30,56% ) | 111-BDI 30,56% ( 30,56% ) | 111-BDI 30,56% ( 30,56% ) | 01/08/2025
17.37 34641 | Caixa de aterramento em concreto pre-moldado, diametro de 0,30 m e altura de 0,35 m, sem fundo e com tampa |  | un | 3 | 119.33 | 155.79 | 467.37 | DES SINAPI | 111-BDI 30,56% ( 30,56% ) | 111-BDI 30,56% ( 30,56% ) | 111-BDI 30,56% ( 30,56% ) | 01/08/2025
| Total - INSTALAÇÕES ELÉTRICAS | [5 empty] | 63899.96
18 | CONTRA INCENDIO E PÂNICO
18.01 10891 | Extintor de incêndio portátil com carga de pó químico seco (pqs) de 4 kg, classe bc |  | un | 9 | 215.61 | 281.5 | 2533.5 | DES SINAPI | 111-BDI 30,56% ( 30,56% ) | 111-BDI 30,56% ( 30,56% ) | 111-BDI 30,56% ( 30,56% ) | 01/08/2025
18.02 37539 | Placa de sinalizacao de seguranca contra incendio, fotoluminescente, retangular, *13 x 26* cm, em pvc *2* mm anti-chamas (simbolos, cores e pictogramas conforme nbr 16820) (S3,S4,S5,S6,S7,S8,S9,S12,S13) |  | un | 23 | 21.9 | 28.59 | 657.57 | DES SINAPI | 111-BDI 30,56% ( 30,56% ) | 111-BDI 30,56% ( 30,56% ) | 111-BDI 30,56% ( 30,56% ) | 01/08/2025
18.03 37557 | Placa de sinalizacao de seguranca contra incendio, fotoluminescente, quadrada, *14 x 14* cm, em pvc *2* mm anti-chamas (simbolos, cores e pictogramas conforme nbr 16820) |  | un | 9 | 13.09 | 17.09 | 153.81 | DES SINAPI | 111-BDI 30,56% ( 30,56% ) | 111-BDI 30,56% ( 30,56% ) | 111-BDI 30,56% ( 30,56% ) | 01/08/2025
18.04 37539 | Placa de sinalizacao de seguranca contra incendio, fotoluminescente, retangular, *13 x 26* cm, em pvc *2* mm anti-chamas (simbolos, cores e pictogramas conforme nbr 16820) |  | un | 1 | 21.9 | 28.59 | 28.59 | DES SINAPI | 111-BDI 30,56% ( 30,56% ) | 111-BDI 30,56% ( 30,56% ) | 111-BDI 30,56% ( 30,56% ) | 01/08/2025
18.05 37558 | Placa de sinalizacao de seguranca contra incendio, fotoluminescente, retangular, *20 x 40* cm, em pvc *2* mm anti-chamas (simbolos, cores e pictogramas conforme nbr 16820) |  | un | 1 | 40.83 | 53.3 | 53.3 | DES SINAPI | 111-BDI 30,56% ( 30,56% ) | 111-BDI 30,56% ( 30,56% ) | 111-BDI 30,56% ( 30,56% ) | 01/08/2025
18.06 38774 | Luminária de emergência 30 leds, potencia 2 w, bateria de lítio, autonomia de 6 horas |  | un | 19 | 10.47 | 13.66 | 259.54 | DES SINAPI | 111-BDI 30,56% ( 30,56% ) | 111-BDI 30,56% ( 30,56% ) | 111-BDI 30,56% ( 30,56% ) | 01/08/2025
18.07 abrigo-gás | Abrigo para cilindro de gás, 1,35 x 1,80m em alvenaria de 1 vez |  | un | 1 | 16224.74 | 21183.02 | 21183.02 | DES CORUMBÁ CIVIL | 111-BDI 30,56% ( 30,56% ) | 111-BDI 30,56% ( 30,56% ) | 111-BDI 30,56% ( 30,56% ) | 01/08/2025
18.08 21150 | Tubo aço carbono sem costura 3/4", e= *2,87 mm, schedule 40, *1,69 kg/m |  | m | 13 | 56.84 | 74.21 | 964.73 | DES SINAPI | 111-BDI 30,56% ( 30,56% ) | 111-BDI 30,56% ( 30,56% ) | 111-BDI 30,56% ( 30,56% ) | 01/08/2025
18.09 40393 | Te 90 graus em aço carbono, soldável, pressão 3.000 lbs, dn 3/4" |  | un | 3 | 42.07 | 54.92 | 164.76 | DES SINAPI | 111-BDI 30,56% ( 30,56% ) | 111-BDI 30,56% ( 30,56% ) | 111-BDI 30,56% ( 30,56% ) | 01/08/2025
18.10 1163 | Cap ou tampão de ferro galvanizado, com rosca bsp, de 3/4" |  | un | 2 | 7.31 | 9.54 | 19.08 | DES SINAPI | 111-BDI 30,56% ( 30,56% ) | 111-BDI 30,56% ( 30,56% ) | 111-BDI 30,56% ( 30,56% ) | 01/08/2025
18.11 40380 | Curva 90 graus em aço carbono, raio curto, soldável, pressão 3.000 lbs, dn 3/4" |  | un | 4 | 28.32 | 36.97 | 147.88 | DES SINAPI | 111-BDI 30,56% ( 30,56% ) | 111-BDI 30,56% ( 30,56% ) | 111-BDI 30,56% ( 30,56% ) | 01/08/2025
18.12 92905 | União, em ferro galvanizado, conexão rosqueada, dn 20 (3/4"), instalado em ramais e sub-ramais de gás - fornecimento e instalação. Af_10/2020 |  | un | 3 | 47.12 | 61.51 | 184.53 | DES SINAPI | 111-BDI 30,56% ( 30,56% ) | 111-BDI 30,56% ( 30,56% ) | 111-BDI 30,56% ( 30,56% ) | 01/08/2025
18.13 92694 | Niple, em ferro galvanizado, conexão rosqueada, dn 20 (3/4"), instalado em ramais e sub-ramais de gás - fornecimento e instalação. Af_10/2020 |  | un | 6 | 21.66 | 28.27 | 169.62 | DES SINAPI | 111-BDI 30,56% ( 30,56% ) | 111-BDI 30,56% ( 30,56% ) | 111-BDI 30,56% ( 30,56% ) | 01/08/2025
18.14 6302 | Tê de redução de ferro galvanizado, com rosca bsp, de 3/4" x 1/2" |  | un | 1 | 16.3 | 21.28 | 21.28 | DES SINAPI | 111-BDI 30,56% ( 30,56% ) | 111-BDI 30,56% ( 30,56% ) | 111-BDI 30,56% ( 30,56% ) | 01/08/2025
18.15 770 | Bucha de redução de ferro galvanizado, com rosca bsp, de 1/2" x 1/4" |  | un | 1 | 6 | 7.83 | 7.83 | DES SINAPI | 111-BDI 30,56% ( 30,56% ) | 111-BDI 30,56% ( 30,56% ) | 111-BDI 30,56% ( 30,56% ) | 01/08/2025
18.16 101917 | Manômetro 0 a 200 psi (0 a 14 kgf/cm2), d = 50mm - fornecimento e instalação. Af_10/2020 |  | un | 1 | 171.07 | 223.34 | 223.34 | DES SINAPI | 111-BDI 30,56% ( 30,56% ) | 111-BDI 30,56% ( 30,56% ) | 111-BDI 30,56% ( 30,56% ) | 01/08/2025
18.17 95249 | Válvula de esfera bruta, bronze, roscável, 3/4'' - fornecimento e instalação. Af_08/2021 |  | un | 2 | 52.13 | 68.06 | 136.12 | DES SINAPI | 111-BDI 30,56% ( 30,56% ) | 111-BDI 30,56% ( 30,56% ) | 111-BDI 30,56% ( 30,56% ) | 01/08/2025
18.18 12406 | Luva de redução de ferro galvanizado, com rosca bsp, de 3/4" x 1/2" |  | un | 2 | 10.02 | 13.08 | 26.16 | DES SINAPI | 111-BDI 30,56% ( 30,56% ) | 111-BDI 30,56% ( 30,56% ) | 111-BDI 30,56% ( 30,56% ) | 01/08/2025
18.19 92692 | Niple, em ferro galvanizado, conexão rosqueada, dn 15 (1/2"), instalado em ramais e sub-ramais de gás - fornecimento e instalação. Af_10/2020 |  | un | 2 | 13.79 | 18 | 36 | DES SINAPI | 111-BDI 30,56% ( 30,56% ) | 111-BDI 30,56% ( 30,56% ) | 111-BDI 30,56% ( 30,56% ) | 01/08/2025
18.20 103029 | Registro ou regulador de gás de cozinha - fornecimento e instalação. Af_08/2021 |  | un | 2 | 38.49 | 50.25 | 100.5 | DES SINAPI | 111-BDI 30,56% ( 30,56% ) | 111-BDI 30,56% ( 30,56% ) | 111-BDI 30,56% ( 30,56% ) | 01/08/2025
18.21 92699 | Joelho 90 graus, em ferro galvanizado, conexão rosqueada, dn 15 (1/2"), instalado em ramais e sub-ramais de gás - fornecimento e instalação. Af_10/2020 |  | un | 1 | 18.94 | 24.72 | 24.72 | DES SINAPI | 111-BDI 30,56% ( 30,56% ) | 111-BDI 30,56% ( 30,56% ) | 111-BDI 30,56% ( 30,56% ) | 01/08/2025
18.22 40356 | Niple sextavado em aço carbono, com rosca bsp, pressão 3.000 lbs, dn 1/2" |  | un | 1 | 13.13 | 17.14 | 17.14 | DES SINAPI | 111-BDI 30,56% ( 30,56% ) | 111-BDI 30,56% ( 30,56% ) | 111-BDI 30,56% ( 30,56% ) | 01/08/2025
| Total - CONTRA INCENDIO E PÂNICO | [5 empty] | 27113.02
19 | PINTURA
19.01 20193 | Locacao de andaime metalico tipo fachadeiro, pecas com aproximadamente 1,20 m de largura e 2,0 m de altura, incluindo diagonais em x, barras de ligacao, sapatas e demais itens necessarios a montagem (nao inclui instalacao) |  | m²xmês | 456.2 | 27 | 35.25 | 16081.05 | DES SINAPI | 111-BDI 30,56% ( 30,56% ) | 111-BDI 30,56% ( 30,56% ) | 111-BDI 30,56% ( 30,56% ) | 01/08/2025
19.02 88495 | Emassamento com massa látex, aplicação em parede, uma demão, lixamento manual. Af_04/2023 |  | m² | 1690.28 | 11.13 | 14.53 | 24559.76 | DES SINAPI | 111-BDI 30,56% ( 30,56% ) | 111-BDI 30,56% ( 30,56% ) | 111-BDI 30,56% ( 30,56% ) | 01/08/2025
19.03 88411 | Aplicação manual de fundo selador acrílico em panos com presença de vãos de edifícios de múltiplos pavimentos. Af_03/2024 |  | m² | 1690.28 | 4.38 | 5.71 | 9651.49 | DES SINAPI | 111-BDI 30,56% ( 30,56% ) | 111-BDI 30,56% ( 30,56% ) | 111-BDI 30,56% ( 30,56% ) | 01/08/2025
19.04 88489 | Pintura látex acrílica premium, aplicação manual em paredes, duas demãos. Af_04/2023 |  | m² | 1690.28 | 11.81 | 15.41 | 26047.21 | DES SINAPI | 111-BDI 30,56% ( 30,56% ) | 111-BDI 30,56% ( 30,56% ) | 111-BDI 30,56% ( 30,56% ) | 01/08/2025
19.05 100762 | Pintura com tinta alquídica de acabamento (esmalte sintético fosco) aplicada a rolo ou pincel sobre superfícies metálicas (exceto perfil) executado em obra (02 demãos). Af_01/2020 |  | m² | 454.78 | 46.52 | 60.73 | 27618.78 | DES SINAPI | 111-BDI 30,56% ( 30,56% ) | 111-BDI 30,56% ( 30,56% ) | 111-BDI 30,56% ( 30,56% ) | 01/08/2025
19.06 102214 | Pintura verniz (incolor) alquídico em madeira, uso interno, 2 demãos. Af_01/2021 |  | m² | 39.48 | 20.58 | 26.86 | 1060.43 | DES SINAPI | 111-BDI 30,56% ( 30,56% ) | 111-BDI 30,56% ( 30,56% ) | 111-BDI 30,56% ( 30,56% ) | 01/08/2025
19.07 102491 | Pintura de piso com tinta acrílica, aplicação manual, 2 demãos, incluso fundo preparador. Af_05/2021 |  | m² | 21.68 | 19.32 | 25.22 | 546.76 | DES SINAPI | 111-BDI 30,56% ( 30,56% ) | 111-BDI 30,56% ( 30,56% ) | 111-BDI 30,56% ( 30,56% ) | 01/08/2025
| Total - PINTURA | [5 empty] | 105565.48
20 | LIMPEZA FINAL DA OBRA
20.01 01230010 | Limpeza Final da Obra |  | m² | 1020.49 | 3.5 | 4.56 | 4653.43 | DES CORUMBÁ CIVIL | 111-BDI 30,56% ( 30,56% ) | 111-BDI 30,56% ( 30,56% ) | 111-BDI 30,56% ( 30,56% ) | 01/08/2025
| Total - LIMPEZA FINAL DA OBRA | [5 empty] | 4653.43
|  | Total Geral |  |  |  |  | 1803062.24

## Composições Principais
98525 - Limpeza mecanizada de camada vegetal, vegetação e pequenas árvores (diâmetro de tronco menor que 0,20 m), com trator de esteiras. Af_03/2024 ( m² )
Sistema: DES SINAPI - 01/08/2025
Utilizado no(s) item(ns) 01.02
Código | Descrição | Unidade | Quantidade | Utilização Operativa | Utilização Improdutiva | Valor Operativo | Valor Improdutivo | Valor Item
88441 | Jardineiro com encargos complementares | h | 0.0046 | 1 | 0 | 23.82 | 0 | 0.1
89031 | Trator de esteiras, potência 100 hp, peso operacional 9,4 t, com lâmina 2,19 m3 - chi diurno. Af_06/2014 | chi | 0.0029 | 1 | 0 | 74.72 | 0 | 0.21
89032 | Trator de esteiras, potência 100 hp, peso operacional 9,4 t, com lâmina 2,19 m3 - chp diurno. Af_06/2014 | chp | 0.0017 | 1 | 0 | 197.71 | 0 | 0.33
[7 empty] | Custo Unitário | 0.64
[7 empty] | BDI | 30.56
[7 empty] | Preço Unitário | 0.83
98524 - Limpeza manual de vegetação em terreno com enxada. Af_03/2024 ( m² )
Sistema: DES SINAPI - 01/08/2025
Utilizado no(s) item(ns) 01.03
Código | Descrição | Unidade | Quantidade | Utilização Operativa | Utilização Improdutiva | Valor Operativo | Valor Improdutivo | Valor Item
88316 | Servente com encargos complementares | h | 0.2132 | 1 | 0 | 20.13 | 0 | 4.29
[7 empty] | Custo Unitário | 4.29
[7 empty] | BDI | 30.56
[7 empty] | Preço Unitário | 5.6
SP/0005 - Aluguel de banheiro quimico, incluindo transporte de ida e volta, manutencao e higienizacao 3 vezes por semana. Modelo Luxo, dimensões 2,31 x 1,15 x 1,15m ( unid.m )
Sistema: DES CORUMBÁ CIVIL - 01/08/2025
Utilizado no(s) item(ns) 01.05
Código | Descrição | Unidade | Quantidade | Utilização Operativa | Utilização Improdutiva | Valor Operativo | Valor Improdutivo | Valor Item
spm/0005 | Aluguel de banheiro quimico, incluindo transporte de ida e volta, manutencao e higienizacao 3 vezes por semana. Modelo Luxo, dimensões 2,31 x 1,15 x 1,15m | unid.m | 1 | 1 | 0 | 1200 | 0 | 1200
[7 empty] | Custo Unitário | 1200
[7 empty] | BDI | 30.56
[7 empty] | Preço Unitário | 1566.72
CARG-005 - Carga manual de entulho em caminhão basculante 6 m3 - REF. CÓD SINAPI 72897 ( m³ )
Sistema: DES CORUMBÁ CIVIL - 01/08/2025
Utilizado no(s) item(ns) 01.06
Código | Descrição | Unidade | Quantidade | Utilização Operativa | Utilização Improdutiva | Valor Operativo | Valor Improdutivo | Valor Item
5961 | Caminhão basculante 6 m3, peso bruto total 16.000 kg, carga útil máxima 13.071 kg, distância entre eixos 4,80 m, potência 230 cv inclusive caçamba metálica - chi diurno. Af_06/2014 | chi | 0.25 | 1 | 0 | 59.51 | 0 | 14.87
88316 | Servente com encargos complementares | h | 0.7 | 1 | 0 | 20.13 | 0 | 14.09
[7 empty] | Custo Unitário | 28.96
[7 empty] | BDI | 30.56
[7 empty] | Preço Unitário | 37.81
97914 - Transporte com caminhão basculante de 6 m³, em via urbana pavimentada, dmt até 30 km (unidade: m3xkm). Af_07/2020 ( m³xkm )
Sistema: DES SINAPI - 01/08/2025
Utilizado no(s) item(ns) 01.07
Código | Descrição | Unidade | Quantidade | Utilização Operativa | Utilização Improdutiva | Valor Operativo | Valor Improdutivo | Valor Item
67827 | Caminhão basculante 6 m3 toco, peso bruto total 16.000 kg, carga útil máxima 11.130 kg, distância entre eixos 5,36 m, potência 185 cv, inclusive caçamba metálica - chi diurno. Af_06/2014 | chi | 0.006 | 1 | 0 | 60.74 | 0 | 0.36
67826 | Caminhão basculante 6 m3 toco, peso bruto total 16.000 kg, carga útil máxima 11.130 kg, distância entre eixos 5,36 m, potência 185 cv, inclusive caçamba metálica - chp diurno. Af_06/2014 | chp | 0.0139 | 1 | 0 | 184.74 | 0 | 2.56
[7 empty] | Custo Unitário | 2.92
[7 empty] | BDI | 30.56
[7 empty] | Preço Unitário | 3.81
011200100 - Entrada provisória de energia elétrica área trifásica 40a em poste madeira. Ref.SINAPI - 41598. ( un )
Sistema: DES CORUMBÁ CIVIL - 01/08/2025
Utilizado no(s) item(ns) 01.08
Código | Descrição | Unidade | Quantidade | Utilização Operativa | Utilização Improdutiva | Valor Operativo | Valor Improdutivo | Valor Item
1096 | Armação vertical com haste e contra-pino, em chapa de aço galvanizado 3/16", com 4 estribos e 4 isoladores | un | 2 | 1 | 0 | 177.75 | 0 | 355.5
39210 | Arruela em alumínio, com rosca, de 1", para eletroduto | un | 2 | 1 | 0 | 1.02 | 0 | 2.04
11267 | Arruela lisa, redonda, de latao polido, diametro nominal 5/8", diametro externo = 34 mm, diametro do furo = 17 mm, espessura = *2,5* mm | un | 2 | 1 | 0 | 1.43 | 0 | 2.86
39176 | Bucha em alumínio, com rosca, de 1", para eletroduto | un | 2 | 1 | 0 | 1.37 | 0 | 2.74
857 | Cabo de cobre nu 16 mm2 meio-duro | m | 3 | 1 | 0 | 18.91 | 0 | 56.73
1062 | Caixa interna/externa de medição para 1 medidor trifásico, com visor, em chapa de aço 18 usg (padrão da concessionaria local) | un | 1 | 1 | 0 | 219.35 | 0 | 219.35
420 | Cinta circular em aço galvanizado de 150 mm de diâmetro para fixação de caixa medição, inclui parafusos e porcas | un | 2 | 1 | 0 | 53.56 | 0 | 107.12
1539 | Conector metalico tipo parafuso fendido (split bolt), para cabos ate 16 mm2 | un | 8 | 1 | 0 | 8.58 | 0 | 68.64
12034 | Curva 180 graus, de pvc rígido roscavel, de 3/4", para eletroduto | un | 2 | 1 | 0 | 3.61 | 0 | 7.22
2392 | Disjuntor tipo nema, tripolar 10 até 50a, tensão máxima de 415 v | un | 1 | 1 | 0 | 79.54 | 0 | 79.54
2685 | Eletroduto de pvc rígido roscavel de 1 ", sem luva | m | 8 | 1 | 0 | 8.27 | 0 | 66.16
937 | Fio de cobre, solido, classe 1, isolacao em pvc/a, antichama bwf-b, 450/750v, secao nominal 10 mm2 | m | 27 | 1 | 0 | 9.66 | 0 | 260.82
406 | Fita aço inox para cintar poste, l = 19 mm, e = 0,5 mm (rolo de 30m) | un | 0.13333 | 1 | 0 | 91.32 | 0 | 12.17
3379 | Haste de aterramento em aco com 3,00 m de comprimento e dn = 5/8", revestida com baixa camada de cobre, sem conector | un | 1 | 1 | 0 | 59.65 | 0 | 59.65
1892 | Luva em pvc rígido roscavel, de 1", para eletroduto | un | 4 | 1 | 0 | 1.27 | 0 | 5.08
2731 | Poste rolico de madeira tratada, d = 20 a 25 cm, h = 12,00 m, em eucalipto ou equivalente da regiao | m | 7.96 | 1 | 0 | 164.77 | 0 | 1311.56
88264 | Eletricista com encargos complementares | h | 8 | 1 | 0 | 27.35 | 0 | 218.8
88316 | Servente com encargos complementares | h | 8 | 1 | 0 | 20.13 | 0 | 161.04
[7 empty] | Custo Unitário | 2997.02
[7 empty] | BDI | 30.56
[7 empty] | Preço Unitário | 3912.9
010100001 - Instalações provisórias de água ( un )
Sistema: DES CORUMBÁ CIVIL - 01/08/2025
Utilizado no(s) item(ns) 01.09
Código | Descrição | Unidade | Quantidade | Utilização Operativa | Utilização Improdutiva | Valor Operativo | Valor Improdutivo | Valor Item
34636 | Caixa d'agua / reservatorio em polietileno, 1000 litros, com tampa | un | 1 | 1 | 0 | 464.1 | 0 | 464.1
37459 | Mangueira cristal, lisa, pvc transparente, 3/4" x 2 mm | m | 100 | 1 | 0 | 9.74 | 0 | 974
6016 | Registro gaveta bruto em latao forjado, bitola 3/4" | un | 2 | 1 | 0 | 28.69 | 0 | 57.38
7602 | Torneira de metal amarelo, para tanque / jardim, de parede, com bico plastico, cano curto, area externa, padrao popular / uso geral, 1/2" ou 3/4" | un | 4 | 1 | 0 | 48.72 | 0 | 194.88
9868 | Tubo pvc, soldavel, de 25 mm, agua fria (nbr-5648) | m | 30 | 1 | 0 | 4.5 | 0 | 135
88248 | Auxiliar de encanador ou bombeiro hidráulico com encargos complementar es | h | 10 | 1 | 0 | 20.06 | 0 | 200.6
88267 | Encanador ou bombeiro hidráulico com encargos complementares | h | 10 | 1 | 0 | 24.27 | 0 | 242.7
[7 empty] | Custo Unitário | 2268.66
[7 empty] | BDI | 30.56
[7 empty] | Preço Unitário | 2961.96
98459 - Tapume com telha metálica. Af_03/2024 ( m² )
Sistema: DES SINAPI - 01/08/2025
Utilizado no(s) item(ns) 01.10
Código | Descrição | Unidade | Quantidade | Utilização Operativa | Utilização Improdutiva | Valor Operativo | Valor Improdutivo | Valor Item
4491 | Pontalete *7,5 x 7,5* cm em pinus, mista ou equivalente da regiao - bruta | m | 1.2273 | 1 | 0 | 7.23 | 0 | 8.87
5061 | Prego de aço polido com cabeça 18 x 27 (2 1/2 x 10) | kg | 0.068 | 1 | 0 | 19.95 | 0 | 1.35
6194 | Tabua *2,5 x 15 cm em pinus, mista ou equivalente da regiao - bruta | m | 2 | 1 | 0 | 5.16 | 0 | 10.32
7243 | Telha trapezoidal em aço zincado, sem pintura, altura de aproximadamente 40 mm, espessura de 0,50 mm e largura útil de 980 mm | m² | 0.5853 | 1 | 0 | 48.85 | 0 | 28.59
88239 | Ajudante de carpinteiro com encargos complementares | h | 0.492 | 1 | 0 | 20.45 | 0 | 10.06
88262 | Carpinteiro de formas com encargos complementares | h | 0.735 | 1 | 0 | 24.58 | 0 | 18.06
94974 | Concreto magro para lastro, traço 1:4,5:4,5 (em massa seca de cimento/ areia média/ brita 1) - preparo manual. Af_05/2021 | m³ | 0.0061 | 1 | 0 | 441.56 | 0 | 2.69
91693 | Serra circular de bancada com motor elétrico potencia de 5hp, com coifa para disco 10" - chi diurno. Af_08/2015 | chi | 0.0264 | 1 | 0 | 26.48 | 0 | 0.69
91692 | Serra circular de bancada com motor elétrico potencia de 5hp, com coifa para disco 10" - chp diurno. Af_08/2015 | chp | 0.0066 | 1 | 0 | 28.04 | 0 | 0.18
[7 empty] | Custo Unitário | 80.81
[7 empty] | BDI | 30.56
[7 empty] | Preço Unitário | 105.5
100289 - Vigia diurno com encargos complementares ( h )
Sistema: DES SINAPI - 01/08/2025
Utilizado no(s) item(ns) 02.01
Código | Descrição | Unidade | Quantidade | Utilização Operativa | Utilização Improdutiva | Valor Operativo | Valor Improdutivo | Valor Item
37370 | Alimentacao - horista (coletado caixa - encargos complementares) | h | 1 | 1 | 0 | 1.6 | 0 | 1.6
37372 | Exames - horista (coletado caixa - encargos complementares) | h | 1 | 1 | 0 | 1.43 | 0 | 1.43
37373 | Seguro - horista (coletado caixa - encargos complementares) | h | 1 | 1 | 0 | 0.08 | 0 | 0.08
37371 | Transporte - horista (coletado caixa - encargos complementares) | h | 1 | 1 | 0 | 1.02 | 0 | 1.02
34345 | Vigia diurno (horista) | h | 1 | 1 | 0 | 13.71 | 0 | 13.71
43491 | Epi - família servente - horista (encargos complementares - coletado caixa) | h | 1 | 1 | 0 | 1.39 | 0 | 1.39
43467 | Ferramentas - família servente - horista (encargos complementares - coletado caixa) | h | 1 | 1 | 0 | 0.61 | 0 | 0.61
100288 | Curso de capacitação para vigia diurno (encargos complementares) - horista | h | 1 | 1 | 0 | 0.06 | 0 | 0.06
[7 empty] | Custo Unitário | 19.9
[7 empty] | BDI | 30.56
[7 empty] | Preço Unitário | 25.98
97624 - Demolição de alvenaria de tijolo maciço, de forma manual, sem reaproveitamento. Af_09/2023 ( m³ )
Sistema: DES SINAPI - 01/08/2025
Utilizado no(s) item(ns) 03.01
Código | Descrição | Unidade | Quantidade | Utilização Operativa | Utilização Improdutiva | Valor Operativo | Valor Improdutivo | Valor Item
88309 | Pedreiro com encargos complementares | h | 0.6658 | 1 | 0 | 24.97 | 0 | 16.62
88316 | Servente com encargos complementares | h | 4.1278 | 1 | 0 | 20.13 | 0 | 83.09
[7 empty] | Custo Unitário | 99.71
[7 empty] | BDI | 30.56
[7 empty] | Preço Unitário | 130.18
93358 - Escavação manual de vala. Af_09/2024 ( m³ )
Sistema: DES SINAPI - 01/08/2025
Utilizado no(s) item(ns) 04.01
Código | Descrição | Unidade | Quantidade | Utilização Operativa | Utilização Improdutiva | Valor Operativo | Valor Improdutivo | Valor Item
88316 | Servente com encargos complementares | h | 3.9558 | 1 | 0 | 20.13 | 0 | 79.62
[7 empty] | Custo Unitário | 79.62
[7 empty] | BDI | 30.56
[7 empty] | Preço Unitário | 103.95
93382 - Reaterro manual de valas, com compactador de solos de percussão. Af_08/2023 ( m³ )
Sistema: DES SINAPI - 01/08/2025
Utilizado no(s) item(ns) 04.02
Código | Descrição | Unidade | Quantidade | Utilização Operativa | Utilização Improdutiva | Valor Operativo | Valor Improdutivo | Valor Item
5903 | Caminhão pipa 10.000 l trucado, peso bruto total 23.000 kg, carga útil máxima 15.935 kg, distância entre eixos 4,8 m, potencia 230 cv, inclusive tanque de aço para transporte de água - chi diurno. Af_06/2014 | chi | 0.0006 | 1 | 0 | 69.6 | 0 | 0.04
5901 | Caminhão pipa 10.000 l trucado, peso bruto total 23.000 kg, carga útil máxima 15.935 kg, distância entre eixos 4,8 m, potencia 230 cv, inclusive tanque de aço para transporte de água - chp diurno. Af_06/2014 | chp | 0.0054 | 1 | 0 | 315.75 | 0 | 1.7
91533 | Compactador de solos de percussão (soquete) com motor a gasolina 4 tempos, potencia 4 cv - chp diurno. Af_08/2015 | chp | 0.1962 | 1 | 0 | 34.43 | 0 | 6.75
88316 | Servente com encargos complementares | h | 0.7866 | 1 | 0 | 20.13 | 0 | 15.83
[7 empty] | Custo Unitário | 24.32
[7 empty] | BDI | 30.56
[7 empty] | Preço Unitário | 31.75
96533 - Fabricação, montagem e desmontagem de fôrma para viga baldrame, em madeira serrada, e=25 mm, 2 utilizações. Af_01/2024 ( m² )
Sistema: DES SINAPI - 01/08/2025
Utilizado no(s) item(ns) 04.03
Código | Descrição | Unidade | Quantidade | Utilização Operativa | Utilização Improdutiva | Valor Operativo | Valor Improdutivo | Valor Item
2692 | Desmoldante protetor para formas de madeira, de base oleosa emulsionada em agua | l | 0.0167 | 1 | 0 | 6.97 | 0 | 0.11
4491 | Pontalete *7,5 x 7,5* cm em pinus, mista ou equivalente da regiao - bruta | m | 1.166 | 1 | 0 | 7.23 | 0 | 8.43
40304 | Prego de aço polido com cabeça dupla 17 x 27 (2 1/2 x 11) | kg | 0.053 | 1 | 0 | 25.05 | 0 | 1.32
5073 | Prego de aço polido com cabeça 17 x 24 (2 1/4 x 11) | kg | 0.049 | 1 | 0 | 20.68 | 0 | 1.01
4517 | Sarrafo *2,5 x 7,5* cm em pinus, mista ou equivalente da regiao - bruta | m | 1.053 | 1 | 0 | 2.53 | 0 | 2.66
6212 | Tabua *2,5 x 30 cm em pinus, mista ou equivalente da regiao - bruta | m | 2.186 | 1 | 0 | 12 | 0 | 26.23
88239 | Ajudante de carpinteiro com encargos complementares | h | 0.503 | 1 | 0 | 20.45 | 0 | 10.28
88262 | Carpinteiro de formas com encargos complementares | h | 1.179 | 1 | 0 | 24.58 | 0 | 28.97
91693 | Serra circular de bancada com motor elétrico potencia de 5hp, com coifa para disco 10" - chi diurno. Af_08/2015 | chi | 0.103 | 1 | 0 | 26.48 | 0 | 2.72
91692 | Serra circular de bancada com motor elétrico potencia de 5hp, com coifa para disco 10" - chp diurno. Af_08/2015 | chp | 0.026 | 1 | 0 | 28.04 | 0 | 0.72
[7 empty] | Custo Unitário | 82.45
[7 empty] | BDI | 30.56
[7 empty] | Preço Unitário | 107.64
104916 - Armação de sapata isolada, viga baldrame e sapata corrida utilizando aço ca-60 de 5 mm - montagem. Af_01/2024 ( kg )
Sistema: DES SINAPI - 01/08/2025
Utilizado no(s) item(ns) 04.04
Código | Descrição | Unidade | Quantidade | Utilização Operativa | Utilização Improdutiva | Valor Operativo | Valor Improdutivo | Valor Item
43132 | Arame recozido 16 bwg, d = 1,65 mm (0,016 kg/m) ou 18 bwg, d = 1,25 mm (0,01 kg/m) | kg | 0.025 | 1 | 0 | 19.93 | 0 | 0.49
39017 | Espaçador/distânciador circular com entrada lateral, em plástico, para vergalhão *4,2 a 12,5* mm, cobrimento 20 mm | un | 0.819 | 1 | 0 | 0.22 | 0 | 0.18
88238 | Ajudante de armador com encargos complementares | h | 0.064 | 1 | 0 | 20.62 | 0 | 1.31
88245 | Armador com encargos complementares | h | 0.166 | 1 | 0 | 24.8 | 0 | 4.11
92800 | Corte e dobra de aço ca-60, diâmetro de 5,0 mm. Af_06/2022 | kg | 1 | 1 | 0 | 9.87 | 0 | 9.87
[7 empty] | Custo Unitário | 15.96
[7 empty] | BDI | 30.56
[7 empty] | Preço Unitário | 20.83
104917 - Armação de sapata isolada, viga baldrame e sapata corrida utilizando aço ca-50 de 6,3 mm - montagem. Af_01/2024 ( kg )
Sistema: DES SINAPI - 01/08/2025
Utilizado no(s) item(ns) 04.05
Código | Descrição | Unidade | Quantidade | Utilização Operativa | Utilização Improdutiva | Valor Operativo | Valor Improdutivo | Valor Item
43132 | Arame recozido 16 bwg, d = 1,65 mm (0,016 kg/m) ou 18 bwg, d = 1,25 mm (0,01 kg/m) | kg | 0.025 | 1 | 0 | 19.93 | 0 | 0.49
39017 | Espaçador/distânciador circular com entrada lateral, em plástico, para vergalhão *4,2 a 12,5* mm, cobrimento 20 mm | un | 0.644 | 1 | 0 | 0.22 | 0 | 0.14
88238 | Ajudante de armador com encargos complementares | h | 0.05 | 1 | 0 | 20.62 | 0 | 1.03
88245 | Armador com encargos complementares | h | 0.131 | 1 | 0 | 24.8 | 0 | 3.24
92801 | Corte e dobra de aço ca-50, diâmetro de 6,3 mm. Af_06/2022 | kg | 1 | 1 | 0 | 10.06 | 0 | 10.06
[7 empty] | Custo Unitário | 14.96
[7 empty] | BDI | 30.56
[7 empty] | Preço Unitário | 19.53
104919 - Armação de sapata isolada, viga baldrame e sapata corrida utilizando aço ca-50 de 10 mm - montagem. Af_01/2024 ( kg )
Sistema: DES SINAPI - 01/08/2025
Utilizado no(s) item(ns) 04.06
Código | Descrição | Unidade | Quantidade | Utilização Operativa | Utilização Improdutiva | Valor Operativo | Valor Improdutivo | Valor Item
43132 | Arame recozido 16 bwg, d = 1,65 mm (0,016 kg/m) ou 18 bwg, d = 1,25 mm (0,01 kg/m) | kg | 0.025 | 1 | 0 | 19.93 | 0 | 0.49
39017 | Espaçador/distânciador circular com entrada lateral, em plástico, para vergalhão *4,2 a 12,5* mm, cobrimento 20 mm | un | 0.399 | 1 | 0 | 0.22 | 0 | 0.08
88238 | Ajudante de armador com encargos complementares | h | 0.031 | 1 | 0 | 20.62 | 0 | 0.63
88245 | Armador com encargos complementares | h | 0.081 | 1 | 0 | 24.8 | 0 | 2
92803 | Corte e dobra de aço ca-50, diâmetro de 10,0 mm. Af_06/2022 | kg | 1 | 1 | 0 | 9.27 | 0 | 9.27
[7 empty] | Custo Unitário | 12.47
[7 empty] | BDI | 30.56
[7 empty] | Preço Unitário | 16.28
104920 - Armação de bloco, sapata isolada, viga baldrame e sapata corrida utilizando aço ca-50 de 12,5 mm - montagem. Af_01/2024 ( kg )
Sistema: DES SINAPI - 01/08/2025
Utilizado no(s) item(ns) 04.07
Código | Descrição | Unidade | Quantidade | Utilização Operativa | Utilização Improdutiva | Valor Operativo | Valor Improdutivo | Valor Item
43132 | Arame recozido 16 bwg, d = 1,65 mm (0,016 kg/m) ou 18 bwg, d = 1,25 mm (0,01 kg/m) | kg | 0.025 | 1 | 0 | 19.93 | 0 | 0.49
39017 | Espaçador/distânciador circular com entrada lateral, em plástico, para vergalhão *4,2 a 12,5* mm, cobrimento 20 mm | un | 0.317 | 1 | 0 | 0.22 | 0 | 0.06
88238 | Ajudante de armador com encargos complementares | h | 0.025 | 1 | 0 | 20.62 | 0 | 0.51
88245 | Armador com encargos complementares | h | 0.064 | 1 | 0 | 24.8 | 0 | 1.58
92804 | Corte e dobra de aço ca-50, diâmetro de 12,5 mm. Af_06/2022 | kg | 1 | 1 | 0 | 7.95 | 0 | 7.95
[7 empty] | Custo Unitário | 10.59
[7 empty] | BDI | 30.56
[7 empty] | Preço Unitário | 13.82
104918 - Armação de sapata isolada, viga baldrame e sapata corrida utilizando aço ca-50 de 8 mm - montagem. Af_01/2024 ( kg )
Sistema: DES SINAPI - 01/08/2025
Utilizado no(s) item(ns) 04.08
Código | Descrição | Unidade | Quantidade | Utilização Operativa | Utilização Improdutiva | Valor Operativo | Valor Improdutivo | Valor Item
43132 | Arame recozido 16 bwg, d = 1,65 mm (0,016 kg/m) ou 18 bwg, d = 1,25 mm (0,01 kg/m) | kg | 0.025 | 1 | 0 | 19.93 | 0 | 0.49
39017 | Espaçador/distânciador circular com entrada lateral, em plástico, para vergalhão *4,2 a 12,5* mm, cobrimento 20 mm | un | 0.503 | 1 | 0 | 0.22 | 0 | 0.11
88238 | Ajudante de armador com encargos complementares | h | 0.039 | 1 | 0 | 20.62 | 0 | 0.8
88245 | Armador com encargos complementares | h | 0.102 | 1 | 0 | 24.8 | 0 | 2.52
92802 | Corte e dobra de aço ca-50, diâmetro de 8,0 mm. Af_06/2022 | kg | 1 | 1 | 0 | 10.05 | 0 | 10.05
[7 empty] | Custo Unitário | 13.97
[7 empty] | BDI | 30.56
[7 empty] | Preço Unitário | 18.23
96556 - Concretagem de sapata, fck 30 mpa, com uso de jerica - lançamento, adensamento e acabamento. Af_01/2024 ( m³ )
Sistema: DES SINAPI - 01/08/2025
Utilizado no(s) item(ns) 04.09
Código | Descrição | Unidade | Quantidade | Utilização Operativa | Utilização Improdutiva | Valor Operativo | Valor Improdutivo | Valor Item
94972 | Concreto fck = 30mpa, traço 1:2,1:2,5 (em massa seca de cimento/ areia média/ brita 1) - preparo mecânico com betoneira 600 l. Af_05/2021 | m³ | 1.19 | 1 | 0 | 518.61 | 0 | 617.14
88309 | Pedreiro com encargos complementares | h | 5.598 | 1 | 0 | 24.97 | 0 | 139.78
88316 | Servente com encargos complementares | h | 5.071 | 1 | 0 | 20.13 | 0 | 102.07
90587 | Vibrador de imersão, diâmetro de ponteira 45mm, motor elétrico trifásico potencia de 2 cv - chi diurno. Af_06/2015 | chi | 1.938 | 1 | 0 | 0.56 | 0 | 1.08
90586 | Vibrador de imersão, diâmetro de ponteira 45mm, motor elétrico trifásico potencia de 2 cv - chp diurno. Af_06/2015 | chp | 0.598 | 1 | 0 | 1.48 | 0 | 0.88
[7 empty] | Custo Unitário | 860.95
[7 empty] | BDI | 30.56
[7 empty] | Preço Unitário | 1124.05
98554 - Impermeabilização de superfície com membrana à base de resina acrílica, 3 demãos. Af_09/2023 ( m² )
Sistema: DES SINAPI - 01/08/2025
Utilizado no(s) item(ns) 05.01
Código | Descrição | Unidade | Quantidade | Utilização Operativa | Utilização Improdutiva | Valor Operativo | Valor Improdutivo | Valor Item
43147 | Membrana impermeabilizante acrilica monocomponente | kg | 1.2 | 1 | 0 | 23.39 | 0 | 28.06
88243 | Ajudante especializado com encargos complementares | h | 0.1286 | 1 | 0 | 20.97 | 0 | 2.69
88270 | Impermeabilizador com encargos complementares | h | 0.5703 | 1 | 0 | 24.81 | 0 | 14.14
[7 empty] | Custo Unitário | 44.89
[7 empty] | BDI | 30.56
[7 empty] | Preço Unitário | 58.6
92411 - Montagem e desmontagem de fôrma de pilares retangulares e estruturas similares, pé-direito simples, em madeira serrada, 2 utilizações. Af_09/2020 ( m² )
Sistema: DES SINAPI - 01/08/2025
Utilizado no(s) item(ns) 06.01
Código | Descrição | Unidade | Quantidade | Utilização Operativa | Utilização Improdutiva | Valor Operativo | Valor Improdutivo | Valor Item
2692 | Desmoldante protetor para formas de madeira, de base oleosa emulsionada em agua | l | 0.017 | 1 | 0 | 6.97 | 0 | 0.11
40304 | Prego de aço polido com cabeça dupla 17 x 27 (2 1/2 x 11) | kg | 0.027 | 1 | 0 | 25.05 | 0 | 0.67
88239 | Ajudante de carpinteiro com encargos complementares | h | 0.489 | 1 | 0 | 20.45 | 0 | 10
88262 | Carpinteiro de formas com encargos complementares | h | 2.668 | 1 | 0 | 24.58 | 0 | 65.57
92269 | Fabricação de fôrma para pilares e estruturas similares, em madeira serrada, e=25 mm. Af_09/2020 | m² | 0.53 | 1 | 0 | 115.87 | 0 | 61.41
[7 empty] | Custo Unitário | 137.76
[7 empty] | BDI | 30.56
[7 empty] | Preço Unitário | 179.85
92759 - Armação de pilar ou viga de estrutura convencional de concreto armado utilizando aço ca-60 de 5,0 mm - montagem. Af_06/2022 ( kg )
Sistema: DES SINAPI - 01/08/2025
Utilizado no(s) item(ns) 06.02
Código | Descrição | Unidade | Quantidade | Utilização Operativa | Utilização Improdutiva | Valor Operativo | Valor Improdutivo | Valor Item
43132 | Arame recozido 16 bwg, d = 1,65 mm (0,016 kg/m) ou 18 bwg, d = 1,25 mm (0,01 kg/m) | kg | 0.025 | 1 | 0 | 19.93 | 0 | 0.49
39017 | Espaçador/distânciador circular com entrada lateral, em plástico, para vergalhão *4,2 a 12,5* mm, cobrimento 20 mm | un | 1.19 | 1 | 0 | 0.22 | 0 | 0.26
88238 | Ajudante de armador com encargos complementares | h | 0.0175 | 1 | 0 | 20.62 | 0 | 0.36
88245 | Armador com encargos complementares | h | 0.1069 | 1 | 0 | 24.8 | 0 | 2.65
92800 | Corte e dobra de aço ca-60, diâmetro de 5,0 mm. Af_06/2022 | kg | 1 | 1 | 0 | 9.87 | 0 | 9.87
[7 empty] | Custo Unitário | 13.63
[7 empty] | BDI | 30.56
[7 empty] | Preço Unitário | 17.79
92760 - Armação de pilar ou viga de estrutura convencional de concreto armado utilizando aço ca-50 de 6,3 mm - montagem. Af_06/2022 ( kg )
Sistema: DES SINAPI - 01/08/2025
Utilizado no(s) item(ns) 06.03
Código | Descrição | Unidade | Quantidade | Utilização Operativa | Utilização Improdutiva | Valor Operativo | Valor Improdutivo | Valor Item
43132 | Arame recozido 16 bwg, d = 1,65 mm (0,016 kg/m) ou 18 bwg, d = 1,25 mm (0,01 kg/m) | kg | 0.025 | 1 | 0 | 19.93 | 0 | 0.49
39017 | Espaçador/distânciador circular com entrada lateral, em plástico, para vergalhão *4,2 a 12,5* mm, cobrimento 20 mm | un | 0.97 | 1 | 0 | 0.22 | 0 | 0.21
88238 | Ajudante de armador com encargos complementares | h | 0.0129 | 1 | 0 | 20.62 | 0 | 0.26
88245 | Armador com encargos complementares | h | 0.079 | 1 | 0 | 24.8 | 0 | 1.95
92801 | Corte e dobra de aço ca-50, diâmetro de 6,3 mm. Af_06/2022 | kg | 1 | 1 | 0 | 10.06 | 0 | 10.06
[7 empty] | Custo Unitário | 12.97
[7 empty] | BDI | 30.56
[7 empty] | Preço Unitário | 16.93
92761 - Armação de pilar ou viga de estrutura convencional de concreto armado utilizando aço ca-50 de 8,0 mm - montagem. Af_06/2022 ( kg )
Sistema: DES SINAPI - 01/08/2025
Utilizado no(s) item(ns) 06.04
Código | Descrição | Unidade | Quantidade | Utilização Operativa | Utilização Improdutiva | Valor Operativo | Valor Improdutivo | Valor Item
43132 | Arame recozido 16 bwg, d = 1,65 mm (0,016 kg/m) ou 18 bwg, d = 1,25 mm (0,01 kg/m) | kg | 0.025 | 1 | 0 | 19.93 | 0 | 0.49
39017 | Espaçador/distânciador circular com entrada lateral, em plástico, para vergalhão *4,2 a 12,5* mm, cobrimento 20 mm | un | 0.743 | 1 | 0 | 0.22 | 0 | 0.16
88238 | Ajudante de armador com encargos complementares | h | 0.0092 | 1 | 0 | 20.62 | 0 | 0.18
88245 | Armador com encargos complementares | h | 0.0561 | 1 | 0 | 24.8 | 0 | 1.39
92802 | Corte e dobra de aço ca-50, diâmetro de 8,0 mm. Af_06/2022 | kg | 1 | 1 | 0 | 10.05 | 0 | 10.05
[7 empty] | Custo Unitário | 12.27
[7 empty] | BDI | 30.56
[7 empty] | Preço Unitário | 16.01
92762 - Armação de pilar ou viga de estrutura convencional de concreto armado utilizando aço ca-50 de 10,0 mm - montagem. Af_06/2022 ( kg )
Sistema: DES SINAPI - 01/08/2025
Utilizado no(s) item(ns) 06.05
Código | Descrição | Unidade | Quantidade | Utilização Operativa | Utilização Improdutiva | Valor Operativo | Valor Improdutivo | Valor Item
43132 | Arame recozido 16 bwg, d = 1,65 mm (0,016 kg/m) ou 18 bwg, d = 1,25 mm (0,01 kg/m) | kg | 0.025 | 1 | 0 | 19.93 | 0 | 0.49
39017 | Espaçador/distânciador circular com entrada lateral, em plástico, para vergalhão *4,2 a 12,5* mm, cobrimento 20 mm | un | 0.543 | 1 | 0 | 0.22 | 0 | 0.11
88238 | Ajudante de armador com encargos complementares | h | 0.0064 | 1 | 0 | 20.62 | 0 | 0.13
88245 | Armador com encargos complementares | h | 0.0392 | 1 | 0 | 24.8 | 0 | 0.97
92803 | Corte e dobra de aço ca-50, diâmetro de 10,0 mm. Af_06/2022 | kg | 1 | 1 | 0 | 9.27 | 0 | 9.27
[7 empty] | Custo Unitário | 10.97
[7 empty] | BDI | 30.56
[7 empty] | Preço Unitário | 14.32
92763 - Armação de pilar ou viga de estrutura convencional de concreto armado utilizando aço ca-50 de 12,5 mm - montagem. Af_06/2022 ( kg )
Sistema: DES SINAPI - 01/08/2025
Utilizado no(s) item(ns) 06.06
Código | Descrição | Unidade | Quantidade | Utilização Operativa | Utilização Improdutiva | Valor Operativo | Valor Improdutivo | Valor Item
43132 | Arame recozido 16 bwg, d = 1,65 mm (0,016 kg/m) ou 18 bwg, d = 1,25 mm (0,01 kg/m) | kg | 0.025 | 1 | 0 | 19.93 | 0 | 0.49
39017 | Espaçador/distânciador circular com entrada lateral, em plástico, para vergalhão *4,2 a 12,5* mm, cobrimento 20 mm | un | 0.367 | 1 | 0 | 0.22 | 0 | 0.08
88238 | Ajudante de armador com encargos complementares | h | 0.0042 | 1 | 0 | 20.62 | 0 | 0.08
88245 | Armador com encargos complementares | h | 0.0257 | 1 | 0 | 24.8 | 0 | 0.63
92804 | Corte e dobra de aço ca-50, diâmetro de 12,5 mm. Af_06/2022 | kg | 1 | 1 | 0 | 7.95 | 0 | 7.95
[7 empty] | Custo Unitário | 9.23
[7 empty] | BDI | 30.56
[7 empty] | Preço Unitário | 12.05
94966 - Concreto fck = 30mpa, traço 1:2,1:2,5 (em massa seca de cimento/ areia média/ brita 1) - preparo mecânico com betoneira 400 l. Af_05/2021 ( m³ )
Sistema: DES SINAPI - 01/08/2025
Utilizado no(s) item(ns) 06.07
Código | Descrição | Unidade | Quantidade | Utilização Operativa | Utilização Improdutiva | Valor Operativo | Valor Improdutivo | Valor Item
370 | Areia media - posto jazida/fornecedor (retirado na jazida, sem transporte) | m³ | 0.7078 | 1 | 0 | 87 | 0 | 61.57
1379 | Cimento Portland composto cp ii-32 | kg | 388.8826 | 1 | 0 | 0.83 | 0 | 322.77
4721 | Pedra britada n. 1 (9,5 a 19 mm) posto pedreira/fornecedor, sem frete | m³ | 0.5892 | 1 | 0 | 98.88 | 0 | 58.26
88831 | Betoneira capacidade nominal de 400 l, capacidade de mistura 280 l, motor elétrico trifásico potência de 2 cv, sem carregador - chi diurno. Af_05/2023 | chi | 0.7032 | 1 | 0 | 0.38 | 0 | 0.26
88830 | Betoneira capacidade nominal de 400 l, capacidade de mistura 280 l, motor elétrico trifásico potência de 2 cv, sem carregador - chp diurno. Af_05/2023 | chp | 0.7458 | 1 | 0 | 2.08 | 0 | 1.55
88377 | Operador de betoneira estacionária/misturador com encargos complementa res | h | 1.449 | 1 | 0 | 23.63 | 0 | 34.23
88316 | Servente com encargos complementares | h | 2.2958 | 1 | 0 | 20.13 | 0 | 46.21
[7 empty] | Custo Unitário | 524.85
[7 empty] | BDI | 30.56
[7 empty] | Preço Unitário | 685.24
103670 - LANÇAMENTO COM USO DE BALDES, ADENSAMENTO E ACABAMENTO DE CONCRETO EM ESTRUTURAS. AF_02/2022 ( m³ )
Sistema: DES SINAPI - 01/08/2025
Utilizado no(s) item(ns) 06.08
Código | Descrição | Unidade | Quantidade | Utilização Operativa | Utilização Improdutiva | Valor Operativo | Valor Improdutivo | Valor Item
88262 | Carpinteiro de formas com encargos complementares | h | 2.459 | 1 | 0 | 24.58 | 0 | 60.44
88309 | Pedreiro com encargos complementares | h | 2.459 | 1 | 0 | 24.97 | 0 | 61.4
88316 | Servente com encargos complementares | h | 7.377 | 1 | 0 | 20.13 | 0 | 148.49
90587 | Vibrador de imersão, diâmetro de ponteira 45mm, motor elétrico trifásico potencia de 2 cv - chi diurno. Af_06/2015 | chi | 1.417 | 1 | 0 | 0.56 | 0 | 0.79
90586 | Vibrador de imersão, diâmetro de ponteira 45mm, motor elétrico trifásico potencia de 2 cv - chp diurno. Af_06/2015 | chp | 1.042 | 1 | 0 | 1.48 | 0 | 1.54
[7 empty] | Custo Unitário | 272.66
[7 empty] | BDI | 30.56
[7 empty] | Preço Unitário | 355.98
103329 - Alvenaria de vedação de blocos cerâmicos furados na horizontal de 9x19x19 cm (espessura 9 cm) e argamassa de assentamento com preparo manual. Af_12/2021 ( m² )
Sistema: DES SINAPI - 01/08/2025
Utilizado no(s) item(ns) 07.01
Código | Descrição | Unidade | Quantidade | Utilização Operativa | Utilização Improdutiva | Valor Operativo | Valor Improdutivo | Valor Item
7271 | Bloco ceramico / tijolo vazado para alvenaria de vedacao, 8 furos na horizontal de 9 x 19 x 19 cm (l x a x c) | un | 28.31 | 1 | 0 | 0.99 | 0 | 28.02
37395 | Pino de aço com furo, haste = 27 mm (ação direta) | cento | 0.005 | 1 | 0 | 41.93 | 0 | 0.2
34557 | Tela de aço soldada galvanizada/zincada para alvenaria, fio d = *1,20 a 1,70* mm, malha 15 x 15 mm, (c x l) *50 x 7,5* cm | m | 0.42 | 1 | 0 | 2.19 | 0 | 0.91
87369 | Argamassa traço 1:2:8 (em volume de cimento, cal e areia média úmida) para emboço/massa única/assentamento de alvenaria de vedação, preparo manual. Af_08/2019 | m³ | 0.0091 | 1 | 0 | 696.32 | 0 | 6.33
88309 | Pedreiro com encargos complementares | h | 1.61 | 1 | 0 | 24.97 | 0 | 40.2
88316 | Servente com encargos complementares | h | 0.805 | 1 | 0 | 20.13 | 0 | 16.2
[7 empty] | Custo Unitário | 91.86
[7 empty] | BDI | 30.56
[7 empty] | Preço Unitário | 119.93
94990 - Execução de passeio (calçada) ou piso de concreto com concreto moldado in loco, feito em obra, acabamento convencional, não armado. Af_08/2022 ( m³ )
Sistema: DES SINAPI - 01/08/2025
Utilizado no(s) item(ns) 07.02
Código | Descrição | Unidade | Quantidade | Utilização Operativa | Utilização Improdutiva | Valor Operativo | Valor Improdutivo | Valor Item
2692 | Desmoldante protetor para formas de madeira, de base oleosa emulsionada em agua | l | 0.0213 | 1 | 0 | 6.97 | 0 | 0.14
5068 | Prego de aço polido com cabeça 17 x 21 (2 x 11) | kg | 0.2994 | 1 | 0 | 20.29 | 0 | 6.07
4509 | Sarrafo *2,5 x 10* cm em pinus, mista ou equivalente da regiao - bruta | m | 3.125 | 1 | 0 | 3.67 | 0 | 11.46
4517 | Sarrafo *2,5 x 7,5* cm em pinus, mista ou equivalente da regiao - bruta | m | 2.5 | 1 | 0 | 2.53 | 0 | 6.32
88262 | Carpinteiro de formas com encargos complementares | h | 1.6268 | 1 | 0 | 24.58 | 0 | 39.98
94964 | Concreto fck = 20mpa, traço 1:2,7:3 (em massa seca de cimento/ areia média/ brita 1) - preparo mecânico com betoneira 400 l. Af_05/2021 | m³ | 1.2315 | 1 | 0 | 482.78 | 0 | 594.54
88309 | Pedreiro com encargos complementares | h | 1.4149 | 1 | 0 | 24.97 | 0 | 35.33
88316 | Servente com encargos complementares | h | 3.0417 | 1 | 0 | 20.13 | 0 | 61.22
[7 empty] | Custo Unitário | 755.06
[7 empty] | BDI | 30.56
[7 empty] | Preço Unitário | 985.8
101749 - Piso cimentado, traço 1:3 (cimento e areia), acabamento liso, espessura 4,0 cm, preparo mecânico da argamassa. Af_09/2020 ( m² )
Sistema: DES SINAPI - 01/08/2025
Utilizado no(s) item(ns) 07.03
Código | Descrição | Unidade | Quantidade | Utilização Operativa | Utilização Improdutiva | Valor Operativo | Valor Improdutivo | Valor Item
1379 | Cimento Portland composto cp ii-32 | kg | 0.5 | 1 | 0 | 0.83 | 0 | 0.41
3671 | Junta plástica de dilatação para pisos, cor cinza, 17 x 3 mm (altura x espessura) | m | 1.67 | 1 | 0 | 1.37 | 0 | 2.28
87298 | Argamassa traço 1:3 (em volume de cimento e areia média úmida) para contrapiso, preparo mecânico com betoneira 400 l. Af_08/2019 | m³ | 0.053 | 1 | 0 | 694.44 | 0 | 36.8
88309 | Pedreiro com encargos complementares | h | 0.418 | 1 | 0 | 24.97 | 0 | 10.43
88316 | Servente com encargos complementares | h | 0.209 | 1 | 0 | 20.13 | 0 | 4.2
[7 empty] | Custo Unitário | 54.12
[7 empty] | BDI | 30.56
[7 empty] | Preço Unitário | 70.65
104958 - Massa única, em argamassa traço 1:2:8 preparo mecânico, aplicada manualmente em paredes internas de ambientes com área maior que 10m², e = 10mm, com taliscas. Af_03/2024 ( m² )
Sistema: DES SINAPI - 01/08/2025
Utilizado no(s) item(ns) 07.05
Código | Descrição | Unidade | Quantidade | Utilização Operativa | Utilização Improdutiva | Valor Operativo | Valor Improdutivo | Valor Item
87292 | Argamassa traço 1:2:8 (em volume de cimento, cal e areia média úmida) para emboço/massa única/assentamento de alvenaria de vedação, preparo mecânico com betoneira 400 l. Af_08/2019 | m³ | 0.0194 | 1 | 0 | 590.92 | 0 | 11.46
88309 | Pedreiro com encargos complementares | h | 0.2971 | 1 | 0 | 24.97 | 0 | 7.41
88316 | Servente com encargos complementares | h | 0.1485 | 1 | 0 | 20.13 | 0 | 2.98
[7 empty] | Custo Unitário | 21.85
[7 empty] | BDI | 30.56
[7 empty] | Preço Unitário | 28.52
87528 - Emboço, em argamassa traço 1:2:8, preparo manual, aplicado manualmente em paredes internas de ambientes com área menor que 5m², e = 17,5mm, com taliscas. Af_03/2024 ( m² )
Sistema: DES SINAPI - 01/08/2025
Utilizado no(s) item(ns) 07.06
Código | Descrição | Unidade | Quantidade | Utilização Operativa | Utilização Improdutiva | Valor Operativo | Valor Improdutivo | Valor Item
87369 | Argamassa traço 1:2:8 (em volume de cimento, cal e areia média úmida) para emboço/massa única/assentamento de alvenaria de vedação, preparo manual. Af_08/2019 | m³ | 0.0304 | 1 | 0 | 696.32 | 0 | 21.16
88309 | Pedreiro com encargos complementares | h | 0.5514 | 1 | 0 | 24.97 | 0 | 13.76
88316 | Servente com encargos complementares | h | 0.2757 | 1 | 0 | 20.13 | 0 | 5.54
[7 empty] | Custo Unitário | 40.46
[7 empty] | BDI | 30.56
[7 empty] | Preço Unitário | 52.82
87275 - Revestimento cerâmico para paredes internas com placas tipo esmaltada de dimensões 33x45 cm aplicadas a meia altura das paredes. Af_02/2023_pe ( m² )
Sistema: DES SINAPI - 01/08/2025
Utilizado no(s) item(ns) 07.07
Código | Descrição | Unidade | Quantidade | Utilização Operativa | Utilização Improdutiva | Valor Operativo | Valor Improdutivo | Valor Item
1381 | Argamassa colante ac i para cerâmicas | kg | 6.85 | 1 | 0 | 0.89 | 0 | 6.09
34357 | Rejunte cimenticio, qualquer cor | kg | 0.222 | 1 | 0 | 5.22 | 0 | 1.15
536 | Revestimento para parede, em ceramica esmaltada, formato menor ou igual a 2025 cm2 | m² | 1.0932 | 1 | 0 | 35.36 | 0 | 38.65
88256 | Azulejista ou ladrilheiro com encargos complementares | h | 0.8882 | 1 | 0 | 24.86 | 0 | 22.08
88316 | Servente com encargos complementares | h | 0.3669 | 1 | 0 | 20.13 | 0 | 7.38
[7 empty] | Custo Unitário | 75.35
[7 empty] | BDI | 30.56
[7 empty] | Preço Unitário | 98.37
101091 - Piso em ladrilho hidráulico aplicado em ambientes externos. Af_05/2020 ( m² )
Sistema: DES SINAPI - 01/08/2025
Utilizado no(s) item(ns) 07.08
Código | Descrição | Unidade | Quantidade | Utilização Operativa | Utilização Improdutiva | Valor Operativo | Valor Improdutivo | Valor Item
37595 | Argamassa colante tipo aciii | kg | 8.62 | 1 | 0 | 2.73 | 0 | 23.53
1379 | Cimento Portland composto cp ii-32 | kg | 0.24 | 1 | 0 | 0.83 | 0 | 0.19
3733 | Ladrilho hidráulico, *20 x 20* cm, e= 2 cm, padrão copacabana, 2 cores (preto e branco) | m² | 1.03 | 1 | 0 | 99.44 | 0 | 102.42
88256 | Azulejista ou ladrilheiro com encargos complementares | h | 1.236 | 1 | 0 | 24.86 | 0 | 30.72
88316 | Servente com encargos complementares | h | 0.618 | 1 | 0 | 20.13 | 0 | 12.44
[7 empty] | Custo Unitário | 169.3
[7 empty] | BDI | 30.56
[7 empty] | Preço Unitário | 221.03
92394 - Execução de pavimento em piso intertravado, com bloco sextavado de 25 x 25 cm, espessura 8 cm. Af_10/2022 ( m² )
Sistema: DES SINAPI - 01/08/2025
Utilizado no(s) item(ns) 07.10
Código | Descrição | Unidade | Quantidade | Utilização Operativa | Utilização Improdutiva | Valor Operativo | Valor Improdutivo | Valor Item
370 | Areia media - posto jazida/fornecedor (retirado na jazida, sem transporte) | m³ | 0.0568 | 1 | 0 | 87 | 0 | 4.94
712 | Bloquete/piso intertravado de concreto - modelo sextavado / hexagonal, *25 x 25* cm, e = 8 cm, resistencia de 35 mpa, cor natural | m² | 1.0038 | 1 | 0 | 90.72 | 0 | 91.06
4741 | Pó de pedra (posto pedreira/fornecedor, sem frete) | m³ | 0.0066 | 1 | 0 | 93.4 | 0 | 0.61
88260 | Calceteiro com encargos complementares | h | 0.1683 | 1 | 0 | 23.05 | 0 | 3.87
91285 | Cortadora de piso com motor 4 tempos a gasolina, potencia de 13 hp, com disco de corte diamantado segmentado para concreto, diâmetro de 350 mm, furo de 1" (14 x 1") - chi diurno. Af_08/2015 | chi | 0.0804 | 1 | 0 | 0.62 | 0 | 0.04
91283 | Cortadora de piso com motor 4 tempos a gasolina, potencia de 13 hp, com disco de corte diamantado segmentado para concreto, diâmetro de 350 mm, furo de 1" (14 x 1") - chp diurno. Af_08/2015 | chp | 0.0038 | 1 | 0 | 9.88 | 0 | 0.03
91278 | Placa vibratória reversível com motor 4 tempos a gasolina, força centrífuga de 25 kn (2500 kgf), potencia 5,5 cv - chi diurno. Af_08/2015 | chi | 0.0787 | 1 | 0 | 0.67 | 0 | 0.05
91277 | Placa vibratória reversível com motor 4 tempos a gasolina, força centrífuga de 25 kn (2500 kgf), potencia 5,5 cv - chp diurno. Af_08/2015 | chp | 0.0055 | 1 | 0 | 9.89 | 0 | 0.05
88316 | Servente com encargos complementares | h | 0.1683 | 1 | 0 | 20.13 | 0 | 3.38
[7 empty] | Custo Unitário | 104.03
[7 empty] | BDI | 30.56
[7 empty] | Preço Unitário | 135.82
96110 - Forro em drywall para ambientes residenciais, inclusive estrutura unidirecional de fixação. Af_08/2023_ps ( m² )
Sistema: DES SINAPI - 01/08/2025
Utilizado no(s) item(ns) 08.01
Código | Descrição | Unidade | Quantidade | Utilização Operativa | Utilização Improdutiva | Valor Operativo | Valor Improdutivo | Valor Item
43131 | Arame galvanizado 6 bwg, d = 5,16 mm (0,157 kg/m), ou 8 bwg, d = 4,19 mm (0,101 kg/m), ou 10 bwg, d = 3,40 mm (0,0713 kg/m) | kg | 0.0616 | 1 | 0 | 23.15 | 0 | 1.42
39432 | Fita de papel reforcada com lamina de metal para reforco de cantos de chapa de gesso para drywall | m | 1.4276 | 1 | 0 | 2.85 | 0 | 4.06
39434 | Massa de rejunte em po para drywall, a base de gesso, secagem rapida, para tratamento de juntas de chapa de gesso (necessita adicao de agua) | kg | 0.6926 | 1 | 0 | 3.57 | 0 | 2.47
39435 | Parafuso dry wall, em aço fosfatizado, cabeca trombeta e ponta agulha (ta), comprimento 25mm | un | 9.6469 | 1 | 0 | 0.11 | 0 | 1.06
39443 | Parafuso dry wall, em aço zincado, cabeca lentilha e ponta broca (lb), largura 4,2mm, comprimento 13mm | un | 2.0446 | 1 | 0 | 0.27 | 0 | 0.55
40547 | Parafuso zincado, autobrocante, flangeado, 4,2 mm x 19 mm | cento | 0.0204 | 1 | 0 | 30.68 | 0 | 0.62
39430 | Pendural ou presilha reguladora, em aço galvanizado, com corpo, mola e Rebite, para perfil tipo canaleta de estrutura em forros drywall | un | 2.0446 | 1 | 0 | 1.71 | 0 | 3.49
39427 | Perfil canaleta, formato c, em aço zincado, para estrutura forro drywall, e = 0,5 mm, *46 x 18* (l x h), comprimento 3 m | m | 2.2212 | 1 | 0 | 4.56 | 0 | 10.12
39413 | Placa / chapa de gesso acartonado, standard (st), cor branca, e = 12,5 mm, 1200 x 2400 mm (l x c) | m² | 1.0838 | 1 | 0 | 20.6 | 0 | 22.32
88278 | Montador de estruturas metálicas com encargos complementares | h | 0.5456 | 1 | 0 | 26 | 0 | 14.18
88316 | Servente com encargos complementares | h | 0.5456 | 1 | 0 | 20.13 | 0 | 10.98
[7 empty] | Custo Unitário | 71.27
[7 empty] | BDI | 30.56
[7 empty] | Preço Unitário | 93.05
94562 - Janela de aço de correr com 4 folhas para vidro (vidros não inclusos), batente/ requadro incluso (6 a 14 cm), fixação com argamassa, com pintura anticorrosiva, com ferragens, fixação com argamassa, exclusive contramarco - fornecimento e instalação. Af_11/2024 ( m² )
Sistema: DES SINAPI - 01/08/2025
Utilizado no(s) item(ns) 09.01
Código | Descrição | Unidade | Quantidade | Utilização Operativa | Utilização Improdutiva | Valor Operativo | Valor Improdutivo | Valor Item
11199 | Janela de correr, aco, batente/requadro de 6 a 14 cm, com divisao horiz , pint anticorrosiva, sem vidro, bandeira com bascula, 4 fls, 120 x 150 cm (a x l) | un | 0.5558 | 1 | 0 | 1020.01 | 0 | 566.92
88629 | Argamassa traço 1:3 (em volume de cimento e areia média úmida), preparo manual. Af_08/2019 | m³ | 0.008 | 1 | 0 | 666.45 | 0 | 5.33
88309 | Pedreiro com encargos complementares | h | 1.3739 | 1 | 0 | 24.97 | 0 | 34.3
88316 | Servente com encargos complementares | h | 0.68697 | 1 | 0 | 20.13 | 0 | 13.82
[7 empty] | Custo Unitário | 620.37
[7 empty] | BDI | 30.56
[7 empty] | Preço Unitário | 809.95
100701 - Porta de ferro, de abrir, tipo grade com chapa, com guarnições. Af_12/2019 ( m² )
Sistema: DES SINAPI - 01/08/2025
Utilizado no(s) item(ns) 09.03
Código | Descrição | Unidade | Quantidade | Utilização Operativa | Utilização Improdutiva | Valor Operativo | Valor Improdutivo | Valor Item
4930 | Porta de abrir / giro, em gradil ferro, com barra chata 3 cm x 1/4", com requadro e guarnicao - completo - acabamento natural | m² | 1 | 1 | 0 | 523.95 | 0 | 523.95
88627 | Argamassa traço 1:0,5:4,5 (em volume de cimento, cal e areia média úmida) para assentamento de alvenaria, preparo manual. Af_08/2019 | m³ | 0.012 | 1 | 0 | 651.26 | 0 | 7.81
88309 | Pedreiro com encargos complementares | h | 0.457 | 1 | 0 | 24.97 | 0 | 11.41
88316 | Servente com encargos complementares | h | 0.229 | 1 | 0 | 20.13 | 0 | 4.6
[7 empty] | Custo Unitário | 547.77
[7 empty] | BDI | 30.56
[7 empty] | Preço Unitário | 715.16
0111001 - Porta Sanfonada PVC para divisória de banheiro - Fornecimento e Instalação ( un )
Sistema: DES CORUMBÁ CIVIL - 01/08/2025
Utilizado no(s) item(ns) 09.04
Código | Descrição | Unidade | Quantidade | Utilização Operativa | Utilização Improdutiva | Valor Operativo | Valor Improdutivo | Valor Item
021100003 | Porta sanfonada de PVC 210x96cm | un | 1 | 1 | 0 | 280 | 0 | 280
88278 | Montador de estruturas metálicas com encargos complementares | h | 0.68 | 1 | 0 | 26 | 0 | 17.68
88316 | Servente com encargos complementares | h | 0.682 | 1 | 0 | 20.13 | 0 | 13.72
[7 empty] | Custo Unitário | 311.4
[7 empty] | BDI | 30.56
[7 empty] | Preço Unitário | 406.56
0301082023 - Fornecimento e Instalação de Porta Sanfonada em pvc branco, 60x210 cm; ( un )
Sistema: DES CORUMBÁ CIVIL - 01/08/2025
Utilizado no(s) item(ns) 09.05
Código | Descrição | Unidade | Quantidade | Utilização Operativa | Utilização Improdutiva | Valor Operativo | Valor Improdutivo | Valor Item
0201082023 | Porta Sanfonada 0,60x2,10m,PVC, Branco, incluso frete; | un | 1 | 1 | 0 | 70 | 0 | 70
88278 | Montador de estruturas metálicas com encargos complementares | h | 0.68 | 1 | 0 | 26 | 0 | 17.68
88316 | Servente com encargos complementares | h | 0.682 | 1 | 0 | 20.13 | 0 | 13.72
[7 empty] | Custo Unitário | 101.4
[7 empty] | BDI | 30.56
[7 empty] | Preço Unitário | 132.38
90843 - Kit de porta de madeira para pintura, semi-oca (leve ou média), padrão médio, 80x210cm, espessura de 3,5cm, itens inclusos: dobradiças, montagem e instalação do batente, fechadura com execução do furo - fornecimento e instalação. Af_12/2019 ( un )
Sistema: DES SINAPI - 01/08/2025
Utilizado no(s) item(ns) 09.06
Código | Descrição | Unidade | Quantidade | Utilização Operativa | Utilização Improdutiva | Valor Operativo | Valor Improdutivo | Valor Item
100659 | Alizar de 5x1,5cm para porta fixado com pregos, padrão médio - fornecimento e instalação. Af_12/2019 | m | 10 | 1 | 0 | 11.5 | 0 | 115
90806 | Batente para porta de madeira, fixação com argamassa, padrão médio - fornecimento e instalação. Af_12/2019 | un | 1 | 1 | 0 | 394.65 | 0 | 394.65
90830 | Fechadura de embutir com cilindro, externa, completa, acabamento padrão médio, incluso execução de furo - fornecimento e instalação. Af_12/2019 | un | 1 | 1 | 0 | 168.59 | 0 | 168.59
90822 | Porta de madeira para pintura, semi-oca (leve ou média), 80x210cm, espessura de 3,5cm, incluso dobradiças - fornecimento e instalação. Af_12/2019 | un | 1 | 1 | 0 | 409.16 | 0 | 409.16
[7 empty] | Custo Unitário | 1087.4
[7 empty] | BDI | 30.56
[7 empty] | Preço Unitário | 1419.7
90844 - Kit de porta de madeira para pintura, semi-oca (leve ou média), padrão médio, 90x210cm, espessura de 3,5cm, itens inclusos: dobradiças, montagem e instalação do batente, fechadura com execução do furo - fornecimento e instalação. Af_12/2019 ( un )
Sistema: DES SINAPI - 01/08/2025
Utilizado no(s) item(ns) 09.07
Código | Descrição | Unidade | Quantidade | Utilização Operativa | Utilização Improdutiva | Valor Operativo | Valor Improdutivo | Valor Item
100659 | Alizar de 5x1,5cm para porta fixado com pregos, padrão médio - fornecimento e instalação. Af_12/2019 | m | 10.2 | 1 | 0 | 11.5 | 0 | 117.3
90806 | Batente para porta de madeira, fixação com argamassa, padrão médio - fornecimento e instalação. Af_12/2019 | un | 1 | 1 | 0 | 394.65 | 0 | 394.65
90830 | Fechadura de embutir com cilindro, externa, completa, acabamento padrão médio, incluso execução de furo - fornecimento e instalação. Af_12/2019 | un | 1 | 1 | 0 | 168.59 | 0 | 168.59
90823 | Porta de madeira para pintura, semi-oca (leve ou média), 90x210cm, espessura de 3,5cm, incluso dobradiças - fornecimento e instalação. Af_12/2019 | un | 1 | 1 | 0 | 505.36 | 0 | 505.36
[7 empty] | Custo Unitário | 1185.9
[7 empty] | BDI | 30.56
[7 empty] | Preço Unitário | 1548.31
90823 - Porta de madeira para pintura, semi-oca (leve ou média), 90x210cm, espessura de 3,5cm, incluso dobradiças - fornecimento e instalação. Af_12/2019 ( un )
Sistema: DES SINAPI - 01/08/2025
Utilizado no(s) item(ns) 09.09
Código | Descrição | Unidade | Quantidade | Utilização Operativa | Utilização Improdutiva | Valor Operativo | Valor Improdutivo | Valor Item
2432 | Dobradiça em aço/ferro, 3 1/2" x 3", e= 1,9 a 2 mm, com anel, cromado ou zincado, tampa bola, com parafusos | un | 3 | 1 | 0 | 25.87 | 0 | 77.61
11055 | Parafuso rosca soberba zincado cabeça chata fenda simples 3,5 x 25 mm (1 ") | un | 19.8 | 1 | 0 | 0.06 | 0 | 1.18
10556 | Porta de madeira, folha media (nbr 15930) de 900 x 2100 mm, de 35 mm a 40 mm de espessura, nucleo semi-solido (sarrafeado), capa lisa em hdf, acabamento em primer para pintura | un | 1 | 1 | 0 | 370.19 | 0 | 370.19
88261 | Carpinteiro de esquadrias com encargos complementares | h | 1.678 | 1 | 0 | 23.54 | 0 | 39.5
88316 | Servente com encargos complementares | h | 0.839 | 1 | 0 | 20.13 | 0 | 16.88
[7 empty] | Custo Unitário | 505.36
[7 empty] | BDI | 30.56
[7 empty] | Preço Unitário | 659.79
92568 - Trama de aço composta por ripas, caibros e terças para telhados de até 2 águas para telha de encaixe de cerâmica ou de concreto, incluso transporte vertical. Af_07/2019 ( m² )
Sistema: DES SINAPI - 01/08/2025
Utilizado no(s) item(ns) 10.01 / 11.01
Código | Descrição | Unidade | Quantidade | Utilização Operativa | Utilização Improdutiva | Valor Operativo | Valor Improdutivo | Valor Item
40424 | Chapa de aco carbono laminado a quente, qualidade estrutural, bitola 3/16", e =4,75 mm (37,29 kg/m2) | kg | 0.2 | 1 | 0 | 7.79 | 0 | 1.55
1330 | Chapa de aco grossa, astm a36, e = 1/4" (6,35 mm) 49,79 kg/m2 | kg | 0.45 | 1 | 0 | 7.62 | 0 | 3.42
40839 | Parafuso, astm a307 - grau a, sextavado, zincado, diâmetro 3/8" (9,52 mm), comprimento 1 " (25,4 mm) | cento | 0.005 | 1 | 0 | 127.11 | 0 | 0.63
40549 | Parafuso, comum, astm a307, sextavado, diâmetro 1/2" (12,7 mm), comprimento 1" (25,4 mm) | cento | 0.007 | 1 | 0 | 208.19 | 0 | 1.45
40547 | Parafuso zincado, autobrocante, flangeado, 4,2 mm x 19 mm | cento | 0.06 | 1 | 0 | 30.68 | 0 | 1.84
40664 | Perfil cartola de aço galvanizado, *20 x 30 x 10* mm, e = 0,8 mm | kg | 2.202 | 1 | 0 | 17.52 | 0 | 38.57
43083 | Perfil "u" enrijecido, em chapa dobrada de aco laminado, e = 3,75 mm, h = 200 mm, l = 75 mm (9,94 kg/m) | kg | 4.835 | 1 | 0 | 8.54 | 0 | 41.29
40535 | Perfil "u" simples, em chapa dobrada de aco laminado, e = 2,65 mm, h = 75 mm, l = 40 mm (3,04 kg/m) | kg | 2.278 | 1 | 0 | 8.54 | 0 | 19.45
93282 | Guincho elétrico de coluna, capacidade 400 kg, com moto freio, motor trifásico de 1,25 cv - chi diurno. Af_03/2016 | chi | 0.0201 | 1 | 0 | 25.49 | 0 | 0.51
93281 | Guincho elétrico de coluna, capacidade 400 kg, com moto freio, motor trifásico de 1,25 cv - chp diurno. Af_03/2016 | chp | 0.0145 | 1 | 0 | 26.59 | 0 | 0.38
88278 | Montador de estruturas metálicas com encargos complementares | h | 0.339 | 1 | 0 | 26 | 0 | 8.81
88316 | Servente com encargos complementares | h | 0.195 | 1 | 0 | 20.13 | 0 | 3.92
[7 empty] | Custo Unitário | 121.82
[7 empty] | BDI | 30.56
[7 empty] | Preço Unitário | 159.04
94216 - Telhamento com telha metálica termoacústica e = 30 mm, com até 2 águas, incluso içamento. Af_07/2019 ( m² )
Sistema: DES SINAPI - 01/08/2025
Utilizado no(s) item(ns) 10.02
Código | Descrição | Unidade | Quantidade | Utilização Operativa | Utilização Improdutiva | Valor Operativo | Valor Improdutivo | Valor Item
11029 | Haste reta para gancho de ferro galvanizado, com rosca 1/4 " x 30 cm para fixação de telha metálica, inclui porca e arruelas de vedação | cj | 4.15 | 1 | 0 | 1.58 | 0 | 6.55
40740 | Telha galvalume com isolamento termoacustico em espuma rigida de poliuretano (pu) injetado, espessura de 30 mm, densidade de 35 kg/m3, revestimento em telha trapezoidal nas duas faces com espessura de 0,50 mm cada, acabamento natural (nao inclui acessorios de fixacao) | m² | 1.146 | 1 | 0 | 163.38 | 0 | 187.23
93282 | Guincho elétrico de coluna, capacidade 400 kg, com moto freio, motor trifásico de 1,25 cv - chi diurno. Af_03/2016 | chi | 0.0012 | 1 | 0 | 25.49 | 0 | 0.03
93281 | Guincho elétrico de coluna, capacidade 400 kg, com moto freio, motor trifásico de 1,25 cv - chp diurno. Af_03/2016 | chp | 0.0009 | 1 | 0 | 26.59 | 0 | 0.02
88316 | Servente com encargos complementares | h | 0.062 | 1 | 0 | 20.13 | 0 | 1.24
88323 | Telhadista com encargos complementares | h | 0.056 | 1 | 0 | 24.35 | 0 | 1.36
[7 empty] | Custo Unitário | 196.43
[7 empty] | BDI | 30.56
[7 empty] | Preço Unitário | 256.45
94213 - Telhamento com telha de aço/alumínio e = 0,5 mm, com até 2 águas, incluso içamento. Af_07/2019 ( m² )
Sistema: DES SINAPI - 01/08/2025
Utilizado no(s) item(ns) 11.02
Código | Descrição | Unidade | Quantidade | Utilização Operativa | Utilização Improdutiva | Valor Operativo | Valor Improdutivo | Valor Item
11029 | Haste reta para gancho de ferro galvanizado, com rosca 1/4 " x 30 cm para fixação de telha metálica, inclui porca e arruelas de vedação | cj | 4.15 | 1 | 0 | 1.58 | 0 | 6.55
7243 | Telha trapezoidal em aço zincado, sem pintura, altura de aproximadamente 40 mm, espessura de 0,50 mm e largura útil de 980 mm | m² | 1.166 | 1 | 0 | 48.85 | 0 | 56.95
93282 | Guincho elétrico de coluna, capacidade 400 kg, com moto freio, motor trifásico de 1,25 cv - chi diurno. Af_03/2016 | chi | 0.0013 | 1 | 0 | 25.49 | 0 | 0.03
93281 | Guincho elétrico de coluna, capacidade 400 kg, com moto freio, motor trifásico de 1,25 cv - chp diurno. Af_03/2016 | chp | 0.0009 | 1 | 0 | 26.59 | 0 | 0.02
88316 | Servente com encargos complementares | h | 0.097 | 1 | 0 | 20.13 | 0 | 1.95
88323 | Telhadista com encargos complementares | h | 0.091 | 1 | 0 | 24.35 | 0 | 2.21
[7 empty] | Custo Unitário | 67.71
[7 empty] | BDI | 30.56
[7 empty] | Preço Unitário | 88.4
86879 - Válvula em plástico 1" para pia, tanque ou lavatório, com ou sem ladrão - fornecimento e instalação. Af_01/2020 ( un )
Sistema: DES SINAPI - 01/08/2025
Utilizado no(s) item(ns) 12.02
Código | Descrição | Unidade | Quantidade | Utilização Operativa | Utilização Improdutiva | Valor Operativo | Valor Improdutivo | Valor Item
3146 | Fita veda rosca, em ptfe, rolo de 18 mm x 10 m (l x c) | un | 0.0332 | 1 | 0 | 5 | 0 | 0.16
6153 | Válvula em plástico branco para tanque ou lavatório 1 ", sem unho e sem ladrão | un | 1 | 1 | 0 | 5.53 | 0 | 5.53
88267 | Encanador ou bombeiro hidráulico com encargos complementares | h | 0.1232 | 1 | 0 | 24.27 | 0 | 2.99
88316 | Servente com encargos complementares | h | 0.0388 | 1 | 0 | 20.13 | 0 | 0.78
[7 empty] | Custo Unitário | 9.46
[7 empty] | BDI | 30.56
[7 empty] | Preço Unitário | 12.35
101798 - Tampa para caixa tipo r1, em ferro fundido, dimensões internas: 0,40 x 0,60 m - fornecimento e instalação. Af_12/2020 ( un )
Sistema: DES SINAPI - 01/08/2025
Utilizado no(s) item(ns) 12.04
Código | Descrição | Unidade | Quantidade | Utilização Operativa | Utilização Improdutiva | Valor Operativo | Valor Improdutivo | Valor Item
14112 | Tampao fofo simples com base / requadro, classe a15 carga max. 1,5 t, 400 x 600 mm (com inscricao em relevo do tipo de rede) | un | 1 | 1 | 0 | 275.76 | 0 | 275.76
88628 | Argamassa traço 1:3 (em volume de cimento e areia média úmida), preparo mecânico com betoneira 400 l. Af_08/2019 | m³ | 0.0044 | 1 | 0 | 578.02 | 0 | 2.54
88309 | Pedreiro com encargos complementares | h | 1.0089 | 1 | 0 | 24.97 | 0 | 25.19
88316 | Servente com encargos complementares | h | 0.7927 | 1 | 0 | 20.13 | 0 | 15.95
[7 empty] | Custo Unitário | 319.44
[7 empty] | BDI | 30.56
[7 empty] | Preço Unitário | 417.06
99260 - Caixa enterrada hidráulica retangular, em alvenaria com blocos de concreto, dimensões internas: 0,6x0,6x0,6 m para rede de drenagem. Af_12/2020 ( un )
Sistema: DES SINAPI - 01/08/2025
Utilizado no(s) item(ns) 12.05
Código | Descrição | Unidade | Quantidade | Utilização Operativa | Utilização Improdutiva | Valor Operativo | Valor Improdutivo | Valor Item
650 | Bloco de vedação de concreto, 9 x 19 x 39 cm (classe c - nbr 6136) | un | 20.7615 | 1 | 0 | 3.1 | 0 | 64.36
2692 | Desmoldante protetor para formas de madeira, de base oleosa emulsionada em agua | l | 0.0054 | 1 | 0 | 6.97 | 0 | 0.03
4491 | Pontalete *7,5 x 7,5* cm em pinus, mista ou equivalente da regiao - bruta | m | 0.1184 | 1 | 0 | 7.23 | 0 | 0.85
5069 | Prego de aço polido com cabeça 17 x 27 (2 1/2 x 11) | kg | 0.0125 | 1 | 0 | 20.68 | 0 | 0.25
4517 | Sarrafo *2,5 x 7,5* cm em pinus, mista ou equivalente da regiao - bruta | m | 0.1408 | 1 | 0 | 2.53 | 0 | 0.35
6193 | Tabua nao aparelhada *2,5 x 20* cm, em macaranduba/massaranduba, angelim ou equivalente da regiao - bruta | m | 0.4416 | 1 | 0 | 19.43 | 0 | 8.58
88628 | Argamassa traço 1:3 (em volume de cimento e areia média úmida), preparo mecânico com betoneira 400 l. Af_08/2019 | m³ | 0.0728 | 1 | 0 | 578.02 | 0 | 42.07
87316 | Argamassa traço 1:4 (em volume de cimento e areia grossa úmida) para chapisco convencional, preparo mecânico com betoneira 400 l. Af_08/2019 | m³ | 0.0148 | 1 | 0 | 488.24 | 0 | 7.22
94970 | Concreto fck = 20mpa, traço 1:2,7:3 (em massa seca de cimento/ areia média/ brita 1) - preparo mecânico com betoneira 600 l. Af_05/2021 | m³ | 0.0744 | 1 | 0 | 470.22 | 0 | 34.98
97735 | Peça retangular pré-moldada, volume de concreto de 30 a 100 litros, taxa de aço aproximada de 30kg/m³. Af_03/2024 | m³ | 0.0448 | 1 | 0 | 2289.06 | 0 | 102.54
88309 | Pedreiro com encargos complementares | h | 3.5684 | 1 | 0 | 24.97 | 0 | 89.1
101616 | Preparo de fundo de vala com largura menor que 1,5 m (acerto do solo natural). Af_08/2020 | m² | 0.81 | 1 | 0 | 5.83 | 0 | 4.72
5679 | Retroescavadeira sobre rodas com carregadeira, tração 4x4, potência líq. 88 hp, caçamba carreg. Cap. Mín. 1 m3, caçamba retro cap. 0,26 m3, peso operacional mín. 6.674 kg, profundidade escavação máx. 4,37 m - chi diurno. Af_06/2014 | chi | 0.0178 | 1 | 0 | 62.22 | 0 | 1.1
5678 | Retroescavadeira sobre rodas com carregadeira, tração 4x4, potência líq. 88 hp, caçamba carreg. Cap. Mín. 1 m3, caçamba retro cap. 0,26 m3, peso operacional mín. 6.674 kg, profundidade escavação máx. 4,37 m - chp diurno. Af_06/2014 | chp | 0.0087 | 1 | 0 | 146.48 | 0 | 1.27
88316 | Servente com encargos complementares | h | 2.8038 | 1 | 0 | 20.13 | 0 | 56.44
[7 empty] | Custo Unitário | 413.86
[7 empty] | BDI | 30.56
[7 empty] | Preço Unitário | 540.33
89728 - Curva curta 90 graus, pvc, serie normal, esgoto predial, dn 40 mm, junta soldável, fornecido e instalado em ramal de descarga ou ramal de esgoto sanitário. Af_08/2022 ( un )
Sistema: DES SINAPI - 01/08/2025
Utilizado no(s) item(ns) 12.07
Código | Descrição | Unidade | Quantidade | Utilização Operativa | Utilização Improdutiva | Valor Operativo | Valor Improdutivo | Valor Item
122 | Adesivo plastico para pvc, frasco com *850* gr | un | 0.0099 | 1 | 0 | 76.17 | 0 | 0.75
1933 | Curva pvc curta 90 graus, dn 40 mm, para esgoto predial | un | 1 | 1 | 0 | 5.51 | 0 | 5.51
38383 | Lixa d'agua em folha, cor preta, grao 100 | un | 0.0071 | 1 | 0 | 3.08 | 0 | 0.02
20083 | Solucao preparadora / limpadora para pvc, frasco com 1000 cm3 | un | 0.015 | 1 | 0 | 86.3 | 0 | 1.29
88248 | Auxiliar de encanador ou bombeiro hidráulico com encargos complementar es | h | 0.127 | 1 | 0 | 20.06 | 0 | 2.54
88267 | Encanador ou bombeiro hidráulico com encargos complementares | h | 0.127 | 1 | 0 | 24.27 | 0 | 3.08
[7 empty] | Custo Unitário | 13.19
[7 empty] | BDI | 30.56
[7 empty] | Preço Unitário | 17.22
89724 - Joelho 90 graus, pvc, serie normal, esgoto predial, dn 40 mm, junta soldável, fornecido e instalado em ramal de descarga ou ramal de esgoto sanitário. Af_08/2022 ( un )
Sistema: DES SINAPI - 01/08/2025
Utilizado no(s) item(ns) 12.08
Código | Descrição | Unidade | Quantidade | Utilização Operativa | Utilização Improdutiva | Valor Operativo | Valor Improdutivo | Valor Item
122 | Adesivo plastico para pvc, frasco com *850* gr | un | 0.0099 | 1 | 0 | 76.17 | 0 | 0.75
3517 | Joelho pvc, soldavel, bb, 90 graus, sem anel, dn 40 mm, para esgoto predial secundario | un | 1 | 1 | 0 | 2.31 | 0 | 2.31
38383 | Lixa d'agua em folha, cor preta, grao 100 | un | 0.0071 | 1 | 0 | 3.08 | 0 | 0.02
20083 | Solucao preparadora / limpadora para pvc, frasco com 1000 cm3 | un | 0.015 | 1 | 0 | 86.3 | 0 | 1.29
88248 | Auxiliar de encanador ou bombeiro hidráulico com encargos complementar es | h | 0.127 | 1 | 0 | 20.06 | 0 | 2.54
88267 | Encanador ou bombeiro hidráulico com encargos complementares | h | 0.127 | 1 | 0 | 24.27 | 0 | 3.08
[7 empty] | Custo Unitário | 9.99
[7 empty] | BDI | 30.56
[7 empty] | Preço Unitário | 13.04
89744 - Joelho 90 graus, pvc, serie normal, esgoto predial, dn 100 mm, junta elástica, fornecido e instalado em ramal de descarga ou ramal de esgoto sanitário. Af_08/2022 ( un )
Sistema: DES SINAPI - 01/08/2025
Utilizado no(s) item(ns) 12.09
Código | Descrição | Unidade | Quantidade | Utilização Operativa | Utilização Improdutiva | Valor Operativo | Valor Improdutivo | Valor Item
301 | Anel borracha para tubo esgoto predial, dn 100 mm (nbr 5688) | un | 2 | 1 | 0 | 3 | 0 | 6
3520 | Joelho pvc, soldável, pb, 90 graus, dn 100 mm, para esgoto predial | un | 1 | 1 | 0 | 9.11 | 0 | 9.11
20078 | Pasta lubrificante para tubos e conexoes com junta elastica, embalagem de *400* gr (uso em pvc, aco, polietileno e outros) | un | 0.115 | 1 | 0 | 31.44 | 0 | 3.61
88248 | Auxiliar de encanador ou bombeiro hidráulico com encargos complementar es | h | 0.1926 | 1 | 0 | 20.06 | 0 | 3.86
88267 | Encanador ou bombeiro hidráulico com encargos complementares | h | 0.1926 | 1 | 0 | 24.27 | 0 | 4.67
[7 empty] | Custo Unitário | 27.25
[7 empty] | BDI | 30.56
[7 empty] | Preço Unitário | 35.57
89712 - Tubo pvc, serie normal, esgoto predial, dn 50 mm, fornecido e instalado em ramal de descarga ou ramal de esgoto sanitário. Af_08/2022 ( m )
Sistema: DES SINAPI - 01/08/2025
Utilizado no(s) item(ns) 12.10
Código | Descrição | Unidade | Quantidade | Utilização Operativa | Utilização Improdutiva | Valor Operativo | Valor Improdutivo | Valor Item
38383 | Lixa d'agua em folha, cor preta, grao 100 | un | 0.0177 | 1 | 0 | 3.08 | 0 | 0.05
9838 | Tubo pvc serie normal, dn 50 mm, para esgoto predial (nbr 5688) | m | 1.0549 | 1 | 0 | 11.79 | 0 | 12.43
88248 | Auxiliar de encanador ou bombeiro hidráulico com encargos complementar es | h | 0.3182 | 1 | 0 | 20.06 | 0 | 6.38
88267 | Encanador ou bombeiro hidráulico com encargos complementares | h | 0.3182 | 1 | 0 | 24.27 | 0 | 7.72
[7 empty] | Custo Unitário | 26.58
[7 empty] | BDI | 30.56
[7 empty] | Preço Unitário | 34.7
104344 - Te, pvc, série normal, esgoto predial, dn 100 x 50 mm, junta elástica, fornecido e instalado em ramal de descarga ou ramal de esgoto sanitário. Af_08/2022 ( un )
Sistema: DES SINAPI - 01/08/2025
Utilizado no(s) item(ns) 12.12
Código | Descrição | Unidade | Quantidade | Utilização Operativa | Utilização Improdutiva | Valor Operativo | Valor Improdutivo | Valor Item
301 | Anel borracha para tubo esgoto predial, dn 100 mm (nbr 5688) | un | 2 | 1 | 0 | 3 | 0 | 6
296 | Anel borracha para tubo esgoto predial, dn 50 mm (nbr 5688) | un | 1 | 1 | 0 | 1.69 | 0 | 1.69
20078 | Pasta lubrificante para tubos e conexoes com junta elastica, embalagem de *400* gr (uso em pvc, aco, polietileno e outros) | un | 0.14 | 1 | 0 | 31.44 | 0 | 4.4
11655 | Te sanitario de reducao, pvc, dn 100 x 50 mm, serie normal, para esgoto predial | un | 1 | 1 | 0 | 18.65 | 0 | 18.65
88248 | Auxiliar de encanador ou bombeiro hidráulico com encargos complementar es | h | 0.2325 | 1 | 0 | 20.06 | 0 | 4.66
88267 | Encanador ou bombeiro hidráulico com encargos complementares | h | 0.2325 | 1 | 0 | 24.27 | 0 | 5.64
[7 empty] | Custo Unitário | 41.04
[7 empty] | BDI | 30.56
[7 empty] | Preço Unitário | 53.58
89860 - Te, pvc, serie normal, esgoto predial, dn 100 x 100 mm, junta elástica, fornecido e instalado em subcoletor aéreo de esgoto sanitário. Af_08/2022 ( un )
Sistema: DES SINAPI - 01/08/2025
Utilizado no(s) item(ns) 12.13
Código | Descrição | Unidade | Quantidade | Utilização Operativa | Utilização Improdutiva | Valor Operativo | Valor Improdutivo | Valor Item
301 | Anel borracha para tubo esgoto predial, dn 100 mm (nbr 5688) | un | 3 | 1 | 0 | 3 | 0 | 9
20078 | Pasta lubrificante para tubos e conexoes com junta elastica, embalagem de *400* gr (uso em pvc, aco, polietileno e outros) | un | 0.1725 | 1 | 0 | 31.44 | 0 | 5.42
7091 | Tê sanitário, pvc, dn 100 x 100 mm, serie normal, para esgoto predial | un | 1 | 1 | 0 | 17.54 | 0 | 17.54
88248 | Auxiliar de encanador ou bombeiro hidráulico com encargos complementar es | h | 0.3698 | 1 | 0 | 20.06 | 0 | 7.41
88267 | Encanador ou bombeiro hidráulico com encargos complementares | h | 0.3698 | 1 | 0 | 24.27 | 0 | 8.97
[7 empty] | Custo Unitário | 48.34
[7 empty] | BDI | 30.56
[7 empty] | Preço Unitário | 63.11
89798 - Tubo pvc, serie normal, esgoto predial, dn 50 mm, fornecido e instalado em prumada de esgoto sanitário ou ventilação. Af_08/2022 ( m )
Sistema: DES SINAPI - 01/08/2025
Utilizado no(s) item(ns) 12.17
Código | Descrição | Unidade | Quantidade | Utilização Operativa | Utilização Improdutiva | Valor Operativo | Valor Improdutivo | Valor Item
38383 | Lixa d'agua em folha, cor preta, grao 100 | un | 0.023 | 1 | 0 | 3.08 | 0 | 0.07
9838 | Tubo pvc serie normal, dn 50 mm, para esgoto predial (nbr 5688) | m | 1.0549 | 1 | 0 | 11.79 | 0 | 12.43
88248 | Auxiliar de encanador ou bombeiro hidráulico com encargos complementar es | h | 0.0415 | 1 | 0 | 20.06 | 0 | 0.83
88267 | Encanador ou bombeiro hidráulico com encargos complementares | h | 0.0415 | 1 | 0 | 24.27 | 0 | 1
[7 empty] | Custo Unitário | 14.33
[7 empty] | BDI | 30.56
[7 empty] | Preço Unitário | 18.7
98105 - Caixa de gordura dupla (capacidade: 126 l), retangular, em alvenaria com tijolos cerâmicos maciços, dimensões internas = 0,4x0,7 m, altura interna = 0,8 m. Af_12/2020 ( un )
Sistema: DES SINAPI - 01/08/2025
Utilizado no(s) item(ns) 12.20
Código | Descrição | Unidade | Quantidade | Utilização Operativa | Utilização Improdutiva | Valor Operativo | Valor Improdutivo | Valor Item
2692 | Desmoldante protetor para formas de madeira, de base oleosa emulsionada em agua | l | 0.0041 | 1 | 0 | 6.97 | 0 | 0.02
4491 | Pontalete *7,5 x 7,5* cm em pinus, mista ou equivalente da regiao - bruta | m | 0.0888 | 1 | 0 | 7.23 | 0 | 0.64
5069 | Prego de aço polido com cabeça 17 x 27 (2 1/2 x 11) | kg | 0.0094 | 1 | 0 | 20.68 | 0 | 0.19
4517 | Sarrafo *2,5 x 7,5* cm em pinus, mista ou equivalente da regiao - bruta | m | 0.1056 | 1 | 0 | 2.53 | 0 | 0.26
6193 | Tabua nao aparelhada *2,5 x 20* cm, em macaranduba/massaranduba, angelim ou equivalente da regiao - bruta | m | 0.3312 | 1 | 0 | 19.43 | 0 | 6.43
7258 | Tijolo ceramico macico comum de *5 x 10 x 20* cm (l x a x c) | un | 165.3577 | 1 | 0 | 0.67 | 0 | 110.78
100475 | Argamassa traço 1:3 (em volume de cimento e areia média úmida) com adição de impermeabilizante, preparo mecânico com betoneira 400 l. Af_08/2019 | m³ | 0.1456 | 1 | 0 | 729.97 | 0 | 106.28
87316 | Argamassa traço 1:4 (em volume de cimento e areia grossa úmida) para chapisco convencional, preparo mecânico com betoneira 400 l. Af_08/2019 | m³ | 0.0195 | 1 | 0 | 488.24 | 0 | 9.52
94970 | Concreto fck = 20mpa, traço 1:2,7:3 (em massa seca de cimento/ areia média/ brita 1) - preparo mecânico com betoneira 600 l. Af_05/2021 | m³ | 0.0502 | 1 | 0 | 470.22 | 0 | 23.6
97733 | Peça retangular pré-moldada, volume de concreto de até 10 litros, taxa de aço aproximada de 30kg/m³. Af_03/2024 | m³ | 0.0112 | 1 | 0 | 3165.78 | 0 | 35.45
97734 | Peça retangular pré-moldada, volume de concreto de 10 a 30 litros, taxa de aço aproximada de 30kg/m³. Af_03/2024 | m³ | 0.0168 | 1 | 0 | 2770.06 | 0 | 46.53
88309 | Pedreiro com encargos complementares | h | 6.5499 | 1 | 0 | 24.97 | 0 | 163.55
101616 | Preparo de fundo de vala com largura menor que 1,5 m (acerto do solo natural). Af_08/2020 | m² | 0.7 | 1 | 0 | 5.83 | 0 | 4.08
88316 | Servente com encargos complementares | h | 5.1463 | 1 | 0 | 20.13 | 0 | 103.59
[7 empty] | Custo Unitário | 610.92
[7 empty] | BDI | 30.56
[7 empty] | Preço Unitário | 797.61
89512 - Tubo pvc, série r, água pluvial, dn 100 mm, fornecido e instalado em ramal de encaminhamento. Af_06/2022 ( m )
Sistema: DES SINAPI - 01/08/2025
Utilizado no(s) item(ns) 12.21
Código | Descrição | Unidade | Quantidade | Utilização Operativa | Utilização Improdutiva | Valor Operativo | Valor Improdutivo | Valor Item
38383 | Lixa d'agua em folha, cor preta, grao 100 | un | 0.0224 | 1 | 0 | 3.08 | 0 | 0.06
9841 | Tubo pvc, serie r, dn 100 mm, para esgoto ou aguas pluviais predial (nbr 5688) | m | 1.0353 | 1 | 0 | 30.77 | 0 | 31.85
88248 | Auxiliar de encanador ou bombeiro hidráulico com encargos complementar es | h | 0.4024 | 1 | 0 | 20.06 | 0 | 8.07
88267 | Encanador ou bombeiro hidráulico com encargos complementares | h | 0.4024 | 1 | 0 | 24.27 | 0 | 9.76
[7 empty] | Custo Unitário | 49.74
[7 empty] | BDI | 30.56
[7 empty] | Preço Unitário | 64.94
99623 - Válvula de retenção horizontal, de bronze, roscável, 2" - fornecimento e instalação. Af_08/2021 ( un )
Sistema: DES SINAPI - 01/08/2025
Utilizado no(s) item(ns) 12.22
Código | Descrição | Unidade | Quantidade | Utilização Operativa | Utilização Improdutiva | Valor Operativo | Valor Improdutivo | Valor Item
3148 | Fita veda rosca, em ptfe, rolo de 18 mm x 50 m (l x c) | un | 0.024 | 1 | 0 | 18.44 | 0 | 0.44
10408 | Válvula de retenção horizontal, de bronze (pn-25), 2", 400 psi, tampa de porca de união, extremidades com rosca | un | 1 | 1 | 0 | 447.32 | 0 | 447.32
88248 | Auxiliar de encanador ou bombeiro hidráulico com encargos complementar es | h | 0.3398 | 1 | 0 | 20.06 | 0 | 6.81
88267 | Encanador ou bombeiro hidráulico com encargos complementares | h | 0.3398 | 1 | 0 | 24.27 | 0 | 8.24
[7 empty] | Custo Unitário | 462.81
[7 empty] | BDI | 30.56
[7 empty] | Preço Unitário | 604.24
89356 - Tubo, pvc, soldável, de 25mm, instalado em ramal ou sub-ramal de água - fornecimento e instalação. Af_06/2022 ( m )
Sistema: DES SINAPI - 01/08/2025
Utilizado no(s) item(ns) 13.01
Código | Descrição | Unidade | Quantidade | Utilização Operativa | Utilização Improdutiva | Valor Operativo | Valor Improdutivo | Valor Item
38383 | Lixa d'agua em folha, cor preta, grao 100 | un | 0.0886 | 1 | 0 | 3.08 | 0 | 0.27
9868 | Tubo pvc, soldavel, de 25 mm, agua fria (nbr-5648) | m | 1.0493 | 1 | 0 | 4.5 | 0 | 4.72
88248 | Auxiliar de encanador ou bombeiro hidráulico com encargos complementar es | h | 0.38 | 1 | 0 | 20.06 | 0 | 7.62
88267 | Encanador ou bombeiro hidráulico com encargos complementares | h | 0.38 | 1 | 0 | 24.27 | 0 | 9.22
[7 empty] | Custo Unitário | 21.83
[7 empty] | BDI | 30.56
[7 empty] | Preço Unitário | 28.5
89357 - Tubo, pvc, soldável, de 32mm, instalado em ramal ou sub-ramal de água - fornecimento e instalação. Af_06/2022 ( m )
Sistema: DES SINAPI - 01/08/2025
Utilizado no(s) item(ns) 13.02
Código | Descrição | Unidade | Quantidade | Utilização Operativa | Utilização Improdutiva | Valor Operativo | Valor Improdutivo | Valor Item
38383 | Lixa d'agua em folha, cor preta, grao 100 | un | 0.1056 | 1 | 0 | 3.08 | 0 | 0.32
9869 | Tubo pvc, soldavel, de 32 mm, agua fria (nbr-5648) | m | 1.0493 | 1 | 0 | 9.71 | 0 | 10.18
88248 | Auxiliar de encanador ou bombeiro hidráulico com encargos complementar es | h | 0.453 | 1 | 0 | 20.06 | 0 | 9.08
88267 | Encanador ou bombeiro hidráulico com encargos complementares | h | 0.453 | 1 | 0 | 24.27 | 0 | 10.99
[7 empty] | Custo Unitário | 30.57
[7 empty] | BDI | 30.56
[7 empty] | Preço Unitário | 39.91
103979 - Tubo, pvc, soldável, de 50mm, instalado em ramal de distribuição de água - fornecimento e instalação. Af_06/2022 ( m )
Sistema: DES SINAPI - 01/08/2025
Utilizado no(s) item(ns) 13.03
Código | Descrição | Unidade | Quantidade | Utilização Operativa | Utilização Improdutiva | Valor Operativo | Valor Improdutivo | Valor Item
38383 | Lixa d'agua em folha, cor preta, grao 100 | un | 0.0312 | 1 | 0 | 3.08 | 0 | 0.09
9875 | Tubo pvc, soldavel, de 50 mm, agua fria (nbr-5648) | m | 1.0493 | 1 | 0 | 16.73 | 0 | 17.55
88248 | Auxiliar de encanador ou bombeiro hidráulico com encargos complementar es | h | 0.2677 | 1 | 0 | 20.06 | 0 | 5.37
88267 | Encanador ou bombeiro hidráulico com encargos complementares | h | 0.2677 | 1 | 0 | 24.27 | 0 | 6.49
[7 empty] | Custo Unitário | 29.5
[7 empty] | BDI | 30.56
[7 empty] | Preço Unitário | 38.51
94497 - Registro de gaveta bruto, latão, roscável, 1 1/2" - fornecimento e instalação. Af_08/2021 ( un )
Sistema: DES SINAPI - 01/08/2025
Utilizado no(s) item(ns) 13.04
Código | Descrição | Unidade | Quantidade | Utilização Operativa | Utilização Improdutiva | Valor Operativo | Valor Improdutivo | Valor Item
3148 | Fita veda rosca, em ptfe, rolo de 18 mm x 50 m (l x c) | un | 0.0192 | 1 | 0 | 18.44 | 0 | 0.35
6010 | Registro gaveta bruto em latao forjado, bitola 1 1/2" | un | 1 | 1 | 0 | 77.92 | 0 | 77.92
88248 | Auxiliar de encanador ou bombeiro hidráulico com encargos complementar es | h | 0.2633 | 1 | 0 | 20.06 | 0 | 5.28
88267 | Encanador ou bombeiro hidráulico com encargos complementares | h | 0.2633 | 1 | 0 | 24.27 | 0 | 6.39
[7 empty] | Custo Unitário | 89.94
[7 empty] | BDI | 30.56
[7 empty] | Preço Unitário | 117.42
89987 - Registro de gaveta bruto, latão, roscável, 3/4", com acabamento e canopla cromados - fornecimento e instalação. Af_08/2021 ( un )
Sistema: DES SINAPI - 01/08/2025
Utilizado no(s) item(ns) 13.05
Código | Descrição | Unidade | Quantidade | Utilização Operativa | Utilização Improdutiva | Valor Operativo | Valor Improdutivo | Valor Item
3148 | Fita veda rosca, em ptfe, rolo de 18 mm x 50 m (l x c) | un | 0.0106 | 1 | 0 | 18.44 | 0 | 0.19
6005 | Registro gaveta com acabamento e canopla cromados, simples, bitola 3/4" | un | 1 | 1 | 0 | 69.99 | 0 | 69.99
88248 | Auxiliar de encanador ou bombeiro hidráulico com encargos complementar es | h | 0.2212 | 1 | 0 | 20.06 | 0 | 4.43
88267 | Encanador ou bombeiro hidráulico com encargos complementares | h | 0.2212 | 1 | 0 | 24.27 | 0 | 5.36
[7 empty] | Custo Unitário | 79.97
[7 empty] | BDI | 30.56
[7 empty] | Preço Unitário | 104.4
94794 - Registro de gaveta bruto, latão, roscável, 1 1/2", com acabamento e canopla cromados - fornecimento e instalação. Af_08/2021 ( un )
Sistema: DES SINAPI - 01/08/2025
Utilizado no(s) item(ns) 13.06
Código | Descrição | Unidade | Quantidade | Utilização Operativa | Utilização Improdutiva | Valor Operativo | Valor Improdutivo | Valor Item
3148 | Fita veda rosca, em ptfe, rolo de 18 mm x 50 m (l x c) | un | 0.0192 | 1 | 0 | 18.44 | 0 | 0.35
6015 | Registro gaveta com acabamento e canopla cromados, simples, bitola 1 1/2" | un | 1 | 1 | 0 | 124.59 | 0 | 124.59
88248 | Auxiliar de encanador ou bombeiro hidráulico com encargos complementar es | h | 0.3743 | 1 | 0 | 20.06 | 0 | 7.5
88267 | Encanador ou bombeiro hidráulico com encargos complementares | h | 0.3743 | 1 | 0 | 24.27 | 0 | 9.08
[7 empty] | Custo Unitário | 141.52
[7 empty] | BDI | 30.56
[7 empty] | Preço Unitário | 184.76
89985 - Registro de pressão bruto, latão, roscável, 3/4", com acabamento e canopla cromados - fornecimento e instalação. Af_08/2021 ( un )
Sistema: DES SINAPI - 01/08/2025
Utilizado no(s) item(ns) 13.07
Código | Descrição | Unidade | Quantidade | Utilização Operativa | Utilização Improdutiva | Valor Operativo | Valor Improdutivo | Valor Item
3148 | Fita veda rosca, em ptfe, rolo de 18 mm x 50 m (l x c) | un | 0.0106 | 1 | 0 | 18.44 | 0 | 0.19
6024 | Registro pressao com acabamento e canopla cromada, simples, bitola 3/4" | un | 1 | 1 | 0 | 66.01 | 0 | 66.01
88248 | Auxiliar de encanador ou bombeiro hidráulico com encargos complementar es | h | 0.2212 | 1 | 0 | 20.06 | 0 | 4.43
88267 | Encanador ou bombeiro hidráulico com encargos complementares | h | 0.2212 | 1 | 0 | 24.27 | 0 | 5.36
[7 empty] | Custo Unitário | 75.99
[7 empty] | BDI | 30.56
[7 empty] | Preço Unitário | 99.21
89383 - Adaptador curto com bolsa e rosca para registro, pvc, soldável, dn 25mm x 3/4 , instalado em ramal ou sub-ramal de água - fornecimento e instalação. Af_06/2022 ( un )
Sistema: DES SINAPI - 01/08/2025
Utilizado no(s) item(ns) 13.08
Código | Descrição | Unidade | Quantidade | Utilização Operativa | Utilização Improdutiva | Valor Operativo | Valor Improdutivo | Valor Item
65 | Adaptador pvc soldável curto com bolsa e rosca, 25 mm x 3/4", para água fria | un | 1 | 1 | 0 | 0.96 | 0 | 0.96
122 | Adesivo plastico para pvc, frasco com *850* gr | un | 0.0059 | 1 | 0 | 76.17 | 0 | 0.44
38383 | Lixa d'agua em folha, cor preta, grao 100 | un | 0.0315 | 1 | 0 | 3.08 | 0 | 0.09
20083 | Solucao preparadora / limpadora para pvc, frasco com 1000 cm3 | un | 0.007 | 1 | 0 | 86.3 | 0 | 0.6
88248 | Auxiliar de encanador ou bombeiro hidráulico com encargos complementar es | h | 0.0944 | 1 | 0 | 20.06 | 0 | 1.89
88267 | Encanador ou bombeiro hidráulico com encargos complementares | h | 0.0944 | 1 | 0 | 24.27 | 0 | 2.29
[7 empty] | Custo Unitário | 6.27
[7 empty] | BDI | 30.56
[7 empty] | Preço Unitário | 8.18
89596 - Adaptador curto com bolsa e rosca para registro, pvc, soldável, dn 50mm x 1.1/2 , instalado em prumada de água - fornecimento e instalação. Af_06/2022 ( un )
Sistema: DES SINAPI - 01/08/2025
Utilizado no(s) item(ns) 13.09
Código | Descrição | Unidade | Quantidade | Utilização Operativa | Utilização Improdutiva | Valor Operativo | Valor Improdutivo | Valor Item
112 | Adaptador pvc soldável curto com bolsa e rosca, 50 mm x1 1/2", para água fria | un | 1 | 1 | 0 | 4.83 | 0 | 4.83
122 | Adesivo plastico para pvc, frasco com *850* gr | un | 0.0129 | 1 | 0 | 76.17 | 0 | 0.98
38383 | Lixa d'agua em folha, cor preta, grao 100 | un | 0.0161 | 1 | 0 | 3.08 | 0 | 0.04
20083 | Solucao preparadora / limpadora para pvc, frasco com 1000 cm3 | un | 0.0165 | 1 | 0 | 86.3 | 0 | 1.42
88248 | Auxiliar de encanador ou bombeiro hidráulico com encargos complementar es | h | 0.0735 | 1 | 0 | 20.06 | 0 | 1.47
88267 | Encanador ou bombeiro hidráulico com encargos complementares | h | 0.0735 | 1 | 0 | 24.27 | 0 | 1.78
[7 empty] | Custo Unitário | 10.52
[7 empty] | BDI | 30.56
[7 empty] | Preço Unitário | 13.73
94703 - Adaptador com flange e anel de vedação, pvc, soldável, dn 25 mm x 3/4", instalado em reservação predial de água - fornecimento e instalação. Af_04/2024 ( un )
Sistema: DES SINAPI - 01/08/2025
Utilizado no(s) item(ns) 13.10
Código | Descrição | Unidade | Quantidade | Utilização Operativa | Utilização Improdutiva | Valor Operativo | Valor Improdutivo | Valor Item
96 | Adaptador pvc soldável, com flange e anel de vedação, 25 mm x 3/4", para caixa d'agua | un | 1 | 1 | 0 | 13.35 | 0 | 13.35
122 | Adesivo plastico para pvc, frasco com *850* gr | un | 0.0035 | 1 | 0 | 76.17 | 0 | 0.26
20083 | Solucao preparadora / limpadora para pvc, frasco com 1000 cm3 | un | 0.004 | 1 | 0 | 86.3 | 0 | 0.34
88248 | Auxiliar de encanador ou bombeiro hidráulico com encargos complementar es | h | 0.1338 | 1 | 0 | 20.06 | 0 | 2.68
88267 | Encanador ou bombeiro hidráulico com encargos complementares | h | 0.1338 | 1 | 0 | 24.27 | 0 | 3.24
[7 empty] | Custo Unitário | 19.87
[7 empty] | BDI | 30.56
[7 empty] | Preço Unitário | 25.94
94706 - Adaptador com flange e anel de vedação, pvc, soldável, dn 50 mm x 1 1/2", instalado em reservação predial de água - fornecimento e instalação. Af_04/2024 ( un )
Sistema: DES SINAPI - 01/08/2025
Utilizado no(s) item(ns) 13.11
Código | Descrição | Unidade | Quantidade | Utilização Operativa | Utilização Improdutiva | Valor Operativo | Valor Improdutivo | Valor Item
99 | Adaptador pvc soldável, com flange e anel de vedação, 50 mm x 1 1/2", para caixa d'agua | un | 1 | 1 | 0 | 28.41 | 0 | 28.41
122 | Adesivo plastico para pvc, frasco com *850* gr | un | 0.0082 | 1 | 0 | 76.17 | 0 | 0.62
38383 | Lixa d'agua em folha, cor preta, grao 100 | un | 0.0078 | 1 | 0 | 3.08 | 0 | 0.02
20083 | Solucao preparadora / limpadora para pvc, frasco com 1000 cm3 | un | 0.011 | 1 | 0 | 86.3 | 0 | 0.94
88248 | Auxiliar de encanador ou bombeiro hidráulico com encargos complementar es | h | 0.1472 | 1 | 0 | 20.06 | 0 | 2.95
88267 | Encanador ou bombeiro hidráulico com encargos complementares | h | 0.1472 | 1 | 0 | 24.27 | 0 | 3.57
[7 empty] | Custo Unitário | 36.51
[7 empty] | BDI | 30.56
[7 empty] | Preço Unitário | 47.66
102605 - Caixa d´água em polietileno, 500 litros - fornecimento e instalação. Af_06/2021 ( un )
Sistema: DES SINAPI - 01/08/2025
Utilizado no(s) item(ns) 13.12
Código | Descrição | Unidade | Quantidade | Utilização Operativa | Utilização Improdutiva | Valor Operativo | Valor Improdutivo | Valor Item
34637 | Caixa d'agua / reservatorio em polietileno, 500 litros, com tampa | un | 1 | 1 | 0 | 280.66 | 0 | 280.66
88248 | Auxiliar de encanador ou bombeiro hidráulico com encargos complementar es | h | 0.1052 | 1 | 0 | 20.06 | 0 | 2.11
88267 | Encanador ou bombeiro hidráulico com encargos complementares | h | 0.1052 | 1 | 0 | 24.27 | 0 | 2.55
[7 empty] | Custo Unitário | 285.32
[7 empty] | BDI | 30.56
[7 empty] | Preço Unitário | 372.51
95635 - Kit cavalete para medição de água - entrada principal, em pvc 25 mm (3/4") - fornecimento e instalação (exclusive hidrômetro). Af_03/2024 ( un )
Sistema: DES SINAPI - 01/08/2025
Utilizado no(s) item(ns) 13.14
Código | Descrição | Unidade | Quantidade | Utilização Operativa | Utilização Improdutiva | Valor Operativo | Valor Improdutivo | Valor Item
3148 | Fita veda rosca, em ptfe, rolo de 18 mm x 50 m (l x c) | un | 0.1188 | 1 | 0 | 18.44 | 0 | 2.19
3729 | Kit cavalete, pvc, com registro, para hidrômetro, bitolas 1/2" ou 3/4" - completo | un | 1 | 1 | 0 | 150.26 | 0 | 150.26
88248 | Auxiliar de encanador ou bombeiro hidráulico com encargos complementar es | h | 1.4905 | 1 | 0 | 20.06 | 0 | 29.89
88267 | Encanador ou bombeiro hidráulico com encargos complementares | h | 1.4905 | 1 | 0 | 24.27 | 0 | 36.17
[7 empty] | Custo Unitário | 218.51
[7 empty] | BDI | 30.56
[7 empty] | Preço Unitário | 285.28
89364 - Curva 90 graus, pvc, soldável, dn 25mm, instalado em ramal ou sub-ramal de água - fornecimento e instalação. Af_06/2022 ( un )
Sistema: DES SINAPI - 01/08/2025
Utilizado no(s) item(ns) 13.21
Código | Descrição | Unidade | Quantidade | Utilização Operativa | Utilização Improdutiva | Valor Operativo | Valor Improdutivo | Valor Item
122 | Adesivo plastico para pvc, frasco com *850* gr | un | 0.0071 | 1 | 0 | 76.17 | 0 | 0.54
1956 | Curva de pvc 90 graus, soldavel, 25 mm, cor marrom, para agua fria predial | un | 1 | 1 | 0 | 3.23 | 0 | 3.23
38383 | Lixa d'agua em folha, cor preta, grao 100 | un | 0.0338 | 1 | 0 | 3.08 | 0 | 0.1
20083 | Solucao preparadora / limpadora para pvc, frasco com 1000 cm3 | un | 0.008 | 1 | 0 | 86.3 | 0 | 0.69
88248 | Auxiliar de encanador ou bombeiro hidráulico com encargos complementar es | h | 0.152 | 1 | 0 | 20.06 | 0 | 3.04
88267 | Encanador ou bombeiro hidráulico com encargos complementares | h | 0.152 | 1 | 0 | 24.27 | 0 | 3.68
[7 empty] | Custo Unitário | 11.28
[7 empty] | BDI | 30.56
[7 empty] | Preço Unitário | 14.72
89353 - Registro de gaveta bruto, latão, roscável, 3/4" - fornecimento e instalação. Af_08/2021 ( un )
Sistema: DES SINAPI - 01/08/2025
Utilizado no(s) item(ns) 13.32
Código | Descrição | Unidade | Quantidade | Utilização Operativa | Utilização Improdutiva | Valor Operativo | Valor Improdutivo | Valor Item
3148 | Fita veda rosca, em ptfe, rolo de 18 mm x 50 m (l x c) | un | 0.0106 | 1 | 0 | 18.44 | 0 | 0.19
6016 | Registro gaveta bruto em latao forjado, bitola 3/4" | un | 1 | 1 | 0 | 28.69 | 0 | 28.69
88248 | Auxiliar de encanador ou bombeiro hidráulico com encargos complementar es | h | 0.1102 | 1 | 0 | 20.06 | 0 | 2.21
88267 | Encanador ou bombeiro hidráulico com encargos complementares | h | 0.1102 | 1 | 0 | 24.27 | 0 | 2.67
[7 empty] | Custo Unitário | 33.76
[7 empty] | BDI | 30.56
[7 empty] | Preço Unitário | 44.07
103042 - Registro de esfera, pvc, roscável, com borboleta, 3/4" - fornecimento e instalação. Af_08/2021 ( un )
Sistema: DES SINAPI - 01/08/2025
Utilizado no(s) item(ns) 13.33
Código | Descrição | Unidade | Quantidade | Utilização Operativa | Utilização Improdutiva | Valor Operativo | Valor Improdutivo | Valor Item
3148 | Fita veda rosca, em ptfe, rolo de 18 mm x 50 m (l x c) | un | 0.0106 | 1 | 0 | 18.44 | 0 | 0.19
6031 | Registro de esfera pvc, com borboleta, com rosca externa, de 3/4" | un | 1 | 1 | 0 | 16.9 | 0 | 16.9
88248 | Auxiliar de encanador ou bombeiro hidráulico com encargos complementar es | h | 0.1102 | 1 | 0 | 20.06 | 0 | 2.21
88267 | Encanador ou bombeiro hidráulico com encargos complementares | h | 0.1102 | 1 | 0 | 24.27 | 0 | 2.67
[7 empty] | Custo Unitário | 21.97
[7 empty] | BDI | 30.56
[7 empty] | Preço Unitário | 28.68
86931 - Vaso sanitário sifonado com caixa acoplada louça branca, incluso engate flexível em plástico branco, 1/2 x 40cm - fornecimento e instalação. Af_01/2020 ( un )
Sistema: DES SINAPI - 01/08/2025
Utilizado no(s) item(ns) 14.01
Código | Descrição | Unidade | Quantidade | Utilização Operativa | Utilização Improdutiva | Valor Operativo | Valor Improdutivo | Valor Item
86885 | Engate flexível em plástico branco, 1/2" x 40cm - fornecimento e instalação. Af_01/2020 | un | 1 | 1 | 0 | 11.93 | 0 | 11.93
86888 | Vaso sanitário sifonado com caixa acoplada louça branca - fornecimento e instalação. Af_01/2020 | un | 1 | 1 | 0 | 510.42 | 0 | 510.42
[7 empty] | Custo Unitário | 522.35
[7 empty] | BDI | 30.56
[7 empty] | Preço Unitário | 681.98
86940 - Lavatório louça branca com coluna, 45 x 55cm ou equivalente, padrão médio, incluso sifão tipo garrafa, válvula e engate flexível de 40cm em metal cromado, com aparelho misturador padrão médio - fornecimento e instalação. Af_01/2020 ( un )
Sistema: DES SINAPI - 01/08/2025
Utilizado no(s) item(ns) 14.02
Código | Descrição | Unidade | Quantidade | Utilização Operativa | Utilização Improdutiva | Valor Operativo | Valor Improdutivo | Valor Item
86905 | Aparelho misturador de mesa para lavatório, padrão médio - fornecimento e instalação. Af_01/2020 | un | 1 | 1 | 0 | 429.24 | 0 | 429.24
86887 | Engate flexível em inox, 1/2 x 40cm - fornecimento e instalação. Af_01/2020 | un | 2 | 1 | 0 | 88.47 | 0 | 176.94
86903 | Lavatório louça branca com coluna, 45 x 55cm ou equivalente, padrão médio - fornecimento e instalação. Af_01/2020 | un | 1 | 1 | 0 | 366.88 | 0 | 366.88
86881 | Sifão do tipo garrafa em metal cromado 1 x 1.1/2" - fornecimento e instalação. Af_01/2020 | un | 1 | 1 | 0 | 342.02 | 0 | 342.02
86877 | Válvula em metal cromado 1.1/2" x 1.1/2" para tanque ou lavatório, com ou sem ladrão - fornecimento e instalação. Af_01/2020 | un | 1 | 1 | 0 | 110.47 | 0 | 110.47
[7 empty] | Custo Unitário | 1425.55
[7 empty] | BDI | 30.56
[7 empty] | Preço Unitário | 1861.19
86925 - Tanque de mármore sintético com coluna, 22l ou equivalente, incluso sifão flexível em pvc, válvula plástica e torneira de metal cromado padrão popular - fornecimento e instalação. Af_01/2020 ( un )
Sistema: DES SINAPI - 01/08/2025
Utilizado no(s) item(ns) 14.05
Código | Descrição | Unidade | Quantidade | Utilização Operativa | Utilização Improdutiva | Valor Operativo | Valor Improdutivo | Valor Item
86883 | Sifão do tipo flexível em pvc 1 x 1.1/2 - fornecimento e instalação. Af_01/2020 | un | 1 | 1 | 0 | 12.14 | 0 | 12.14
86875 | Tanque de mármore sintético com coluna, 22l ou equivalente fornecimento e instalação. Af_01/2020 | un | 1 | 1 | 0 | 661.36 | 0 | 661.36
86913 | Torneira cromada 1/2" ou 3/4" para tanque, padrão popular - fornecimento e instalação. Af_01/2020 | un | 1 | 1 | 0 | 57.86 | 0 | 57.86
86879 | Válvula em plástico 1" para pia, tanque ou lavatório, com ou sem ladrão - fornecimento e instalação. Af_01/2020 | un | 1 | 1 | 0 | 9.46 | 0 | 9.46
[7 empty] | Custo Unitário | 740.82
[7 empty] | BDI | 30.56
[7 empty] | Preço Unitário | 967.21
100860 - Chuveiro elétrico comum corpo plástico, tipo ducha - fornecimento e instalação. Af_01/2020 ( un )
Sistema: DES SINAPI - 01/08/2025
Utilizado no(s) item(ns) 14.06
Código | Descrição | Unidade | Quantidade | Utilização Operativa | Utilização Improdutiva | Valor Operativo | Valor Improdutivo | Valor Item
1368 | Chuveiro comum em plástico branco, com cano, 3 temperaturas, 5500 w (110/220 v) | un | 1 | 1 | 0 | 95.95 | 0 | 95.95
3146 | Fita veda rosca, em ptfe, rolo de 18 mm x 10 m (l x c) | un | 0.021 | 1 | 0 | 5 | 0 | 0.1
88267 | Encanador ou bombeiro hidráulico com encargos complementares | h | 0.4467 | 1 | 0 | 24.27 | 0 | 10.84
88316 | Servente com encargos complementares | h | 0.1407 | 1 | 0 | 20.13 | 0 | 2.83
[7 empty] | Custo Unitário | 109.72
[7 empty] | BDI | 30.56
[7 empty] | Preço Unitário | 143.25
100867 - Barra de apoio reta, em aço inox polido, comprimento 70 cm, fixada na parede - fornecimento e instalação. Af_01/2020 ( un )
Sistema: DES SINAPI - 01/08/2025
Utilizado no(s) item(ns) 14.08
Código | Descrição | Unidade | Quantidade | Utilização Operativa | Utilização Improdutiva | Valor Operativo | Valor Improdutivo | Valor Item
36205 | Barra de apoio reta, em aço inox polido, comprimento 70cm, diâmetro minimo 3 cm | un | 1 | 1 | 0 | 190.81 | 0 | 190.81
4351 | Parafuso niquelado 3 1/2" com acabamento cromado para fixar peca sanitária, inclui porca cega, arruela e bucha de nylon tamanho s-8 | un | 6 | 1 | 0 | 18.72 | 0 | 112.32
88267 | Encanador ou bombeiro hidráulico com encargos complementares | h | 0.9485 | 1 | 0 | 24.27 | 0 | 23.02
88316 | Servente com encargos complementares | h | 0.2988 | 1 | 0 | 20.13 | 0 | 6.01
[7 empty] | Custo Unitário | 332.16
[7 empty] | BDI | 30.56
[7 empty] | Preço Unitário | 433.66
011102029 - EXECUÇÃO E INSTALAÇÃO DE PORTÃO EM GRADIL DE METALON REDONDO 3/4" VERTICAL, COM CHAPA DE AÇO MSG 26 (E=0,45 MM) NA PARTE EXTERNA E REQUADRO, ACABAMENTO NATURAL - COMPLETO (INCLUSO FECHADURA DE SOBREPOR CAIXA 100MM E CHAVE TIPO TETRA) ( m² )
Sistema: DES CORUMBÁ CIVIL - 01/08/2025
Utilizado no(s) item(ns) 15.01
Código | Descrição | Unidade | Quantidade | Utilização Operativa | Utilização Improdutiva | Valor Operativo | Valor Improdutivo | Valor Item
1328 | Chapa de aco fina a frio bitola msg 26, e = 0,45 mm (3,60 kg/m2) | kg | 3.6 | 1 | 0 | 8.56 | 0 | 30.81
11002 | Eletrodo revestido aws - e6013, diâmetro igual a 2,50 mm | kg | 0.115 | 1 | 0 | 30.08 | 0 | 3.45
38155 | Fechadura de sobrepor para portao, em aco inox com acabamento cromado, caixa de 100 mm, incluindo chave tipo tetra | un | 0.25 | 1 | 0 | 91.88 | 0 | 22.97
4948 | Portao de abrir / giro, em gradil de metalon redondo de 3/4" vertical, com requadro, acabamento natural - completo | m² | 1 | 1 | 0 | 501.59 | 0 | 501.59
88629 | Argamassa traço 1:3 (em volume de cimento e areia média úmida), preparo manual. Af_08/2019 | m³ | 0.008 | 1 | 0 | 666.45 | 0 | 5.33
88251 | Auxiliar de serralheiro com encargos complementares | h | 1 | 1 | 0 | 20.62 | 0 | 20.62
88315 | Serralheiro com encargos complementares | h | 1 | 1 | 0 | 25.23 | 0 | 25.23
[7 empty] | Custo Unitário | 610
[7 empty] | BDI | 30.56
[7 empty] | Preço Unitário | 796.41
ms-125 - Fornecimento e Instalação de Gradil em tubo de aço galvanizado (Ref.: Sinapi 73814/001) ( m² )
Sistema: DES CORUMBÁ CIVIL - 01/08/2025
Utilizado no(s) item(ns) 15.02
Código | Descrição | Unidade | Quantidade | Utilização Operativa | Utilização Improdutiva | Valor Operativo | Valor Improdutivo | Valor Item
6160 | Soldador (horista) | h | 3.875 | 1 | 0 | 18.37 | 0 | 71.18
555 | Barra de aco chato, retangular, 25,4 mm x 6,35 mm (l x e), 1,2265 kg/m | m | 1 | 1 | 0 | 12 | 0 | 12
10998 | Eletrodo revestido aws - e-6010, diâmetro igual a 4,00 mm | kg | 0.188 | 1 | 0 | 32.84 | 0 | 6.17
21010 | Tubo aço galvanizado com costura, classe leve, dn 25 mm ( 1"), e = 2,65 mm, *2,11* kg/m (nbr 5580) | m | 5 | 1 | 0 | 31.97 | 0 | 159.85
7691 | Tubo aço galvanizado com costura, classe media, dn 1/2", e = *2,65* mm, peso *1,22* kg/m (nbr 5580) | m | 5.625 | 1 | 0 | 18.75 | 0 | 105.46
88316 | Servente com encargos complementares | h | 3.875 | 1 | 0 | 20.13 | 0 | 78
[7 empty] | Custo Unitário | 432.66
[7 empty] | BDI | 30.56
[7 empty] | Preço Unitário | 564.88
103946 - Plantio de grama esmeralda ou são carlos ou curitibana, em placas. Af_07/2024 ( m² )
Sistema: DES SINAPI - 01/08/2025
Utilizado no(s) item(ns) 15.03
Código | Descrição | Unidade | Quantidade | Utilização Operativa | Utilização Improdutiva | Valor Operativo | Valor Improdutivo | Valor Item
3322 | Grama esmeralda ou são carlos ou curitibana, em placas, sem plantio | m² | 1 | 1 | 0 | 10.5 | 0 | 10.5
88441 | Jardineiro com encargos complementares | h | 0.0277 | 1 | 0 | 23.82 | 0 | 0.65
88316 | Servente com encargos complementares | h | 0.1386 | 1 | 0 | 20.13 | 0 | 2.79
[7 empty] | Custo Unitário | 13.94
[7 empty] | BDI | 30.56
[7 empty] | Preço Unitário | 18.2
0219092024 - Guarda corpo h=1,10m, com corrimão duplo, duas alturas: h=70cm e h=92cm, com fechamento em tela quadrada 25x25mm, instalado em estrutura de escada frontal conforme detalhe em projeto - fornecimento e instalação; ( m )
Sistema: DES CORUMBÁ CIVIL - 01/08/2025
Utilizado no(s) item(ns) 15.04
Código | Descrição | Unidade | Quantidade | Utilização Operativa | Utilização Improdutiva | Valor Operativo | Valor Improdutivo | Valor Item
4777 | Cantoneira aço abas iguais (qualquer bitola), espessura entre 1/8" e 1/4" | kg | 3.27 | 1 | 0 | 7.91 | 0 | 25.86
11976 | Chumbador de aco zincado, diametro 1/4" com parafuso 1/4" x 40 mm | un | 4 | 1 | 0 | 1.35 | 0 | 5.4
10999 | Eletrodo revestido aws - e6013, diâmetro igual a 4,00 mm | kg | 0.3 | 1 | 0 | 28.9 | 0 | 8.67
37411 | Tela de aço soldada galvanizada/zincada para alvenaria, fio d = *1,24 mm, malha 25 x 25 mm | m² | 0.6914 | 1 | 0 | 16.02 | 0 | 11.07
21012 | Tubo aço galvanizado com costura, classe leve, dn 40 mm ( 1 1/2"), e = 3,00 mm, *3,48* kg/m (nbr 5580) | m | 4.18 | 1 | 0 | 51.49 | 0 | 215.22
21013 | Tubo aço galvanizado com costura, classe leve, dn 50 mm ( 2"), e = 3,00 mm, *4,40* kg/m (nbr 5580) | m | 3.131 | 1 | 0 | 67.19 | 0 | 210.37
88251 | Auxiliar de serralheiro com encargos complementares | h | 2 | 1 | 0 | 20.62 | 0 | 41.24
100746 | Pintura com tinta alquídica de acabamento (esmalte sintético brilhante) aplicada a rolo ou pincel sobre superfícies metálicas (exceto perfil) executado em obra (por demão). Af_01/2020 | m² | 1.852 | 1 | 0 | 23.18 | 0 | 42.92
100720 | Pintura com tinta alquídica de fundo (tipo zarcão) aplicada a rolo ou pincel sobre perfil metálico executado em fábrica (por demão). Af_01/2020 | m² | 1.852 | 1 | 0 | 10.31 | 0 | 19.09
88315 | Serralheiro com encargos complementares | h | 1.5 | 1 | 0 | 25.23 | 0 | 37.84
88317 | Soldador com encargos complementares | h | 1 | 1 | 0 | 25.74 | 0 | 25.74
[7 empty] | Custo Unitário | 643.42
[7 empty] | BDI | 30.56
[7 empty] | Preço Unitário | 840.04
011202002 - Tomada RJ45 com placa, suporte e modulo - MO EC ( un )
Sistema: DES CORUMBÁ CIVIL - 01/08/2025
Utilizado no(s) item(ns) 16.02
Código | Descrição | Unidade | Quantidade | Utilização Operativa | Utilização Improdutiva | Valor Operativo | Valor Improdutivo | Valor Item
38083 | Tomada rj45, 8 fios, cat 5e, conjunto montado para embutir 4" x 2" (placa + suporte + módulo) | un | 1 | 1 | 0 | 31.12 | 0 | 31.12
88247 | Auxiliar de eletricista com encargos complementares | h | 0.3 | 1 | 0 | 21.02 | 0 | 6.3
88264 | Eletricista com encargos complementares | h | 0.3 | 1 | 0 | 27.35 | 0 | 8.2
[7 empty] | Custo Unitário | 45.62
[7 empty] | BDI | 30.56
[7 empty] | Preço Unitário | 59.56
021207401 - Hb 24 portas acessórios para cabeamento - fornecimento e instalação ( un )
Sistema: DES CORUMBÁ CIVIL - 01/08/2025
Utilizado no(s) item(ns) 16.03
Código | Descrição | Unidade | Quantidade | Utilização Operativa | Utilização Improdutiva | Valor Operativo | Valor Improdutivo | Valor Item
02120740 | Hub 24 portas acessório para cabeamento | un | 1 | 1 | 0 | 1471.63 | 0 | 1471.63
88247 | Auxiliar de eletricista com encargos complementares | h | 1 | 1 | 0 | 21.02 | 0 | 21.02
88264 | Eletricista com encargos complementares | h | 1 | 1 | 0 | 27.35 | 0 | 27.35
[7 empty] | Custo Unitário | 1520
[7 empty] | BDI | 30.56
[7 empty] | Preço Unitário | 1984.51
91871 - Eletroduto rígido roscável, pvc, dn 25 mm (3/4"), para circuitos terminais, instalado em parede - fornecimento e instalação. Af_03/2023 ( m )
Sistema: DES SINAPI - 01/08/2025
Utilizado no(s) item(ns) 16.05
Código | Descrição | Unidade | Quantidade | Utilização Operativa | Utilização Improdutiva | Valor Operativo | Valor Improdutivo | Valor Item
2674 | Eletroduto de pvc rígido roscavel de 3/4 ", sem luva | m | 1.017 | 1 | 0 | 5.29 | 0 | 5.37
88247 | Auxiliar de eletricista com encargos complementares | h | 0.177 | 1 | 0 | 21.02 | 0 | 3.72
88264 | Eletricista com encargos complementares | h | 0.177 | 1 | 0 | 27.35 | 0 | 4.84
[7 empty] | Custo Unitário | 13.93
[7 empty] | BDI | 30.56
[7 empty] | Preço Unitário | 18.18
91872 - Eletroduto rígido roscável, pvc, dn 32 mm (1"), para circuitos terminais, instalado em parede - fornecimento e instalação. Af_03/2023 ( m )
Sistema: DES SINAPI - 01/08/2025
Utilizado no(s) item(ns) 16.06
Código | Descrição | Unidade | Quantidade | Utilização Operativa | Utilização Improdutiva | Valor Operativo | Valor Improdutivo | Valor Item
2685 | Eletroduto de pvc rígido roscavel de 1 ", sem luva | m | 1.017 | 1 | 0 | 8.27 | 0 | 8.41
88247 | Auxiliar de eletricista com encargos complementares | h | 0.197 | 1 | 0 | 21.02 | 0 | 4.14
88264 | Eletricista com encargos complementares | h | 0.197 | 1 | 0 | 27.35 | 0 | 5.38
[7 empty] | Custo Unitário | 17.93
[7 empty] | BDI | 30.56
[7 empty] | Preço Unitário | 23.4
93011 - Eletroduto rígido roscável, pvc, dn 85 mm (3"), para rede enterrada de distribuição de energia elétrica - fornecimento e instalação. Af_12/2021 ( m )
Sistema: DES SINAPI - 01/08/2025
Utilizado no(s) item(ns) 16.07
Código | Descrição | Unidade | Quantidade | Utilização Operativa | Utilização Improdutiva | Valor Operativo | Valor Improdutivo | Valor Item
2686 | Eletroduto de pvc rígido roscavel de 3 ", sem luva | m | 1.1 | 1 | 0 | 36.18 | 0 | 39.79
88247 | Auxiliar de eletricista com encargos complementares | h | 0.171 | 1 | 0 | 21.02 | 0 | 3.59
88264 | Eletricista com encargos complementares | h | 0.171 | 1 | 0 | 27.35 | 0 | 4.67
[7 empty] | Custo Unitário | 48.05
[7 empty] | BDI | 30.56
[7 empty] | Preço Unitário | 62.73
021207451 - Voice painel 20 portas RJ45 ( un )
Sistema: DES CORUMBÁ CIVIL - 01/08/2025
Utilizado no(s) item(ns) 16.09
Código | Descrição | Unidade | Quantidade | Utilização Operativa | Utilização Improdutiva | Valor Operativo | Valor Improdutivo | Valor Item
02120745 | Voice panel 20 portas RJ45 | un | 1 | 1 | 0 | 110 | 0 | 110
88247 | Auxiliar de eletricista com encargos complementares | h | 3.333 | 1 | 0 | 21.02 | 0 | 70.05
88264 | Eletricista com encargos complementares | h | 3.333 | 1 | 0 | 27.35 | 0 | 91.15
[7 empty] | Custo Unitário | 271.2
[7 empty] | BDI | 30.56
[7 empty] | Preço Unitário | 354.07
91941 - Caixa retangular 4" x 2" baixa (0,30 m do piso), pvc, instalada em parede - fornecimento e instalação. Af_03/2023 ( un )
Sistema: DES SINAPI - 01/08/2025
Utilizado no(s) item(ns) 16.12
Código | Descrição | Unidade | Quantidade | Utilização Operativa | Utilização Improdutiva | Valor Operativo | Valor Improdutivo | Valor Item
1872 | Caixa de passagem, em pvc, de 4" x 2", para eletroduto flexível corrugado | un | 1 | 1 | 0 | 1.82 | 0 | 1.82
88629 | Argamassa traço 1:3 (em volume de cimento e areia média úmida), preparo manual. Af_08/2019 | m³ | 0.0009 | 1 | 0 | 666.45 | 0 | 0.59
88247 | Auxiliar de eletricista com encargos complementares | h | 0.164 | 1 | 0 | 21.02 | 0 | 3.44
88264 | Eletricista com encargos complementares | h | 0.164 | 1 | 0 | 27.35 | 0 | 4.48
[7 empty] | Custo Unitário | 10.33
[7 empty] | BDI | 30.56
[7 empty] | Preço Unitário | 13.48
95726 - Eletroduto rígido soldável, pvc, dn 20 mm (1/2"), aparente - fornecimento e instalação. Af_10/2022 ( m )
Sistema: DES SINAPI - 01/08/2025
Utilizado no(s) item(ns) 16.13
Código | Descrição | Unidade | Quantidade | Utilização Operativa | Utilização Improdutiva | Valor Operativo | Valor Improdutivo | Valor Item
2676 | Eletroduto de pvc rígido soldável, classe b, de 20 mm | m | 1.0538 | 1 | 0 | 2.47 | 0 | 2.6
88247 | Auxiliar de eletricista com encargos complementares | h | 0.064 | 1 | 0 | 21.02 | 0 | 1.34
88264 | Eletricista com encargos complementares | h | 0.064 | 1 | 0 | 27.35 | 0 | 1.75
91170 | Fixação de tubos horizontais de pvc água, pvc esgoto, pvc água pluvial, cpvc, ppr, cobre ou aço, diâmetros menores ou iguais a 40 mm, com abraçadeira metálica rígida tipo u perfil 1 1/4", fixada em perfilado em laje. Af_09/2023_ps | m | 1 | 1 | 0 | 11.21 | 0 | 11.21
[7 empty] | Custo Unitário | 16.9
[7 empty] | BDI | 30.56
[7 empty] | Preço Unitário | 22.06
91917 - Curva 90 graus para eletroduto, pvc, roscável, dn 32 mm (1"), para circuitos terminais, instalada em parede - fornecimento e instalação. Af_03/2023 ( un )
Sistema: DES SINAPI - 01/08/2025
Utilizado no(s) item(ns) 16.15
Código | Descrição | Unidade | Quantidade | Utilização Operativa | Utilização Improdutiva | Valor Operativo | Valor Improdutivo | Valor Item
1884 | Curva 90 graus, longa, de pvc rígido roscavel, de 1", para eletroduto | un | 1 | 1 | 0 | 3.19 | 0 | 3.19
88247 | Auxiliar de eletricista com encargos complementares | h | 0.328 | 1 | 0 | 21.02 | 0 | 6.89
88264 | Eletricista com encargos complementares | h | 0.328 | 1 | 0 | 27.35 | 0 | 8.97
[7 empty] | Custo Unitário | 19.05
[7 empty] | BDI | 30.56
[7 empty] | Preço Unitário | 24.87
91885 - Luva para eletroduto, pvc, roscável, dn 32 mm (1"), para circuitos terminais, instalada em parede - fornecimento e instalação. Af_03/2023 ( un )
Sistema: DES SINAPI - 01/08/2025
Utilizado no(s) item(ns) 16.16
Código | Descrição | Unidade | Quantidade | Utilização Operativa | Utilização Improdutiva | Valor Operativo | Valor Improdutivo | Valor Item
1892 | Luva em pvc rígido roscavel, de 1", para eletroduto | un | 1 | 1 | 0 | 1.27 | 0 | 1.27
88247 | Auxiliar de eletricista com encargos complementares | h | 0.219 | 1 | 0 | 21.02 | 0 | 4.6
88264 | Eletricista com encargos complementares | h | 0.219 | 1 | 0 | 27.35 | 0 | 5.98
[7 empty] | Custo Unitário | 11.85
[7 empty] | BDI | 30.56
[7 empty] | Preço Unitário | 15.47
91884 - Luva para eletroduto, pvc, roscável, dn 25 mm (3/4"), para circuitos terminais, instalada em parede - fornecimento e instalação. Af_03/2023 ( un )
Sistema: DES SINAPI - 01/08/2025
Utilizado no(s) item(ns) 16.17
Código | Descrição | Unidade | Quantidade | Utilização Operativa | Utilização Improdutiva | Valor Operativo | Valor Improdutivo | Valor Item
1891 | Luva em pvc rígido roscavel, de 3/4", para eletroduto | un | 1 | 1 | 0 | 0.91 | 0 | 0.91
88247 | Auxiliar de eletricista com encargos complementares | h | 0.197 | 1 | 0 | 21.02 | 0 | 4.14
88264 | Eletricista com encargos complementares | h | 0.197 | 1 | 0 | 27.35 | 0 | 5.38
[7 empty] | Custo Unitário | 10.43
[7 empty] | BDI | 30.56
[7 empty] | Preço Unitário | 13.61
90447 - Rasgo linear manual em alvenaria, para eletrodutos, diâmetros menores ou iguais a 40 mm. Af_09/2023 ( m )
Sistema: DES SINAPI - 01/08/2025
Utilizado no(s) item(ns) 17.01
Código | Descrição | Unidade | Quantidade | Utilização Operativa | Utilização Improdutiva | Valor Operativo | Valor Improdutivo | Valor Item
88247 | Auxiliar de eletricista com encargos complementares | h | 0.066 | 1 | 0 | 21.02 | 0 | 1.38
88264 | Eletricista com encargos complementares | h | 0.2348 | 1 | 0 | 27.35 | 0 | 6.42
[7 empty] | Custo Unitário | 7.8
[7 empty] | BDI | 30.56
[7 empty] | Preço Unitário | 10.18
97667 - Eletroduto flexível corrugado, pead, dn 50 (1 1/2"), para rede enterrada de distribuição de energia elétrica - fornecimento e instalação. Af_12/2021 ( m )
Sistema: DES SINAPI - 01/08/2025
Utilizado no(s) item(ns) 17.04
Código | Descrição | Unidade | Quantidade | Utilização Operativa | Utilização Improdutiva | Valor Operativo | Valor Improdutivo | Valor Item
39246 | Eletroduto/duto pead flexivel parede simples, corrugacao helicoidal, cor preta, sem rosca, de 1 1/2", crc 680 n, para cabeamento subterraneo (nbr 15715) | m | 1.1 | 1 | 0 | 5.57 | 0 | 6.12
88247 | Auxiliar de eletricista com encargos complementares | h | 0.0672 | 1 | 0 | 21.02 | 0 | 1.41
88264 | Eletricista com encargos complementares | h | 0.0672 | 1 | 0 | 27.35 | 0 | 1.83
[7 empty] | Custo Unitário | 9.36
[7 empty] | BDI | 30.56
[7 empty] | Preço Unitário | 12.22
92869 - Caixa retangular 4" x 2" baixa (0,30 m do piso), metálica, instalada em parede - fornecimento e instalação. Af_03/2023 ( un )
Sistema: DES SINAPI - 01/08/2025
Utilizado no(s) item(ns) 17.06
Código | Descrição | Unidade | Quantidade | Utilização Operativa | Utilização Improdutiva | Valor Operativo | Valor Improdutivo | Valor Item
2556 | Caixa de luz "4 x 2" em aço esmaltada | un | 1 | 1 | 0 | 1.29 | 0 | 1.29
88629 | Argamassa traço 1:3 (em volume de cimento e areia média úmida), preparo manual. Af_08/2019 | m³ | 0.0009 | 1 | 0 | 666.45 | 0 | 0.59
88247 | Auxiliar de eletricista com encargos complementares | h | 0.164 | 1 | 0 | 21.02 | 0 | 3.44
88264 | Eletricista com encargos complementares | h | 0.164 | 1 | 0 | 27.35 | 0 | 4.48
[7 empty] | Custo Unitário | 9.8
[7 empty] | BDI | 30.56
[7 empty] | Preço Unitário | 12.79
91937 - Caixa octogonal 3" x 3", pvc, instalada em laje - fornecimento e instalação. Af_03/2023 ( un )
Sistema: DES SINAPI - 01/08/2025
Utilizado no(s) item(ns) 17.07
Código | Descrição | Unidade | Quantidade | Utilização Operativa | Utilização Improdutiva | Valor Operativo | Valor Improdutivo | Valor Item
1871 | Caixa octogonal de fundo móvel, em pvc, de 3" x 3", para eletroduto flexível corrugado | un | 1 | 1 | 0 | 3.25 | 0 | 3.25
88247 | Auxiliar de eletricista com encargos complementares | h | 0.222 | 1 | 0 | 21.02 | 0 | 4.66
88264 | Eletricista com encargos complementares | h | 0.222 | 1 | 0 | 27.35 | 0 | 6.07
[7 empty] | Custo Unitário | 13.98
[7 empty] | BDI | 30.56
[7 empty] | Preço Unitário | 18.25
91944 - Caixa retangular 4" x 4" baixa (0,30 m do piso), pvc, instalada em parede - fornecimento e instalação. Af_03/2023 ( un )
Sistema: DES SINAPI - 01/08/2025
Utilizado no(s) item(ns) 17.08
Código | Descrição | Unidade | Quantidade | Utilização Operativa | Utilização Improdutiva | Valor Operativo | Valor Improdutivo | Valor Item
1873 | Caixa de passagem, em pvc, de 4" x 4", para eletroduto flexível corrugado | un | 1 | 1 | 0 | 3.61 | 0 | 3.61
88629 | Argamassa traço 1:3 (em volume de cimento e areia média úmida), preparo manual. Af_08/2019 | m³ | 0.0012 | 1 | 0 | 666.45 | 0 | 0.79
88247 | Auxiliar de eletricista com encargos complementares | h | 0.169 | 1 | 0 | 21.02 | 0 | 3.55
88264 | Eletricista com encargos complementares | h | 0.169 | 1 | 0 | 27.35 | 0 | 4.62
[7 empty] | Custo Unitário | 12.57
[7 empty] | BDI | 30.56
[7 empty] | Preço Unitário | 16.41
100903 - Lâmpada tubular led de 18/20 w, com soquete, base g13 - fornecimento e instalação. Af_09/2024_ps ( un )
Sistema: DES SINAPI - 01/08/2025
Utilizado no(s) item(ns) 17.10
Código | Descrição | Unidade | Quantidade | Utilização Operativa | Utilização Improdutiva | Valor Operativo | Valor Improdutivo | Valor Item
39387 | Lampada led tubular bivolt 18/20 w, base g13 | un | 1 | 1 | 0 | 7.99 | 0 | 7.99
12295 | Soquete de baquelite base e27, para lâmpadas | un | 2 | 1 | 0 | 2.69 | 0 | 5.38
88247 | Auxiliar de eletricista com encargos complementares | h | 0.12503 | 1 | 0 | 21.02 | 0 | 2.62
88264 | Eletricista com encargos complementares | h | 0.4001 | 1 | 0 | 27.35 | 0 | 10.94
[7 empty] | Custo Unitário | 26.93
[7 empty] | BDI | 30.56
[7 empty] | Preço Unitário | 35.15
91953 - Interruptor simples (1 módulo), 10a/250v, incluindo suporte e placa - fornecimento e instalação. Af_03/2023 ( un )
Sistema: DES SINAPI - 01/08/2025
Utilizado no(s) item(ns) 17.11
Código | Descrição | Unidade | Quantidade | Utilização Operativa | Utilização Improdutiva | Valor Operativo | Valor Improdutivo | Valor Item
91952 | Interruptor simples (1 módulo), 10a/250v, sem suporte e sem placa - fornecimento e instalação. Af_03/2023 | un | 1 | 1 | 0 | 17.19 | 0 | 17.19
91946 | Suporte parafusado com placa de encaixe 4" x 2" médio (1,30 m do piso) para ponto elétrico - fornecimento e instalação. Af_03/2023 | un | 1 | 1 | 0 | 10.03 | 0 | 10.03
[7 empty] | Custo Unitário | 27.22
[7 empty] | BDI | 30.56
[7 empty] | Preço Unitário | 35.53
91993 - Tomada alta de embutir (1 módulo), 2p+t 20 a, incluindo suporte e placa - fornecimento e instalação. Af_03/2023 ( un )
Sistema: DES SINAPI - 01/08/2025
Utilizado no(s) item(ns) 17.12
Código | Descrição | Unidade | Quantidade | Utilização Operativa | Utilização Improdutiva | Valor Operativo | Valor Improdutivo | Valor Item
91946 | Suporte parafusado com placa de encaixe 4" x 2" médio (1,30 m do piso) para ponto elétrico - fornecimento e instalação. Af_03/2023 | un | 1 | 1 | 0 | 10.03 | 0 | 10.03
91991 | Tomada alta de embutir (1 módulo), 2p+t 20 a, sem suporte e sem placa - fornecimento e instalação. Af_03/2023 | un | 1 | 1 | 0 | 33.42 | 0 | 33.42
[7 empty] | Custo Unitário | 43.45
[7 empty] | BDI | 30.56
[7 empty] | Preço Unitário | 56.72
91996 - Tomada média de embutir (1 módulo), 2p+t 10 a, incluindo suporte e placa - fornecimento e instalação. Af_03/2023 ( un )
Sistema: DES SINAPI - 01/08/2025
Utilizado no(s) item(ns) 17.13
Código | Descrição | Unidade | Quantidade | Utilização Operativa | Utilização Improdutiva | Valor Operativo | Valor Improdutivo | Valor Item
91946 | Suporte parafusado com placa de encaixe 4" x 2" médio (1,30 m do piso) para ponto elétrico - fornecimento e instalação. Af_03/2023 | un | 1 | 1 | 0 | 10.03 | 0 | 10.03
91994 | Tomada média de embutir (1 módulo), 2p+t 10 a, sem suporte e sem placa - fornecimento e instalação. Af_03/2023 | un | 1 | 1 | 0 | 22.13 | 0 | 22.13
[7 empty] | Custo Unitário | 32.16
[7 empty] | BDI | 30.56
[7 empty] | Preço Unitário | 41.98
91926 - Cabo de cobre flexível isolado, 2,5 mm², anti-chama 450/750 v, para circuitos terminais - fornecimento e instalação. Af_03/2023 ( m )
Sistema: DES SINAPI - 01/08/2025
Utilizado no(s) item(ns) 17.14
Código | Descrição | Unidade | Quantidade | Utilização Operativa | Utilização Improdutiva | Valor Operativo | Valor Improdutivo | Valor Item
1014 | Cabo de cobre, flexivel, classe 4 ou 5, isolacao em pvc/a, antichama bwf-b, 1 condutor, 450/750 v, secao nominal 2,5 mm2 | m | 1.2434 | 1 | 0 | 2.4 | 0 | 2.98
21127 | Fita isolante adesiva antichama, uso até 750 v, em rolo de 19 mm x 5 m | un | 0.0094 | 1 | 0 | 4.62 | 0 | 0.04
88247 | Auxiliar de eletricista com encargos complementares | h | 0.029 | 1 | 0 | 21.02 | 0 | 0.6
88264 | Eletricista com encargos complementares | h | 0.029 | 1 | 0 | 27.35 | 0 | 0.79
[7 empty] | Custo Unitário | 4.41
[7 empty] | BDI | 30.56
[7 empty] | Preço Unitário | 5.75
91928 - Cabo de cobre flexível isolado, 4 mm², anti-chama 450/750 v, para circuitos terminais - fornecimento e instalação. Af_03/2023 ( m )
Sistema: DES SINAPI - 01/08/2025
Utilizado no(s) item(ns) 17.15
Código | Descrição | Unidade | Quantidade | Utilização Operativa | Utilização Improdutiva | Valor Operativo | Valor Improdutivo | Valor Item
981 | Cabo de cobre, flexivel, classe 4 ou 5, isolacao em pvc/a, antichama bwf-b, 1 condutor, 450/750 v, secao nominal 4 mm2 | m | 1.2434 | 1 | 0 | 3.98 | 0 | 4.94
21127 | Fita isolante adesiva antichama, uso até 750 v, em rolo de 19 mm x 5 m | un | 0.0094 | 1 | 0 | 4.62 | 0 | 0.04
88247 | Auxiliar de eletricista com encargos complementares | h | 0.039 | 1 | 0 | 21.02 | 0 | 0.81
88264 | Eletricista com encargos complementares | h | 0.039 | 1 | 0 | 27.35 | 0 | 1.06
[7 empty] | Custo Unitário | 6.85
[7 empty] | BDI | 30.56
[7 empty] | Preço Unitário | 8.94
91932 - Cabo de cobre flexível isolado, 10 mm², anti-chama 450/750 v, para circuitos terminais - fornecimento e instalação. Af_03/2023 ( m )
Sistema: DES SINAPI - 01/08/2025
Utilizado no(s) item(ns) 17.16
Código | Descrição | Unidade | Quantidade | Utilização Operativa | Utilização Improdutiva | Valor Operativo | Valor Improdutivo | Valor Item
980 | Cabo de cobre, flexivel, classe 4 ou 5, isolacao em pvc/a, antichama bwf-b, 1 condutor, 450/750 v, secao nominal 10 mm2 | m | 1.2434 | 1 | 0 | 10.93 | 0 | 13.59
21127 | Fita isolante adesiva antichama, uso até 750 v, em rolo de 19 mm x 5 m | un | 0.0094 | 1 | 0 | 4.62 | 0 | 0.04
88247 | Auxiliar de eletricista com encargos complementares | h | 0.076 | 1 | 0 | 21.02 | 0 | 1.59
88264 | Eletricista com encargos complementares | h | 0.076 | 1 | 0 | 27.35 | 0 | 2.07
[7 empty] | Custo Unitário | 17.29
[7 empty] | BDI | 30.56
[7 empty] | Preço Unitário | 22.57
91927 - Cabo de cobre flexível isolado, 2,5 mm², anti-chama 0,6/1,0 kv, para circuitos terminais - fornecimento e instalação. Af_03/2023 ( m )
Sistema: DES SINAPI - 01/08/2025
Utilizado no(s) item(ns) 17.17
Código | Descrição | Unidade | Quantidade | Utilização Operativa | Utilização Improdutiva | Valor Operativo | Valor Improdutivo | Valor Item
1022 | Cabo de cobre, flexivel, classe 4 ou 5, isolacao em pvc/a, antichama bwf-b, cobertura pvc-st1, antichama bwf-b, 1 condutor, 0,6/1 kv, secao nominal 2,5 mm2 | m | 1.2434 | 1 | 0 | 2.85 | 0 | 3.54
21127 | Fita isolante adesiva antichama, uso até 750 v, em rolo de 19 mm x 5 m | un | 0.0094 | 1 | 0 | 4.62 | 0 | 0.04
88247 | Auxiliar de eletricista com encargos complementares | h | 0.029 | 1 | 0 | 21.02 | 0 | 0.6
88264 | Eletricista com encargos complementares | h | 0.029 | 1 | 0 | 27.35 | 0 | 0.79
[7 empty] | Custo Unitário | 4.97
[7 empty] | BDI | 30.56
[7 empty] | Preço Unitário | 6.48
101564 - Cabo de cobre flexível isolado, 50 mm², 0,6/1,0 kv, para rede aérea de distribuição de energia elétrica de baixa tensão - fornecimento e instalação. Af_07/2020 ( m )
Sistema: DES SINAPI - 01/08/2025
Utilizado no(s) item(ns) 17.18
Código | Descrição | Unidade | Quantidade | Utilização Operativa | Utilização Improdutiva | Valor Operativo | Valor Improdutivo | Valor Item
1018 | Cabo de cobre, flexivel, classe 4 ou 5, isolacao em pvc/a, antichama bwf-b, cobertura pvc-st1, antichama bwf-b, 1 condutor, 0,6/1 kv, secao nominal 50 mm2 | m | 1.0401 | 1 | 0 | 53.79 | 0 | 55.94
88264 | Eletricista com encargos complementares | h | 0.003 | 1 | 0 | 27.35 | 0 | 0.08
[7 empty] | Custo Unitário | 56.02
[7 empty] | BDI | 30.56
[7 empty] | Preço Unitário | 73.13
92984 - Cabo de cobre flexível isolado, 25 mm², anti-chama 0,6/1,0 kv, para rede enterrada de distribuição de energia elétrica - fornecimento e instalação. Af_12/2021 ( m )
Sistema: DES SINAPI - 01/08/2025
Utilizado no(s) item(ns) 17.19
Código | Descrição | Unidade | Quantidade | Utilização Operativa | Utilização Improdutiva | Valor Operativo | Valor Improdutivo | Valor Item
996 | Cabo de cobre, flexivel, classe 4 ou 5, isolacao em pvc/a, antichama bwf-b, cobertura pvc-st1, antichama bwf-b, 1 condutor, 0,6/1 kv, secao nominal 25 mm2 | m | 1.015 | 1 | 0 | 25.74 | 0 | 26.12
21127 | Fita isolante adesiva antichama, uso até 750 v, em rolo de 19 mm x 5 m | un | 0.009 | 1 | 0 | 4.62 | 0 | 0.04
88247 | Auxiliar de eletricista com encargos complementares | h | 0.0608 | 1 | 0 | 21.02 | 0 | 1.27
88264 | Eletricista com encargos complementares | h | 0.0608 | 1 | 0 | 27.35 | 0 | 1.66
[7 empty] | Custo Unitário | 29.09
[7 empty] | BDI | 30.56
[7 empty] | Preço Unitário | 37.97
101892 - Disjuntor bipolar tipo nema, corrente nominal de 10 até 50a - fornecimento e instalação. Af_07/2025 ( un )
Sistema: DES SINAPI - 01/08/2025
Utilizado no(s) item(ns) 17.21
Código | Descrição | Unidade | Quantidade | Utilização Operativa | Utilização Improdutiva | Valor Operativo | Valor Improdutivo | Valor Item
2388 | Disjuntor tipo nema, bipolar 10 até 50 a, tensão máxima 415 v | un | 1 | 1 | 0 | 63.77 | 0 | 63.77
1571 | Terminal a compressao em cobre estanhado para cabo 4 mm2, 1 furo e 1 compressao, para parafuso de fixacao m5 | un | 2 | 1 | 0 | 1.44 | 0 | 2.88
88247 | Auxiliar de eletricista com encargos complementares | h | 0.12793 | 1 | 0 | 21.02 | 0 | 2.68
88264 | Eletricista com encargos complementares | h | 0.12793 | 1 | 0 | 27.35 | 0 | 3.49
[7 empty] | Custo Unitário | 72.82
[7 empty] | BDI | 30.56
[7 empty] | Preço Unitário | 95.07
CCU 0055 - Disjuntor termomagnético tripolar , corrente nominal de 150a - fornecimento e instalação. ( un )
Sistema: DES CORUMBÁ CIVIL - 01/08/2025
Utilizado no(s) item(ns) 17.22
Código | Descrição | Unidade | Quantidade | Utilização Operativa | Utilização Improdutiva | Valor Operativo | Valor Improdutivo | Valor Item
2374 | Disjuntor termomagnético tripolar 150 a / 600 v, tipo fxd / icc - 35 ka | un | 1 | 1 | 0 | 397.62 | 0 | 397.62
1579 | Terminal a compressao em cobre estanhado para cabo 70 mm2, 1 furo e 1 compressao, para parafuso de fixacao m10 | un | 1 | 1 | 0 | 7.46 | 0 | 7.46
88247 | Auxiliar de eletricista com encargos complementares | h | 1.3232 | 1 | 0 | 21.02 | 0 | 27.81
88264 | Eletricista com encargos complementares | h | 1.3232 | 1 | 0 | 27.35 | 0 | 36.18
[7 empty] | Custo Unitário | 469.07
[7 empty] | BDI | 30.56
[7 empty] | Preço Unitário | 612.41
93653 - Disjuntor monopolar tipo din, corrente nominal de 10a - fornecimento e instalação. Af_07/2025 ( un )
Sistema: DES SINAPI - 01/08/2025
Utilizado no(s) item(ns) 17.23
Código | Descrição | Unidade | Quantidade | Utilização Operativa | Utilização Improdutiva | Valor Operativo | Valor Improdutivo | Valor Item
34653 | Disjuntor termomagnetico para trilho din (iec), monopolar, 6 - 32 a | un | 1 | 1 | 0 | 9.15 | 0 | 9.15
1570 | Terminal a compressao em cobre estanhado para cabo 2,5 mm2, 1 furo e 1 compressao, para parafuso de fixacao m5 | un | 1 | 1 | 0 | 1.11 | 0 | 1.11
88247 | Auxiliar de eletricista com encargos complementares | h | 0.035428 | 1 | 0 | 21.02 | 0 | 0.74
88264 | Eletricista com encargos complementares | h | 0.035428 | 1 | 0 | 27.35 | 0 | 0.96
[7 empty] | Custo Unitário | 11.96
[7 empty] | BDI | 30.56
[7 empty] | Preço Unitário | 15.61
91925 - Cabo de cobre flexível isolado, 1,5 mm², anti-chama 0,6/1,0 kv, para circuitos terminais - fornecimento e instalação. Af_03/2023 ( m )
Sistema: DES SINAPI - 01/08/2025
Utilizado no(s) item(ns) 17.34
Código | Descrição | Unidade | Quantidade | Utilização Operativa | Utilização Improdutiva | Valor Operativo | Valor Improdutivo | Valor Item
993 | Cabo de cobre, flexivel, classe 4 ou 5, isolacao em pvc/a, antichama bwf-b, cobertura pvc-st1, antichama bwf-b, 1 condutor, 0,6/1 kv, secao nominal 1,5 mm2 | m | 1.2434 | 1 | 0 | 2.04 | 0 | 2.53
21127 | Fita isolante adesiva antichama, uso até 750 v, em rolo de 19 mm x 5 m | un | 0.0094 | 1 | 0 | 4.62 | 0 | 0.04
88247 | Auxiliar de eletricista com encargos complementares | h | 0.023 | 1 | 0 | 21.02 | 0 | 0.48
88264 | Eletricista com encargos complementares | h | 0.023 | 1 | 0 | 27.35 | 0 | 0.62
[7 empty] | Custo Unitário | 3.67
[7 empty] | BDI | 30.56
[7 empty] | Preço Unitário | 4.79
91924 - Cabo de cobre flexível isolado, 1,5 mm², anti-chama 450/750 v, para circuitos terminais - fornecimento e instalação. Af_03/2023 ( m )
Sistema: DES SINAPI - 01/08/2025
Utilizado no(s) item(ns) 17.35
Código | Descrição | Unidade | Quantidade | Utilização Operativa | Utilização Improdutiva | Valor Operativo | Valor Improdutivo | Valor Item
1013 | Cabo de cobre, flexivel, classe 4 ou 5, isolacao em pvc/a, antichama bwf-b, 1 condutor, 450/750 v, secao nominal 1,5 mm2 | m | 1.2434 | 1 | 0 | 1.51 | 0 | 1.87
21127 | Fita isolante adesiva antichama, uso até 750 v, em rolo de 19 mm x 5 m | un | 0.0094 | 1 | 0 | 4.62 | 0 | 0.04
88247 | Auxiliar de eletricista com encargos complementares | h | 0.023 | 1 | 0 | 21.02 | 0 | 0.48
88264 | Eletricista com encargos complementares | h | 0.023 | 1 | 0 | 27.35 | 0 | 0.62
[7 empty] | Custo Unitário | 3.01
[7 empty] | BDI | 30.56
[7 empty] | Preço Unitário | 3.92
abrigo-gás - Abrigo para cilindro de gás, 1,35 x 1,80m em alvenaria de 1 vez ( un )
Sistema: DES CORUMBÁ CIVIL - 01/08/2025
Utilizado no(s) item(ns) 18.07
Código | Descrição | Unidade | Quantidade | Utilização Operativa | Utilização Improdutiva | Valor Operativo | Valor Improdutivo | Valor Item
103334 | Alvenaria de vedação de blocos cerâmicos furados na horizontal de 14x9x19 cm (espessura 14 cm, bloco deitado) e argamassa de assentamento com preparo em betoneira. Af_12/2021 | m² | 16.8 | 1 | 0 | 139.83 | 0 | 2349.14
96130 | Aplicação manual de massa acrílica em paredes externas de casas, uma demão. Af_03/2024 | m² | 91.06 | 1 | 0 | 18.36 | 0 | 1671.86
88494 | Emassamento com massa látex, aplicação em teto, uma demão, lixamento manual. Af_04/2023 | m² | 1.36 | 1 | 0 | 19.79 | 0 | 26.91
87803 | Emboço ou massa única em argamassa traço 1:2:8, preparo manual, aplicada manualmente em panos cegos de fachada (sem presença de vãos), espessura de 45 mm. Af_08/2022 | m² | 91.06 | 1 | 0 | 63.9 | 0 | 5818.73
97101 | Execução de radier, espessura de 10 cm, fck = 30 mpa, com uso de formas em madeira serrada. Af_09/2021 | m² | 2.32 | 1 | 0 | 179.55 | 0 | 416.55
97102 | Execução de radier, espessura de 15 cm, fck = 30 mpa, com uso de formas em madeira serrada. Af_09/2021 | m² | 6.58 | 1 | 0 | 226.6 | 0 | 1491.02
88485 | Fundo selador acrílico, aplicação manual em parede, uma demão. Af_04/2023 | m² | 91.06 | 1 | 0 | 3.77 | 0 | 343.29
87529 | Massa única, em argamassa traço 1:2:8, preparo mecânico, aplicada manualmente em paredes internas de ambientes com área entre 5m² e 10m², e = 17,5mm, com taliscas. Af_03/2024 | m² | 1.36 | 1 | 0 | 34.5 | 0 | 46.92
100749 | Pintura com tinta alquídica de acabamento (esmalte sintético fosco) pulverizada sobre superfícies metálicas (exceto perfil) executado em obra (por demão). Af_01/2020_pe | m² | 4.2 | 1 | 0 | 23.19 | 0 | 97.39
88489 | Pintura látex acrílica premium, aplicação manual em paredes, duas demãos. Af_04/2023 | m² | 91.06 | 1 | 0 | 11.81 | 0 | 1075.41
88488 | Pintura látex acrílica premium, aplicação manual em teto, duas demãos. Af_04/2023 | m² | 1.36 | 1 | 0 | 13.95 | 0 | 18.97
011102500 | Porta metálica de abrir, giro simples 1,60 x 2,10 - ref. cód SINAPI 100702 | un | 1 | 1 | 0 | 2566.71 | 0 | 2566.71
011700000 | Regularização de piso/base em argamassa traço 1:3 (cimento e areia), espessura 3,0cm, preparo manual - ref. cód. SINAPI 73920/002 | m² | 6.58 | 1 | 0 | 39.29 | 0 | 258.52
105021 | Verga pré-moldada com até 1,5 m de vão, espessura de *15* cm. Af_03/2024 | m | 1.8 | 1 | 0 | 24.07 | 0 | 43.32
[7 empty] | Custo Unitário | 16224.74
[7 empty] | BDI | 30.56
[7 empty] | Preço Unitário | 21183.02
92905 - União, em ferro galvanizado, conexão rosqueada, dn 20 (3/4"), instalado em ramais e sub-ramais de gás - fornecimento e instalação. Af_10/2020 ( un )
Sistema: DES SINAPI - 01/08/2025
Utilizado no(s) item(ns) 18.12
Código | Descrição | Unidade | Quantidade | Utilização Operativa | Utilização Improdutiva | Valor Operativo | Valor Improdutivo | Valor Item
3148 | Fita veda rosca, em ptfe, rolo de 18 mm x 50 m (l x c) | un | 0.011 | 1 | 0 | 18.44 | 0 | 0.2
7307 | Fundo anticorrosivo para metais ferrosos (zarcão) | l | 0.003 | 1 | 0 | 41.35 | 0 | 0.12
9885 | União de ferro galvanizado, com rosca bsp, com assento plano, de 3/4" | un | 1 | 1 | 0 | 33.65 | 0 | 33.65
88248 | Auxiliar de encanador ou bombeiro hidráulico com encargos complementar es | h | 0.297 | 1 | 0 | 20.06 | 0 | 5.95
88267 | Encanador ou bombeiro hidráulico com encargos complementares | h | 0.297 | 1 | 0 | 24.27 | 0 | 7.2
[7 empty] | Custo Unitário | 47.12
[7 empty] | BDI | 30.56
[7 empty] | Preço Unitário | 61.51
92694 - Niple, em ferro galvanizado, conexão rosqueada, dn 20 (3/4"), instalado em ramais e sub-ramais de gás - fornecimento e instalação. Af_10/2020 ( un )
Sistema: DES SINAPI - 01/08/2025
Utilizado no(s) item(ns) 18.13
Código | Descrição | Unidade | Quantidade | Utilização Operativa | Utilização Improdutiva | Valor Operativo | Valor Improdutivo | Valor Item
3148 | Fita veda rosca, em ptfe, rolo de 18 mm x 50 m (l x c) | un | 0.011 | 1 | 0 | 18.44 | 0 | 0.2
7307 | Fundo anticorrosivo para metais ferrosos (zarcão) | l | 0.003 | 1 | 0 | 41.35 | 0 | 0.12
4178 | Niple de ferro galvanizado, com rosca bsp, de 3/4" | un | 1 | 1 | 0 | 8.19 | 0 | 8.19
88248 | Auxiliar de encanador ou bombeiro hidráulico com encargos complementar es | h | 0.297 | 1 | 0 | 20.06 | 0 | 5.95
88267 | Encanador ou bombeiro hidráulico com encargos complementares | h | 0.297 | 1 | 0 | 24.27 | 0 | 7.2
[7 empty] | Custo Unitário | 21.66
[7 empty] | BDI | 30.56
[7 empty] | Preço Unitário | 28.27
101917 - Manômetro 0 a 200 psi (0 a 14 kgf/cm2), d = 50mm - fornecimento e instalação. Af_10/2020 ( un )
Sistema: DES SINAPI - 01/08/2025
Utilizado no(s) item(ns) 18.16
Código | Descrição | Unidade | Quantidade | Utilização Operativa | Utilização Improdutiva | Valor Operativo | Valor Improdutivo | Valor Item
12899 | Manometro com caixa em aco pintado, escala *10* kgf/cm2 (*10* bar), diametro nominal de *63* mm, conexao de 1/4" | un | 1 | 1 | 0 | 133.65 | 0 | 133.65
3146 | Fita veda rosca, em ptfe, rolo de 18 mm x 10 m (l x c) | un | 0.012 | 1 | 0 | 5 | 0 | 0.06
88248 | Auxiliar de encanador ou bombeiro hidráulico com encargos complementar es | h | 0.843 | 1 | 0 | 20.06 | 0 | 16.91
88267 | Encanador ou bombeiro hidráulico com encargos complementares | h | 0.843 | 1 | 0 | 24.27 | 0 | 20.45
[7 empty] | Custo Unitário | 171.07
[7 empty] | BDI | 30.56
[7 empty] | Preço Unitário | 223.34
95249 - Válvula de esfera bruta, bronze, roscável, 3/4'' - fornecimento e instalação. Af_08/2021 ( un )
Sistema: DES SINAPI - 01/08/2025
Utilizado no(s) item(ns) 18.17
Código | Descrição | Unidade | Quantidade | Utilização Operativa | Utilização Improdutiva | Valor Operativo | Valor Improdutivo | Valor Item
3148 | Fita veda rosca, em ptfe, rolo de 18 mm x 50 m (l x c) | un | 0.0106 | 1 | 0 | 18.44 | 0 | 0.19
11749 | Valvula de esfera bruta em bronze, bitola 3/4" | un | 1 | 1 | 0 | 47.06 | 0 | 47.06
88248 | Auxiliar de encanador ou bombeiro hidráulico com encargos complementar es | h | 0.1102 | 1 | 0 | 20.06 | 0 | 2.21
88267 | Encanador ou bombeiro hidráulico com encargos complementares | h | 0.1102 | 1 | 0 | 24.27 | 0 | 2.67
[7 empty] | Custo Unitário | 52.13
[7 empty] | BDI | 30.56
[7 empty] | Preço Unitário | 68.06
92692 - Niple, em ferro galvanizado, conexão rosqueada, dn 15 (1/2"), instalado em ramais e sub-ramais de gás - fornecimento e instalação. Af_10/2020 ( un )
Sistema: DES SINAPI - 01/08/2025
Utilizado no(s) item(ns) 18.19
Código | Descrição | Unidade | Quantidade | Utilização Operativa | Utilização Improdutiva | Valor Operativo | Valor Improdutivo | Valor Item
3148 | Fita veda rosca, em ptfe, rolo de 18 mm x 50 m (l x c) | un | 0.008 | 1 | 0 | 18.44 | 0 | 0.14
7307 | Fundo anticorrosivo para metais ferrosos (zarcão) | l | 0.002 | 1 | 0 | 41.35 | 0 | 0.08
4177 | Niple de ferro galvanizado, com rosca bsp, de 1/2" | un | 1 | 1 | 0 | 5.91 | 0 | 5.91
88248 | Auxiliar de encanador ou bombeiro hidráulico com encargos complementar es | h | 0.173 | 1 | 0 | 20.06 | 0 | 3.47
88267 | Encanador ou bombeiro hidráulico com encargos complementares | h | 0.173 | 1 | 0 | 24.27 | 0 | 4.19
[7 empty] | Custo Unitário | 13.79
[7 empty] | BDI | 30.56
[7 empty] | Preço Unitário | 18
103029 - Registro ou regulador de gás de cozinha - fornecimento e instalação. Af_08/2021 ( un )
Sistema: DES SINAPI - 01/08/2025
Utilizado no(s) item(ns) 18.20
Código | Descrição | Unidade | Quantidade | Utilização Operativa | Utilização Improdutiva | Valor Operativo | Valor Improdutivo | Valor Item
3148 | Fita veda rosca, em ptfe, rolo de 18 mm x 50 m (l x c) | un | 0.0106 | 1 | 0 | 18.44 | 0 | 0.19
11756 | Registro ou regulador de gás cozinha, vazão de 2 kg/h, 2,8 kpa | un | 1 | 1 | 0 | 33.42 | 0 | 33.42
88248 | Auxiliar de encanador ou bombeiro hidráulico com encargos complementar es | h | 0.1102 | 1 | 0 | 20.06 | 0 | 2.21
88267 | Encanador ou bombeiro hidráulico com encargos complementares | h | 0.1102 | 1 | 0 | 24.27 | 0 | 2.67
[7 empty] | Custo Unitário | 38.49
[7 empty] | BDI | 30.56
[7 empty] | Preço Unitário | 50.25
92699 - Joelho 90 graus, em ferro galvanizado, conexão rosqueada, dn 15 (1/2"), instalado em ramais e sub-ramais de gás - fornecimento e instalação. Af_10/2020 ( un )
Sistema: DES SINAPI - 01/08/2025
Utilizado no(s) item(ns) 18.21
Código | Descrição | Unidade | Quantidade | Utilização Operativa | Utilização Improdutiva | Valor Operativo | Valor Improdutivo | Valor Item
3455 | Cotovelo 90 graus de ferro galvanizado, com rosca bsp, de 1/2" | un | 1 | 1 | 0 | 7.25 | 0 | 7.25
3148 | Fita veda rosca, em ptfe, rolo de 18 mm x 50 m (l x c) | un | 0.008 | 1 | 0 | 18.44 | 0 | 0.14
7307 | Fundo anticorrosivo para metais ferrosos (zarcão) | l | 0.002 | 1 | 0 | 41.35 | 0 | 0.08
88248 | Auxiliar de encanador ou bombeiro hidráulico com encargos complementar es | h | 0.259 | 1 | 0 | 20.06 | 0 | 5.19
88267 | Encanador ou bombeiro hidráulico com encargos complementares | h | 0.259 | 1 | 0 | 24.27 | 0 | 6.28
[7 empty] | Custo Unitário | 18.94
[7 empty] | BDI | 30.56
[7 empty] | Preço Unitário | 24.72
88495 - Emassamento com massa látex, aplicação em parede, uma demão, lixamento manual. Af_04/2023 ( m² )
Sistema: DES SINAPI - 01/08/2025
Utilizado no(s) item(ns) 19.02
Código | Descrição | Unidade | Quantidade | Utilização Operativa | Utilização Improdutiva | Valor Operativo | Valor Improdutivo | Valor Item
3767 | Lixa em folha para parede ou madeira, numero 120, cor vermelha | un | 0.0401 | 1 | 0 | 1.34 | 0 | 0.05
43626 | Massa corrida para superfícies de ambientes internos | kg | 0.7288 | 1 | 0 | 3.96 | 0 | 2.88
88310 | Pintor com encargos complementares | h | 0.2459 | 1 | 0 | 26.67 | 0 | 6.55
88316 | Servente com encargos complementares | h | 0.082 | 1 | 0 | 20.13 | 0 | 1.65
[7 empty] | Custo Unitário | 11.13
[7 empty] | BDI | 30.56
[7 empty] | Preço Unitário | 14.53
88411 - Aplicação manual de fundo selador acrílico em panos com presença de vãos de edifícios de múltiplos pavimentos. Af_03/2024 ( m² )
Sistema: DES SINAPI - 01/08/2025
Utilizado no(s) item(ns) 19.03
Código | Descrição | Unidade | Quantidade | Utilização Operativa | Utilização Improdutiva | Valor Operativo | Valor Improdutivo | Valor Item
6085 | Selador acrilico opaco premium interior/exterior | l | 0.30494 | 1 | 0 | 9.39 | 0 | 2.86
88310 | Pintor com encargos complementares | h | 0.0513 | 1 | 0 | 26.67 | 0 | 1.36
88316 | Servente com encargos complementares | h | 0.0084 | 1 | 0 | 20.13 | 0 | 0.16
[7 empty] | Custo Unitário | 4.38
[7 empty] | BDI | 30.56
[7 empty] | Preço Unitário | 5.71
88489 - Pintura látex acrílica premium, aplicação manual em paredes, duas demãos. Af_04/2023 ( m² )
Sistema: DES SINAPI - 01/08/2025
Utilizado no(s) item(ns) 19.04
Código | Descrição | Unidade | Quantidade | Utilização Operativa | Utilização Improdutiva | Valor Operativo | Valor Improdutivo | Valor Item
7356 | Tinta latex acrilica premium, cor branco fosco | l | 0.2285 | 1 | 0 | 27.94 | 0 | 6.38
88310 | Pintor com encargos complementares | h | 0.1631 | 1 | 0 | 26.67 | 0 | 4.34
88316 | Servente com encargos complementares | h | 0.0544 | 1 | 0 | 20.13 | 0 | 1.09
[7 empty] | Custo Unitário | 11.81
[7 empty] | BDI | 30.56
[7 empty] | Preço Unitário | 15.41
100762 - Pintura com tinta alquídica de acabamento (esmalte sintético fosco) aplicada a rolo ou pincel sobre superfícies metálicas (exceto perfil) executado em obra (02 demãos). Af_01/2020 ( m² )
Sistema: DES SINAPI - 01/08/2025
Utilizado no(s) item(ns) 19.05
Código | Descrição | Unidade | Quantidade | Utilização Operativa | Utilização Improdutiva | Valor Operativo | Valor Improdutivo | Valor Item
5318 | Diluente aguarras | l | 0.0255 | 1 | 0 | 18.19 | 0 | 0.46
7288 | Tinta esmalte sintético premium fosco | l | 0.2549 | 1 | 0 | 38.87 | 0 | 9.9
88310 | Pintor com encargos complementares | h | 1.3559 | 1 | 0 | 26.67 | 0 | 36.16
[7 empty] | Custo Unitário | 46.52
[7 empty] | BDI | 30.56
[7 empty] | Preço Unitário | 60.73
102214 - Pintura verniz (incolor) alquídico em madeira, uso interno, 2 demãos. Af_01/2021 ( m² )
Sistema: DES SINAPI - 01/08/2025
Utilizado no(s) item(ns) 19.06
Código | Descrição | Unidade | Quantidade | Utilização Operativa | Utilização Improdutiva | Valor Operativo | Valor Improdutivo | Valor Item
5318 | Diluente aguarras | l | 0.0304 | 1 | 0 | 18.19 | 0 | 0.55
10475 | Verniz tipo copal para madeira, brilhante, uso interno | l | 0.203 | 1 | 0 | 36.72 | 0 | 7.45
88310 | Pintor com encargos complementares | h | 0.4718 | 1 | 0 | 26.67 | 0 | 12.58
[7 empty] | Custo Unitário | 20.58
[7 empty] | BDI | 30.56
[7 empty] | Preço Unitário | 26.86
102491 - Pintura de piso com tinta acrílica, aplicação manual, 2 demãos, incluso fundo preparador. Af_05/2021 ( m² )
Sistema: DES SINAPI - 01/08/2025
Utilizado no(s) item(ns) 19.07
Código | Descrição | Unidade | Quantidade | Utilização Operativa | Utilização Improdutiva | Valor Operativo | Valor Improdutivo | Valor Item
12815 | Fita crepe rolo de 25 mm x 50 m | un | 0.01 | 1 | 0 | 18.56 | 0 | 0.18
6085 | Selador acrilico opaco premium interior/exterior | l | 0.16 | 1 | 0 | 9.39 | 0 | 1.5
7348 | Tinta acrílica premium para piso | l | 0.427 | 1 | 0 | 18.74 | 0 | 8
88310 | Pintor com encargos complementares | h | 0.275 | 1 | 0 | 26.67 | 0 | 7.33
88316 | Servente com encargos complementares | h | 0.115 | 1 | 0 | 20.13 | 0 | 2.31
[7 empty] | Custo Unitário | 19.32
[7 empty] | BDI | 30.56
[7 empty] | Preço Unitário | 25.22
01230010 - Limpeza Final da Obra ( m² )
Sistema: DES CORUMBÁ CIVIL - 01/08/2025
Utilizado no(s) item(ns) 20.01
Código | Descrição | Unidade | Quantidade | Utilização Operativa | Utilização Improdutiva | Valor Operativo | Valor Improdutivo | Valor Item
3 | Acido cloridrico / acido muriatico, diluicao 10% a 12% para uso em limpeza | l | 0.05 | 1 | 0 | 13.81 | 0 | 0.69
88316 | Servente com encargos complementares | h | 0.14 | 1 | 0 | 20.13 | 0 | 2.81
[7 empty] | Custo Unitário | 3.5
[7 empty] | BDI | 30.56
[7 empty] | Preço Unitário | 4.56

## Composições Auxiliares
011102500 - Porta metálica de abrir, giro simples 1,60 x 2,10 - ref. cód SINAPI 100702 ( un )
Sistema: DES CORUMBÁ CIVIL - 01/08/2025
Utilizado no(s) item(ns) 011102500
Código | Descrição | Unidade | Quantidade | Utilização Operativa | Utilização Improdutiva | Valor Operativo | Valor Improdutivo | Valor Item
021102103 | Porta metálica de abrir, giro simples 1,60 x 2,15 | m² | 3.44 | 1 | 0 | 743.27 | 0 | 2556.84
88309 | Pedreiro com encargos complementares | h | 0.282 | 1 | 0 | 24.97 | 0 | 7.04
88316 | Servente com encargos complementares | h | 0.141 | 1 | 0 | 20.13 | 0 | 2.83
011700000 - Regularização de piso/base em argamassa traço 1:3 (cimento e areia), espessura 3,0cm, preparo manual - ref. cód. SINAPI 73920/002 ( m² )
Sistema: DES CORUMBÁ CIVIL - 01/08/2025
Utilizado no(s) item(ns) 011700000
Código | Descrição | Unidade | Quantidade | Utilização Operativa | Utilização Improdutiva | Valor Operativo | Valor Improdutivo | Valor Item
7334 | Aditivo adesivo líquido para argamassas de revestimentos cimentícios | l | 0.5 | 1 | 0 | 14.39 | 0 | 7.19
87298 | Argamassa traço 1:3 (em volume de cimento e areia média úmida) para contrapiso, preparo mecânico com betoneira 400 l. Af_08/2019 | m³ | 0.03 | 1 | 0 | 694.44 | 0 | 20.83
88309 | Pedreiro com encargos complementares | h | 0.25 | 1 | 0 | 24.97 | 0 | 6.24
88316 | Servente com encargos complementares | h | 0.25 | 1 | 0 | 20.13 | 0 | 5.03