## Orçamento Inicial
ESTADO DE MATO GROSSO DO SUL
MUNICÍPIO DE CORUMBÁ
.
Orçamento Inicial - Analítico - Método Truncado
Objeto: | Pintura externa do prédio da prefeitura de Corumbá
Município: | Corumbá/MS
Local: | Rua Gabriel Vandoni Barros,, Paço Municipal
BDI: | BDI ONERADO 20,49% - SERVIÇOS - 1º QUARTIL ACÓRDÃO 2622/2013 (20,49%)
Prazo exec.: | 5 meses
Sist./Ref.: | CORUMBÁ CIVIL (jan/2026), SINAPI - Sist. Nac. de Pesq. de Custos e Índ. da Const. Civil (jan/2026)
Item | Descrição | DMT | Unid. | Qtde. | Custo Unitário | Preço Unitário | Preço Total | Sistema | BDI's |  |  | Referência
Cód. Oficial | [8 empty] | Material | Mão de Obra | Equipamento
01 | SEVIÇOS PRELIMINARES
01.01 4813 | Placa de obra (para construcao civil) em chapa galvanizada *n. 22*, adesivada, de *2,4 x 1,2* m (sem postes para fixacao) |  | m² | 2.88 | 400 | 481.96 | 1388.04 | SINAPI - Sist. Nac. de Pesq. de Custos e Índ. da Const. Civil | 108-BDI ONERADO 20,49% - SERVIÇOS - 1º QUARTIL ACÓRDÃO 2622/2013 ( 20,49% ) | 108-BDI ONERADO 20,49% - SERVIÇOS - 1º QUARTIL ACÓRDÃO 2622/2013 ( 20,49% ) | 108-BDI ONERADO 20,49% - SERVIÇOS - 1º QUARTIL ACÓRDÃO 2622/2013 ( 20,49% ) | 01/01/2026
01.02 20193 | Locacao de andaime metalico tipo fachadeiro, pecas com aproximadamente 1,20 m de largura e 2,0 m de altura, incluindo diagonais em x, barras de ligacao, sapatas e demais itens necessarios a montagem (nao inclui instalacao) |  | m²xmês | 300 | 28.5 | 34.33 | 10299 | SINAPI - Sist. Nac. de Pesq. de Custos e Índ. da Const. Civil | 108-BDI ONERADO 20,49% - SERVIÇOS - 1º QUARTIL ACÓRDÃO 2622/2013 ( 20,49% ) | 108-BDI ONERADO 20,49% - SERVIÇOS - 1º QUARTIL ACÓRDÃO 2622/2013 ( 20,49% ) | 108-BDI ONERADO 20,49% - SERVIÇOS - 1º QUARTIL ACÓRDÃO 2622/2013 ( 20,49% ) | 01/01/2026
01.03 97063 | Montagem e desmontagem de andaime modular fachadeiro, com piso metálico, para edifícios com multiplos pavimentos (exclusive andaime e limpeza). Af_03/2024 |  | m² | 300 | 21.6 | 26.02 | 7806 | SINAPI - Sist. Nac. de Pesq. de Custos e Índ. da Const. Civil | 108-BDI ONERADO 20,49% - SERVIÇOS - 1º QUARTIL ACÓRDÃO 2622/2013 ( 20,49% ) | 108-BDI ONERADO 20,49% - SERVIÇOS - 1º QUARTIL ACÓRDÃO 2622/2013 ( 20,49% ) | 108-BDI ONERADO 20,49% - SERVIÇOS - 1º QUARTIL ACÓRDÃO 2622/2013 ( 20,49% ) | 01/01/2026
01.04 10776 | Locacao de container 2,30 x 6,00 m, alt. 2,50 m, para escritorio, sem divisorias internas e sem sanitario (nao inclui mobilizacao/desmobilizacao) |  | mês | 5 | 725.58 | 874.25 | 4371.25 | SINAPI - Sist. Nac. de Pesq. de Custos e Índ. da Const. Civil | 108-BDI ONERADO 20,49% - SERVIÇOS - 1º QUARTIL ACÓRDÃO 2622/2013 ( 20,49% ) | 108-BDI ONERADO 20,49% - SERVIÇOS - 1º QUARTIL ACÓRDÃO 2622/2013 ( 20,49% ) | 108-BDI ONERADO 20,49% - SERVIÇOS - 1º QUARTIL ACÓRDÃO 2622/2013 ( 20,49% ) | 01/01/2026
01.05 99814 | Limpeza de superfície piso ou parede com jato de alta pressão. Af_10/2025 |  | m² | 4521.48 | 1.61 | 1.93 | 8726.45 | SINAPI - Sist. Nac. de Pesq. de Custos e Índ. da Const. Civil | 108-BDI ONERADO 20,49% - SERVIÇOS - 1º QUARTIL ACÓRDÃO 2622/2013 ( 20,49% ) | 108-BDI ONERADO 20,49% - SERVIÇOS - 1º QUARTIL ACÓRDÃO 2622/2013 ( 20,49% ) | 108-BDI ONERADO 20,49% - SERVIÇOS - 1º QUARTIL ACÓRDÃO 2622/2013 ( 20,49% ) | 01/01/2026
| Total - SEVIÇOS PRELIMINARES | [5 empty] | 32590.74
02 | PINTURA EXTERNA - PAREDES DE ALVENARIA
02.01 MK 9000 | LIXAMENTO DE PAREDE PARA APLICAÇÃO DE FUNDO OU PINTURA |  | m² | 4521.48 | 3.08 | 3.71 | 16774.69 | CORUMBÁ CIVIL | 108-BDI ONERADO 20,49% - SERVIÇOS - 1º QUARTIL ACÓRDÃO 2622/2013 ( 20,49% ) | 108-BDI ONERADO 20,49% - SERVIÇOS - 1º QUARTIL ACÓRDÃO 2622/2013 ( 20,49% ) | 108-BDI ONERADO 20,49% - SERVIÇOS - 1º QUARTIL ACÓRDÃO 2622/2013 ( 20,49% ) | 01/01/2026
02.02 88414 | Aplicação manual de fundo selador acrílico em superfícies internas da sacada de edifícios de múltiplos pavimentos. Af_03/2024 |  | m² | 4521.48 | 6.17 | 7.43 | 33594.59 | SINAPI - Sist. Nac. de Pesq. de Custos e Índ. da Const. Civil | 108-BDI ONERADO 20,49% - SERVIÇOS - 1º QUARTIL ACÓRDÃO 2622/2013 ( 20,49% ) | 108-BDI ONERADO 20,49% - SERVIÇOS - 1º QUARTIL ACÓRDÃO 2622/2013 ( 20,49% ) | 108-BDI ONERADO 20,49% - SERVIÇOS - 1º QUARTIL ACÓRDÃO 2622/2013 ( 20,49% ) | 01/01/2026
02.03 88495 | Emassamento com massa látex, aplicação em parede, uma demão, lixamento manual. Af_04/2023 |  | m² | 4521.48 | 12.53 | 15.09 | 68229.13 | SINAPI - Sist. Nac. de Pesq. de Custos e Índ. da Const. Civil | 108-BDI ONERADO 20,49% - SERVIÇOS - 1º QUARTIL ACÓRDÃO 2622/2013 ( 20,49% ) | 108-BDI ONERADO 20,49% - SERVIÇOS - 1º QUARTIL ACÓRDÃO 2622/2013 ( 20,49% ) | 108-BDI ONERADO 20,49% - SERVIÇOS - 1º QUARTIL ACÓRDÃO 2622/2013 ( 20,49% ) | 01/01/2026
02.04 95624 | Aplicação manual de tinta látex acrílica em superfícies externas de sacada de edifícios de múltiplos pavimentos, duas demãos. Af_03/2024 |  | m² | 4521.48 | 22.96 | 27.66 | 125064.13 | SINAPI - Sist. Nac. de Pesq. de Custos e Índ. da Const. Civil | 108-BDI ONERADO 20,49% - SERVIÇOS - 1º QUARTIL ACÓRDÃO 2622/2013 ( 20,49% ) | 108-BDI ONERADO 20,49% - SERVIÇOS - 1º QUARTIL ACÓRDÃO 2622/2013 ( 20,49% ) | 108-BDI ONERADO 20,49% - SERVIÇOS - 1º QUARTIL ACÓRDÃO 2622/2013 ( 20,49% ) | 01/01/2026
| Total - PINTURA EXTERNA - PAREDES DE ALVENARIA | [5 empty] | 243662.54
03 | PINTURA EXTERNA - SUPERFÍCIES METÁLICAS
03.01 100717 | Lixamento manual em superfícies metálicas em obra. Af_01/2020 |  | m² | 1086.99 | 10.35 | 12.47 | 13554.76 | SINAPI - Sist. Nac. de Pesq. de Custos e Índ. da Const. Civil | 108-BDI ONERADO 20,49% - SERVIÇOS - 1º QUARTIL ACÓRDÃO 2622/2013 ( 20,49% ) | 108-BDI ONERADO 20,49% - SERVIÇOS - 1º QUARTIL ACÓRDÃO 2622/2013 ( 20,49% ) | 108-BDI ONERADO 20,49% - SERVIÇOS - 1º QUARTIL ACÓRDÃO 2622/2013 ( 20,49% ) | 01/01/2026
03.02 100726 | Pintura com tinta alquídica de fundo e acabamento (esmalte sintético grafite) aplicada a rolo ou pincel sobre superfícies metálicas (exceto perfil) executado em obra (por demão). Af_01/2020 (1a demão) |  | m² | 1134.87 | 28.09 | 33.84 | 38404 | SINAPI - Sist. Nac. de Pesq. de Custos e Índ. da Const. Civil | 108-BDI ONERADO 20,49% - SERVIÇOS - 1º QUARTIL ACÓRDÃO 2622/2013 ( 20,49% ) | 108-BDI ONERADO 20,49% - SERVIÇOS - 1º QUARTIL ACÓRDÃO 2622/2013 ( 20,49% ) | 108-BDI ONERADO 20,49% - SERVIÇOS - 1º QUARTIL ACÓRDÃO 2622/2013 ( 20,49% ) | 01/01/2026
03.03 100742 | Pintura com tinta alquídica de acabamento (esmalte sintético acetinado) aplicada a rolo ou pincel sobre superfícies metálicas (exceto perfil) executado em obra (por demão). Af_01/2020 (2a demão) |  | m² | 1134.87 | 25.58 | 30.82 | 34976.69 | SINAPI - Sist. Nac. de Pesq. de Custos e Índ. da Const. Civil | 108-BDI ONERADO 20,49% - SERVIÇOS - 1º QUARTIL ACÓRDÃO 2622/2013 ( 20,49% ) | 108-BDI ONERADO 20,49% - SERVIÇOS - 1º QUARTIL ACÓRDÃO 2622/2013 ( 20,49% ) | 108-BDI ONERADO 20,49% - SERVIÇOS - 1º QUARTIL ACÓRDÃO 2622/2013 ( 20,49% ) | 01/01/2026
| Total - PINTURA EXTERNA - SUPERFÍCIES METÁLICAS | [5 empty] | 86935.45
04 | DRENAGEM CONDICIONADORES DE AR
04.01 89798 | Tubo pvc, serie normal, esgoto predial, dn 50 mm, fornecido e instalado em prumada de esgoto sanitário ou ventilação. Af_08/2022 (Fixado na parede) |  | m | 768.96 | 15.02 | 18.09 | 13910.48 | SINAPI - Sist. Nac. de Pesq. de Custos e Índ. da Const. Civil | 108-BDI ONERADO 20,49% - SERVIÇOS - 1º QUARTIL ACÓRDÃO 2622/2013 ( 20,49% ) | 108-BDI ONERADO 20,49% - SERVIÇOS - 1º QUARTIL ACÓRDÃO 2622/2013 ( 20,49% ) | 108-BDI ONERADO 20,49% - SERVIÇOS - 1º QUARTIL ACÓRDÃO 2622/2013 ( 20,49% ) | 01/01/2026
04.02 89712 | Tubo pvc, serie normal, esgoto predial, dn 50 mm, fornecido e instalado em ramal de descarga ou ramal de esgoto sanitário. Af_08/2022 |  | m | 297.26 | 29.07 | 35.02 | 10410.04 | SINAPI - Sist. Nac. de Pesq. de Custos e Índ. da Const. Civil | 108-BDI ONERADO 20,49% - SERVIÇOS - 1º QUARTIL ACÓRDÃO 2622/2013 ( 20,49% ) | 108-BDI ONERADO 20,49% - SERVIÇOS - 1º QUARTIL ACÓRDÃO 2622/2013 ( 20,49% ) | 108-BDI ONERADO 20,49% - SERVIÇOS - 1º QUARTIL ACÓRDÃO 2622/2013 ( 20,49% ) | 01/01/2026
04.03 90445 | Rasgo linear mecanizado em contrapiso, para ramais/ distribuição de instalações hidráulicas, diâmetros maiores que 40 mm e menores ou iguais a 75 mm. Af_09/2023_ps |  | m | 208.26 | 10.69 | 12.88 | 2682.38 | SINAPI - Sist. Nac. de Pesq. de Custos e Índ. da Const. Civil | 108-BDI ONERADO 20,49% - SERVIÇOS - 1º QUARTIL ACÓRDÃO 2622/2013 ( 20,49% ) | 108-BDI ONERADO 20,49% - SERVIÇOS - 1º QUARTIL ACÓRDÃO 2622/2013 ( 20,49% ) | 108-BDI ONERADO 20,49% - SERVIÇOS - 1º QUARTIL ACÓRDÃO 2622/2013 ( 20,49% ) | 01/01/2026
04.04 94990 | Execução de passeio (calçada) ou piso de concreto com concreto moldado in loco, feito em obra, acabamento convencional, não armado. Af_08/2022 (Para recomposição da calçada rasgada) |  | m³ | 2.92 | 783.14 | 943.6 | 2755.31 | SINAPI - Sist. Nac. de Pesq. de Custos e Índ. da Const. Civil | 108-BDI ONERADO 20,49% - SERVIÇOS - 1º QUARTIL ACÓRDÃO 2622/2013 ( 20,49% ) | 108-BDI ONERADO 20,49% - SERVIÇOS - 1º QUARTIL ACÓRDÃO 2622/2013 ( 20,49% ) | 108-BDI ONERADO 20,49% - SERVIÇOS - 1º QUARTIL ACÓRDÃO 2622/2013 ( 20,49% ) | 01/01/2026
04.05 20141 | Juncao simples, pvc serie r, dn 50 x 50 mm, para esgoto predial (Para receber as mangueiras dos drenos dos cond. de ar) |  | un | 181 | 23.83 | 28.71 | 5196.51 | SINAPI - Sist. Nac. de Pesq. de Custos e Índ. da Const. Civil | 108-BDI ONERADO 20,49% - SERVIÇOS - 1º QUARTIL ACÓRDÃO 2622/2013 ( 20,49% ) | 108-BDI ONERADO 20,49% - SERVIÇOS - 1º QUARTIL ACÓRDÃO 2622/2013 ( 20,49% ) | 108-BDI ONERADO 20,49% - SERVIÇOS - 1º QUARTIL ACÓRDÃO 2622/2013 ( 20,49% ) | 01/01/2026
04.06 12909 | Cap pvc, soldável, dn 50 mm, serie normal, para esgoto predial (Com execução de furo para receção da mangueira do dreno do cond. de ar) |  | un | 90 | 5.08 | 6.12 | 550.8 | SINAPI - Sist. Nac. de Pesq. de Custos e Índ. da Const. Civil | 108-BDI ONERADO 20,49% - SERVIÇOS - 1º QUARTIL ACÓRDÃO 2622/2013 ( 20,49% ) | 108-BDI ONERADO 20,49% - SERVIÇOS - 1º QUARTIL ACÓRDÃO 2622/2013 ( 20,49% ) | 108-BDI ONERADO 20,49% - SERVIÇOS - 1º QUARTIL ACÓRDÃO 2622/2013 ( 20,49% ) | 01/01/2026
04.07 104770 | Furo mecanizado em alvenaria, para instalações elétricas, diâmetros maiores que 40 mm e menores ou iguais a 75 mm. Af_09/2023 (Para conexão da drenagem dos cond. de ar com a rede de águas pluviais existente) |  | un | 45 | 1.87 | 2.25 | 101.25 | SINAPI - Sist. Nac. de Pesq. de Custos e Índ. da Const. Civil | 108-BDI ONERADO 20,49% - SERVIÇOS - 1º QUARTIL ACÓRDÃO 2622/2013 ( 20,49% ) | 108-BDI ONERADO 20,49% - SERVIÇOS - 1º QUARTIL ACÓRDÃO 2622/2013 ( 20,49% ) | 108-BDI ONERADO 20,49% - SERVIÇOS - 1º QUARTIL ACÓRDÃO 2622/2013 ( 20,49% ) | 01/01/2026
| Total - DRENAGEM CONDICIONADORES DE AR | [5 empty] | 35606.77
05 | SERVIÇOS COMPLEMENTARES
05.01 102191 | Remoção de vidro liso comum de esquadria com baguete de alumínio ou pvc. Af_11/2025 |  | m² | 5.76 | 19.1 | 23.01 | 132.53 | SINAPI - Sist. Nac. de Pesq. de Custos e Índ. da Const. Civil | 108-BDI ONERADO 20,49% - SERVIÇOS - 1º QUARTIL ACÓRDÃO 2622/2013 ( 20,49% ) | 108-BDI ONERADO 20,49% - SERVIÇOS - 1º QUARTIL ACÓRDÃO 2622/2013 ( 20,49% ) | 108-BDI ONERADO 20,49% - SERVIÇOS - 1º QUARTIL ACÓRDÃO 2622/2013 ( 20,49% ) | 01/01/2026
05.02 102162 | Instalação de vidro liso incolor, e = 4 mm, em esquadria de alumínio ou pvc, fixado com baguete. Af_11/2025 |  | m² | 5.76 | 313.84 | 378.14 | 2178.08 | SINAPI - Sist. Nac. de Pesq. de Custos e Índ. da Const. Civil | 108-BDI ONERADO 20,49% - SERVIÇOS - 1º QUARTIL ACÓRDÃO 2622/2013 ( 20,49% ) | 108-BDI ONERADO 20,49% - SERVIÇOS - 1º QUARTIL ACÓRDÃO 2622/2013 ( 20,49% ) | 108-BDI ONERADO 20,49% - SERVIÇOS - 1º QUARTIL ACÓRDÃO 2622/2013 ( 20,49% ) | 01/01/2026
05.03 87794 | Emboço ou massa única em argamassa traço 1:2:8, preparo manual, aplicada manualmente em panos cegos de fachada (sem presença de vãos), espessura de 25 mm. Af_09/2022 |  | m² | 1 | 44.72 | 53.88 | 53.88 | SINAPI - Sist. Nac. de Pesq. de Custos e Índ. da Const. Civil | 108-BDI ONERADO 20,49% - SERVIÇOS - 1º QUARTIL ACÓRDÃO 2622/2013 ( 20,49% ) | 108-BDI ONERADO 20,49% - SERVIÇOS - 1º QUARTIL ACÓRDÃO 2622/2013 ( 20,49% ) | 108-BDI ONERADO 20,49% - SERVIÇOS - 1º QUARTIL ACÓRDÃO 2622/2013 ( 20,49% ) | 01/01/2026
05.04 97655 | Remoção de trama metálica para cobertura, de forma manual, sem reaproveitamento. Af_09/2023 (Retirada de grades metálicas para cond. de ar do tipo janela) |  | m² | 44.8 | 37.85 | 45.6 | 2042.88 | SINAPI - Sist. Nac. de Pesq. de Custos e Índ. da Const. Civil | 108-BDI ONERADO 20,49% - SERVIÇOS - 1º QUARTIL ACÓRDÃO 2622/2013 ( 20,49% ) | 108-BDI ONERADO 20,49% - SERVIÇOS - 1º QUARTIL ACÓRDÃO 2622/2013 ( 20,49% ) | 108-BDI ONERADO 20,49% - SERVIÇOS - 1º QUARTIL ACÓRDÃO 2622/2013 ( 20,49% ) | 01/01/2026
05.05 97626 | Demolição de pilares e vigas em concreto armado, de forma manual, sem reaproveitamento. Af_09/2023 (Para retirada de argamassa armada protetora de cond. de ar) |  | m³ | 0.1 | 603.58 | 727.25 | 72.72 | SINAPI - Sist. Nac. de Pesq. de Custos e Índ. da Const. Civil | 108-BDI ONERADO 20,49% - SERVIÇOS - 1º QUARTIL ACÓRDÃO 2622/2013 ( 20,49% ) | 108-BDI ONERADO 20,49% - SERVIÇOS - 1º QUARTIL ACÓRDÃO 2622/2013 ( 20,49% ) | 108-BDI ONERADO 20,49% - SERVIÇOS - 1º QUARTIL ACÓRDÃO 2622/2013 ( 20,49% ) | 01/01/2026
05.06 99861 | Gradil em aço fixado em vãos de janelas, formado por barras chatas de 25x4,8 mm. Af_10/2025 |  | m² | 14.535 | 496.73 | 598.5 | 8699.19 | SINAPI - Sist. Nac. de Pesq. de Custos e Índ. da Const. Civil | 108-BDI ONERADO 20,49% - SERVIÇOS - 1º QUARTIL ACÓRDÃO 2622/2013 ( 20,49% ) | 108-BDI ONERADO 20,49% - SERVIÇOS - 1º QUARTIL ACÓRDÃO 2622/2013 ( 20,49% ) | 108-BDI ONERADO 20,49% - SERVIÇOS - 1º QUARTIL ACÓRDÃO 2622/2013 ( 20,49% ) | 01/01/2026
05.07 97640 | Remoção de forros de drywall, pvc e fibromineral, de forma manual, sem reaproveitamento. Af_09/2023 (para retirada de bandeiras provisórias de janelas) |  | m² | 10.26 | 2.16 | 2.6 | 26.67 | SINAPI - Sist. Nac. de Pesq. de Custos e Índ. da Const. Civil | 108-BDI ONERADO 20,49% - SERVIÇOS - 1º QUARTIL ACÓRDÃO 2622/2013 ( 20,49% ) | 108-BDI ONERADO 20,49% - SERVIÇOS - 1º QUARTIL ACÓRDÃO 2622/2013 ( 20,49% ) | 108-BDI ONERADO 20,49% - SERVIÇOS - 1º QUARTIL ACÓRDÃO 2622/2013 ( 20,49% ) | 01/01/2026
05.08 94231 | Rufo em chapa de aço galvanizado número 24, corte de 25 cm, incluso transporte vertical. Af_07/2019 |  | m | 113.15 | 45.79 | 55.17 | 6242.48 | SINAPI - Sist. Nac. de Pesq. de Custos e Índ. da Const. Civil | 108-BDI ONERADO 20,49% - SERVIÇOS - 1º QUARTIL ACÓRDÃO 2622/2013 ( 20,49% ) | 108-BDI ONERADO 20,49% - SERVIÇOS - 1º QUARTIL ACÓRDÃO 2622/2013 ( 20,49% ) | 108-BDI ONERADO 20,49% - SERVIÇOS - 1º QUARTIL ACÓRDÃO 2622/2013 ( 20,49% ) | 01/01/2026
05.09 88315 | Serralheiro com encargos complementares (para retirada e recolocação de grades nos casos de bandeiras de janelas a serem substituídas sob grades) |  | h | 4 | 28.8 | 34.7 | 138.8 | SINAPI - Sist. Nac. de Pesq. de Custos e Índ. da Const. Civil | 108-BDI ONERADO 20,49% - SERVIÇOS - 1º QUARTIL ACÓRDÃO 2622/2013 ( 20,49% ) | 108-BDI ONERADO 20,49% - SERVIÇOS - 1º QUARTIL ACÓRDÃO 2622/2013 ( 20,49% ) | 108-BDI ONERADO 20,49% - SERVIÇOS - 1º QUARTIL ACÓRDÃO 2622/2013 ( 20,49% ) | 01/01/2026
05.10 11051 | Chapa de aco galvanizada bitola gsg 26, e = 0,50 mm (4,00 kg/m2) (Para Bandeiras de Janelas com vidro quebrado) |  | kg | 191.52 | 10.92 | 13.15 | 2518.48 | SINAPI - Sist. Nac. de Pesq. de Custos e Índ. da Const. Civil | 108-BDI ONERADO 20,49% - SERVIÇOS - 1º QUARTIL ACÓRDÃO 2622/2013 ( 20,49% ) | 108-BDI ONERADO 20,49% - SERVIÇOS - 1º QUARTIL ACÓRDÃO 2622/2013 ( 20,49% ) | 108-BDI ONERADO 20,49% - SERVIÇOS - 1º QUARTIL ACÓRDÃO 2622/2013 ( 20,49% ) | 01/01/2026
05.11 88315 | Serralheiro com encargos complementares (Para corte e instalação de Chapa Galvanizada em Bandeiras de janelas) |  | h | 84 | 28.8 | 34.7 | 2914.8 | SINAPI - Sist. Nac. de Pesq. de Custos e Índ. da Const. Civil | 108-BDI ONERADO 20,49% - SERVIÇOS - 1º QUARTIL ACÓRDÃO 2622/2013 ( 20,49% ) | 108-BDI ONERADO 20,49% - SERVIÇOS - 1º QUARTIL ACÓRDÃO 2622/2013 ( 20,49% ) | 108-BDI ONERADO 20,49% - SERVIÇOS - 1º QUARTIL ACÓRDÃO 2622/2013 ( 20,49% ) | 01/01/2026
05.12 97655 | Remoção de trama metálica para cobertura, de forma manual, sem reaproveitamento. Af_09/2023 (Remoção da Antena evidende na fachada frontal com tamponamento do buraco residual no telhamento) |  | m² | 2 | 37.85 | 45.6 | 91.2 | SINAPI - Sist. Nac. de Pesq. de Custos e Índ. da Const. Civil | 108-BDI ONERADO 20,49% - SERVIÇOS - 1º QUARTIL ACÓRDÃO 2622/2013 ( 20,49% ) | 108-BDI ONERADO 20,49% - SERVIÇOS - 1º QUARTIL ACÓRDÃO 2622/2013 ( 20,49% ) | 108-BDI ONERADO 20,49% - SERVIÇOS - 1º QUARTIL ACÓRDÃO 2622/2013 ( 20,49% ) | 01/01/2026
05.13 99861 | Gradil em aço fixado em vãos de janelas, formado por barras chatas de 25x4,8 mm. Af_10/2025 (Reforma de grade de aparelho cond. de ar de janela) |  | m² | 0.2 | 496.73 | 598.5 | 119.7 | SINAPI - Sist. Nac. de Pesq. de Custos e Índ. da Const. Civil | 108-BDI ONERADO 20,49% - SERVIÇOS - 1º QUARTIL ACÓRDÃO 2622/2013 ( 20,49% ) | 108-BDI ONERADO 20,49% - SERVIÇOS - 1º QUARTIL ACÓRDÃO 2622/2013 ( 20,49% ) | 108-BDI ONERADO 20,49% - SERVIÇOS - 1º QUARTIL ACÓRDÃO 2622/2013 ( 20,49% ) | 01/01/2026
05.14 88315 | Serralheiro com encargos complementares (para reparos na porta metalica da recepção) |  | h | 2 | 28.8 | 34.7 | 69.4 | SINAPI - Sist. Nac. de Pesq. de Custos e Índ. da Const. Civil | 108-BDI ONERADO 20,49% - SERVIÇOS - 1º QUARTIL ACÓRDÃO 2622/2013 ( 20,49% ) | 108-BDI ONERADO 20,49% - SERVIÇOS - 1º QUARTIL ACÓRDÃO 2622/2013 ( 20,49% ) | 108-BDI ONERADO 20,49% - SERVIÇOS - 1º QUARTIL ACÓRDÃO 2622/2013 ( 20,49% ) | 01/01/2026
05.15 1318 | Chapa de aco fina a quente bitola msg 14, e = 2,00 mm (16,0 kg/m2) (Para reparos na porta metálica da recepção) |  | kg | 8 | 8.17 | 9.84 | 78.72 | SINAPI - Sist. Nac. de Pesq. de Custos e Índ. da Const. Civil | 108-BDI ONERADO 20,49% - SERVIÇOS - 1º QUARTIL ACÓRDÃO 2622/2013 ( 20,49% ) | 108-BDI ONERADO 20,49% - SERVIÇOS - 1º QUARTIL ACÓRDÃO 2622/2013 ( 20,49% ) | 108-BDI ONERADO 20,49% - SERVIÇOS - 1º QUARTIL ACÓRDÃO 2622/2013 ( 20,49% ) | 01/01/2026
| Total - SERVIÇOS COMPLEMENTARES | [5 empty] | 25379.53
06 | SERVIÇOS SUPLEMENTARES
06.01 101161 | Alvenaria de vedação com elemento vazado de concreto (cobogó) de 7x50x50cm e argamassa de assentamento com preparo em betoneira. Af_05/2020 |  | m² | 15.88 | 254.58 | 306.74 | 4871.03 | SINAPI - Sist. Nac. de Pesq. de Custos e Índ. da Const. Civil | 108-BDI ONERADO 20,49% - SERVIÇOS - 1º QUARTIL ACÓRDÃO 2622/2013 ( 20,49% ) | 108-BDI ONERADO 20,49% - SERVIÇOS - 1º QUARTIL ACÓRDÃO 2622/2013 ( 20,49% ) | 108-BDI ONERADO 20,49% - SERVIÇOS - 1º QUARTIL ACÓRDÃO 2622/2013 ( 20,49% ) | 01/01/2026
06.02 97645 | Remoção de janelas, de forma manual, sem reaproveitamento. Af_09/2023 (Recepção) |  | m² | 7.3 | 26.05 | 31.38 | 229.07 | SINAPI - Sist. Nac. de Pesq. de Custos e Índ. da Const. Civil | 108-BDI ONERADO 20,49% - SERVIÇOS - 1º QUARTIL ACÓRDÃO 2622/2013 ( 20,49% ) | 108-BDI ONERADO 20,49% - SERVIÇOS - 1º QUARTIL ACÓRDÃO 2622/2013 ( 20,49% ) | 108-BDI ONERADO 20,49% - SERVIÇOS - 1º QUARTIL ACÓRDÃO 2622/2013 ( 20,49% ) | 01/01/2026
06.03 97644 | Remoção de portas, de forma manual, sem reaproveitamento. Af_09/2023 (Recepção) |  | m² | 7.68 | 10.08 | 12.14 | 93.23 | SINAPI - Sist. Nac. de Pesq. de Custos e Índ. da Const. Civil | 108-BDI ONERADO 20,49% - SERVIÇOS - 1º QUARTIL ACÓRDÃO 2622/2013 ( 20,49% ) | 108-BDI ONERADO 20,49% - SERVIÇOS - 1º QUARTIL ACÓRDÃO 2622/2013 ( 20,49% ) | 108-BDI ONERADO 20,49% - SERVIÇOS - 1º QUARTIL ACÓRDÃO 2622/2013 ( 20,49% ) | 01/01/2026
06.04 102181 | Instalação de vidro temperado, e = 10 mm, encaixado em perfil u. Af_11/2025 (Para Recepção) |  | m² | 12.46 | 545.97 | 657.83 | 8196.56 | SINAPI - Sist. Nac. de Pesq. de Custos e Índ. da Const. Civil | 108-BDI ONERADO 20,49% - SERVIÇOS - 1º QUARTIL ACÓRDÃO 2622/2013 ( 20,49% ) | 108-BDI ONERADO 20,49% - SERVIÇOS - 1º QUARTIL ACÓRDÃO 2622/2013 ( 20,49% ) | 108-BDI ONERADO 20,49% - SERVIÇOS - 1º QUARTIL ACÓRDÃO 2622/2013 ( 20,49% ) | 01/01/2026
06.05 106320 | Porta de abrir com mola hidráulica, em vidro temperado, 120x210 cm, espessura 10 mm, inclusive acessórios. Af_11/2025 (Para Recepção) |  | un | 1 | 2342.46 | 2822.43 | 2822.43 | SINAPI - Sist. Nac. de Pesq. de Custos e Índ. da Const. Civil | 108-BDI ONERADO 20,49% - SERVIÇOS - 1º QUARTIL ACÓRDÃO 2622/2013 ( 20,49% ) | 108-BDI ONERADO 20,49% - SERVIÇOS - 1º QUARTIL ACÓRDÃO 2622/2013 ( 20,49% ) | 108-BDI ONERADO 20,49% - SERVIÇOS - 1º QUARTIL ACÓRDÃO 2622/2013 ( 20,49% ) | 01/01/2026
06.06 mk2026-01 | Fornecimento e Instalação de Letra em Aço inox (AISI 304), chapa nº 22, recortado, com altura de de 28cm (Ref.: SINAPI 84124) (PREFEITURA MUNICIPAL DE CORUMBÁ) |  | un | 28 | 173.58 | 209.14 | 5855.92 | CORUMBÁ CIVIL | 108-BDI ONERADO 20,49% - SERVIÇOS - 1º QUARTIL ACÓRDÃO 2622/2013 ( 20,49% ) | 108-BDI ONERADO 20,49% - SERVIÇOS - 1º QUARTIL ACÓRDÃO 2622/2013 ( 20,49% ) | 108-BDI ONERADO 20,49% - SERVIÇOS - 1º QUARTIL ACÓRDÃO 2622/2013 ( 20,49% ) | 01/01/2026
06.07 mk2026-02 | Fornecimento e Instalação de Brasão em Aço inox (AISI 304), chapa nº 22, recortado, com altura/largura de de 1,80m/2,10m (Ref.: SINAPI 84124) |  | un | 1 | 1156.16 | 1393.05 | 1393.05 | CORUMBÁ CIVIL | 108-BDI ONERADO 20,49% - SERVIÇOS - 1º QUARTIL ACÓRDÃO 2622/2013 ( 20,49% ) | 108-BDI ONERADO 20,49% - SERVIÇOS - 1º QUARTIL ACÓRDÃO 2622/2013 ( 20,49% ) | 108-BDI ONERADO 20,49% - SERVIÇOS - 1º QUARTIL ACÓRDÃO 2622/2013 ( 20,49% ) | 01/01/2026
| Total - SERVIÇOS SUPLEMENTARES | [5 empty] | 23461.29
07 | FINALIZAÇÃO DE OBRA
07.01 88316 | Servente com encargos complementares (Para carregamento de 16m3 de material particionado em partes leves) |  | h | 8 | 22.76 | 27.42 | 219.36 | SINAPI - Sist. Nac. de Pesq. de Custos e Índ. da Const. Civil | 108-BDI ONERADO 20,49% - SERVIÇOS - 1º QUARTIL ACÓRDÃO 2622/2013 ( 20,49% ) | 108-BDI ONERADO 20,49% - SERVIÇOS - 1º QUARTIL ACÓRDÃO 2622/2013 ( 20,49% ) | 108-BDI ONERADO 20,49% - SERVIÇOS - 1º QUARTIL ACÓRDÃO 2622/2013 ( 20,49% ) | 01/01/2026
07.02 97918 | Transporte com caminhão basculante de 6 m³, em via urbana pavimentada, dmt até 30 km (unidade: txkm). Af_07/2020 (Para retirada do entulho) |  | txkm | 30 | 2 | 2.4 | 72 | SINAPI - Sist. Nac. de Pesq. de Custos e Índ. da Const. Civil | 108-BDI ONERADO 20,49% - SERVIÇOS - 1º QUARTIL ACÓRDÃO 2622/2013 ( 20,49% ) | 108-BDI ONERADO 20,49% - SERVIÇOS - 1º QUARTIL ACÓRDÃO 2622/2013 ( 20,49% ) | 108-BDI ONERADO 20,49% - SERVIÇOS - 1º QUARTIL ACÓRDÃO 2622/2013 ( 20,49% ) | 01/01/2026
07.03 012300100 | Limpeza final de obra |  | m² | 597.34 | 0.65 | 0.78 | 465.92 | CORUMBÁ CIVIL | 108-BDI ONERADO 20,49% - SERVIÇOS - 1º QUARTIL ACÓRDÃO 2622/2013 ( 20,49% ) | 108-BDI ONERADO 20,49% - SERVIÇOS - 1º QUARTIL ACÓRDÃO 2622/2013 ( 20,49% ) | 108-BDI ONERADO 20,49% - SERVIÇOS - 1º QUARTIL ACÓRDÃO 2622/2013 ( 20,49% ) | 01/01/2026
| Total - FINALIZAÇÃO DE OBRA | [5 empty] | 757.28
|  | Total Geral |  |  |  |  | 448393.6

## Composições Principais
97063 - Montagem e desmontagem de andaime modular fachadeiro, com piso metálico, para edifícios com multiplos pavimentos (exclusive andaime e limpeza). Af_03/2024 ( m² )
Sistema: SINAPI - Sist. Nac. de Pesq. de Custos e Índ. da Const. Civil - 01/01/2026
Utilizado no(s) item(ns) 01.03
Código | Descrição | Unidade | Quantidade | Utilização Operativa | Utilização Improdutiva | Valor Operativo | Valor Improdutivo | Valor Item
88278 | Montador de estruturas metálicas com encargos complementares | h | 0.5546 | 1 | 0 | 30.44 | 0 | 16.88
88316 | Servente com encargos complementares | h | 0.1058 | 1 | 0 | 22.76 | 0 | 2.4
100251 | Transporte horizontal manual, de tubo de aço carbono leve ou médio, preto ou galvanizado, com diâmetro maior que 32 mm e menor ou igual a 65 mm (unidade: mxkm). Af_07/2019 | mxkm | 0.1673 | 1 | 0 | 13.92 | 0 | 2.32
[7 empty] | Custo Unitário | 21.6
[7 empty] | BDI | 20.49
[7 empty] | Preço Unitário | 26.02
99814 - Limpeza de superfície piso ou parede com jato de alta pressão. Af_10/2025 ( m² )
Sistema: SINAPI - Sist. Nac. de Pesq. de Custos e Índ. da Const. Civil - 01/01/2026
Utilizado no(s) item(ns) 01.05
Código | Descrição | Unidade | Quantidade | Utilização Operativa | Utilização Improdutiva | Valor Operativo | Valor Improdutivo | Valor Item
99834 | Lavadora de alta pressao (lava-jato) para agua fria, pressao de operacao entre 1400 e 1900 lib/pol2, vazao maxima entre 400 e 700 l/h - chi diurno. Af_05/2023 | chi | 0.022452 | 1 | 0 | 0.17 | 0 | 0
99833 | Lavadora de alta pressao (lava-jato) para agua fria, pressao de operacao entre 1400 e 1900 lib/pol2, vazao maxima entre 400 e 700 l/h - chp diurno. Af_05/2023 | chp | 0.011713 | 1 | 0 | 5.26 | 0 | 0.06
88316 | Servente com encargos complementares | h | 0.068329 | 1 | 0 | 22.76 | 0 | 1.55
[7 empty] | Custo Unitário | 1.61
[7 empty] | BDI | 20.49
[7 empty] | Preço Unitário | 1.93
MK 9000 - LIXAMENTO DE PAREDE PARA APLICAÇÃO DE FUNDO OU PINTURA ( m² )
Sistema: CORUMBÁ CIVIL - 01/01/2026
Utilizado no(s) item(ns) 02.01
Código | Descrição | Unidade | Quantidade | Utilização Operativa | Utilização Improdutiva | Valor Operativo | Valor Improdutivo | Valor Item
3767 | Lixa em folha para parede ou madeira, numero 120, cor vermelha | un | 0.06 | 1 | 0 | 1.48 | 0 | 0.08
100301 | Ajudante de pintor com encargos complementares | h | 0.0541 | 1 | 0 | 25.38 | 0 | 1.37
88310 | Pintor com encargos complementares | h | 0.0541 | 1 | 0 | 30.21 | 0 | 1.63
[7 empty] | Custo Unitário | 3.08
[7 empty] | BDI | 20.49
[7 empty] | Preço Unitário | 3.71
88414 - Aplicação manual de fundo selador acrílico em superfícies internas da sacada de edifícios de múltiplos pavimentos. Af_03/2024 ( m² )
Sistema: SINAPI - Sist. Nac. de Pesq. de Custos e Índ. da Const. Civil - 01/01/2026
Utilizado no(s) item(ns) 02.02
Código | Descrição | Unidade | Quantidade | Utilização Operativa | Utilização Improdutiva | Valor Operativo | Valor Improdutivo | Valor Item
6085 | Selador acrilico opaco premium interior/exterior | l | 0.3502 | 1 | 0 | 7.59 | 0 | 2.65
88310 | Pintor com encargos complementares | h | 0.1042 | 1 | 0 | 30.21 | 0 | 3.14
88316 | Servente com encargos complementares | h | 0.017 | 1 | 0 | 22.76 | 0 | 0.38
[7 empty] | Custo Unitário | 6.17
[7 empty] | BDI | 20.49
[7 empty] | Preço Unitário | 7.43
88495 - Emassamento com massa látex, aplicação em parede, uma demão, lixamento manual. Af_04/2023 ( m² )
Sistema: SINAPI - Sist. Nac. de Pesq. de Custos e Índ. da Const. Civil - 01/01/2026
Utilizado no(s) item(ns) 02.03
Código | Descrição | Unidade | Quantidade | Utilização Operativa | Utilização Improdutiva | Valor Operativo | Valor Improdutivo | Valor Item
3767 | Lixa em folha para parede ou madeira, numero 120, cor vermelha | un | 0.0401 | 1 | 0 | 1.48 | 0 | 0.05
43626 | Massa corrida para superfícies de ambientes internos | kg | 0.7288 | 1 | 0 | 4.4 | 0 | 3.2
88310 | Pintor com encargos complementares | h | 0.2459 | 1 | 0 | 30.21 | 0 | 7.42
88316 | Servente com encargos complementares | h | 0.082 | 1 | 0 | 22.76 | 0 | 1.86
[7 empty] | Custo Unitário | 12.53
[7 empty] | BDI | 20.49
[7 empty] | Preço Unitário | 15.09
95624 - Aplicação manual de tinta látex acrílica em superfícies externas de sacada de edifícios de múltiplos pavimentos, duas demãos. Af_03/2024 ( m² )
Sistema: SINAPI - Sist. Nac. de Pesq. de Custos e Índ. da Const. Civil - 01/01/2026
Utilizado no(s) item(ns) 02.04
Código | Descrição | Unidade | Quantidade | Utilização Operativa | Utilização Improdutiva | Valor Operativo | Valor Improdutivo | Valor Item
7356 | Tinta latex acrilica premium, cor branco fosco | l | 0.199 | 1 | 0 | 31.46 | 0 | 6.26
88310 | Pintor com encargos complementares | h | 0.4927 | 1 | 0 | 30.21 | 0 | 14.88
88316 | Servente com encargos complementares | h | 0.0804 | 1 | 0 | 22.76 | 0 | 1.82
[7 empty] | Custo Unitário | 22.96
[7 empty] | BDI | 20.49
[7 empty] | Preço Unitário | 27.66
100717 - Lixamento manual em superfícies metálicas em obra. Af_01/2020 ( m² )
Sistema: SINAPI - Sist. Nac. de Pesq. de Custos e Índ. da Const. Civil - 01/01/2026
Utilizado no(s) item(ns) 03.01
Código | Descrição | Unidade | Quantidade | Utilização Operativa | Utilização Improdutiva | Valor Operativo | Valor Improdutivo | Valor Item
3768 | Lixa em folha para ferro, numero 150 | un | 0.3 | 1 | 0 | 4.44 | 0 | 1.33
88310 | Pintor com encargos complementares | h | 0.2986 | 1 | 0 | 30.21 | 0 | 9.02
[7 empty] | Custo Unitário | 10.35
[7 empty] | BDI | 20.49
[7 empty] | Preço Unitário | 12.47
100726 - Pintura com tinta alquídica de fundo e acabamento (esmalte sintético grafite) aplicada a rolo ou pincel sobre superfícies metálicas (exceto perfil) executado em obra (por demão). Af_01/2020 ( m² )
Sistema: SINAPI - Sist. Nac. de Pesq. de Custos e Índ. da Const. Civil - 01/01/2026
Utilizado no(s) item(ns) 03.02
Código | Descrição | Unidade | Quantidade | Utilização Operativa | Utilização Improdutiva | Valor Operativo | Valor Improdutivo | Valor Item
5318 | Diluente aguarras | l | 0.0178 | 1 | 0 | 17.8 | 0 | 0.31
7293 | Tinta esmalte sintetico premium de dupla acao grafite fosco para superficies metalicas ferrosas | l | 0.1776 | 1 | 0 | 41.19 | 0 | 7.31
88310 | Pintor com encargos complementares | h | 0.6779 | 1 | 0 | 30.21 | 0 | 20.47
[7 empty] | Custo Unitário | 28.09
[7 empty] | BDI | 20.49
[7 empty] | Preço Unitário | 33.84
100742 - Pintura com tinta alquídica de acabamento (esmalte sintético acetinado) aplicada a rolo ou pincel sobre superfícies metálicas (exceto perfil) executado em obra (por demão). Af_01/2020 ( m² )
Sistema: SINAPI - Sist. Nac. de Pesq. de Custos e Índ. da Const. Civil - 01/01/2026
Utilizado no(s) item(ns) 03.03
Código | Descrição | Unidade | Quantidade | Utilização Operativa | Utilização Improdutiva | Valor Operativo | Valor Improdutivo | Valor Item
5318 | Diluente aguarras | l | 0.0127 | 1 | 0 | 17.8 | 0 | 0.22
7311 | Tinta esmalte sintético premium acetinado | l | 0.1274 | 1 | 0 | 38.45 | 0 | 4.89
88310 | Pintor com encargos complementares | h | 0.6779 | 1 | 0 | 30.21 | 0 | 20.47
[7 empty] | Custo Unitário | 25.58
[7 empty] | BDI | 20.49
[7 empty] | Preço Unitário | 30.82
89798 - Tubo pvc, serie normal, esgoto predial, dn 50 mm, fornecido e instalado em prumada de esgoto sanitário ou ventilação. Af_08/2022 ( m )
Sistema: SINAPI - Sist. Nac. de Pesq. de Custos e Índ. da Const. Civil - 01/01/2026
Utilizado no(s) item(ns) 04.01
Código | Descrição | Unidade | Quantidade | Utilização Operativa | Utilização Improdutiva | Valor Operativo | Valor Improdutivo | Valor Item
38383 | Lixa d'agua em folha, cor preta, grao 100 | un | 0.023 | 1 | 0 | 3.02 | 0 | 0.06
9838 | Tubo pvc serie normal, dn 50 mm, para esgoto predial (nbr 5688) | m | 1.0549 | 1 | 0 | 12.2 | 0 | 12.86
88248 | Auxiliar de encanador ou bombeiro hidráulico com encargos complementar es | h | 0.0415 | 1 | 0 | 22.99 | 0 | 0.95
88267 | Encanador ou bombeiro hidráulico com encargos complementares | h | 0.0415 | 1 | 0 | 27.84 | 0 | 1.15
[7 empty] | Custo Unitário | 15.02
[7 empty] | BDI | 20.49
[7 empty] | Preço Unitário | 18.09
89712 - Tubo pvc, serie normal, esgoto predial, dn 50 mm, fornecido e instalado em ramal de descarga ou ramal de esgoto sanitário. Af_08/2022 ( m )
Sistema: SINAPI - Sist. Nac. de Pesq. de Custos e Índ. da Const. Civil - 01/01/2026
Utilizado no(s) item(ns) 04.02
Código | Descrição | Unidade | Quantidade | Utilização Operativa | Utilização Improdutiva | Valor Operativo | Valor Improdutivo | Valor Item
38383 | Lixa d'agua em folha, cor preta, grao 100 | un | 0.0177 | 1 | 0 | 3.02 | 0 | 0.05
9838 | Tubo pvc serie normal, dn 50 mm, para esgoto predial (nbr 5688) | m | 1.0549 | 1 | 0 | 12.2 | 0 | 12.86
88248 | Auxiliar de encanador ou bombeiro hidráulico com encargos complementar es | h | 0.3182 | 1 | 0 | 22.99 | 0 | 7.31
88267 | Encanador ou bombeiro hidráulico com encargos complementares | h | 0.3182 | 1 | 0 | 27.84 | 0 | 8.85
[7 empty] | Custo Unitário | 29.07
[7 empty] | BDI | 20.49
[7 empty] | Preço Unitário | 35.02
90445 - Rasgo linear mecanizado em contrapiso, para ramais/ distribuição de instalações hidráulicas, diâmetros maiores que 40 mm e menores ou iguais a 75 mm. Af_09/2023_ps ( m )
Sistema: SINAPI - Sist. Nac. de Pesq. de Custos e Índ. da Const. Civil - 01/01/2026
Utilizado no(s) item(ns) 04.03
Código | Descrição | Unidade | Quantidade | Utilização Operativa | Utilização Improdutiva | Valor Operativo | Valor Improdutivo | Valor Item
88248 | Auxiliar de encanador ou bombeiro hidráulico com encargos complementar es | h | 0.0857 | 1 | 0 | 22.99 | 0 | 1.97
102274 | Martelo demolidor elétrico, com potência de 2.000 w, 1.000 impactos por minuto, peso de 30 kg - chi diurno. Af_01/2021 | chi | 0.2162 | 1 | 0 | 1.06 | 0 | 0.22
102275 | Martelo demolidor elétrico, com potência de 2.000 w, 1.000 impactos por minuto, peso de 30 kg - chp diurno. Af_01/2021 | chp | 0.0885 | 1 | 0 | 4.06 | 0 | 0.35
88298 | Operador de martelete ou marteleteiro com encargos complementares | h | 0.3048 | 1 | 0 | 26.77 | 0 | 8.15
[7 empty] | Custo Unitário | 10.69
[7 empty] | BDI | 20.49
[7 empty] | Preço Unitário | 12.88
94990 - Execução de passeio (calçada) ou piso de concreto com concreto moldado in loco, feito em obra, acabamento convencional, não armado. Af_08/2022 ( m³ )
Sistema: SINAPI - Sist. Nac. de Pesq. de Custos e Índ. da Const. Civil - 01/01/2026
Utilizado no(s) item(ns) 04.04
Código | Descrição | Unidade | Quantidade | Utilização Operativa | Utilização Improdutiva | Valor Operativo | Valor Improdutivo | Valor Item
2692 | Desmoldante protetor para formas de madeira, de base oleosa emulsionada em agua | l | 0.0213 | 1 | 0 | 5.7 | 0 | 0.12
5068 | Prego de aço polido com cabeça 17 x 21 (2 x 11) | kg | 0.2994 | 1 | 0 | 20.34 | 0 | 6.08
4509 | Sarrafo *2,5 x 10* cm em pinus, mista ou equivalente da regiao - bruta | m | 3.125 | 1 | 0 | 3.45 | 0 | 10.78
4517 | Sarrafo *2,5 x 7,5* cm em pinus, mista ou equivalente da regiao - bruta | m | 2.5 | 1 | 0 | 2.38 | 0 | 5.95
88262 | Carpinteiro de formas com encargos complementares | h | 1.6268 | 1 | 0 | 27.74 | 0 | 45.12
94964 | Concreto fck = 20mpa, traço 1:2,7:3 (em massa seca de cimento/ areia média/ brita 1) - preparo mecânico com betoneira 400 l. Af_05/2021 | m³ | 1.2315 | 1 | 0 | 491.72 | 0 | 605.55
88309 | Pedreiro com encargos complementares | h | 1.4149 | 1 | 0 | 28.5 | 0 | 40.32
88316 | Servente com encargos complementares | h | 3.0417 | 1 | 0 | 22.76 | 0 | 69.22
[7 empty] | Custo Unitário | 783.14
[7 empty] | BDI | 20.49
[7 empty] | Preço Unitário | 943.6
104770 - Furo mecanizado em alvenaria, para instalações elétricas, diâmetros maiores que 40 mm e menores ou iguais a 75 mm. Af_09/2023 ( un )
Sistema: SINAPI - Sist. Nac. de Pesq. de Custos e Índ. da Const. Civil - 01/01/2026
Utilizado no(s) item(ns) 04.07
Código | Descrição | Unidade | Quantidade | Utilização Operativa | Utilização Improdutiva | Valor Operativo | Valor Improdutivo | Valor Item
88247 | Auxiliar de eletricista com encargos complementares | h | 0.0139 | 1 | 0 | 23.83 | 0 | 0.33
88264 | Eletricista com encargos complementares | h | 0.0495 | 1 | 0 | 31.14 | 0 | 1.54
[7 empty] | Custo Unitário | 1.87
[7 empty] | BDI | 20.49
[7 empty] | Preço Unitário | 2.25
102191 - Remoção de vidro liso comum de esquadria com baguete de alumínio ou pvc. Af_11/2025 ( m² )
Sistema: SINAPI - Sist. Nac. de Pesq. de Custos e Índ. da Const. Civil - 01/01/2026
Utilizado no(s) item(ns) 05.01
Código | Descrição | Unidade | Quantidade | Utilização Operativa | Utilização Improdutiva | Valor Operativo | Valor Improdutivo | Valor Item
88316 | Servente com encargos complementares | h | 0.36618 | 1 | 0 | 22.76 | 0 | 8.33
88325 | Vidraceiro com encargos complementares | h | 0.42444 | 1 | 0 | 25.39 | 0 | 10.77
[7 empty] | Custo Unitário | 19.1
[7 empty] | BDI | 20.49
[7 empty] | Preço Unitário | 23.01
102162 - Instalação de vidro liso incolor, e = 4 mm, em esquadria de alumínio ou pvc, fixado com baguete. Af_11/2025 ( m² )
Sistema: SINAPI - Sist. Nac. de Pesq. de Custos e Índ. da Const. Civil - 01/01/2026
Utilizado no(s) item(ns) 05.02
Código | Descrição | Unidade | Quantidade | Utilização Operativa | Utilização Improdutiva | Valor Operativo | Valor Improdutivo | Valor Item
39432 | Fita de papel reforcada com lamina de metal para reforco de cantos de chapa de gesso para drywall | m | 6.381 | 1 | 0 | 3.03 | 0 | 19.33
20259 | Perfil de borracha epdm maciço *12 x 15* mm para esquadrias | m | 7.287 | 1 | 0 | 13.6 | 0 | 99.1
10492 | Vidro liso incolor 4mm - sem colocação | m² | 1 | 1 | 0 | 165 | 0 | 165
88316 | Servente com encargos complementares | h | 0.58292 | 1 | 0 | 22.76 | 0 | 13.26
88325 | Vidraceiro com encargos complementares | h | 0.67566 | 1 | 0 | 25.39 | 0 | 17.15
[7 empty] | Custo Unitário | 313.84
[7 empty] | BDI | 20.49
[7 empty] | Preço Unitário | 378.14
87794 - Emboço ou massa única em argamassa traço 1:2:8, preparo manual, aplicada manualmente em panos cegos de fachada (sem presença de vãos), espessura de 25 mm. Af_09/2022 ( m² )
Sistema: SINAPI - Sist. Nac. de Pesq. de Custos e Índ. da Const. Civil - 01/01/2026
Utilizado no(s) item(ns) 05.03
Código | Descrição | Unidade | Quantidade | Utilização Operativa | Utilização Improdutiva | Valor Operativo | Valor Improdutivo | Valor Item
37411 | Tela de aço soldada galvanizada/zincada para alvenaria, fio d = *1,24 mm, malha 25 x 25 mm | m² | 0.1581 | 1 | 0 | 16.33 | 0 | 2.58
87369 | Argamassa traço 1:2:8 (em volume de cimento, cal e areia média úmida) para emboço/massa única/assentamento de alvenaria de vedação, preparo manual. Af_08/2019 | m³ | 0.0293 | 1 | 0 | 723.23 | 0 | 21.19
88309 | Pedreiro com encargos complementares | h | 0.409 | 1 | 0 | 28.5 | 0 | 11.65
88316 | Servente com encargos complementares | h | 0.409 | 1 | 0 | 22.76 | 0 | 9.3
[7 empty] | Custo Unitário | 44.72
[7 empty] | BDI | 20.49
[7 empty] | Preço Unitário | 53.88
97655 - Remoção de trama metálica para cobertura, de forma manual, sem reaproveitamento. Af_09/2023 ( m² )
Sistema: SINAPI - Sist. Nac. de Pesq. de Custos e Índ. da Const. Civil - 01/01/2026
Utilizado no(s) item(ns) 05.04 / 05.12
Código | Descrição | Unidade | Quantidade | Utilização Operativa | Utilização Improdutiva | Valor Operativo | Valor Improdutivo | Valor Item
92717 | Aparelho para corte e solda oxi-acetileno sobre rodas, inclusive cilindros e maçaricos - chi diurno. Af_05/2023 | chi | 0.4491 | 1 | 0 | 0.39 | 0 | 0.17
92716 | Aparelho para corte e solda oxi-acetileno sobre rodas, inclusive cilindros e maçaricos - chp diurno. Af_05/2023 | chp | 0.184 | 1 | 0 | 105.09 | 0 | 19.33
88316 | Servente com encargos complementares | h | 0.5652 | 1 | 0 | 22.76 | 0 | 12.86
88323 | Telhadista com encargos complementares | h | 0.1999 | 1 | 0 | 27.49 | 0 | 5.49
[7 empty] | Custo Unitário | 37.85
[7 empty] | BDI | 20.49
[7 empty] | Preço Unitário | 45.6
97626 - Demolição de pilares e vigas em concreto armado, de forma manual, sem reaproveitamento. Af_09/2023 ( m³ )
Sistema: SINAPI - Sist. Nac. de Pesq. de Custos e Índ. da Const. Civil - 01/01/2026
Utilizado no(s) item(ns) 05.05
Código | Descrição | Unidade | Quantidade | Utilização Operativa | Utilização Improdutiva | Valor Operativo | Valor Improdutivo | Valor Item
88309 | Pedreiro com encargos complementares | h | 3.5586 | 1 | 0 | 28.5 | 0 | 101.42
88316 | Servente com encargos complementares | h | 22.0636 | 1 | 0 | 22.76 | 0 | 502.16
[7 empty] | Custo Unitário | 603.58
[7 empty] | BDI | 20.49
[7 empty] | Preço Unitário | 727.25
99861 - Gradil em aço fixado em vãos de janelas, formado por barras chatas de 25x4,8 mm. Af_10/2025 ( m² )
Sistema: SINAPI - Sist. Nac. de Pesq. de Custos e Índ. da Const. Civil - 01/01/2026
Utilizado no(s) item(ns) 05.06 / 05.13
Código | Descrição | Unidade | Quantidade | Utilização Operativa | Utilização Improdutiva | Valor Operativo | Valor Improdutivo | Valor Item
565 | Barra de aco chato, retangular, 25,4 mm x 4,76 mm (l x e), 0,94 kg/m | m | 9.3995 | 1 | 0 | 8.79 | 0 | 82.62
4777 | Cantoneira aço abas iguais (qualquer bitola), espessura entre 1/8" e 1/4" | kg | 7.7334 | 1 | 0 | 8.02 | 0 | 62.02
11002 | Eletrodo revestido aws - e6013, diâmetro igual a 2,50 mm | kg | 0.1154 | 1 | 0 | 32.36 | 0 | 3.73
88629 | Argamassa traço 1:3 (em volume de cimento e areia média úmida), preparo manual. Af_08/2019 | m³ | 0.00843 | 1 | 0 | 683.64 | 0 | 5.76
88251 | Auxiliar de serralheiro com encargos complementares | h | 5.3522 | 1 | 0 | 23.48 | 0 | 125.66
88315 | Serralheiro com encargos complementares | h | 7.5327 | 1 | 0 | 28.8 | 0 | 216.94
[7 empty] | Custo Unitário | 496.73
[7 empty] | BDI | 20.49
[7 empty] | Preço Unitário | 598.5
97640 - Remoção de forros de drywall, pvc e fibromineral, de forma manual, sem reaproveitamento. Af_09/2023 ( m² )
Sistema: SINAPI - Sist. Nac. de Pesq. de Custos e Índ. da Const. Civil - 01/01/2026
Utilizado no(s) item(ns) 05.07
Código | Descrição | Unidade | Quantidade | Utilização Operativa | Utilização Improdutiva | Valor Operativo | Valor Improdutivo | Valor Item
88278 | Montador de estruturas metálicas com encargos complementares | h | 0.0229 | 1 | 0 | 30.44 | 0 | 0.69
88316 | Servente com encargos complementares | h | 0.0647 | 1 | 0 | 22.76 | 0 | 1.47
[7 empty] | Custo Unitário | 2.16
[7 empty] | BDI | 20.49
[7 empty] | Preço Unitário | 2.6
94231 - Rufo em chapa de aço galvanizado número 24, corte de 25 cm, incluso transporte vertical. Af_07/2019 ( m )
Sistema: SINAPI - Sist. Nac. de Pesq. de Custos e Índ. da Const. Civil - 01/01/2026
Utilizado no(s) item(ns) 05.08
Código | Descrição | Unidade | Quantidade | Utilização Operativa | Utilização Improdutiva | Valor Operativo | Valor Improdutivo | Valor Item
5061 | Prego de aço polido com cabeça 18 x 27 (2 1/2 x 10) | kg | 0.006 | 1 | 0 | 20 | 0 | 0.12
5104 | Rebite de repuxo em aluminio vazado, diametro 3,2 x 8 mm de comprimento (1kg = 1025 unidades) | kg | 0.0012 | 1 | 0 | 121.1 | 0 | 0.14
40873 | Rufo interno/externo de chapa de aço galvanizada num 24, corte 25 cm | m | 1.05 | 1 | 0 | 22.67 | 0 | 23.8
142 | Selante elástico monocomponente a base de poliuretano (pu) para juntas diversas | 310ml | 0.198 | 1 | 0 | 28.44 | 0 | 5.63
13388 | Solda em barra de estanho-chumbo 50/50 | kg | 0.045 | 1 | 0 | 164 | 0 | 7.38
93282 | Guincho elétrico de coluna, capacidade 400 kg, com moto freio, motor trifásico de 1,25 cv - chi diurno. Af_03/2016 | chi | 0.0183 | 1 | 0 | 29.76 | 0 | 0.54
93281 | Guincho elétrico de coluna, capacidade 400 kg, com moto freio, motor trifásico de 1,25 cv - chp diurno. Af_03/2016 | chp | 0.0132 | 1 | 0 | 30.88 | 0 | 0.4
88316 | Servente com encargos complementares | h | 0.207 | 1 | 0 | 22.76 | 0 | 4.71
88323 | Telhadista com encargos complementares | h | 0.112 | 1 | 0 | 27.49 | 0 | 3.07
[7 empty] | Custo Unitário | 45.79
[7 empty] | BDI | 20.49
[7 empty] | Preço Unitário | 55.17
88315 - Serralheiro com encargos complementares ( h )
Sistema: SINAPI - Sist. Nac. de Pesq. de Custos e Índ. da Const. Civil - 01/01/2026
Utilizado no(s) item(ns) 05.09 / 05.11 / 05.14
Código | Descrição | Unidade | Quantidade | Utilização Operativa | Utilização Improdutiva | Valor Operativo | Valor Improdutivo | Valor Item
37370 | Alimentacao - horista (coletado caixa - encargos complementares) | h | 1 | 1 | 0 | 1.73 | 0 | 1.73
37372 | Exames - horista (coletado caixa - encargos complementares) | h | 1 | 1 | 0 | 1.67 | 0 | 1.67
37373 | Seguro - horista (coletado caixa - encargos complementares) | h | 1 | 1 | 0 | 0.11 | 0 | 0.11
6110 | Serralheiro (horista) | h | 1 | 1 | 0 | 21.76 | 0 | 21.76
37371 | Transporte - horista (coletado caixa - encargos complementares) | h | 1 | 1 | 0 | 1.04 | 0 | 1.04
43489 | Epi - família pedreiro - horista (encargos complementares - coletado caixa) | h | 1 | 1 | 0 | 1.43 | 0 | 1.43
43465 | Ferramentas - família pedreiro - horista (encargos complementares - coletado caixa) | h | 1 | 1 | 0 | 0.81 | 0 | 0.81
95377 | Curso de capacitação para serralheiro (encargos complementares) - horista | h | 1 | 1 | 0 | 0.25 | 0 | 0.25
[7 empty] | Custo Unitário | 28.8
[7 empty] | BDI | 20.49
[7 empty] | Preço Unitário | 34.7
101161 - Alvenaria de vedação com elemento vazado de concreto (cobogó) de 7x50x50cm e argamassa de assentamento com preparo em betoneira. Af_05/2020 ( m² )
Sistema: SINAPI - Sist. Nac. de Pesq. de Custos e Índ. da Const. Civil - 01/01/2026
Utilizado no(s) item(ns) 06.01
Código | Descrição | Unidade | Quantidade | Utilização Operativa | Utilização Improdutiva | Valor Operativo | Valor Improdutivo | Valor Item
665 | Elemento vazado de concreto, quadriculado, 16 furos *50 x 50 x 7* cm | un | 3.95 | 1 | 0 | 42.24 | 0 | 166.84
100489 | Argamassa traço 1:3 (em volume de cimento e areia média úmida), preparo mecânico com betoneira 600 l. Af_08/2019 | m³ | 0.01 | 1 | 0 | 579.99 | 0 | 5.79
88309 | Pedreiro com encargos complementares | h | 2.055 | 1 | 0 | 28.5 | 0 | 58.56
88316 | Servente com encargos complementares | h | 1.028 | 1 | 0 | 22.76 | 0 | 23.39
[7 empty] | Custo Unitário | 254.58
[7 empty] | BDI | 20.49
[7 empty] | Preço Unitário | 306.74
97645 - Remoção de janelas, de forma manual, sem reaproveitamento. Af_09/2023 ( m² )
Sistema: SINAPI - Sist. Nac. de Pesq. de Custos e Índ. da Const. Civil - 01/01/2026
Utilizado no(s) item(ns) 06.02
Código | Descrição | Unidade | Quantidade | Utilização Operativa | Utilização Improdutiva | Valor Operativo | Valor Improdutivo | Valor Item
88309 | Pedreiro com encargos complementares | h | 0.2807 | 1 | 0 | 28.5 | 0 | 7.99
88316 | Servente com encargos complementares | h | 0.7936 | 1 | 0 | 22.76 | 0 | 18.06
[7 empty] | Custo Unitário | 26.05
[7 empty] | BDI | 20.49
[7 empty] | Preço Unitário | 31.38
97644 - Remoção de portas, de forma manual, sem reaproveitamento. Af_09/2023 ( m² )
Sistema: SINAPI - Sist. Nac. de Pesq. de Custos e Índ. da Const. Civil - 01/01/2026
Utilizado no(s) item(ns) 06.03
Código | Descrição | Unidade | Quantidade | Utilização Operativa | Utilização Improdutiva | Valor Operativo | Valor Improdutivo | Valor Item
88309 | Pedreiro com encargos complementares | h | 0.1087 | 1 | 0 | 28.5 | 0 | 3.09
88316 | Servente com encargos complementares | h | 0.3075 | 1 | 0 | 22.76 | 0 | 6.99
[7 empty] | Custo Unitário | 10.08
[7 empty] | BDI | 20.49
[7 empty] | Preço Unitário | 12.14
102181 - Instalação de vidro temperado, e = 10 mm, encaixado em perfil u. Af_11/2025 ( m² )
Sistema: SINAPI - Sist. Nac. de Pesq. de Custos e Índ. da Const. Civil - 01/01/2026
Utilizado no(s) item(ns) 06.04
Código | Descrição | Unidade | Quantidade | Utilização Operativa | Utilização Improdutiva | Valor Operativo | Valor Improdutivo | Valor Item
11950 | Bucha de nylon sem aba s6, com parafuso de 4,20 x 40 mm em aço zincado com rosca soberba, cabeça chata e fenda phillips | un | 1.705 | 1 | 0 | 0.14 | 0 | 0.23
39432 | Fita de papel reforcada com lamina de metal para reforco de cantos de chapa de gesso para drywall | m | 2.322 | 1 | 0 | 3.03 | 0 | 7.03
34360 | Perfil de alumínio anodizado | kg | 0.748 | 1 | 0 | 74.28 | 0 | 55.56
39961 | Silicone acetico uso geral incolor 280 g | un | 0.309 | 1 | 0 | 18.79 | 0 | 5.8
10507 | Vidro temperado incolor e = 10 mm, sem colocação | m² | 1 | 1 | 0 | 425.29 | 0 | 425.29
88316 | Servente com encargos complementares | h | 0.99777 | 1 | 0 | 22.76 | 0 | 22.7
88325 | Vidraceiro com encargos complementares | h | 1.1565 | 1 | 0 | 25.39 | 0 | 29.36
[7 empty] | Custo Unitário | 545.97
[7 empty] | BDI | 20.49
[7 empty] | Preço Unitário | 657.83
106320 - Porta de abrir com mola hidráulica, em vidro temperado, 120x210 cm, espessura 10 mm, inclusive acessórios. Af_11/2025 ( un )
Sistema: SINAPI - Sist. Nac. de Pesq. de Custos e Índ. da Const. Civil - 01/01/2026
Utilizado no(s) item(ns) 06.05
Código | Descrição | Unidade | Quantidade | Utilização Operativa | Utilização Improdutiva | Valor Operativo | Valor Improdutivo | Valor Item
3104 | Conj. De ferragens para porta de vidro temperado, em zamac cromado, contemplando dobradica inf., dobradica sup., pivo para dobradica inf., pivo para dobradica sup., fechadura central em zamc. Cromado, contra fechadura de pressao | cj | 1 | 1 | 0 | 160.76 | 0 | 160.76
11499 | Mola hidraulica de piso, para portas de ate 1100 mm e peso de ate 120 kg, com corpo em aco inox | un | 1 | 1 | 0 | 866.37 | 0 | 866.37
5031 | Vidro temperado incolor para porta de abrir, e = 10 mm (sem ferragens e sem colocação) | m² | 2.52 | 1 | 0 | 460 | 0 | 1159.2
88316 | Servente com encargos complementares | h | 2.9918 | 1 | 0 | 22.76 | 0 | 68.09
88325 | Vidraceiro com encargos complementares | h | 3.4678 | 1 | 0 | 25.39 | 0 | 88.04
[7 empty] | Custo Unitário | 2342.46
[7 empty] | BDI | 20.49
[7 empty] | Preço Unitário | 2822.43
mk2026-01 - Fornecimento e Instalação de Letra em Aço inox (AISI 304), chapa nº 22, recortado, com altura de de 28cm (Ref.: SINAPI 84124) ( un )
Sistema: CORUMBÁ CIVIL - 01/01/2026
Utilizado no(s) item(ns) 06.06
Código | Descrição | Unidade | Quantidade | Utilização Operativa | Utilização Improdutiva | Valor Operativo | Valor Improdutivo | Valor Item
10853 | Letra aço inox (aisi 304), chapa num. 22, recortado, h= 20 cm (sem relevo) | un | 1.4 | 1 | 0 | 105.68 | 0 | 147.95
88309 | Pedreiro com encargos complementares | h | 0.5 | 1 | 0 | 28.5 | 0 | 14.25
88316 | Servente com encargos complementares | h | 0.5 | 1 | 0 | 22.76 | 0 | 11.38
[7 empty] | Custo Unitário | 173.58
[7 empty] | BDI | 20.49
[7 empty] | Preço Unitário | 209.14
mk2026-02 - Fornecimento e Instalação de Brasão em Aço inox (AISI 304), chapa nº 22, recortado, com altura/largura de de 1,80m/2,10m (Ref.: SINAPI 84124) ( un )
Sistema: CORUMBÁ CIVIL - 01/01/2026
Utilizado no(s) item(ns) 06.07
Código | Descrição | Unidade | Quantidade | Utilização Operativa | Utilização Improdutiva | Valor Operativo | Valor Improdutivo | Valor Item
10853 | Letra aço inox (aisi 304), chapa num. 22, recortado, h= 20 cm (sem relevo) | un | 9 | 1 | 0 | 105.68 | 0 | 951.12
88309 | Pedreiro com encargos complementares | h | 4 | 1 | 0 | 28.5 | 0 | 114
88316 | Servente com encargos complementares | h | 4 | 1 | 0 | 22.76 | 0 | 91.04
[7 empty] | Custo Unitário | 1156.16
[7 empty] | BDI | 20.49
[7 empty] | Preço Unitário | 1393.05
88316 - Servente com encargos complementares ( h )
Sistema: SINAPI - Sist. Nac. de Pesq. de Custos e Índ. da Const. Civil - 01/01/2026
Utilizado no(s) item(ns) 07.01
Código | Descrição | Unidade | Quantidade | Utilização Operativa | Utilização Improdutiva | Valor Operativo | Valor Improdutivo | Valor Item
37370 | Alimentacao - horista (coletado caixa - encargos complementares) | h | 1 | 1 | 0 | 1.73 | 0 | 1.73
37372 | Exames - horista (coletado caixa - encargos complementares) | h | 1 | 1 | 0 | 1.67 | 0 | 1.67
37373 | Seguro - horista (coletado caixa - encargos complementares) | h | 1 | 1 | 0 | 0.11 | 0 | 0.11
6111 | Servente de obras (horista) | h | 1 | 1 | 0 | 15.89 | 0 | 15.89
37371 | Transporte - horista (coletado caixa - encargos complementares) | h | 1 | 1 | 0 | 1.04 | 0 | 1.04
43491 | Epi - família servente - horista (encargos complementares - coletado caixa) | h | 1 | 1 | 0 | 1.5 | 0 | 1.5
43467 | Ferramentas - família servente - horista (encargos complementares - coletado caixa) | h | 1 | 1 | 0 | 0.49 | 0 | 0.49
95378 | Curso de capacitação para servente (encargos complementares) - horista | h | 1 | 1 | 0 | 0.33 | 0 | 0.33
[7 empty] | Custo Unitário | 22.76
[7 empty] | BDI | 20.49
[7 empty] | Preço Unitário | 27.42
97918 - Transporte com caminhão basculante de 6 m³, em via urbana pavimentada, dmt até 30 km (unidade: txkm). Af_07/2020 ( txkm )
Sistema: SINAPI - Sist. Nac. de Pesq. de Custos e Índ. da Const. Civil - 01/01/2026
Utilizado no(s) item(ns) 07.02
Código | Descrição | Unidade | Quantidade | Utilização Operativa | Utilização Improdutiva | Valor Operativo | Valor Improdutivo | Valor Item
67827 | Caminhão basculante 6 m3 toco, peso bruto total 16.000 kg, carga útil máxima 11.130 kg, distância entre eixos 5,36 m, potência 185 cv, inclusive caçamba metálica - chi diurno. Af_06/2014 | chi | 0.004 | 1 | 0 | 64.54 | 0 | 0.25
67826 | Caminhão basculante 6 m3 toco, peso bruto total 16.000 kg, carga útil máxima 11.130 kg, distância entre eixos 5,36 m, potência 185 cv, inclusive caçamba metálica - chp diurno. Af_06/2014 | chp | 0.0093 | 1 | 0 | 188.71 | 0 | 1.75
[7 empty] | Custo Unitário | 2
[7 empty] | BDI | 20.49
[7 empty] | Preço Unitário | 2.4
012300100 - Limpeza final de obra ( m² )
Sistema: CORUMBÁ CIVIL - 01/01/2026
Utilizado no(s) item(ns) 07.03
Código | Descrição | Unidade | Quantidade | Utilização Operativa | Utilização Improdutiva | Valor Operativo | Valor Improdutivo | Valor Item
99811 | Limpeza de contrapiso com vassoura a seco. Af_10/2025 | m² | 1 | 1 | 0 | 0.65 | 0 | 0.65
[7 empty] | Custo Unitário | 0.65
[7 empty] | BDI | 20.49
[7 empty] | Preço Unitário | 0.78