## Resumo
Objeto: Contratação de empresa especializada para o fornecimento de equipamentos, materiais e softwares, instalação, configuração, ativação, manutenção, suporte técnico e transferência de tecnologia de sistema de videomonitoramento, incluindo infraestrutura de rede lógica e elétrica, integração com plataformas cortéx, de análise e armazenamento de imagens, e demais procedimentos conforme projeto técnico e termo de referência, visando o fortalecimento da guarda civil municipal de corumbá por meio da ampliação do sistema de videomonitoramento.
Sistemas/Referências: Orçamento 1: Tecner Datacenter Informática Ltda - CNPJ: 17.868.430/0001-01; Orçamento 2: Não houve proposta; Planilha Desonerada SINAPI (MAR/2026).
RESUMO DA PLANILHA ORÇAMENTÁRIA - VIDEOMONITORAMENTO - CORUMBÁ - MS
INFRAESTRUTURA DE TI (CFTV)
|  | SEM BDI | COM BDI 26,63%
|  | CUSTO TOTAL | PREÇO TOTAL
| TOTAL COM INFRAESTRUTURA DE TI (CFTV) | 1825284.63 | 2311161.9996
INFRAESTRUTURA DE CFTV (OBRAS)
|  | SEM BDI | COM BDI 26,63%
|  | CUSTO TOTAL | PREÇO TOTAL
| TOTAL COM INFRAESTRUTURA DE CFTV (OBRA) | 188395.6859 | 235909.3802
|  | SEM BDI | COM BDI 26,63%
|  | CUSTO TOTAL | PREÇO TOTAL
| TOTAL GERAL (TI)+ (OBRAS C BDI) | 2013680.3159 | 2547071.3798

## Orçamento Sintético
Objeto: Contratação de empresa especializada para o fornecimento de equipamentos, materiais e softwares, instalação, configuração, ativação, manutenção, suporte técnico e transferência de tecnologia de sistema de videomonitoramento, incluindo infraestrutura de rede lógica e elétrica, integração com plataformas cortéx, de análise e armazenamento de imagens, e demais procedimentos conforme projeto técnico e termo de referência, visando o fortalecimento da guarda civil municipal de corumbá por meio da ampliação do sistema de videomonitoramento.
ORÇAMENTO SINTÉTICO - VIDEOMONITORAMENTO - CORUMBÁ - MS
INFRAESTRUTURA DE TI (CFTV)
|  |  |  | SEM BDI | SEM BDI | COM BDI 26,63%
ITEM | SOFTWARE DE VIDEOMONITORAMENTO E ANALITICOS (CCI) - ESPECIF. TEC. - ANEXO I | UNIDADE | QUANTIDADE OPERATIVA | CUSTO UNITARIO | CUSTO TOTAL | PREÇO TOTAL
COMPOSIÇÃO 1 | FORNECIMENTO,INSTALAÇÃO,CONFIGURAÇÃO, TREINAMENTO E SUPORTE TECNICO DE 36 MESES - LINCENÇAS BASE (VMS) PARA 28 CÂMERAS / LICENÇA ANALITICO E RECONHECIMENTO FACIAL PARA 20 CÂMERA SPEED DOME - 20 LICENÇAS / LICENÇA LPR PARA CÂMERA FIXA - 8 LICENÇAS | UN. | 28 | 3676.4629 | 102940.96 | 130354.1376
|  |  |  | SEM BDI | SEM BDI | COM BDI 26,63%
ITEM | EQUIPAMENTO E MATERIAIS PARA SISTEMA DE VIDEOWALL -(CCI) - ESPECIF. TEC. - ANEXO II | UNIDADE | QUANTIDADE OPERATIVA | CUSTO UNITARIO | CUSTO TOTAL | PREÇO TOTAL
COMPOSIÇÃO 2 | SUPORTES E COMPONENTES PARA MONITOR DE VIDEOWALL / MONITORES PARA VIDDEOWALL LCD LED 55"/ CONTROLADORA DE VIDEOWALL / CABO HDMI / COM FORNECIMENTO, INSTALAÇÃO, CONFIGURAÇÃO E AJUSTES | UN. | 6 | 30369.23 | 182215.38 | 230543.4083
|  |  |  | SEM BDI | SEM BDI | COM BDI 26,63%
ITEM | EQUIPAMENTO E MATERIAIS PARA SISTEMA DE VIDEOMONITORAMENTE (CCI) - ESPECIF. TEC. - ANEXO III | UNIDADE | QUANTIDADE OPERATIVA | CUSTO UNITARIO | CUSTO TOTAL | PREÇO TOTAL
COMPOSIÇÃO 3 | SWITCH GIGABIT 24 PORTAS GERENCIAVEL LAYER/ WORKSTATION COM 2 MONITORES, TECLADO E MOUSE/ SERVIDOR DE DADOS DE PROCESSAMENTO E ARMAZENAMENTO DE IMAGENS/ COM FORNECIMENTO, INSTALAÇÃO E | UN. | 4 | 64948.825 | 259795.3 | 328978.7884
|  |  |  | SEM BDI | SEM BDI | COM BDI 26,63%
ITEM | EQUIPAMENTO E MATERIAIS PARA SISTEMA DE VIDEOMONITORAMENTE (CCI) - ESPECIF. TEC. - ANEXO III | UNIDADE | QUANTIDADE OPERATIVA | CUSTO UNITARIO | CUSTO TOTAL | PREÇO TOTAL
COMPOSIÇÃO 4 | NOBREAK 10KVA / RACK COMPLETO 44U/ COM FORNECIMENTO E INSTALAÇÃO | UN. | 1 | 29186.73 | 29186.73 | 36959.1562
|  |  |  | SEM BDI | SEM BDI | COM BDI 26,63%
ITEM | MOBILIÁRIO TÉCNICO (CCI) - ESPECIF. TEC. - ANEXO IV | UNIDADE | QUANTIDADE OPERATIVA | CUSTO UNITARIO | CUSTO TOTAL | PREÇO TOTAL
COMPOSIÇÃO 5 | MESA TÉCNICA 04 LUGARES / COM FORNECIMENTO E MONTAGEM | UN. | 1 | 46338.54 | 46338.54 | 58678.4932
|  |  |  | SEM BDI | SEM BDI | COM BDI 26,63%
ITEM | MOBILIÁRIO TÉCNICO (CCI) - ESPECIF. TEC. - ANEXO IV | UNIDADE | QUANTIDADE OPERATIVA | CUSTO UNITARIO | CUSTO TOTAL | PREÇO TOTAL
COMPOSIÇÃO 6 | CADEIRA TÉCNICA ERGONOMICA/FORNECIMENTO | UN. | 4 | 2031.45 | 8125.8 | 10289.7005
|  |  |  | SEM BDI | SEM BDI | COM BDI 26,63%
ITEM | EQUIPAMENTO E MATERIAIS PARA SISTEMA DE VIDEOMONITORAMENTE (PONTO EXTERNO) - ESPECIF. TEC. - ANEXO V | UNIDADE | QUANTIDADE OPERATIVA | CUSTO UNITARIO | CUSTO TOTAL | PREÇO TOTAL
COMPOSIÇÃO 7 | CÂMERA SPEED DOME PTZ IP, CÂMERA IP FIXA, CAIXA OUTDOOR PORTA EQUIPAMENTOS, NOBREAK 700VA, SWITCH 8 PORTAS (CONFORME ESPECIFICAÇÃO TÉCNICA) - FORNECIMENTO, INSTALAÇÃO E CONFIGURAÇÃO | UN. | 28 | 21907.9429 | 613422.4 | 776776.7851
|  |  |  | SEM BDI | SEM BDI | COM BDI 26,63%
ITEM | REDE DE FIBRA ÓPTICA (EXTERNO) - ESPECIF. TEC. - ANEXO VI | UNIDADE | QUANTIDADE OPERATIVA | CUSTO UNITARIO | CUSTO TOTAL | PREÇO TOTAL
COMPOSIÇÃO 8 | REDE DE FIBRA ÓPTICA AUTOSUSTENTÁVEL - FORNECIMENTO, INSTALAÇÃO E CONFIGURAÇÃO | M | 40000 | 14.5815 | 583259.52 | 738581.5302
[5 empty] | SEM BDI | COM BDI 26,63%
[5 empty] | CUSTO TOTAL | PREÇO TOTAL
|  | TOTAL COM INFRAESTRUTURA DE TI (CFTV) |  |  | 1825284.63 | 2311161.9996
INFRAESTRUTURA DE CFTV (OBRAS)
|  |  |  | SEM BDI | SEM BDI | COM BDI 26,63%
ITEM | SISTEMA DE REFRIGERAÇÃO (CCI) - ESPECIF. TEC. - ANEXO VII | UNIDADE | QUANTIDADE OPERATIVA | CUSTO UNITARIO | CUSTO TOTAL | PREÇO TOTAL
COMPOSIÇÃO 9 | SINAPI: 103260 - AR CONDICIONADO SPLIT INVERTER, PISO TETO, 24000 BTU/H, QUENTE/FRIO - FORNECIMENTO E INSTALAÇÃO AF_11/2021_PSE | UN. | 2 | 5932.1572 | 11864.3145 | 15023.7814
|  |  |  | SEM BDI | SEM BDI | COM BDI 26,63%
ITEM | INFRAESTRUTURA PARA POSTE (EXTERNO) - ESPECIF. TEC. - ANEXO VIII | UNIDADE | QUANTIDADE OPERATIVA | CUSTO UNITARIO | CUSTO TOTAL | PREÇO TOTAL
COMPOSIÇÃO 10 | SINAPI: 100579 - ASSENTAMENTO DE POSTE DE CONCRETO COM COMPRIMENTO NOMINAL DE 10 M, CARGA NOMINAL MENOR OU IGUAL A 1000 DAN, ENGASTAMENTO SIMPLES COM 1,6M DE SOLO. AF_11/2019 (UN.) | UN. | 20 | 2111.6637 | 42233.2732 | 53479.9939
|  |  |  | SEM BDI | SEM BDI | COM BDI 26,63%
ITEM | INFRAESTRUTURA PARA POSTE (EXTERNO) | UNIDADE | QUANTIDADE OPERATIVA | CUSTO UNITARIO | CUSTO TOTAL | PREÇO TOTAL
COMPOSIÇÃO 11 | SINAPI: 102282 - ESCAVAÇÃO MECANIZADA DE VALA COM PROF. ATÉ 1,5 M (MÉDIA MONTANTE E JUSANTE/UMA COMPOSIÇÃO POR TRECHO), ESCAVADEIRA (0,8 M3),LARG. MENOR QUE 1,5 M, EM SOLO DE MOLE, EM LOCAIS COM ALTO NÍVEL DE INTERFERÊNCIA. AF_09/2024 | UN. | 20 | 14.4736 | 289.4721 | 366.5585
|  |  |  | SEM BDI | SEM BDI | COM BDI 26,63%
ITEM | INFRAESTRUTURA PARA POSTE (EXTERNO) - ESPECIF. TEC. - ANEXO VIII | UNIDADE | QUANTIDADE OPERATIVA | CUSTO UNITARIO | CUSTO TOTAL | PREÇO TOTAL
COMPOSIÇÃO 12 | SINAPI: 101636 - BRAÇO PERSONALIZADO PARA FIXAÇÃO DE CÂMERAS DE VIDEOMONITORAMENTO, EM TUBO DE AÇO GALVANIZADO, COMPRIMENTO DE 1,50 M, PARA FIXAÇÃO EM POSTE DE CONCRETO COM FORNECIMENTO E INSTALAÇÃO . AF_08/2020 | UN. | 20 | 323.2628 | 6465.2557 | 8186.9533
|  |  |  | SEM BDI | SEM BDI | COM BDI 26,63%
ITEM | INFRAESTRUTURA PARA POSTE (EXTERNO) - ESPECIF. TEC. - ANEXO VIII | UNIDADE | QUANTIDADE OPERATIVA | CUSTO UNITARIO | CUSTO TOTAL | PREÇO TOTAL
COMPOSIÇÃO 13 | GUINCHO MANUAL DE CATRACA - FORNECIMENTO DE MATERIAL E MONTAGEM EM POSTE - (CONFORME ESPECIFICAÇÃO TECNICA) | UN. | 20 | 475.8605 | 9517.21 | 12051.643
|  |  |  | SEM BDI | SEM BDI | COM BDI 26,63%
ITEM | SISTEMA DE REDE ELETRICA PARA POSTE COM ATERRAMENTO (EXTERNO) - ESPECIF. TEC. - ANEXO IX | UNIDADE | QUANTIDADE OPERATIVA | CUSTO UNITARIO | CUSTO TOTAL | PREÇO TOTAL
COMPOSIÇÃO 14 | SINAPI: 101489 - ENTRADA DE ENERGIA ELÉTRICA, AÉREA, MONOFÁSICA, COM CAIXA DE SOBREPOR, CABO DE 10 MM2 E DISJUNTOR DIN 50A AF_07/2020_PS COM SISTEMA DE ATERRAMENTO (UN.) | UN. | 20 | 1609.7004 | 32194.0076 | 40767.2719
|  |  |  | SEM BDI | SEM BDI | COM BDI 26,63%
ITEM | SISTEMA DE ATERRAMENTO (CCI) - ESPECIF. TEC. - ANEXO X | UNIDADE | QUANTIDADE OPERATIVA | CUSTO UNITARIO | CUSTO TOTAL | PREÇO TOTAL
COMPOSIÇÃO 15 | SISTEMA DE ATERRAMENTO PARA CENTRAL DE MONITORAMENTO (CCI) | UN. | 4 | 363.8075 | 1455.23 | 1842.7578
|  |  |  | SEM BDI | SEM BDI | COM BDI 26,63%
ITEM | ADEQUAÇÃO DA SALA DE VIDEOMONITORAMENTO (CCI) - ESPECIF. TEC. - ANEXO XI | UNIDADE | QUANTIDADE OPERATIVA | CUSTO UNITARIO | CUSTO TOTAL | PREÇO TOTAL
COMPOSIÇÃO 16 | SINAPI: 98678 - PISO ELEVADO COM ESTRUTURA EM AÇO, COMPOSTO POR PEDESTAIS E LONGARINAS. AF_09/2020 (M2) - (CONFORME ESPECIFICAÇÃO TECNICA) | M2 | 29 | 15.386 | 446.1949 | 565.0166
|  |  |  | SEM BDI | SEM BDI | COM BDI 26,63%
ITEM | ADEQUAÇÃO DA SALA DE VIDEOMONITORAMENTO (CCI) - ESPECIF. TEC. - ANEXO XI | UNIDADE | QUANTIDADE OPERATIVA | CUSTO UNITARIO | CUSTO TOTAL | PREÇO TOTAL
COMPOSIÇÃO 17 | SINAPI: 104723 - PAREDE COM SISTEMA EM CHAPAS DE GESSO PARA DRYWALL, USO INTERNO, COM DUAS FACES DUPLAS E ESTRUTURA METÁLICA COM GUIAS DUPLAS PARA PAREDES COM ÁREA LÍQUIDA MENOR QUE 6 M2, COM VÃOS. AF_07/2023_PS (M2) - (CONFORME ESPECIFICAÇÃO TECNICA) | M2 | 182 | 228.7649 | 41635.212 | 52722.6689
|  |  |  | SEM BDI | SEM BDI | COM BDI 26,63%
ITEM | ADEQUAÇÃO DA SALA DE VIDEOMONITORAMENTO (CCI) - ESPECIF. TEC. - ANEXO XI | UNIDADE | QUANTIDADE OPERATIVA | CUSTO UNITARIO | CUSTO TOTAL | PREÇO TOTAL
COMPOSIÇÃO 18 | SINAPI: 96114 - FORRO EM DRYWALL, PARA AMBIENTES COMERCIAIS, INCLUSIVE ESTRUTURA BIRECIONAL DE FIXAÇÃO. AF_08/2023_PS (M2) - (CONFORME ESPECIFICAÇÃO TECNICA) | M2 | 29 | 76.4688 | 2217.5946 | 2808.1401
|  |  |  | SEM BDI | SEM BDI | COM BDI 26,63%
ITEM | ADEQUAÇÃO DA SALA DE VIDEOMONITORAMENTO (CCI) - ESPECIF. TEC. - ANEXO XI | UNIDADE | QUANTIDADE OPERATIVA | CUSTO UNITARIO | CUSTO TOTAL | PREÇO TOTAL
COMPOSIÇÃO 19 | SINAPI: 100683 - KIT DE PORTA DE MADEIRA PARA VERNIZ, SEMI-OCA (LEVE OU MÉDIA), PADRÃO MÉDIO, 80X210CM, ESPESSURA DE 3,5CM, ITENS INCLUSOS: DOBRADIÇAS, MONTAGEM E INSTALAÇÃO DE BATENTE, FECHADURA COM EXECUÇÃO DO FURO - FORNECIMENTO E INSTALAÇÃO. AF_12/2019 | UN. | 1 | 2167.295 | 2167.295 | 2744.4457
|  |  |  | SEM BDI | SEM BDI | COM BDI 26,63%
ITEM | ADEQUAÇÃO DA REDE ELÉTRICA E REDE ESTRUTURADA DA (CCI) - ESPECIF. TEC. - ANEXO XII | UNIDADE | QUANTIDADE OPERATIVA | CUSTO UNITARIO | CUSTO TOTAL | PREÇO TOTAL
COMPOSIÇÃO 20 | ADEQUAÇÃO DA INFRAESTRUTURA PARA CABEAMENTO DA REDE ELETRICA E DADOS - (CONFORME ESPECIFICAÇÃO TECNICA) - FORNECIMENTO E INSTALAÇÕES | UN. | 1 | 560.442 | 5604.42 | 7096.877
|  |  |  | SEM BDI | SEM BDI | COM BDI 26,63%
ITEM | ADEQUAÇÃO DA REDE ELÉTRICA E REDE ESTRUTURADA DA (CCI) - ESPECIF. TEC. - ANEXO XII | UNIDADE | QUANTIDADE OPERATIVA | CUSTO UNITARIO | CUSTO TOTAL | PREÇO TOTAL
COMPOSIÇÃO 21 | ADEQUAÇÃO DA INFRAESTRUTURA DO SISTEMA DE DISTRIBUIÇÃO DE ENERGIA ELETRICA E DE PROTEÇÃO CONTRA SURTOS ELETRICOS - (CONFORME ESPECIFICAÇÃO TECNICA) - FORNECIMENTO E INSTALAÇÕES | UN. | 1 | 2625.1032 | 2625.1032 | 3324.1682
|  |  |  | SEM BDI | SEM BDI | COM BDI 26,63%
ITEM | ADEQUAÇÃO DA REDE ELÉTRICA E REDE ESTRUTURADA DA (CCI) - ESPECIF. TEC. - ANEXO XII | UNIDADE | QUANTIDADE OPERATIVA | CUSTO UNITARIO | CUSTO TOTAL | PREÇO TOTAL
COMPOSIÇÃO 22 | PASSAGEM DE CABOS PELOS ELETRODUTOS E CALHAS - (CONFORME ESPECIFICAÇÃO TECNICA) - FORNECIMENTO E INSTALAÇÕES | M | 600 | 6.5338 | 3920.2709 | 4964.239
|  |  |  | SEM BDI | SEM BDI | COM BDI 26,63%
ITEM | ADEQUAÇÃO DA REDE ELÉTRICA E REDE ESTRUTURADA DA (CCI) - ESPECIF. TEC. - ANEXO XII | UNIDADE | QUANTIDADE OPERATIVA | CUSTO UNITARIO | CUSTO TOTAL | PREÇO TOTAL
COMPOSIÇÃO 23 | FIXAÇÃO E INTERCONEXÃO DO QUADRO DE DISTRIBUIÇÕES DAS TOMADAS, LUMINÁRIAS E INTERRUPTOR (CONFORME ESPECIFICACÃO TÉCNICA) - FORNECIMENTO E INSTALAÇÕES | UN. | 15 | 192.1061 | 2881.5922 | 3464.9542
|  |  |  | SEM BDI | SEM BDI | COM BDI 26,63%
ITEM | ALUGUEL DE BANHEIRO QUÍMICO COM LIMPEZA,ENTREGA,RETIRADA E MOVIMENTAÇÃO POR CARRETINHA | UNIDADE | QUANTIDADE OPERATIVA | CUSTO UNITARIO | CUSTO TOTAL | PREÇO TOTAL
COMPOSIÇÃO 24 | ALUGUEL DE BANHEIRO QUÍMICO COM LIMPEZA,ENTREGA,RETIRADA E MOVIMENTAÇÃO POR CARRETINHA | UN. | 12 | 1637.05 | 19644.6 | 24875.957
|  |  |  | SEM BDI | SEM BDI | COM BDI 26,63%
ITEM | SINALIZAÇÃO DURANTE OBRAS | UNIDADE | QUANTIDADE OPERATIVA | CUSTO UNITARIO | CUSTO TOTAL | PREÇO TOTAL
COMPOSIÇÃO 25 | SINALIZAÇÃO DURANTE OBRAS | UN. | 20 | 161.732 | 3234.64 | 1623.9538
[5 empty] | SEM BDI | COM BDI 26,63%
[5 empty] | CUSTO TOTAL | PREÇO TOTAL
|  | TOTAL COM INFRAESTRUTURA DE CFTV (OBRA) |  |  | 188395.6859 | 235909.3802
[5 empty] | SEM BDI | COM BDI 26,63%
[5 empty] | CUSTO TOTAL | PREÇO TOTAL
|  | TOTAL GERAL (TI)+ (OBRAS C BDI) |  |  | 2013680.3159 | 2547071.3798

## Planilha de Composição
Objeto: Contratação de empresa especializada para o fornecimento de equipamentos, materiais e softwares, instalação, configuração, ativação, manutenção, suporte técnico e transferência de tecnologia de sistema de videomonitoramento, incluindo infraestrutura de rede lógica e elétrica, integração com plataformas cortéx, de análise e armazenamento de imagens, e demais procedimentos conforme projeto técnico e termo de referência, visando o fortalecimento da guarda civil municipal de corumbá por meio da ampliação do sistema de videomonitoramento.
PLANILHA DE COMPOSIÇÃO - VIDEOMONITORAMENTO - CORUMBÁ - MS
INFRAESTRUTURA DE TI (CFTV)
[7 empty] | SEM BDI | SEM BDI | SEM BDI | SEM BDI | COM BDI 26,63%
ITEM | FONTE | CÓDIGO | SOFTWARE DE VIDEOMONITORAMENTO E ANALITICOS (CCI) - ESPECIF. TEC. - ANEXO I | UNIDADE | COEFIC. | QUANTIDADE OPERATIVA | ORC. 1 | ORC. 2 | CUSTO UNITARIO | CUSTO TOTAL | PREÇO TOTAL
COMPOSIÇÃO 1 |  |  | FORNECIMENTO,INSTALAÇÃO,CONFIGURAÇÃO, TREINAMENTO E SUPORTE TECNICO DE 36 MESES - LINCENÇAS BASE (VMS) PARA 28 CÂMERAS / LICENÇA ANALITICO E RECONHECIMENTO FACIAL PARA 20 CÂMERA SPEED DOME - 20 LICENÇAS / LICENÇA LPR PARA CÂMERA FIXA - 8 LICENÇAS | UN. |  | 28 |  |  | 3676.4629 | 102940.96 | 130354.1376
1.1 | COTAÇÃO | N/D | FORNECIMENTO,INSTALAÇÃO E CONFIGURAÇÃO DE SOFTWARE GESTÃO (VMS) COM LICENÇA POR CÂMERA (VER DESCRIÇÃO COMPLETA CONTIDA NO TERMO DE REFERENCIA) | UN. | 1 | 28 | 2601.41 |  | 2601.41 | 72839.48 | 92236.6335
1.2 | COTAÇÃO | N/D | FORNECIMENTO,INSTALAÇÃO E CONFIGURAÇÃO DE SOFTWARE GESTÃO ANALITICO COM LICENÇA POR CÂMERA - CÂMERA SPEED DOME IP - (DESCRIÇÃO COMPLETA CONTIDA NO TERMO DE REFERENCIA) | UN. | 1 | 20 | 455.09 |  | 455.09 | 9101.8 | 11525.6093
1.3 | COTAÇÃO | N/D | FORNECIMENTO,INSTALAÇÃO E CONFIGURAÇÃO DE SOFTWARE GESTÃO ANALITICO OCR/LPR POR CÂMERA - CÂMERA BOLLET FIXA IP (CONFORME DESCRIÇÃO COMPLETA CONTIDA NO TERMO DE REFERENCIA) | UN. | 1 | 8 | 2146.31 |  | 2146.31 | 17170.48 | 21742.9788
1.4 | SINAPI - 03/2026 | 88266 | TRANSFERENCIA DE TECNOLOGIA - TREINAMENTO DE EQUIPE PARA USO DE SOFTWARE E SUAS FUNCIONALIDADES | H | 1 | 120 |  |  | 31.91 | 3829.2 | 4848.916
[7 empty] | SEM BDI | SEM BDI | SEM BDI | SEM BDI | COM BDI 26,63%
ITEM | FONTE | CÓDIGO | EQUIPAMENTO E MATERIAIS PARA SISTEMA DE VIDEOWALL -(CCI) - ESPECIF. TEC. - ANEXO II | UNIDADE | COEFIC. | QUANTIDADE OPERATIVA | ORC. 1 | ORC. 2 | CUSTO UNITARIO | CUSTO TOTAL | PREÇO TOTAL
COMPOSIÇÃO 2 |  |  | SUPORTES E COMPONENTES PARA MONITOR DE VIDEOWALL / MONITORES PARA VIDDEOWALL LCD LED 55"/ CONTROLADORA DE VIDEOWALL / CABO HDMI / COM FORNECIMENTO, INSTALAÇÃO, CONFIGURAÇÃO E AJUSTES | UN. |  | 6 |  |  | 30369.23 | 182215.38 | 230543.4083
2.1 | COTAÇÃO | N/D | MONITOR PARA VIDEOWALL 55" (DESCRIÇÃO COMPLETA CONTIDA NO TERMO DE REFERENCIA) | UN. | 1 | 6 | 21931.2 |  | 21931.2 | 131587.2 | 166628.8714
2.2 | COTAÇÃO | N/D | CONTROLADORA DE VIDEOWALL (DESCRIÇÃO COMPLETA CONTIDA NO TERMO DE REFERENCIA) | UN. | 1 | 1 | 19076.8 |  | 19076.8 | 19076.8 | 24156.9518
2.3 | COTAÇÃO | N/D | SUPORTES E COMPONENTES PARA MONITOR DE VIDEOWALL (DESCRIÇÃO COMPLETA CONTIDA NO TERMO DE REFERENCIA) | UN. | 1 | 6 | 3320.07 |  | 3320.07 | 19920.42 | 25225.2278
2.4 | COTAÇÃO | N/D | CABO HDMI 10M (DESCRIÇÃO COMPLETA CONTIDA NO TERMO DE REFERENCIA) | UN. | 1 | 6 | 66.44 |  | 66.44 | 398.64 | 504.7978
2.5 | SINAPI - 03/2026 | 88266 | ELETROTECNICO COM ENCARGOS COMPLEMENTARES (SERVIÇO MONTAGEM, INSTALAÇÃO E CONFIGURAÇÃO SISTEMA DE VIDEOWALL) | H | 1 | 252 |  |  | 31.91 | 8041.32 | 10182.7235
2.6 | SINAPI - 03/2026 | 88266 | ELETROTECNICO COM ENCARGOS COMPLEMENTARES (TRANSFERENCIA DE TECNOLOGIA - TREINAMENTO DE EQUIPE PARA USO DO SISTEMA DE VIDEOWALL) | H | 1 | 100 |  |  | 31.91 | 3191 | 3844.8359
[7 empty] | SEM BDI | SEM BDI | SEM BDI | SEM BDI | COM BDI 26,63%
ITEM | FONTE | CÓDIGO | EQUIPAMENTO E MATERIAIS PARA SISTEMA DE VIDEOMONITORAMENTE (CCI) - ESPECIF. TEC. - ANEXO III | UNIDADE | COEFIC. | QUANTIDADE OPERATIVA | ORC. 1 | ORC. 2 | CUSTO UNITARIO | CUSTO TOTAL | PREÇO TOTAL
COMPOSIÇÃO 3 |  |  | SWITCH GIGABIT 24 PORTAS GERENCIAVEL LAYER/ WORKSTATION COM 2 MONITORES, TECLADO E MOUSE/ SERVIDOR DE DADOS DE PROCESSAMENTO E ARMAZENAMENTO DE IMAGENS/ COM FORNECIMENTO E INSTALAÇÃO | UN. |  | 4 |  |  | 64948.825 | 259795.3 | 328978.7884
3.1 | COTAÇÃO | N/D | WORKSTATION (CONFORME DESCRIÇÃO COMPLETA CONTIDA NO TERMO DE REFERENCIA) | UN. | 1 | 4 | 19551.02 |  | 19551.02 | 78204.08 | 99029.8265
3.2 | COTAÇÃO | N/D | MONITOR DE 27" PARA WORKSTATION (CONFORME DESCRIÇÃO COMPLETA CONTIDA NO TERMO DE REFERENCIA) | UN. | 1 | 8 | 1837.25 |  | 1837.25 | 14698 | 18612.0774
3.3 | COTAÇÃO | N/D | SWITCH GIGABIT 24 PORTAS GERENCIAVEL LAYER (CONFORME DESCRIÇÃO COMPLETA CONTIDA NO TERMO DE REFERENCIA) | UN. | 1 | 1 | 2187.52 |  | 2187.52 | 2187.52 | 2770.0566
3.4 | COTAÇÃO | N/D | MESA CONTROLADORA (CONFORME DESCRIÇÃO COMPLETA CONTIDA NO TERMO DE REFERENCIA) | UN. | 1 | 4 | 2896 |  | 2896 | 11584 | 14668.8192
3.5 | COTAÇÃO | N/D | SERVIDOR DE DADOS DE PROCESSAMENTO E ARMAZENAMENTO DE IMAGENS (CONFORME DESCRIÇÃO COMPLETA CONTIDA NO TERMO DE REFERENCIA) | UN. | 1 | 2 | 40969.6 |  | 40969.6 | 81939.2 | 103759.609
3.6 | COTAÇÃO | N/D | HD DE 10TB PARA SERVIDOR DE DADOS DE PROCESSAMENTO E ARMAZENAMENTO DE IMAGENS (CONFORME DESCRIÇÃO COMPLETA CONTIDA NO TERMO DE REFERENCIA) | UN. | 1 | 12 | 4400 |  | 4400 | 52800 | 66860.64
3.7 | SINAPI - 03/2026 | 39599 | CABO DE REDE CAT 6 (CONFORME DESCRIÇÃO COMPLETA CONTIDA NO TERMO DE REFERENCIA) | UN. | 1 | 800 |  |  | 9.92 | 7936 | 10049.3568
3.8 | COTAÇÃO | N/D | CONECTOR MACHO RJ45 CAT 6 (CONFORME DESCRIÇÃO COMPLETA CONTIDA NO TERMO DE REFERENCIA) | UN. | 1 | 100 | 8.9 |  | 8.9 | 890 | 1127.007
3.9 | SINAPI - 03/2026 | 39606 | PATCH CORD 1,5 MTS (CABO DE REDE) - (CONFORME DESCRIÇÃO COMPLETA CONTIDA NO TERMO DE REFERENCIA) | UN. | 1 | 30 |  |  | 31.36 | 940.8 | 1191.335
3.10 | SINAPI - 03/2026 | 88266 | ELETROTECNICO COM ENCARGOS COMPLEMENTARES (SERVIÇO MONTAGEM, INSTALAÇÃO E CONFIGURAÇÃO DOS EQUIPAMENTOS DA COMPOSIÇÃO 3 (CCI)) | H | 1 | 270 |  |  | 31.91 | 8615.7 | 10910.0609
[7 empty] | SEM BDI | SEM BDI | SEM BDI | SEM BDI | COM BDI 26,63%
ITEM | FONTE | CÓDIGO | EQUIPAMENTO E MATERIAIS PARA SISTEMA DE VIDEOMONITORAMENTE (CCI) - ESPECIF. TEC. - ANEXO III | UNIDADE | COEFIC. | QUANTIDADE OPERATIVA | ORC. 1 | ORC. 2 | CUSTO UNITARIO | CUSTO TOTAL | PREÇO TOTAL
COMPOSIÇÃO 4 |  |  | NOBREAK 10KVA / RACK COMPLETO 44U/ COM FORNECIMENTO E INSTALAÇÃO | UN. |  | 1 |  |  | 29186.73 | 29186.73 | 36959.1562
4.1 | COTAÇÃO | N/D | RACK COMPLETO 44U (CONFORME ESPECIFICAÇÃO TÉCNICA) | UN. | 1 | 1 | 4538.13 |  | 4538.13 | 4538.13 | 5746.634
4.2 | COTAÇÃO | N/D | NOBREAK 10KVA (CONFORME ESPECIFICAÇÃO TÉCNICA) | UN. | 1 | 1 | 24329.5 |  | 24329.5 | 24329.5 | 30808.4459
4.3 | SINAPI - 03/2026 | 88266 | ELETROTECNICO COM ENCARGOS COMPLEMENTARES | H | 1 | 10 |  |  | 31.91 | 319.1 | 404.0763
[7 empty] | SEM BDI | SEM BDI | SEM BDI | SEM BDI | COM BDI 26,63%
ITEM | FONTE | CÓDIGO | MOBILIÁRIO TÉCNICO (CCI) - ESPECIF. TEC. - ANEXO IV | UNIDADE | COEFIC. | QUANTIDADE OPERATIVA | ORC. 1 | ORC. 2 | CUSTO UNITARIO | CUSTO TOTAL | PREÇO TOTAL
COMPOSIÇÃO 5 |  |  | MESA TÉCNICA 04 LUGARES / COM FORNECIMENTO E MONTAGEM | UN. |  | 1 |  |  | 46338.54 | 46338.54 | 58678.4932
5.1 | COTAÇÃO | N/D | MESA TÉCNICA 04 LUGARES - FRETE (CONFORME ESPECIFICAÇÃO TÉCNICA) | UN. | 1 | 1 | 44337.03 |  | 44337.03 | 44337.03 | 56143.9811
5.2 | SINAPI - 03/2026 | 88273 | MARCENEIRO COM ENCARGOS COMPLEMENTARES (SERVIÇO DE MONTAGEM) | H | 1 | 81 |  |  | 24.71 | 2001.51 | 2534.5121
[7 empty] | SEM BDI | SEM BDI | SEM BDI | SEM BDI | COM BDI 26,63%
ITEM | FONTE | CÓDIGO | MOBILIÁRIO TÉCNICO (CCI) - ESPECIF. TEC. - ANEXO IV | UNIDADE | COEFIC. | QUANTIDADE OPERATIVA | ORC. 1 | ORC. 2 | CUSTO UNITARIO | CUSTO TOTAL | PREÇO TOTAL
COMPOSIÇÃO 6 |  |  | CADEIRA TÉCNICA ERGONOMICA/FORNECIMENTO | UN. |  | 4 |  |  | 2031.45 | 8125.8 | 10289.7005
6.1 | COTAÇÃO | N/D | CADEIRA TÉCNICA ERGONOMICA (CONFORME ESPECIFICAÇÃO TÉCNICA) | UN. | 1 | 4 | 2031.45 |  | 2031.45 | 8125.8 | 10289.7005
[7 empty] | SEM BDI | SEM BDI | SEM BDI | SEM BDI | COM BDI 26,63%
ITEM | FONTE | CÓDIGO | EQUIPAMENTO E MATERIAIS PARA SISTEMA DE VIDEOMONITORAMENTE (PONTO EXTERNO) - ESPECIF. TEC. - ANEXO V | UNIDADE | COEFIC. | QUANTIDADE OPERATIVA | ORC. 1 | ORC. 2 | CUSTO UNITARIO | CUSTO TOTAL | PREÇO TOTAL
COMPOSIÇÃO 7 |  |  | CÂMERA SPEED DOME PTZ IP, CÂMERA IP FIXA, CAIXA OUTDOOR PORTA EQUIPAMENTOS, NOBREAK 700VA, SWITCH 8 PORTAS (CONFORME ESPECIFICAÇÃO TÉCNICA) - FORNECIMENTO, INSTALAÇÃO E CONFIGURAÇÃO | UN. |  | 28 |  |  | 21907.9429 | 613422.4 | 776776.7851
7.1 | SINAPI - 03/2026 | 39607 | PATCH CORD 2,5 MTS (CABO DE REDE) - (CONFORME DESCRIÇÃO COMPLETA CONTIDA NO TERMO DE REFERENCIA) | UN. | 1 | 30 |  |  | 42.42 | 1272.6 | 1611.4934
7.2 | COTAÇÃO | N/D | CAIXA OUTDOOR PORTA EQUIPAMENTOS (CONFORME ESPECIFICAÇÃO TÉCNICA) | UN. | 1 | 20 | 3319.15 |  | 3319.15 | 66383 | 84060.7929
7.3 | COTAÇÃO | N/D | CÂMERA FIXA LPR (CONFORME ESPECIFICAÇÃO TÉCNICA) | UN. | 1 | 8 | 8800 |  | 8800 | 70400 | 89147.52
7.4 | COTAÇÃO | N/D | CÂMERA SPEED DOME PTZ IP (CONFORME ESPECIFICAÇÃO TÉCNICA) | UN. | 1 | 20 | 20687.5 |  | 20687.5 | 413750 | 523931.625
7.5 | COTAÇÃO | N/D | NOBREAK 700VA (CONFORME ESPECIFICAÇÃO TÉCNICA) | UN. | 1 | 20 | 508.32 |  | 508.32 | 10166.4 | 12873.7123
7.6 | COTAÇÃO | N/D | SWITCH GERENCIAVEL 8 PORTAS POE (CONFORME ESPECIFICAÇÃO TÉCNICA) | UN. | 1 | 20 | 1328.03 |  | 1328.03 | 26560.6 | 33633.6878
7.7 | SINAPI - 03/2026 | 88266 | ELETROTECNICO COM ENCARGOS COMPLEMENTARES (SERVIÇO MONTAGEM, INSTALAÇÃO E CONFIGURAÇÃO DOS EQUIPAMENTOS DA COMPOSIÇÃO 7) | H | 1 | 780 |  |  | 31.91 | 24889.8 | 31517.9537
[7 empty] | SEM BDI | SEM BDI | SEM BDI | SEM BDI | COM BDI 26,63%
ITEM | FONTE | CÓDIGO | REDE DE FIBRA ÓPTICA (EXTERNO) - ESPECIF. TEC. - ANEXO VI | UNIDADE | COEFIC. | QUANTIDADE OPERATIVA | ORC. 1 | ORC. 2 | CUSTO UNITARIO | CUSTO TOTAL | PREÇO TOTAL
COMPOSIÇÃO 8 |  |  | REDE DE FIBRA ÓPTICA AUTOSUSTENTÁVEL - FORNECIMENTO, INSTALAÇÃO E CONFIGURAÇÃO | M |  | 40000 |  |  | 14.5815 | 583259.52 | 738581.5302
8.1 | COTAÇÃO | N/D | CABO DE FIBRA ÓPTICA (CONFORME DESCRIÇÃO COMPLETA CONTIDA NO TERMO DE REFERENCIA) | M | 1 | 40000 | 4.53 |  | 4.53 | 181200 | 229453.56
8.2 | COTAÇÃO | N/D | DIO 12FO COMPLETO (CONFORME DESCRIÇÃO COMPLETA CONTIDA NO TERMO DE REFERENCIA) | UN. | 1 | 23 | 2259.92 |  | 2259.92 | 51978.16 | 65819.944
8.3 | SINAPI - 03/2026 | 12362 | PORCA OLHAL EM ACO GALVANIZADO, ESPESSURA 16MM, ABERTURA 21MM | UN. | 1 | 1350 |  |  | 25.68 | 34668 | 43900.0884
8.4 | COTAÇÃO | N/D | SUPORTE DIELETRICO PARA CABOS OTICOS | UN. | 1 | 1350 | 13.94 |  | 13.94 | 18819 | 23830.4997
8.5 | COTAÇÃO | N/D | ABRAÇADEIRA BAP 3 (CONFORME DESCRIÇÃO COMPLETA CONTIDA NO TERMO DE REFERENCIA) | UN. | 1 | 40 | 16.82 |  | 16.82 | 672.8 | 851.9666
8.6 | SINAPI - 03/2026 | 11274 | ALÇA PREFORMADA (CONFORME DESCRIÇÃO COMPLETA CONTIDA NO TERMO DE REFERENCIA) | UN. | 1 | 1350 |  |  | 3.48 | 4698 | 5949.0774
8.7 | COTAÇÃO | N/D | SUPORTE CRUZETA (CONFORME DESCRIÇÃO COMPLETA CONTIDA NO TERMO DE REFERENCIA) | UN. | 1 | 200 | 46.74 |  | 46.74 | 9348 | 11837.3724
8.8 | COTAÇÃO | N/D | CAIXA DE EMENDA OPTICA (CONFORME DESCRIÇÃO COMPLETA CONTIDA NO TERMO DE REFERENCIA) | UN. | 1 | 20 | 303.84 |  | 303.84 | 6076.8 | 7695.0518
8.9 | COTAÇÃO | N/D | DIVISOR OPTICO PASSIVO BALANCEADO 1:8(CONFORME DESCRIÇÃO COMPLETA CONTIDA NO TERMO DE REFERENCI | UN. | 1 | 5 | 389.65 |  | 389.65 | 1948.25 | 2467.069
8.10 | COTAÇÃO | N/D | EXTENSAO MONOFIBRA CONECTORIZADA SM BLI G-657A2 SC-APC 1.5m COM ADAPTADOR | UN. | 1 | 63 | 120.99 |  | 120.99 | 7622.37 | 9652.2071
8.11 | COTAÇÃO | N/D | CORDÃO MONOFIBRA CONECTORIZADO SM BLI G-657A2 SC-APC/SC-APC 1.5M | UN. | 1 | 43 | 228.56 |  | 228.56 | 9828.08 | 12445.2977
8.12 | COTAÇÃO | N/D | CORDÃO OPTICO SC-UPC/SC-APC (CONFORME DESCRIÇÃO COMPLETA CONTIDA NO TERMO DE REFERENCIA) | UN. | 1 | 1 | 76.64 |  | 76.64 | 76.64 | 97.0492
8.13 | COTAÇÃO | N/D | CORDÃO OPTICO SC-APC/SC-APC (CONFORME DESCRIÇÃO COMPLETA CONTIDA NO TERMO DE REFERENCIA) | UN. | 1 | 5 | 279.17 |  | 279.17 | 1395.85 | 1767.5649
8.14 | COTAÇÃO | N/D | PLAQUETA DE IDENTIFICAÇÃO (CONFORME DESCRIÇÃO COMPLETA CONTIDA NO TERMO DE REFERENCIA) | UN. | 1 | 2000 | 2.46 |  | 2.46 | 4920 | 6230.196
8.15 | SINAPI - 03/2026 | 411 | ABRAÇADEIRA DE NYLON (CONFORME DESCRIÇÃO COMPLETA CONTIDA NO TERMO DE REFERENCIA) | UN. | 1 | 8000 |  |  | 0.3 | 2400 | 3039.12
8.16 | COTAÇÃO | N/D | CONCENTRADOR DE INTERFACE DE DADOS (OLT) (CONFORME DESCRIÇÃO COMPLETA CONTIDA NO TERMO DE REFERENCIA) | UN. | 1 | 1 | 57079.92 |  | 57079.92 | 57079.92 | 72280.3027
8.17 | COTAÇÃO | N/D | MÓDULOS GBIC 20 KM (CONFORME DESCRIÇÃO COMPLETA CONTIDA NO TERMO DE REFERENCIA) | UN. | 1 | 10 | 885.6 |  | 885.6 | 8856 | 11214.3528
8.18 | COTAÇÃO | N/D | CONVERSOR DE MIDIA FIBRA/ETHERNET - 20KM (CONFORME DESCRIÇÃO COMPLETA CONTIDA NO TERMO DE REFERENCIA) | UN. | 1 | 20 | 3028.66 |  | 3028.66 | 60573.2 | 76703.8432
8.19 | SINAPI - 03/2026 | 88266 | ELETROTECNICO COM ENCARGOS COMPLEMENTARES (SERVIÇO DE CONFIGURAÇÃO DE OLT DE FIBRA OPTICA) | H | 1 | 105 |  |  | 31.91 | 3350.55 | 4242.8015
8.20 | SINAPI - 03/2026 | 88266 | ELETROTECNICO COM ENCARGOS COMPLEMENTARES (SERVIÇO DE INSTALAÇÃO DE 40KM DE CABO DE FIBRA OPTICA EM POSTES) | H | 1 | 2671 |  |  | 31.91 | 85231.61 | 107928.7877
8.21 | SINAPI - 03/2026 | 88266 | ELETROTECNICO COM ENCARGOS COMPLEMENTARES (SERVIÇO DE EMENDA POR FUSÃO DE FIBRA OPTICA) | H | 1 | 349 |  |  | 31.91 | 11136.59 | 14102.2639
8.22 | SINAPI - 03/2026 | 88266 | ELETROTECNICO COM ENCARGOS COMPLEMENTARES (SERVIÇO DE CONFIGURAÇÃO DE ONU DE FIBRA OPTICA) | H | 1 | 140 |  |  | 31.91 | 4467.4 | 5657.0686
8.23 | SINAPI - 03/2026 | 88266 | ELETROTECNICO COM ENCARGOS COMPLEMENTARES (SERVIÇO DE INSTALAÇÃO DE CAIXA DE EMENDA) | H | 1 | 280 |  |  | 31.91 | 8934.8 | 11314.1372
8.24 | SINAPI - 03/2026 | 88266 | ELETROTECNICO COM ENCARGOS COMPLEMENTARES (TRANSFERENCIA DE TECNOLOGIA DA REDE DE FIBRA OPTICA E REDE LOCAL, POR PESSOA. 16 HORAS DE TREINAMENTO) | H | 1 | 250 |  |  | 31.91 | 7977.5 | 10101.9083
[10 empty] | SEM BDI | COM BDI 26,63%
[10 empty] | CUSTO TOTAL | PREÇO TOTAL
|  |  |  | TOTAL COM INFRAESTRUTURA DE TI (CFTV) | [5 empty] | 1825284.63 | 2311161.9996
INFRAESTRUTURA DE CFTV (OBRAS)
[7 empty] | SEM BDI | SEM BDI | SEM BDI | SEM BDI | COM BDI 26,63%
ITEM | FONTE | CÓDIGO | SISTEMA DE REFRIGERAÇÃO (CCI) - ESPECIF. TEC. - ANEXO VII | UNIDADE | COEFIC. | QUANTIDADE OPERATIVA | ORC. 1 | ORC. 2 | CUSTO UNITARIO | CUSTO TOTAL | PREÇO TOTAL
COMPOSIÇÃO 9 |  |  | SINAPI: 103260 - AR CONDICIONADO SPLIT INVERTER, PISO TETO, 24000 BTU/H, QUENTE/FRIO - FORNECIMENTO E INSTALAÇÃO AF_11/2021_PSE | UN. |  | 2 |  |  | 5932.1572 | 11864.3145 | 15023.7814
9.1 | SINAPI - 03/2026 | 39826 | AR CONDICIONADO SPLIT INVERTER,PISO TETO,24000 BTU/H, QUENTE/FRIO,60HZ, CLASSIFICAÇÃO ENERGETICA A - SELO PROCEL, GAS HFC, CONTROLE S/FIO | UN. | 1 | 2 |  |  | 5351.34 | 10702.68 | 13552.8037
9.2 | SINAPI - 03/2026 | 1570 | TERMINAL A COMPRESSAO EM COBRE ESTANHADO PARA CABO 2,5 MM2,1 FURO E 1 COMPRESSAO, PARAFUSO DE FIXAÇÃO M5 | UN. | 10 | 2 |  |  | 1.15 | 23 | 29.1249
9.3 | SINAPI - 03/2026 | 4374 | BUCHA DE NYLON SEM ABA S10 | UN. | 6 | 2 |  |  | 0.25 | 3 | 3.7989
9.4 | SINAPI - 03/2026 | 11976 | CHUMBADOR DE AÇO ZINCADO,DIAMENTRO 1/4'' COM PARAFUSO 1/4'' X 40 MM | UN. | 6 | 2 |  |  | 1.39 | 16.68 | 21.1219
9.5 | SINAPI - 03/2026 | 13246 | PARAFUSO DE AÇO ZINCADO, SEXTAVADO COM ROSCA INTEIRA, DIAMENTRO 5/16'' COMPRIMENTO 3/4", COM PORCA E ARRUELA LISA LEVE | UN. | 8 | 2 |  |  | 0.52 | 8.32 | 10.5356
9.6 | SINAPI - 03/2026 | 13294 | PARAFUSO DE AÇO ZINCADO, SEXTAVADO COM ROSCA SOBERBA, DIAMENTRO 3/8'' COMPRIMENTO 80MM | UN. | 6 | 2 |  |  | 1.73 | 20.76 | 26.2884
9.7 | SINAPI - 03/2026 | 13348 | ARRUELA EM AÇO GALVANIZADO, DIAMENTRO EXTERNO 35MM,ESPESSURA 3MM, DIAMETRO DO FURO =18MM | UN. | 6 | 2 |  |  | 1.47 | 17.64 | 22.3375
9.8 | SINAPI - 03/2026 | 37591 | SUPORTE MÃO FRANCESA EM AÇO, ABAS = 40CM,CAPACIDADE MINIMA 70KG BRANCA | UN. | 2 | 2 |  |  | 20.27 | 81.08 | 102.6716
9.9 | SINAPI - 03/2026 | 39664 | TUBO DE COBRE FLEXIVEL D=3/8'' E=0,79 MM, PARA AR CONDICIONADO, INSTALAÇÕES GAS RESIDENCIAIS E COMERCIAIS | M | 1 | 6 |  |  | 32.57 | 195.42 | 247.4603
9.10 | SINAPI - 03/2026 | 39665 | TUBO DE COBRE FLEXIVEL D=5/8'' E=0,79 MM, PARA AR CONDICIONADO, INSTALAÇÕES GAS RESIDENCIAIS E COMERCIAIS (M) | M | 1 | 6 |  |  | 54.95 | 329.7 | 417.4991
9.11 | SINAPI - 03/2026 | 39709 | TUBO DE ESPUMA DE POLIETILENO EXPANDIDO FLEXIVEL PARA ISOLAMENTO TERMICO DE TUBULAÇÃO DE AR CONDICIONADO,AGUA QUENTE, DN= 13/8'',E=10MM | M | 1 | 6 |  |  | 4.19 | 25.14 | 31.8348
9.12 | SINAPI - 03/2026 | 39711 | TUBO DE ESPUMA DE POLIETILENO EXPANDIDO FLEXIVEL PARA ISOLAMENTO TERMICO DE TUBULAÇÃO DE AR CONDICIONADO,AGUA QUENTE, DN= 15/8'',E=10MM | M | 1 | 6 |  |  | 4.7 | 28.2 | 35.7097
9.13 | SINAPI - 03/2026 | 88243 | AJUDANTE ESPECIALIZADO COM ENCARGOS COMPLEMENTARES | H | 3.9728 | 2 |  |  | 22.46 | 178.4582 | 225.9816
9.14 | SINAPI - 03/2026 | 100308 | MECANICO DE REFRIGERAÇÃO COM ENCARGOS COMPLEMENTARES | H | 3.9728 | 2 |  |  | 29.48 | 234.2363 | 296.6134
[7 empty] | SEM BDI | SEM BDI | SEM BDI | SEM BDI | COM BDI 26,63%
ITEM | FONTE | CÓDIGO | INFRAESTRUTURA PARA POSTE (EXTERNO) - ESPECIF. TEC. - ANEXO VIII | UNIDADE | COEFIC. | QUANTIDADE OPERATIVA |  |  | CUSTO UNITARIO | CUSTO TOTAL | PREÇO TOTAL
COMPOSIÇÃO 10 |  |  | SINAPI: 100579 - ASSENTAMENTO DE POSTE DE CONCRETO COM COMPRIMENTO NOMINAL DE 10 M, CARGA NOMINAL MENOR OU IGUAL A 1000 DAN, ENGASTAMENTO SIMPLES COM 1,6M DE SOLO. AF_11/2019 (UN.) | UN. |  | 20 |  |  | 2111.6637 | 42233.2732 | 53479.9939
10.1 | SINAPI - 03/2026 | 12366 | POSTE DE CONCRETO COM COMPRIMENTO NOMINAL DE 10M (UN)(CONFORME ESPECIFICAÇÕES TECNICAS) | UN. | 1 | 20 |  |  | 1484.93 | 29698.6 | 37607.3372
10.2 | SINAPI - 03/2026 | 863 | CABO DE COBRE NU 35MM2 MEIO-DURO | M | 10 | 20 |  |  | 44.89 | 8978 | 11368.8414
10.3 | SINAPI - 03/2026 | 5928 | GUINDAUTO HIDRAULICO, CAPACIDADE MÁXIMA DE CARGA 6200KG, MOMENTO MÁXIMO DE CARGA 11,7 TM, ALCANCE MÁXIMO HORIZONTAL 9,70M, INCLUSIVE CAMINHÃO TOCO PBT 16.000KG, POTÊNCIA DE 180 CV-CHP DIURNO. AF_06 | CHP | 0.078 | 20 |  |  | 275.58 | 429.9048 | 544.3884
10.4 | SINAPI - 03/2026 | 88247 | AUXILIAR DE ELETRICISTA COM ENCARGOS COMPLEMENTARES | H | 1.327 | 20 |  |  | 22.54 | 598.2116 | 757.5153
10.5 | SINAPI - 03/2026 | 88264 | ELETRICISTA COM ENCARGOS COMPLEMENTARES | H | 4.312 | 20 |  |  | 29.32 | 2528.5568 | 3201.9115
[7 empty] | SEM BDI | SEM BDI | SEM BDI | SEM BDI | COM BDI 26,63%
ITEM | FONTE | CÓDIGO | INFRAESTRUTURA PARA POSTE (EXTERNO) | UNIDADE | COEFIC. | QUANTIDADE OPERATIVA | ORC. 1 | ORC. 2 | CUSTO UNITARIO | CUSTO TOTAL | PREÇO TOTAL
COMPOSIÇÃO 11 |  |  | SINAPI: 102282 - ESCAVAÇÃO MECANIZADA DE VALA COM PROF. ATÉ 1,5 M (MÉDIA MONTANTE E JUSANTE/UMA COMPOSIÇÃO POR TRECHO), ESCAVADEIRA (0,8 M3),LARG. MENOR QUE 1,5 M, EM SOLO DE MOLE, EM LOCAIS COM ALTO NÍVEL DE INTERFERÊNCIA. AF_09/2024 | UN. |  | 20 |  |  | 14.4736 | 289.4721 | 366.5585
11.1 | SINAPI - 03/2026 | 5631 | ESCAVADEIRA HIDRÁULICA SOBRE ESTEIRAS, CAÇAMBA 0,80 M3, PESO OPERACIONAL 17 T, POTENCIA BRUTA 111 HP - CHI DIURNO. AF_06/2014 | CHP | 0.0402 | 20 |  |  | 218.37 | 175.5695 | 222.3236
11.2 | SINAPI - 03/2026 | 5632 | ESCAVADEIRA HIDRÁULICA SOBRE ESTEIRAS, CAÇAMBA 0,80 M3, PESO OPERACIONAL 17 T, POTENCIA BRUTA 111 HP - CHP DIURNO. AF_06/2014 | CHI | 0.0437 | 20 |  |  | 88.9 | 77.6986 | 98.3897
11.3 | SINAPI - 03/2026 | 88316 | SERVENTE COM ENCARGOS COMPLEMENTARES | H | 0.084 | 20 |  |  | 21.55 | 36.204 | 45.8451
[7 empty] | SEM BDI | SEM BDI | SEM BDI | SEM BDI | COM BDI 26,63%
ITEM | FONTE | CÓDIGO | INFRAESTRUTURA PARA POSTE (EXTERNO) - ESPECIF. TEC. - ANEXO VIII | UNIDADE | COEFIC. | QUANTIDADE OPERATIVA | ORC. 1 | ORC. 2 | CUSTO UNITARIO | CUSTO TOTAL | PREÇO TOTAL
COMPOSIÇÃO 12 |  |  | SINAPI: 101636 - BRAÇO PERSONALIZADO PARA FIXAÇÃO DE CÂMERAS DE VIDEOMONITORAMENTO, EM TUBO DE AÇO GALVANIZADO, COMPRIMENTO DE 1,50 M, PARA FIXAÇÃO EM POSTE DE CONCRETO COM FORNECIMENTO E INSTALAÇÃO . AF_08/2020 | UN. |  | 20 |  |  | 323.2628 | 6465.2557 | 8186.9533
12.1 | SINAPI - 03/2026 | 2512 | BRACO P/ LUMINARIA PUBLICA 1 X 1,50M ROMAGNOLE OU EQUIV | UN. | 1 | 20 |  |  | 33.22 | 664.4 | 841.3297
12.2 | SINAPI - 03/2026 | 5928 | GUINDAUTO HIDRÁULICO, CAPACIDADE MÁXIMA DE CARGA 6200 KG, MOMENTO MÁXIMO DE CARGA 11,7 TM, ALCANCE MÁXIMO HORIZONTAL 9,70 M, INCLUSIVE CAMINHÃO TOCO PBT 16.000 KG, POTÊNCIA DE 189 CV - CHP DIURNO. AF_06/2014 | CHP | 0.2388 | 20 |  |  | 275.58 | 1316.1701 | 1666.6662
12.3 | SINAPI - 03/2026 | 88247 | AUXILIAR DE ELETRICISTA COM ENCARGOS COMPLEMENTARES | H | 0.673 | 20 |  |  | 22.54 | 303.3884 | 384.1807
12.4 | SINAPI - 03/2026 | 88264 | ELETRICISTA COM ENCARGOS COMPLEMENTARES | H | 0.673 | 20 |  |  | 29.32 | 394.6472 | 499.7417
12.5 | SINAPI - 03/2026 | 12327 | CINTA CIRCULAR EM AÇO GALVANIZADO DE 210MM DE DIAMETRO PARA INSTALAÇÃO DE BRAÇO PROLONGADOR EM POSTE DE CONCRETO | UN. | 1 | 40 |  |  | 63.81 | 2552.4 | 3232.1041
12.6 | SINAPI - 03/2026 | 88315 | SERRALHEIRO COM ENCARGOS COMPLEMENTARES | H | 1 | 25 |  |  | 27.15 | 678.75 | 859.5011
12.7 | SINAPI - 03/2026 | 88251 | AUXILIAR DE SERRALHEIRO COM ENCARGOS COMPLEMENTARES | H | 1 | 25 |  |  | 22.22 | 555.5 | 703.4297
[7 empty] | SEM BDI | SEM BDI | SEM BDI | SEM BDI | COM BDI 26,63%
ITEM | FONTE | CÓDIGO | INFRAESTRUTURA PARA POSTE (EXTERNO) - ESPECIF. TEC. - ANEXO VIII | UNIDADE | COEFIC. | QUANTIDADE OPERATIVA | ORC. 1 | ORC. 2 | CUSTO UNITARIO | CUSTO TOTAL | PREÇO TOTAL
COMPOSIÇÃO 13 |  |  | GUINCHO MANUAL DE CATRACA - FORNECIMENTO DE MATERIAL E MONTAGEM EM POSTE - (CONFORME ESPECIFICAÇÃO TECNICA) | UN. |  | 20 |  |  | 475.8605 | 9517.21 | 12051.643
13.1 | COTAÇÃO | N/D | GUINCHO MANUAL DE CATRACA COM CAIXA (CONFORME ESPECIFICAÇÃO TECNICA) | UN. | 1 | 20 | 234.94 |  | 234.94 | 4698.8 | 5950.0904
13.2 | COTAÇÃO | N/D | ROLDANA PARA PORTÃO DE 1 1/2 POLEGADA EM V COM CAIXA (CONFORME ESPECIFICAÇÃO TECNICA) | UN. | 1 | 20 | 30.34 |  | 30.34 | 606.8 | 768.3908
13.3 | SINAPI - 03/2026 | 12327 | CINTA CIRCULAR EM AÇO GALVANIZADO PARA FIXAÇÃO DO GUINCHO NO POSTE | UN. | 1 | 40 |  |  | 63.81 | 2552.4 | 3232.1041
13.4 | SINAPI - 03/2026 | 88264 | ELETRICISTA COM ENCARGOS COMPLEMENTARES | H | 1 | 21 |  |  | 29.32 | 615.72 | 779.6862
13.5 | SINAPI - 03/2026 | 88247 | AUXILIAR DE ELETRICISTA COM ENCARGOS COMPLEMENTARES | H | 1 | 21 |  |  | 22.54 | 473.34 | 599.3904
13.6 | SINAPI - 03/2026 | 88315 | SERRALHEIRO COM ENCARGOS COMPLEMENTARES | H | 1 | 21 |  |  | 27.15 | 570.15 | 721.9809
[7 empty] | SEM BDI | SEM BDI | SEM BDI | SEM BDI | COM BDI 26,63%
ITEM | FONTE | CÓDIGO | SISTEMA DE REDE ELETRICA PARA POSTE COM ATERRAMENTO (EXTERNO) - ESPECIF. TEC. - ANEXO IX | UNIDADE | COEFIC. | QUANTIDADE OPERATIVA | ORC. 1 | ORC. 2 | CUSTO UNITARIO | CUSTO TOTAL | PREÇO TOTAL
COMPOSIÇÃO 14 |  |  | SINAPI: 101489 - ENTRADA DE ENERGIA ELÉTRICA, AÉREA, MONOFÁSICA, COM CAIXA DE SOBREPOR, CABO DE 10 MM2 E DISJUNTOR DIN 50A AF_07/2020_PS COM SISTEMA DE ATERRAMENTO (UN.) | UN. |  | 20 |  |  | 1609.7004 | 32194.0076 | 40767.2719
14.1 | SINAPI - 03/2026 | 1094 | ARMACAO VERTICAL COM HASTE E CONTRA-PINO, EM CHAPA DE ACO GALVANIZADO 3/16", COM 1 ESTRIBO, SEM ISOLADOR | UN. | 1 | 20 |  |  | 35.92 | 718.4 | 909.7099
14.2 | SINAPI - 03/2026 | 3398 | ISOLADOR DE PORCELANA, TIPO ROLDANA, DIMENSOES DE *72* X *72* MM, PARA USO EM BAIXA TENSAO | UN. | 1 | 20 |  |  | 4.79 | 95.8 | 121.3115
14.3 | SINAPI - 03/2026 | 4346 | PARAFUSO DE FERRO POLIDO, SEXTAVADO, COM ROSCA PARCIAL, DIAMETRO 5/8", COMPRIMENTO 6", COM PORCA E ARRUELA DE PRESSAO MEDIA | UN. | 3 | 20 |  |  | 11.71 | 702.6 | 889.7024
14.4 | SINAPI - 03/2026 | 11267 | ARRUELA LISA, REDONDA, DE LATAO POLIDO, DIAMETRO NOMINAL 5/8", DIAMETRO EXTERNO = 34 MM, DIAMETRO DO FURO = 17 MM, ESPESSURA = *2,5* MM | UN. | 2 | 20 |  |  | 1.29 | 51.6 | 65.3411
14.5 | SINAPI - 03/2026 | 11950 | BUCHA DE NYLON SEM ABA S6, COM PARAFUSO DE 4,20 X 40 MM EM ACO ZINCADO COM ROSCA SOBERBA, CABECA CHATA E FENDA PHILLIPS | UN. | 4 | 20 |  |  | 0.14 | 11.2 | 14.1826
14.6 | SINAPI - 03/2026 | 14153 | FITA METALICA PERFURADA, L = *18* MM, ROLO DE 30 M, CARGA RECOMENDADA = *30* KGF | UN. | 0.06 | 20 |  |  | 57.68 | 69.216 | 87.6482
14.7 | SINAPI - 03/2026 | 34643 | CAIXA DE INSPECAO PARA ATERRAMENTO E PARA RAIOS, EM POLIPROPILENO, DIAMETRO = 300 MM X ALTURA = 400 MM (INCLUIDA TAMPA SEM ESCOTILHA) | UN. | 1 | 20 |  |  | 48.13 | 962.6 | 1218.9404
14.8 | SINAPI - 03/2026 | 39808 | CAIXA PARA MEDIDOR MONOFASICO, EM POLICARBONATO / TERMOPLASTICO, PARA ALOJAR 1 DISJUNTOR (PADRAO DA CONCESSIONARIA LOCAL) | UN. | 1 | 20 |  |  | 78.84 | 1576.8 | 1996.7018
14.9 | SINAPI - 03/2026 | 39996 | VERGALHAO ZINCADO ROSCA TOTAL, 1/4" (6,3 MM) | M | 0.1664 | 20 |  |  | 3.57 | 11.881 | 15.0449
14.10 | SINAPI - 03/2026 | 39997 | PORCA ZINCADA, SEXTAVADA, DIAMETRO 1/4" | UN. | 2 | 20 |  |  | 0.35 | 14 | 17.7282
14.11 | SINAPI - 03/2026 | 91872 | ELETRODUTO RÍGIDO ROSCÁVEL, PVC, DN 32 MM (1"), PARA CIRCUITOS TERMINAIS, INSTALADO EM PAREDE - FORNECIMENTO E INSTALAÇÃO. AF_03/2023 | M | 6.05 | 20 |  |  | 18.51 | 2239.71 | 2836.1448
14.12 | SINAPI - 03/2026 | 91885 | LUVA PARA ELETRODUTO, PVC, ROSCÁVEL, DN 32 MM (1"), PARA CIRCUITOS TERMINAIS, INSTALADA EM PAREDE - FORNECIMENTO E INSTALAÇÃO. AF_03/2023 | UN. | 1 | 20 |  |  | 12.57 | 251.4 | 318.3478
14.13 | SINAPI - 03/2026 | 91917 | CURVA 90 GRAUS PARA ELETRODUTO, PVC, ROSCÁVEL, DN 32 MM (1"), PARA CIRCUITOS TERMINAIS, INSTALADA EM PAREDE - FORNECIMENTO E INSTALAÇÃO. AF_03/2023 | UN. | 1 | 20 |  |  | 20.07 | 401.4 | 508.2928
14.14 | SINAPI - 03/2026 | 91919 | CURVA 180 GRAUS PARA ELETRODUTO, PVC, ROSCÁVEL, DN 32 MM (1"), PARA CIRCUITOS TERMINAIS, INSTALADA EM PAREDE - FORNECIMENTO E INSTALAÇÃO. AF_03/2023 | UN. | 1 | 20 |  |  | 21.54 | 430.8 | 545.522
14.15 | SINAPI - 03/2026 | 91933 | CABO DE COBRE FLEXÍVEL ISOLADO, 10 MM², ANTI-CHAMA 0,6/1,0 KV, PARA CIRCUITOS TERMINAIS - FORNECIMENTO E INSTALAÇÃO. AF_03/2023 | M | 11 | 20 |  |  | 18.64 | 4100.8 | 5192.843
14.16 | SINAPI - 03/2026 | 93659 | DISJUNTOR MONOPOLAR TIPO DIN, CORRENTE NOMINAL DE 50A - FORNECIMENTO E INSTALAÇÃO. AF_10/2020 | UN. | 1 | 20 |  |  | 25.75 | 515 | 652.1445
14.17 | SINAPI - 03/2026 | 96977 | CORDOALHA DE COBRE NU 50 MM², ENTERRADA - FORNECIMENTO E INSTALAÇÃO. AF_08/2023 | M | 1.95 | 20 |  |  | 68.85 | 2685.15 | 3400.2054
14.18 | SINAPI - 03/2026 | 96986 | HASTE DE ATERRAMENTO, DIÂMETRO 3/4", COM 3 METROS - FORNECIMENTO E INSTALAÇÃO. AF_08/2023 | UN. | 1 | 20 |  |  | 103.7 | 2074 | 2626.3062
14.19 | SINAPI - 03/2026 | 100578 | ASSENTAMENTO DE POSTE DE CONCRETO COM COMPRIMENTO NOMINAL DE 9 M, CARGA NOMINAL MENOR OU IGUAL A 1000 DAN, ENGASTAMENTO SIMPLES COM 1,5 M DE SOLO (NÃO INCLUI FORNECIMENTO). AF_11/2019 | UN. | 1 | 20 |  |  | 634.16 | 12683.2 | 16060.7362
14.20 | SINAPI - 03/2026 | 104749 | CONECTOR GRAMPO METÁLICO TIPO OLHAL, PARA SPDA, PARA HASTE DE ATERRAMENTO DE 3/4'' E CABOS DE 10 A 50 MM2 - FORNECIMENTO E INSTALAÇÃO. AF_08/2023 | UN. | 1 | 20 |  |  | 18.29 | 365.8 | 463.2125
14.21 | SINAPI - 03/2026 | 88247 | AUXILIAR DE ELETRICISTA COM ENCARGOS COMPLEMENTARES | H | 0.3897 | 20 |  |  | 22.54 | 175.6768 | 222.4595
14.22 | SINAPI - 03/2026 | 88264 | ELETRICISTA COM ENCARGOS COMPLEMENTARES | H | 3.5078 | 20 |  |  | 29.32 | 2056.9739 | 2604.7461
[7 empty] | SEM BDI | SEM BDI | SEM BDI | SEM BDI | COM BDI 26,63%
ITEM | FONTE | CÓDIGO | SISTEMA DE ATERRAMENTO (CCI) - ESPECIF. TEC. - ANEXO X | UNIDADE | COEFIC. | QUANTIDADE OPERATIVA | ORC. 1 | ORC. 2 | CUSTO UNITARIO | CUSTO TOTAL | PREÇO TOTAL
COMPOSIÇÃO 15 |  |  | SISTEMA DE ATERRAMENTO PARA CENTRAL DE MONITORAMENTO (CCI) | UN. |  | 4 |  |  | 363.8075 | 1455.23 | 1842.7578
15.1 | SINAPI - 03/2026 | 93358 | ESCAVAÇÃO MANUAL DE VALA COM PROFUNDIDADE MENOR OU IGUAL A 1,30M. AF_02/2021 (C=6,30M,L=5,00M,PROFUNDIDADE=0,60M) | M3 | 0.09 | 1.7 |  |  | 85.24 | 13.0417 | 16.5147
15.2 | SINAPI - 03/2026 | 867 | CABO DE COBRE NU 50MM2, C=1M | M | 1 | 12 |  |  | 63.95 | 767.4 | 971.7586
15.3 | SINAPI - 03/2026 | 96986 | HASTE DE ATERRAMENTO, DIÂMETRO 3/4", COM 3 METROS - FORNECIMENTO E INSTALAÇÃO. AF_08/2023 | UN. | 1 | 4 |  |  | 103.7 | 414.8 | 525.2612
15.4 | SINAPI - 03/2026 | 34643 | CAIXA DE INSPECAO PARA ATERRAMENTO E PARA RAIOS, EM POLIPROPILENO, DIAMETRO = 300 MM X ALTURA = 400 MM | UN. | 1 | 1 |  |  | 48.13 | 48.13 | 60.947
15.5 | SINAPI - 03/2026 | 93382 | REATERRO MANUAL DE VALAS, COM COMPACTADOR DE SOLOS DE PERCUSSÃO. AF_08/2023 (C=6,30M,L=5,00M,PROFUNDIDADE=0,60M) X (COEF. 0,100M3) | M3 | 0.1 | 1.7 |  |  | 25.99 | 4.4183 | 5.5949
15.6 | SINAPI - 03/2026 | 88247 | AUXILIAR DE ELETRICISTA COM ENCARGOS COMPLEMENTARES | H | 1 | 4 |  |  | 22.54 | 90.16 | 114.1696
15.7 | SINAPI - 03/2026 | 88264 | ELETRICISTA COM ENCARGOS COMPLEMENTARES | H | 1 | 4 |  |  | 29.32 | 117.28 | 148.5117
[7 empty] | SEM BDI | SEM BDI | SEM BDI | SEM BDI | COM BDI 26,63%
ITEM | FONTE | CÓDIGO | ADEQUAÇÃO DA SALA DE VIDEOMONITORAMENTO (CCI) - ESPECIF. TEC. - ANEXO XI | UNIDADE | COEFIC. | QUANTIDADE OPERATIVA | ORC. 1 | ORC. 2 | CUSTO UNITARIO | CUSTO TOTAL | PREÇO TOTAL
COMPOSIÇÃO 16 |  |  | SINAPI: 98678 - PISO ELEVADO COM ESTRUTURA EM AÇO, COMPOSTO POR PEDESTAIS E LONGARINAS. AF_09/2020 (M2) - (CONFORME ESPECIFICAÇÃO TECNICA) | M2 |  | 29 |  |  | 15.386 | 446.1949 | 565.0166
16.1 | SINAPI - 03/2026 | 39694 | PISO ELEVADO COM 2 PLACAS DE ACO COM ENCHIMENTO DE CONCRETO CELULAR, INCLUSO BASE/HASTE/ CRUZETAS, 60 X 60 CM, H = *28* CM, RESISTENCIA CARGA CONCENTRADA 496 KG (COM COLOCACAO) | M2 | 1 | 29 |  |  |  | 0 | 0
16.2 | SINAPI - 03/2026 | 88309 | PEDREIRO COM ENCARGOS COMPLEMENTARES | H | 0.409 | 29 |  |  | 26.87 | 318.7051 | 403.5762
16.3 | SINAPI - 03/2026 | 88316 | SERVENTE COM ENCARGOS COMPLEMENTARES | H | 0.204 | 29 |  |  | 21.55 | 127.4898 | 161.4403
[7 empty] | SEM BDI | SEM BDI | SEM BDI | SEM BDI | COM BDI 26,63%
ITEM | FONTE | CÓDIGO | ADEQUAÇÃO DA SALA DE VIDEOMONITORAMENTO (CCI) - ESPECIF. TEC. - ANEXO XI | UNIDADE | COEFIC. | QUANTIDADE OPERATIVA | ORC. 1 | ORC. 2 | CUSTO UNITARIO | CUSTO TOTAL | PREÇO TOTAL
COMPOSIÇÃO 17 |  |  | SINAPI: 104723 - PAREDE COM SISTEMA EM CHAPAS DE GESSO PARA DRYWALL, USO INTERNO, COM DUAS FACES DUPLAS E ESTRUTURA METÁLICA COM GUIAS DUPLAS PARA PAREDES COM ÁREA LÍQUIDA MENOR QUE 6 M2, COM VÃOS. AF_07/2023_PS (M2) - (CONFORME ESPECIFICAÇÃO TECNICA) | M2 |  | 182 |  |  | 228.7649 | 41635.212 | 52722.6689
17.1 | SINAPI - 03/2026 | 39431 | FITA DE PAPEL MICROPERFURADO, 50 X 150 MM, PARA TRATAMENTO DE JUNTAS DE CHAPA DE GESSO PARA DRYWALL | M | 2.5027 | 182 |  |  | 0.32 | 145.7572 | 184.5724
17.2 | SINAPI - 03/2026 | 39432 | FITA DE PAPEL REFORCADA COM LAMINA DE METAL PARA REFORCO DE CANTOS DE CHAPA DE GESSO PARA DRYWALL | M | 1.694 | 182 |  |  | 2.84 | 875.5947 | 1108.7656
17.3 | SINAPI - 03/2026 | 39434 | MASSA DE REJUNTE EM PO PARA DRYWALL, A BASE DE GESSO, SECAGEM RAPIDA, PARA TRATAMENTO DE JUNTAS DE CHAPA DE GESSO (NECESSITA ADICAO DE AGUA) | KG | 1.0978 | 182 |  |  | 3.55 | 709.2886 | 898.1721
17.4 | SINAPI - 03/2026 | 39435 | PARAFUSO DRY WALL, EM ACO FOSFATIZADO, CABECA TROMBETA E PONTA AGULHA (TA), COMPRIMENTO 25 MM | UN | 20.1868 | 182 |  |  | 0.12 | 440.8797 | 558.286
17.5 | SINAPI - 03/2026 | 39437 | PARAFUSO DRY WALL, EM ACO FOSFATIZADO, CABECA TROMBETA E PONTA AGULHA (TA), COMPRIMENTO 45 MM | UN | 20.1868 | 182 |  |  | 0.26 | 955.2394 | 1209.6196
17.6 | SINAPI - 03/2026 | 39443 | PARAFUSO DRY WALL, EM ACO ZINCADO, CABECA LENTILHA E PONTA BROCA (LB), LARGURA 4,2 MM, COMPRIMENTO 13 MM | UN | 1.2755 | 182 |  |  | 0.28 | 64.9995 | 82.3088
17.7 | SINAPI - 03/2026 | 39419 | PERFIL GUIA, FORMATO U, EM ACO ZINCADO, PARA ESTRUTURA PAREDE DRYWALL, E = 0,5 MM, 70 X 3000 MM (L X C) | M | 2.1373 | 182 |  |  | 6.16 | 2396.1698 | 3034.2698
17.8 | SINAPI - 03/2026 | 39422 | Perfil montante, formato c, em aco zincado, para estrutura parede drywall, e = 0,5 mm, 70 x 3000 mm (l x c) | M | 9.1079 | 182 |  |  | 6.99 | 11586.8882 | 14672.4766
17.9 | SINAPI - 03/2026 | 37586 | PINO DE ACO COM ARRUELA CONICA, DIAMETRO ARRUELA = *23* MM E COMP HASTE = *27* MM (ACAO INDIRETA) | CEN | 0.0694 | 182 |  |  | 48.76 | 615.8778 | 779.8861
17.10 | SINAPI - 03/2026 | 39413 | PLACA / CHAPA DE GESSO ACARTONADO, STANDARD (ST), COR BRANCA, E = 12,5 MM, 1200 X 2400 MM (L X C) | M2 | 4.212 | 182 |  |  | 20.52 | 15730.3037 | 19919.2835
17.11 | SINAPI - 03/2026 | 88278 | MONTADOR DE ESTRUTURAS METÁLICAS COM ENCARGOS COMPLEMENTARES | H | 1.252 | 182 |  |  | 28.57 | 6510.0745 | 8243.7073
17.12 | SINAPI - 03/2026 | 88316 | SERVENTE COM ENCARGOS COMPLEMENTARES | H | 0.409 | 182 |  |  | 21.55 | 1604.1389 | 2031.3211
[7 empty] | SEM BDI | SEM BDI | SEM BDI | SEM BDI | COM BDI 26,63%
ITEM | FONTE | CÓDIGO | ADEQUAÇÃO DA SALA DE VIDEOMONITORAMENTO (CCI) - ESPECIF. TEC. - ANEXO XI | UNIDADE | COEFIC. | QUANTIDADE OPERATIVA | ORC. 1 | ORC. 2 | CUSTO UNITARIO | CUSTO TOTAL | PREÇO TOTAL
COMPOSIÇÃO 18 |  |  | SINAPI: 96114 - FORRO EM DRYWALL, PARA AMBIENTES COMERCIAIS, INCLUSIVE ESTRUTURA BIRECIONAL DE FIXAÇÃO. AF_08/2023_PS (M2) - (CONFORME ESPECIFICAÇÃO TECNICA) | M2 |  | 29 |  |  | 76.4688 | 2217.5946 | 2808.1401
18.1 | SINAPI - 03/2026 | 43131 | ARAME GALVANIZADO 6 BWG, D = 5,16 MM (0,157 KG/M), OU 8 BWG, D = 4,19 MM (0,101 KG/M), OU 10 BWG, D = 3,40 MM (0,0713 KG/M) | KG | 0.037 | 29 |  |  | 22.53 | 24.1747 | 30.6124
18.2 | SINAPI - 03/2026 | 39432 | FITA DE PAPEL REFORCADA COM LAMINA DE METAL PARA REFORCO DE CANTOS DE CHAPA DE GESSO PARA DRYWALL | M | 1.4276 | 29 |  |  | 2.84 | 117.5771 | 148.8879
18.3 | SINAPI - 03/2026 | 39434 | MASSA DE REJUNTE EM PO PARA DRYWALL, A BASE DE GESSO, SECAGEM RAPIDA, PARA TRATAMENTO DE JUNTAS DE CHAPA DE GESSO (NECESSITA ADICAO DE AGUA) | KG | 0.6926 | 29 |  |  | 3.55 | 71.3032 | 90.2912
18.4 | SINAPI - 03/2026 | 39435 | PARAFUSO DRY WALL, EM ACO FOSFATIZADO, CABECA TROMBETA E PONTA AGULHA (TA), COMPRIMENTO 25 MM | UN | 9.6469 | 29 |  |  | 0.12 | 33.5712 | 42.5112
18.5 | SINAPI - 03/2026 | 39443 | PARAFUSO DRY WALL, EM ACO ZINCADO, CABECA LENTILHA E PONTA BROCA (LB), LARGURA 4,2 MM, COMPRIMENTO 13 MM | UN | 1.2267 | 29 |  |  | 0.28 | 9.9608 | 12.6134
18.6 | SINAPI - 03/2026 | 40547 | PARAFUSO ZINCADO, AUTOBROCANTE, FLANGEADO, 4,2 MM X 19 MM | CEN | 0.0123 | 29 |  |  | 31.56 | 11.2575 | 14.2553
18.7 | SINAPI - 03/2026 | 39430 | PENDURAL OU PRESILHA REGULADORA, EM ACO GALVANIZADO, COM CORPO, MOLA E REBITE, PARA PERFIL TIPO CANALETA DE ESTRUTURA EM FORROS DRYWALL | UN | 1.2267 | 29 |  |  | 1.7 | 60.4763 | 76.5812
18.8 | SINAPI - 03/2026 | 39427 | PERFIL CANALETA, FORMATO C, EM ACO ZINCADO, PARA ESTRUTURA FORRO DRYWALL, E = 0,5 MM, *46 X 18* (L X H), COMPRIMENTO 3 M | M | 3.547 | 29 |  |  | 4.53 | 465.9694 | 590.057
18.9 | SINAPI - 03/2026 | 39413 | PLACA / CHAPA DE GESSO ACARTONADO, STANDARD (ST), COR BRANCA, E = 12,5 MM, 1200 X 2400 MM (L X C) | M2 | 1.0838 | 29 |  |  | 20.52 | 644.9477 | 816.6973
18.10 | SINAPI - 03/2026 | 88278 | MONTADOR DE ESTRUTURAS METÁLICAS COM ENCARGOS COMPLEMENTARES | H | 0.4786 | 29 |  |  | 28.57 | 396.5345 | 502.1316
18.11 | SINAPI - 03/2026 | 88313 | SERVENTE COM ENCARGOS COMPLEMENTARES | H | 0.4786 | 29 |  |  | 27.51 | 381.8223 | 483.5016
[7 empty] | SEM BDI | SEM BDI | SEM BDI | SEM BDI | COM BDI 26,63%
ITEM | FONTE | CÓDIGO | ADEQUAÇÃO DA SALA DE VIDEOMONITORAMENTO (CCI) - ESPECIF. TEC. - ANEXO XI | UNIDADE | COEFIC. | QUANTIDADE OPERATIVA | ORC. 1 | ORC. 2 | CUSTO UNITARIO | CUSTO TOTAL | PREÇO TOTAL
COMPOSIÇÃO 19 |  |  | SINAPI: 100683 - KIT DE PORTA DE MADEIRA PARA VERNIZ, SEMI-OCA (LEVE OU MÉDIA), PADRÃO MÉDIO, 80X210CM, ESPESSURA DE 3,5CM, ITENS INCLUSOS: DOBRADIÇAS, MONTAGEM E INSTALAÇÃO DE BATENTE, FECHADURA COM EXECUÇÃO DO FURO - FORNECIMENTO E INSTALAÇÃO. AF_12/2019 | UN. |  | 1 |  |  | 2167.295 | 2167.295 | 2744.4457
19.1 | SINAPI - 03/2026 | 91011 | PORTA DE MADEIRA PARA VERNIZ, SEMI-OCA (LEVE OU MÉDIA), 80X210CM, ESPESSURA DE 3,5CM, INCLUSO DOBRADIÇAS - FORNECIMENTO E INSTALAÇÃO. AF_12/2019 | UN | 1 | 1 |  |  | 498.22 | 498.22 | 630.896
19.2 | SINAPI - 03/2026 | 90806 | BATENTE PARA PORTA DE MADEIRA, FIXAÇÃO COM ARGAMASSA, PADRÃO MÉDIO - FORNECIMENTO E INSTALAÇÃO. AF_12/2019 | UN | 1 | 1 |  |  | 456.51 | 456.51 | 578.0786
19.3 | SINAPI - 03/2026 | 90830 | FECHADURA DE EMBUTIR COM CILINDRO, EXTERNA, COMPLETA, ACABAMENTO PADRÃO MÉDIO, INCLUSO EXECUÇÃO DE FURO - FORNECIMENTO E INSTALAÇÃO. AF_12/2019 | UN | 1 | 1 |  |  | 184.66 | 184.66 | 233.835
19.4 | SINAPI - 03/2026 | 100659 | ALIZAR DE 5X1,5CM PARA PORTA FIXADO COM PREGOS, PADRÃO MÉDIO - FORNECIMENTO E INSTALAÇÃO. AF_12/2019 | M | 1 | 1 |  |  | 12.03 | 12.03 | 15.2336
19.5 | SINAPI - 03/2026 | 88309 | PEDREIRO COM ENCARGOS COMPLEMENTARES | H | 10 | 3.5 |  |  | 26.87 | 940.45 | 1190.8918
19.6 | SINAPI - 03/2026 | 88316 | SERVENTE COM ENCARGOS COMPLEMENTARES | H | 1 | 3.5 |  |  | 21.55 | 75.425 | 95.5107
[7 empty] | SEM BDI | SEM BDI | SEM BDI | SEM BDI | COM BDI 26,63%
ITEM | FONTE | CÓDIGO | ADEQUAÇÃO DA REDE ELÉTRICA E REDE ESTRUTURADA DA (CCI) - ESPECIF. TEC. - ANEXO XII | UNIDADE | COEFIC. | QUANTIDADE OPERATIVA | ORC. 1 | ORC. 2 | CUSTO UNITARIO | CUSTO TOTAL | PREÇO TOTAL
COMPOSIÇÃO 20 |  |  | ADEQUAÇÃO DA INFRAESTRUTURA PARA CABEAMENTO DA REDE ELETRICA E DADOS - (CONFORME ESPECIFICAÇÃO TECNICA) - FORNECIMENTO E INSTALAÇÕES | UN. |  | 1 |  |  | 560.442 | 5604.42 | 7096.877
[9 empty] | 117.31 | 3119.71 | 3950.4888
2020-01-01 | SINAPI - 03/2026 | 21128 | ELETRODUTO GALVANIZADO 1" DE 0,50 MM - (CONFORME ESPECIFICAÇÃO TECNICA) | M | 1 | 30 |  |  | 7.72 | 231.6 | 293.2751
2020-01-02 | SINAPI - 03/2026 | 2483 | CONECTOR RETO DE ALUMINIO PARA ELETRODUTO DE 1", PARA ADAPTAR ENTRADA DE ELETRODUTO METALICO FLEXIVEL EM QUADROS - (CONFORME ESPECIFICAÇÃO TECNICA) | UN | 1 | 20 |  |  | 4.13 | 82.6 | 104.5964
2020-01-03 | SINAPI - 03/2026 | 2483 | CONECTOR CONICO DE ALUMINIO PARA ELETRODUTO DE 1", PARA ADAPTAR ENTRADA DE ELETRODUTO METALICO FLEXIVEL EM QUADROS - (CONFORME ESPECIFICAÇÃO TECNICA) | UN | 1 | 10 |  |  | 4.13 | 41.3 | 52.2982
2020-01-04 | SINAPI - 03/2026 | 2501 | Eletroduto flexivel, em fita de aco galvanizado, revestido com pvc preto, diametro externo de 32 mm, dn = 1", tipo sealtubo - (CONFORME ESPECIFICAÇÃO TECNICA) | UN | 1 | 25 |  |  | 11.23 | 280.75 | 355.5137
2020-01-05 | SINAPI - 03/2026 | 2581 | CONDULETE DE ALUMINIO TIPO X, PARA ELETRODUTO ROSCAVEL DE 1", COM TAMPA CEGA (UN) - (CONFORME ESPECIFICAÇÃO TECNICA) | UN | 1 | 12 |  |  | 21.23 | 254.76 | 322.6026
2020-01-06 | SINAPI - 03/2026 | 2516 | CONECTOR CURVO 90 GRAUS DE ALUMINIO, BITOLA 1", PARA ADAPTAR ENTRADA DE ELETRODUTO METALICO FLEXIVEL EM QUADROS - (CONFORME ESPECIFICAÇÃO TECNICA) | UN | 1 | 5 |  |  | 13.14 | 65.7 | 83.1959
2020-01-07 | SINAPI - 03/2026 | 39129 | ABRACADEIRA EM ACO PARA AMARRACAO DE ELETRODUTOS, TIPO D, COM 1" E CUNHA DE FIXACAO - (CONFORMEESPECIFICAÇÃO TECNICA) | UN | 1 | 20 |  |  | 3.73 | 74.6 | 94.466
2020-01-08 | SINAPI - 03/2026 | 11950 | BUCHA DE NYLON SEM ABA S6, COM PARAFUSO DE 4,20 X 40 MM EM ACO ZINCADO COM ROSCA SOBERBA, CABECA CHATA E FENDA PHILLIPS - (CONFORME ESPECIFICAÇÃO TECNICA) | UN | 1 | 100 |  |  | 0.14 | 14 | 17.7282
2020-01-09 | SINAPI - 03/2026 | 88264 | ELETRICISTA COM ENCARGOS COMPLEMENTARES | H | 1 | 40 |  |  | 29.32 | 1172.8 | 1485.1166
2010-01-20 | SINAPI - 03/2026 | 88247 | AUXILIAR DE ELETRICISTA COM ENCARGOS COMPLEMENTARES | H | 1 | 40 |  |  | 22.54 | 901.6 | 1141.6961
20.2 |  |  | ELETROCALHA PERFURADA TIPO ''''U'''' 200X50 CHAPA 18 (SEM TAMPA) FORNECIMENTO E COLOCAÇÃO - (CONFORME ESPECIFICAÇÕES TECNICAS) | [5 empty] | 237.17 | 2484.71 | 3146.3883
2020-02-01 | COTAÇÃO | N/D | ELETROCALHA PERFURADA TIPO ''''U'''' 200X50 CHAPA 18 (SEM TAMPA) | M | 1 | 25 | 51.28 |  | 51.28 | 1282 | 1623.3966
2020-02-02 | COTAÇÃO | N/D | TE HORIZONTAL,90º,PARA ELETROCALHA PERFURADA OU. LISA,200X50MM.FORNECIMENTO E COLOCACAO (CONFORME ESPECIFICAÇÕES TECNICAS) | UN | 1 | 3 | 96.28 |  | 96.28 | 288.84 | 365.7581
2020-02-03 | COTAÇÃO | N/D | CURVA HORIZONTAL,90º,PARA ELETROCALHA PERFURADA OU LISA,200X 50MM.FORNECIMENTO E COLOCACAO (CONFORME ESPECIFICAÇÕES TECNICAS) | UN | 1 | 3 | 60.29 |  | 60.29 | 180.87 | 229.0357
2020-02-04 | SINAPI - 03/2026 | 88264 | ELETRICISTA COM ENCARGOS COMPLEMENTARES | H | 1 | 25 |  |  | 29.32 | 733 | 928.1979
[7 empty] | SEM BDI | SEM BDI | SEM BDI | SEM BDI | COM BDI 26,63%
ITEM | FONTE | CÓDIGO | ADEQUAÇÃO DA REDE ELÉTRICA E REDE ESTRUTURADA DA (CCI) - ESPECIF. TEC. - ANEXO XII | UNIDADE | COEFIC. | QUANTIDADE OPERATIVA | ORC. 1 | ORC. 2 | CUSTO UNITARIO | CUSTO TOTAL | PREÇO TOTAL
COMPOSIÇÃO 21 |  |  | ADEQUAÇÃO DA INFRAESTRUTURA DO SISTEMA DE DISTRIBUIÇÃO DE ENERGIA ELETRICA E DE PROTEÇÃO CONTRA SURTOS ELETRICOS - (CONFORME ESPECIFICAÇÃO TECNICA) - FORNECIMENTO E INSTALAÇÕES | UN. |  | 1 |  |  | 2625.1032 | 2625.1032 | 3324.1682
21.1 |  |  | QUADRO DE DISTRIBUIÇÃO COM BARRAMENTO TRIFASICO, DE EMBUTIR, EM CHAPA DE AÇO GALVANIZADO PARA 40 DISJUNTORES - (CONFORME ESPECIFICAÇÕES TECNICAS) | [5 empty] | 1502.95 | 795.1709 | 1006.9249
2021-01-01 | SINAPI - 03/2026 | 12042 | QUADRO DE DISTRIBUICAO COM BARRAMENTO TRIFASICO, DE EMBUTIR, EM CHAPA DE ACO GALVANIZADO, PARA 40 DISJUNTORES | UN | 1 | 1 |  |  | 748.79 | 748.79 | 948.1928
2021-01-02 | SINAPI - 03/2026 | 87367 | ARGAMASSA TRAÇO 1:1:6 (EM VOLUME DE CIMENTO, CAL E AREIA MÉDIA ÚMIDA) PARA EMBOÇO/MASSA ÚNICA/ ASSENTAMENTO DE ALVENARIA DE VEDAÇÃO, PREPARO MANUAL | M3 | 0.0189 | 1 |  |  | 702.3 | 13.2735 | 16.8082
2021-01-03 | SINAPI - 03/2026 | 88247 | AUXILIAR DE ELETRICISTA COM ENCARGOS COMPLEMENTARES | H | 0.6384 | 1 |  |  | 22.54 | 14.3895 | 18.2215
2021-01-04 | SINAPI - 03/2026 | 88264 | ELETRICISTA COM ENCARGOS COMPLEMENTARES | H | 0.6384 | 1 |  |  | 29.32 | 18.7179 | 23.7025
21.2 |  |  | DISPOSITIVO DPS CLASSE II, 1 POLO, TENSAO MAXIMA DE 175 V, CORRENTE MAXIMA DE *20* KA (TIPO AC) - (CONFORME ESPECIFICAÇÕES TECNICAS) | [5 empty] | 124.08 | 74.6885 | 94.5781
2021-02-01 | SINAPI - 03/2026 | 39465 | DISPOSITIVO DPS CLASSE II, 1 POLO, TENSAO MAXIMA DE 175 V, CORRENTE MAXIMA DE *20* KA | UN | 1 | 1 |  |  | 72.22 | 72.22 | 91.4522
2021-02-02 | SINAPI - 03/2026 | 88247 | AUXILIAR DE ELETRICISTA COM ENCARGOS COMPLEMENTARES | H | 0.0476 | 1 |  |  | 22.54 | 1.0729 | 1.3586
2021-02-03 | SINAPI - 03/2026 | 88264 | ELETRICISTA COM ENCARGOS COMPLEMENTARES | H | 0.0476 | 1 |  |  | 29.32 | 1.3956 | 1.7673
21.3 |  |  | DISJUNTOR TERMOMAGNETICO PARA TRILHO DIN (IEC), MONOPOLAR, 6 - 32 A (CONFORME ESPECIFICAÇÕES TECNICAS) | [5 empty] | 61.51 | 114.7547 | 145.3139
2021-03-01 | SINAPI - 03/2026 | 34653 | DISJUNTOR TERMOMAGNETICO PARA TRILHO DIN (IEC), MONOPOLAR, 6 - 32 A | UN | 1 | 10 |  |  | 9.65 | 96.5 | 122.1979
2021-03-02 | SINAPI - 03/2026 | 88247 | AUXILIAR DE ELETRICISTA COM ENCARGOS COMPLEMENTARES | H | 0.0352 | 10 |  |  | 22.54 | 7.9341 | 10.0469
2021-03-03 | SINAPI - 03/2026 | 88264 | ELETRICISTA COM ENCARGOS COMPLEMENTARES | H | 0.0352 | 10 |  |  | 29.32 | 10.3206 | 13.069
21.4 |  |  | DISJUNTOR TERMOMAGNETICO PARA TRILHO DIN (IEC), BIPOLAR, 6 - 32 A (CONFORME ESPECIFICAÇÕES TECNICAS) | [5 empty] | 107.18 | 117.9315 | 149.3367
2021-04-01 | SINAPI - 03/2026 | 34616 | DISJUNTOR TERMOMAGNETICO PARA TRILHO DIN (IEC), BIPOLAR, 6 - 32 A | UN | 1 | 2 |  |  | 55.32 | 110.64 | 140.1034
2021-04-02 | SINAPI - 03/2026 | 88247 | AUXILIAR DE ELETRICISTA COM ENCARGOS COMPLEMENTARES | H | 0.0703 | 2 |  |  | 22.54 | 3.1691 | 4.0131
2021-04-03 | SINAPI - 03/2026 | 88264 | ELETRICISTA COM ENCARGOS COMPLEMENTARES | H | 0.0703 | 2 |  |  | 29.32 | 4.1224 | 5.2202
21.5 |  |  | DISPOSITIVO DR, 2 POLOS, SENSIBILIDADE DE 30 MA, CORRENTE DE 25 A, TIPO AC (CONFORME ESPECIFICAÇÕES TECNICAS) | [5 empty] | 200.47 | 1522.5576 | 1928.0147
2021-05-01 | SINAPI - 03/2026 | 39445 | DISPOSITIVO DR, 2 POLOS, SENSIBILIDADE DE 30 MA, CORRENTE DE 25 A, TIPO AC | UN | 1 | 10 |  |  | 148.61 | 1486.1 | 1881.8484
2021-05-02 | SINAPI - 03/2026 | 88247 | AUXILIAR DE ELETRICISTA COM ENCARGOS COMPLEMENTARES | H | 0.0703 | 10 |  |  | 22.54 | 15.8456 | 20.0653
2021-05-03 | SINAPI - 03/2026 | 88264 | ELETRICISTA COM ENCARGOS COMPLEMENTARES | H | 0.0703 | 10 |  |  | 29.32 | 20.612 | 26.1009
[7 empty] | SEM BDI | SEM BDI | SEM BDI | SEM BDI | COM BDI 26,63%
ITEM | FONTE | CÓDIGO | ADEQUAÇÃO DA REDE ELÉTRICA E REDE ESTRUTURADA DA (CCI) - ESPECIF. TEC. - ANEXO XII | UNIDADE | COEFIC. | QUANTIDADE OPERATIVA | ORC. 1 | ORC. 2 | CUSTO UNITARIO | CUSTO TOTAL | PREÇO TOTAL
COMPOSIÇÃO 22 |  |  | PASSAGEM DE CABOS PELOS ELETRODUTOS E CALHAS - (CONFORME ESPECIFICAÇÃO TECNICA) - FORNECIMENTO E INSTALAÇÕES | M |  | 600 |  |  | 6.5338 | 3920.2709 | 4964.239
22.1 |  |  | CABO DE COBRE, FLEXIVEL, CLASSE 4 OU 5, ISOLACAO EM PVC/A, ANTICHAMA BWF-B, 1 CONDUTOR, 450/750 V, SECAO NOMINAL 1,5 MM2 | [5 empty] | 60.01 | 168.9765 | 213.9749
2022-01-01 | SINAPI - 03/2026 | 1013 | CABO DE COBRE, FLEXIVEL, CLASSE 4 OU 5, ISOLACAO EM PVC/A, ANTICHAMA BWF-B, 1 CONDUTOR, 450/750 V, SECAO NOMINAL 1,5 MM2 | M | 1.2434 | 50 |  |  | 1.71 | 106.3107 | 134.6212
2022-01-02 | SINAPI - 03/2026 | 21127 | FITA ISOLANTE ADESIVA ANTICHAMA, USO ATE 750 V, EM ROLO DE 19 MM X 5 M | UN | 0.0094 | 50 |  |  | 6.44 | 3.0268 | 3.8328
2022-01-03 | SINAPI - 03/2026 | 88247 | AUXILIAR DE ELETRICISTA COM ENCARGOS COMPLEMENTARES | H | 0.023 | 50 |  |  | 22.54 | 25.921 | 32.8238
2022-01-04 | SINAPI - 03/2026 | 88264 | ELETRICISTA COM ENCARGOS COMPLEMENTARES | H | 0.023 | 50 |  |  | 29.32 | 33.718 | 42.6971
22.2 |  |  | CABO DE COBRE, FLEXIVEL, CLASSE 4 OU 5, ISOLACAO EM PVC/A, ANTICHAMA BWF-B, 1 CONDUTOR, 450/750 V, SECAO NOMINAL 2,5 MM2 | [5 empty] | 61.01 | 2960.454 | 3748.8229
2022-02-01 | SINAPI - 03/2026 | 1014 | CABO DE COBRE, FLEXIVEL, CLASSE 4 OU 5, ISOLACAO EM PVC/A, ANTICHAMA BWF-B, 1 CONDUTOR, 450/750 V, SECAO NOMINAL 2,5 MM2 | M | 1.2434 | 600 |  |  | 2.71 | 2021.7684 | 2560.1653
2022-02-02 | SINAPI - 03/2026 | 21127 | FITA ISOLANTE ADESIVA ANTICHAMA, USO ATE 750 V, EM ROLO DE 19 MM X 5 M | UN | 0.0094 | 600 |  |  | 6.44 | 36.3216 | 45.994
2022-02-03 | SINAPI - 03/2026 | 88247 | AUXILIAR DE ELETRICISTA COM ENCARGOS COMPLEMENTARES | H | 0.029 | 600 |  |  | 22.54 | 392.196 | 496.6378
2022-02-04 | SINAPI - 03/2026 | 88264 | ELETRICISTA COM ENCARGOS COMPLEMENTARES | H | 0.029 | 600 |  |  | 29.32 | 510.168 | 646.0257
22.3 |  |  | CABO DE COBRE, FLEXIVEL, CLASSE 4 OU 5, ISOLACAO EM PVC/A, ANTICHAMA BWF-B, COBERTURA PVC-ST1, ANTICHAMA BWF-B, 1 CONDUTOR, 0,6/1 KV, SECAO NOMINAL 4 MM2 | [5 empty] | 63.24 | 616.9104 | 781.1936
2022-03-01 | SINAPI - 03/2026 | 1021 | CABO DE COBRE, FLEXIVEL, CLASSE 4 OU 5, ISOLACAO EM PVC/A, ANTICHAMA BWF-B, COBERTURA PVC-ST1, ANTICHAMA BWF-B, 1 CONDUTOR, 0,6/1 KV, SECAO NOMINAL 4 MM2 | M | 1.2434 | 75 |  |  | 4.94 | 460.6797 | 583.3587
2022-03-02 | SINAPI - 03/2026 | 21127 | FITA ISOLANTE ADESIVA ANTICHAMA, USO ATE 750 V, EM ROLO DE 19 MM X 5 M | UN | 0.0094 | 75 |  |  | 6.44 | 4.5402 | 5.7493
2022-03-03 | SINAPI - 03/2026 | 88247 | AUXILIAR DE ELETRICISTA COM ENCARGOS COMPLEMENTARES | H | 0.039 | 75 |  |  | 22.54 | 65.9295 | 83.4865
2022-03-04 | SINAPI - 03/2026 | 88264 | ELETRICISTA COM ENCARGOS COMPLEMENTARES | H | 0.039 | 75 |  |  | 29.32 | 85.761 | 108.5992
22.4 |  |  | ABRACADEIRA DE NYLON PARA AMARRACAO DE CABOS, COMPRIMENTO DE 390 X *4,6* MM - (CONFORME ESPECIFICAÇÕES TECNICAS) | [5 empty] | 53.34 | 173.93 | 220.2476
2022-04-01 | SINAPI - 03/2026 | 408 | ABRACADEIRA DE NYLON PARA AMARRACAO DE CABOS, COMPRIMENTO DE 390 X *4,6* MM | UN | 1 | 100 |  |  | 1.48 | 148 | 187.4124
2022-04-02 | SINAPI - 03/2026 | 88247 | AUXILIAR DE ELETRICISTA COM ENCARGOS COMPLEMENTARES | H | 0.005 | 100 |  |  | 22.54 | 11.27 | 14.2712
2022-04-03 | SINAPI - 03/2026 | 88264 | ELETRICISTA COM ENCARGOS COMPLEMENTARES | H | 0.005 | 100 |  |  | 29.32 | 14.66 | 18.564
[7 empty] | SEM BDI | SEM BDI | SEM BDI | SEM BDI | COM BDI 26,63%
ITEM | FONTE | CÓDIGO | ADEQUAÇÃO DA REDE ELÉTRICA E REDE ESTRUTURADA DA (CCI) - ESPECIF. TEC. - ANEXO XII | UNIDADE | COEFIC. | QUANTIDADE OPERATIVA | ORC. 1 | ORC. 2 | CUSTO UNITARIO | CUSTO TOTAL | PREÇO TOTAL
COMPOSIÇÃO 23 |  |  | FIXAÇÃO E INTERCONEXÃO DO QUADRO DE DISTRIBUIÇÕES DAS TOMADAS, LUMINÁRIAS E INTERRUPTOR (CONFORME ESPECIFICACÃO TÉCNICA) - FORNECIMENTO E INSTALAÇÕES | UN. |  | 15 |  |  | 192.1061 | 2881.5922 | 3464.9542
23.1 |  |  | LUMINÁRIA LED - (CONFORME ESPECIFICAÇÕES TÉCNICAS) | [5 empty] | 79.55 | 703.173 | 890.428
2023-01-01 | SINAPI - 03/2026 | 39390 | LUMINARIA LED REFLETOR RETANGULAR BIVOLT, LUZ BRANCA, 30 W | UN | 1 | 15 |  |  | 27.69 | 415.35 | 525.9577
2023-01-02 | SINAPI - 03/2026 | 88247 | AUXILIAR DE ELETRICISTA COM ENCARGOS COMPLEMENTARES | H | 0.37 | 15 |  |  | 22.54 | 125.097 | 158.4103
2023-01-03 | SINAPI - 03/2026 | 88264 | ELETRICISTA COM ENCARGOS COMPLEMENTARES | H | 0.37 | 15 |  |  | 29.32 | 162.726 | 206.0599
23.2 |  |  | INTERRUPTOR DUPLO DIMER - (CONFORME ESPECIFICAÇÕES TÉCNICAS) | [5 empty] | 122.03 | 76.8081 | 97.2621
2023-02-01 | SINAPI - 03/2026 | 38109 | VARIADOR DE LUMINOSIDADE ROTATIVO (DIMMER) 220 V, 600 W (APENAS MODULO) | UN | 1 | 1 |  |  | 66.34 | 66.34 | 84.0063
2023-02-02 | SINAPI - 03/2026 | 38094 | ESPELHO / PLACA DE 3 POSTOS 4" X 2", PARA INSTALACAO DE TOMADAS E INTERRUPTORES | UN | 1 | 1 |  |  | 2.52 | 2.52 | 3.1911
2023-02-03 | SINAPI - 03/2026 | 38099 | SUPORTE DE FIXACAO PARA ESPELHO / PLACA 4" X 2", PARA 3 MODULOS, PARA INSTALACAO DE TOMADAS E INTERRUPTORES (SOMENTE SUPORTE) | UN | 1 | 1 |  |  | 1.31 | 1.31 | 1.6589
2023-02-04 | SINAPI - 03/2026 | 88247 | AUXILIAR DE ELETRICISTA COM ENCARGOS COMPLEMENTARES | H | 0.128 | 1 |  |  | 22.54 | 2.8851 | 3.6534
2023-02-05 | SINAPI - 03/2026 | 88264 | ELETRICISTA COM ENCARGOS COMPLEMENTARES | H | 0.128 | 1 |  |  | 29.32 | 3.753 | 4.7524
23.3 |  |  | TOMADA DE REDE RJ45 - FORNECIMENTO E INSTALAÇÃO. AF_11/2019 - (CONFORME ESPECIFICAÇÕES TÉCNICAS) | [5 empty] | 82.86 | 667.0965 | 844.7443
2023-03-01 | SINAPI - 03/2026 | 38083 | TOMADA RJ45, 8 FIOS, CAT 5E, CONJUNTO MONTADO PARA EMBUTIR 4" X 2" (PLACA + SUPORTE + MODULO) | UN | 1 | 16 |  |  | 31 | 496 | 628.0848
2023-03-02 | SINAPI - 03/2026 | 88247 | AUXILIAR DE ELETRICISTA COM ENCARGOS COMPLEMENTARES | H | 0.2062 | 16 |  |  | 22.54 | 74.364 | 94.1671
2023-03-03 | SINAPI - 03/2026 | 88264 | ELETRICISTA COM ENCARGOS COMPLEMENTARES | H | 0.2062 | 16 |  |  | 29.32 | 96.7325 | 122.4924
23.4 |  |  | CONJUNTO TOMADAS 10 A (CONFORME ESPECIFICAÇÕES TÉCNICAS) | [5 empty] | 134.98 | 744.5364 | 942.8064
2023-04-01 | SINAPI - 03/2026 | 91950 | SUPORTE PARAFUSADO COM PLACA DE ENCAIXE 4" X 4" MÉDIO (1,30 M DO PISO) PARA PONTO ELÉTRICO - FORNECIMENTO E INSTALAÇÃO. AF_03/2023 | UN | 1 | 6 |  |  | 15.04 | 90.24 | 114.2709
2023-04-02 | SINAPI - 03/2026 | 92018 | TOMADA BAIXA DE EMBUTIR (4 MÓDULOS), 2P+T 10 A, SEM SUPORTE E SEM PLACA - FORNECIMENTO E INSTALAÇÃO. AF_03/2023 | UN | 1 | 6 |  |  | 68.08 | 408.48 | 517.2582
2023-04-03 | SINAPI - 03/2026 | 88247 | AUXILIAR DE ELETRICISTA COM ENCARGOS COMPLEMENTARES | H | 0.79 | 6 |  |  | 22.54 | 106.8396 | 135.291
2023-04-04 | SINAPI - 03/2026 | 88264 | ELETRICISTA COM ENCARGOS COMPLEMENTARES | H | 0.79 | 6 |  |  | 29.32 | 138.9768 | 175.9863
23.5 |  |  | CONJUNTO TOMADAS 20 A (CONFORME ESPECIFICAÇÕES TÉCNICAS) | [5 empty] | 124.02 | 689.9782 | 689.7134
2023-05-01 | SINAPI - 03/2026 | 91950 | SUPORTE PARAFUSADO COM PLACA DE ENCAIXE 4" X 4" MÉDIO (1,30 M DO PISO) PARA PONTO ELÉTRICO - FORNECIMENTO E INSTALAÇÃO. AF_03/2023 | UN | 1 | 6 |  |  | 15.04 | 90.24 | 114.2709
2023-05-02 | SINAPI - 03/2026 | 92015 | TOMADA BAIXA DE EMBUTIR (3 MÓDULOS), 2P+T 20 A, SEM SUPORTE E SEM PLACA - FORNECIMENTO E INSTALAÇÃO. AF_03/2023 | UN | 1 | 6 |  |  | 57.12 | 342.72 | 433.9863
2023-05-03 | SINAPI - 03/2026 | 88247 | AUXILIAR DE ELETRICISTA COM ENCARGOS COMPLEMENTARES | H | 0.826 | 6 |  |  | 22.54 | 111.7082 | 141.4561
2023-05-04 | SINAPI - 03/2026 | 88264 | ELETRICISTA COM ENCARGOS COMPLEMENTARES | H | 0.826 | 6 |  |  | 29.32 | 145.3099 | 184.006
[7 empty] | SEM BDI | SEM BDI | SEM BDI | SEM BDI | COM BDI 26,63%
ITEM | FONTE | CÓDIGO | ALUGUEL DE BANHEIRO QUÍMICO COM LIMPEZA,ENTREGA,RETIRADA E MOVIMENTAÇÃO POR CARRETINHA | UNIDADE | COEFIC. | QUANTIDADE OPERATIVA | ORC. 1 | ORC. 2 | CUSTO UNITARIO | CUSTO TOTAL | PREÇO TOTAL
COMPOSIÇÃO 24 |  |  | ALUGUEL DE BANHEIRO QUÍMICO COM LIMPEZA,ENTREGA,RETIRADA E MOVIMENTAÇÃO POR CARRETINHA | UN. |  | 12 |  |  | 1637.05 | 19644.6 | 24875.957
24.1 | COTAÇÃO | N/D | ALUGUEL DE BANHEIRO QUÍMICO - INCLUINDO TRANSPORTE DE IDA E VOLTA. MANUTENÇÃO E HIGIENIZAÇÃO 3 VEZES POR SEMANA. DIMENSÕES (2,31X1,15X1,15) | UN | 1 | 12 | 1552.25 |  | 1552.25 | 18627 | 23587.3701
24.2 | SINAPI - 03/2026 | 89878 | CAMINHÃO BASCULANTE 18 M3, COM CAVALO MECÂNICO DE CAPACIDADE MÁXIMA DE TRAÇÃO COMBINADO DE 45000 KG, POTÊNCIA 330 CV, INCLUSIVE SEMIREBOQUE COM CAÇAMBA METÁLICA - DEPRECIAÇÃO. AF_12/2014 | H | 1 | 24 |  |  | 42.4 | 1017.6 | 1288.5869
[7 empty] | SEM BDI | SEM BDI | SEM BDI | SEM BDI | COM BDI 26,63%
ITEM | FONTE | CÓDIGO | SINALIZAÇÃO DURANTE OBRAS | UNIDADE | COEFIC. | QUANTIDADE OPERATIVA | ORC. 1 | ORC. 2 | CUSTO UNITARIO | CUSTO TOTAL | PREÇO TOTAL
COMPOSIÇÃO 25 |  |  | SINALIZAÇÃO DURANTE OBRAS | UN. |  | 20 |  |  | 161.732 | 3234.64 | 1623.9538
25.1 | SINAPI - 03/2026 | 13244 | CONE DE SINALIZACAO EM PVC RIGIDO COM FAIXA REFLETIVA, H = 70 / 76 CM | UN | 1 | 20 |  |  | 43.12 | 862.4 | 1092.0571
25.2 | SINAPI - 03/2026 | 103694 | FORNECIMENTO E INSTALAÇÃO DE SUPORTE DE MADEIRA PARA PLACAS DE SINALIZAÇÃO, EM SOLO, COM H= DE 2,5 M E SEÇÃO DE 7,5 X 7,5 CM. AF_03/2022 | UN | 1 | 4 |  |  | 105.01 | 420.04 | 531.8967
25.3 | SINAPI - 03/2026 | 103689 | PLACA DE OBRA (PARA CONSTRUCAO CIVIL) EM CHAPA GALVANIZADA *N. 22*, ADESIVADA, DE *2,4 X 1,2* M (SEM POSTES PARA FIXACAO) | M2 | 1 | 4 |  |  | 488.05 | 1952.2 | 2472.0709
[10 empty] | SEM BDI | COM BDI 26,63%
[10 empty] | CUSTO TOTAL | PREÇO TOTAL
[7 empty] | TOTAL COM INFRAESTRUTURA DE CFTV (OBRA) |  |  | 188395.6859 | 235909.3802
[10 empty] | SEM BDI | COM BDI 26,63%
[10 empty] | CUSTO TOTAL | PREÇO TOTAL
[7 empty] | TOTAL COM INFRAESTRUTURA DE TI (CFTV) |  |  | 1825284.63 | 2311161.9996
[10 empty] | SEM BDI | COM BDI 26,63%
[10 empty] | CUSTO TOTAL | PREÇO TOTAL
[7 empty] | TOTAL GERAL (TI)+ (OBRAS C BDI) |  |  | 2013680.3159 | 2547071.3798

## Curva ABC
Objeto: Contratação de empresa especializada para o fornecimento de equipamentos, materiais e softwares, instalação, configuração, ativação, manutenção, suporte técnico e transferência de tecnologia de sistema de videomonitoramento, incluindo infraestrutura de rede lógica e elétrica, integração com plataformas cortéx, de análise e armazenamento de imagens, e demais procedimentos conforme projeto técnico e termo de referência, visando o fortalecimento da guarda civil municipal de corumbá por meio da ampliação do sistema de videomonitoramento.
PARETO DA INFRAESTRUTURA DE TI (CFTV)
ITEM/ CÓD | DESCRIÇÃO |  | UN | QTDE. | PREÇO UNIT. | VALOR TOTAL | % SIMPLES | % ACUM.
COMPOSIÇÃO 7 | CÂMERA SPEED DOME PTZ IP, CÂMERA IP FIXA, CAIXA OUTDOOR PORTA EQUIPAMENTOS, NOBREAK 700VA, SWITCH 8 PORTAS (CONFORME ESPECIFICAÇÃO TÉCNICA) - FORNECIMENTO, INSTALAÇÃO E CONFIGURAÇÃO |  | UN. | 28 | 27742.028 | 776776.7851 | 33.61% | 33.61%
COMPOSIÇÃO 8 | REDE DE FIBRA ÓPTICA AUTOSUSTENTÁVEL - FORNECIMENTO, INSTALAÇÃO E CONFIGURAÇÃO |  | M | 40000 | 18.4645 | 738581.5302 | 31.96% | 65.57%
COMPOSIÇÃO 3 | SWITCH GIGABIT 24 PORTAS GERENCIAVEL LAYER/ WORKSTATION COM 2 MONITORES, TECLADO E MOUSE/ SERVIDOR DE DADOS DE PROCESSAMENTO E ARMAZENAMENTO DE IMAGENS/ COM FORNECIMENTO, INSTALAÇÃO E |  | UN. | 4 | 82244.6971 | 328978.7884 | 14.23% | 79.8%
COMPOSIÇÃO 2 | SUPORTES E COMPONENTES PARA MONITOR DE VIDEOWALL / MONITORES PARA VIDDEOWALL LCD LED 55"/ CONTROLADORA DE VIDEOWALL / CABO HDMI / COM FORNECIMENTO, INSTALAÇÃO, CONFIGURAÇÃO E AJUSTES |  | UN. | 6 | 38456.5559 | 230543.4083 | 9.975% | 89.78%
COMPOSIÇÃO 1 | FORNECIMENTO,INSTALAÇÃO,CONFIGURAÇÃO, TREINAMENTO E SUPORTE TECNICO DE 36 MESES - LINCENÇAS BASE (VMS) PARA 28 CÂMERAS / LICENÇA ANALITICO E RECONHECIMENTO FACIAL PARA 20 CÂMERA SPEED DOME - 20 LICENÇAS / LICENÇA LPR PARA CÂMERA FIXA - 8 LICENÇAS |  | UN. | 28 | 4655.5049 | 130354.1376 | 5.64% | 95.42%
COMPOSIÇÃO 5 | MESA TÉCNICA 04 LUGARES / COM FORNECIMENTO E MONTAGEM |  | UN. | 1 | 58678.4932 | 58678.4932 | 2.539% | 97.96%
COMPOSIÇÃO 4 | NOBREAK 10KVA / RACK COMPLETO 44U/ COM FORNECIMENTO E INSTALAÇÃO |  | UN. | 1 | 36959.1562 | 36959.1562 | 1.599% | 99.55%
COMPOSIÇÃO 6 | CADEIRA TÉCNICA ERGONOMICA/FORNECIMENTO |  | UN. | 4 | 2572.4251 | 10289.7005 | 0.4452% | 100%
2311161.9996
PARETO DA INFRAESTRUTURA DE CFTV (OBRA)
ITEM/ CÓD | DESCRIÇÃO |  | UN | QTDE. | PREÇO UNIT. | VALOR TOTAL | % SIMPLES | % ACUM.
COMPOSIÇÃO 10 | SINAPI: 100579 - ASSENTAMENTO DE POSTE DE CONCRETO COM COMPRIMENTO NOMINAL DE 10 M, CARGA NOMINAL MENOR OU IGUAL A 1000 DAN, ENGASTAMENTO SIMPLES COM 1,6M DE SOLO. AF_11/2019 (UN.) |  | UN. | 20 | 2673.9997 | 53479.9939 | 22.67% | 22.67%
COMPOSIÇÃO 17 | SINAPI: 104723 - PAREDE COM SISTEMA EM CHAPAS DE GESSO PARA DRYWALL, USO INTERNO, COM DUAS FACES DUPLAS E ESTRUTURA METÁLICA COM GUIAS DUPLAS PARA PAREDES COM ÁREA LÍQUIDA MENOR QUE 6 M2, COM VÃOS. AF_07/2023_PS (M2) - (CONFORME ESPECIFICAÇÃO TECNICA) |  | M2 | 182 | 289.685 | 52722.6689 | 22.35% | 45.02%
COMPOSIÇÃO 14 | SINAPI: 101489 - ENTRADA DE ENERGIA ELÉTRICA, AÉREA, MONOFÁSICA, COM CAIXA DE SOBREPOR, CABO DE 10 MM2 E DISJUNTOR DIN 50A AF_07/2020_PS COM SISTEMA DE ATERRAMENTO (UN.) |  | UN. | 20 | 2038.3636 | 40767.2719 | 17.28% | 62.3%
COMPOSIÇÃO 24 | ALUGUEL DE BANHEIRO QUÍMICO COM LIMPEZA,ENTREGA,RETIRADA E MOVIMENTAÇÃO POR CARRETINHA |  | UN. | 12 | 2072.9964 | 24875.957 | 10.54% | 72.84%
COMPOSIÇÃO 9 | SINAPI: 103260 - AR CONDICIONADO SPLIT INVERTER, PISO TETO, 24000 BTU/H, QUENTE/FRIO - FORNECIMENTO E INSTALAÇÃO AF_11/2021_PSE |  | UN. | 2 | 9389.8634 | 15023.7814 | 6.368% | 79.21%
COMPOSIÇÃO 13 | GUINCHO MANUAL DE CATRACA - FORNECIMENTO DE MATERIAL E MONTAGEM EM POSTE - (CONFORME ESPECIFICAÇÃO TECNICA) |  | UN. | 20 | 602.5822 | 12051.643 | 5.109% | 84.32%
COMPOSIÇÃO 12 | SINAPI: 101636 - BRAÇO PERSONALIZADO PARA FIXAÇÃO DE CÂMERAS DE VIDEOMONITORAMENTO, EM TUBO DE AÇO GALVANIZADO, COMPRIMENTO DE 1,50 M, PARA FIXAÇÃO EM POSTE DE CONCRETO COM FORNECIMENTO E INSTALAÇÃO . AF_08/2020 |  | UN. | 20 | 409.3477 | 8186.9533 | 3.47% | 87.79%
COMPOSIÇÃO 20 | ADEQUAÇÃO DA INFRAESTRUTURA PARA CABEAMENTO DA REDE ELETRICA E DADOS - (CONFORME ESPECIFICAÇÃO TECNICA) - FORNECIMENTO E INSTALAÇÕES |  | UN. | 1 | 709.6877 | 7096.877 | 3.008% | 90.8%
COMPOSIÇÃO 22 | PASSAGEM DE CABOS PELOS ELETRODUTOS E CALHAS - (CONFORME ESPECIFICAÇÃO TECNICA) - FORNECIMENTO E INSTALAÇÕES |  | M | 600 | 8.2737 | 4964.239 | 2.104% | 92.9%
COMPOSIÇÃO 23 | FIXAÇÃO E INTERCONEXÃO DO QUADRO DE DISTRIBUIÇÕES DAS TOMADAS, LUMINÁRIAS E INTERRUPTOR (CONFORME ESPECIFICACÃO TÉCNICA) - FORNECIMENTO E INSTALAÇÕES |  | UN. | 15 | 243.264 | 3464.9542 | 1.469% | 94.37%
COMPOSIÇÃO 21 | ADEQUAÇÃO DA INFRAESTRUTURA DO SISTEMA DE DISTRIBUIÇÃO DE ENERGIA ELETRICA E DE PROTEÇÃO CONTRA SURTOS ELETRICOS - (CONFORME ESPECIFICAÇÃO TECNICA) - FORNECIMENTO E INSTALAÇÕES |  | UN. | 1 | 3324.1682 | 3324.1682 | 1.409% | 95.78%
COMPOSIÇÃO 18 | SINAPI: 96114 - FORRO EM DRYWALL, PARA AMBIENTES COMERCIAIS, INCLUSIVE ESTRUTURA BIRECIONAL DE FIXAÇÃO. AF_08/2023_PS (M2) - (CONFORME ESPECIFICAÇÃO TECNICA) |  | M2 | 29 | 96.8324 | 2808.1401 | 1.19% | 96.97%
COMPOSIÇÃO 19 | SINAPI: 100683 - KIT DE PORTA DE MADEIRA PARA VERNIZ, SEMI-OCA (LEVE OU MÉDIA), PADRÃO MÉDIO, 80X210CM, ESPESSURA DE 3,5CM, ITENS INCLUSOS: DOBRADIÇAS, MONTAGEM E INSTALAÇÃO DE BATENTE, FECHADURA COM EXECUÇÃO DO FURO - FORNECIMENTO E INSTALAÇÃO. AF_12/2019 |  | UN. | 1 | 2744.4457 | 2744.4457 | 1.163% | 98.14%
COMPOSIÇÃO 15 | SISTEMA DE ATERRAMENTO PARA CENTRAL DE MONITORAMENTO (CCI) |  | UN. | 4 | 460.6894 | 1842.7578 | 0.7811% | 98.92%
COMPOSIÇÃO 25 | SINALIZAÇÃO DURANTE OBRAS |  | UN. | 20 | 204.8012 | 1623.9538 | 0.6884% | 99.61%
COMPOSIÇÃO 16 | SINAPI: 98678 - PISO ELEVADO COM ESTRUTURA EM AÇO, COMPOSTO POR PEDESTAIS E LONGARINAS. AF_09/2020 (M2) - (CONFORME ESPECIFICAÇÃO TECNICA) |  | M2 | 29 | 19.4833 | 565.0166 | 0.2395% | 99.84%
COMPOSIÇÃO 11 | SINAPI: 102282 - ESCAVAÇÃO MECANIZADA DE VALA COM PROF. ATÉ 1,5 M (MÉDIA MONTANTE E JUSANTE/UMA COMPOSIÇÃO POR TRECHO), ESCAVADEIRA (0,8 M3),LARG. MENOR QUE 1,5 M, EM SOLO DE MOLE, EM LOCAIS COM ALTO NÍVEL DE INTERFERÊNCIA. AF_09/2024 |  | UN. | 20 | 18.3279 | 366.5585 | 0.1554% | 100%
235909.3802

## Memória de Cálculo
Objeto: Contratação de empresa especializada para o fornecimento de equipamentos, materiais e softwares, instalação, configuração, ativação, manutenção, suporte técnico e transferência de tecnologia de sistema de videomonitoramento, incluindo infraestrutura de rede lógica e elétrica, integração com plataformas cortéx, de análise e armazenamento de imagens, e demais procedimentos conforme projeto técnico e termo de referência, visando o fortalecimento da guarda civil municipal de corumbá por meio da ampliação do sistema de videomonitoramento.
MÉMORIA DE CÁLCULO - VIDEOMONITORAMENTO - CORUMBÁ - MS
INFRAESTRUTURA DE TI (CFTV)
ITEM | SOFTWARE DE VIDEOMONITORAMENTO E ANALITICOS (CCI) - ESPECIF. TEC. - ANEXO I | UNIDADE | QUANTIDADE OPERATIVA | JUSTIFICATIVA
COMPOSIÇÃO 1 | FORNECIMENTO,INSTALAÇÃO,CONFIGURAÇÃO, TREINAMENTO E SUPORTE TECNICO DE 36 MESES - LINCENÇAS BASE (VMS) PARA 28 CÂMERAS / LICENÇA ANALITICO E RECONHECIMENTO FACIAL PARA 20 CÂMERA SPEED DOME - 20 LICENÇAS / LICENÇA LPR PARA CÂMERA FIXA - 8 LICENÇAS | UN. | 28 | Conforme projeto técnico
ITEM | EQUIPAMENTO E MATERIAIS PARA SISTEMA DE VIDEOWALL -(CCI) - ESPECIF. TEC. - ANEXO II | UNIDADE | QUANTIDADE OPERATIVA | JUSTIFICATIVA
COMPOSIÇÃO 2 | SUPORTES E COMPONENTES PARA MONITOR DE VIDEOWALL / MONITORES PARA VIDDEOWALL LCD LED 55"/ CONTROLADORA DE VIDEOWALL / CABO HDMI / COM FORNECIMENTO, INSTALAÇÃO, CONFIGURAÇÃO E AJUSTES | UN. | 6 | Conforme projeto técnico
ITEM | EQUIPAMENTO E MATERIAIS PARA SISTEMA DE VIDEOMONITORAMENTE (CCI) - ESPECIF. TEC. - ANEXO III | UNIDADE | QUANTIDADE OPERATIVA | JUSTIFICATIVA
COMPOSIÇÃO 3 | SWITCH GIGABIT 24 PORTAS GERENCIAVEL LAYER/ WORKSTATION COM 2 MONITORES, TECLADO E MOUSE/ SERVIDOR DE DADOS DE PROCESSAMENTO E ARMAZENAMENTO DE IMAGENS/ COM FORNECIMENTO E INSTALAÇÃO | UN. | 4 | Conforme projeto técnico
ITEM | EQUIPAMENTO E MATERIAIS PARA SISTEMA DE VIDEOMONITORAMENTE (CCI) - ESPECIF. TEC. - ANEXO III | UNIDADE | QUANTIDADE OPERATIVA | JUSTIFICATIVA
COMPOSIÇÃO 4 | NOBREAK 10KVA / RACK COMPLETO 44U/ COM FORNECIMENTO E INSTALAÇÃO | UN. | 1 | Conforme projeto técnico
ITEM | MOBILIÁRIO TÉCNICO (CCI) - ESPECIF. TEC. - ANEXO IV | UNIDADE | QUANTIDADE OPERATIVA | JUSTIFICATIVA
COMPOSIÇÃO 5 | MESA TÉCNICA 04 LUGARES / COM FORNECIMENTO E MONTAGEM | UN. | 1 | Conforme projeto técnico
ITEM | MOBILIÁRIO TÉCNICO (CCI) - ESPECIF. TEC. - ANEXO IV | UNIDADE | QUANTIDADE OPERATIVA | JUSTIFICATIVA
COMPOSIÇÃO 6 | CADEIRA TÉCNICA ERGONOMICA/FORNECIMENTO | UN. | 4 | Conforme projeto técnico
ITEM | EQUIPAMENTO E MATERIAIS PARA SISTEMA DE VIDEOMONITORAMENTE (PONTO EXTERNO) - ESPECIF. TEC. - ANEXO V | UNIDADE | QUANTIDADE OPERATIVA | JUSTIFICATIVA
COMPOSIÇÃO 7 | CÂMERA SPEED DOME PTZ IP, CÂMERA IP FIXA, CAIXA OUTDOOR PORTA EQUIPAMENTOS, NOBREAK 700VA, SWITCH 8 PORTAS (CONFORME ESPECIFICAÇÃO TÉCNICA) - FORNECIMENTO, INSTALAÇÃO E CONFIGURAÇÃO | UN. | 28 | Conforme projeto técnico
ITEM | REDE DE FIBRA ÓPTICA (EXTERNO) - ESPECIF. TEC. - ANEXO VI | UNIDADE | QUANTIDADE OPERATIVA | JUSTIFICATIVA
COMPOSIÇÃO 8 | REDE DE FIBRA ÓPTICA AUTOSUSTENTÁVEL - FORNECIMENTO, INSTALAÇÃO E CONFIGURAÇÃO | M | 40000 | Conforme projeto técnico
INFRAESTRUTURA DE CFTV (OBRAS)
ITEM | SISTEMA DE REFRIGERAÇÃO (CCI) - ESPECIF. TEC. - ANEXO VII | UNIDADE | QUANTIDADE OPERATIVA | JUSTIFICATIVA
COMPOSIÇÃO 9 | SINAPI: 103260 - AR CONDICIONADO SPLIT INVERTER, PISO TETO, 24000 BTU/H, QUENTE/FRIO - FORNECIMENTO E INSTALAÇÃO AF_11/2021_PSE | UN. | 2 | Conforme projeto técnico
ITEM | INFRAESTRUTURA PARA POSTE (EXTERNO) - ESPECIF. TEC. - ANEXO VIII | UNIDADE | QUANTIDADE OPERATIVA | JUSTIFICATIVA
COMPOSIÇÃO 10 | SINAPI: 100579 - ASSENTAMENTO DE POSTE DE CONCRETO COM COMPRIMENTO NOMINAL DE 10 M, CARGA NOMINAL MENOR OU IGUAL A 1000 DAN, ENGASTAMENTO SIMPLES COM 1,6M DE SOLO. AF_11/2019 (UN.) | UN. | 20 | Conforme projeto técnico
ITEM | INFRAESTRUTURA PARA POSTE (EXTERNO) | UNIDADE | QUANTIDADE OPERATIVA | JUSTIFICATIVA
COMPOSIÇÃO 11 | SINAPI: 102282 - ESCAVAÇÃO MECANIZADA DE VALA COM PROF. ATÉ 1,5 M (MÉDIA MONTANTE E JUSANTE/UMA COMPOSIÇÃO POR TRECHO), ESCAVADEIRA (0,8 M3),LARG. MENOR QUE 1,5 M, EM SOLO DE MOLE, EM LOCAIS COM ALTO NÍVEL DE INTERFERÊNCIA. AF_09/2024 | UN. | 20 | Conforme projeto técnico
ITEM | INFRAESTRUTURA PARA POSTE (EXTERNO) - ESPECIF. TEC. - ANEXO VIII | UNIDADE | QUANTIDADE OPERATIVA | JUSTIFICATIVA
COMPOSIÇÃO 12 | SINAPI: 101636 - BRAÇO PERSONALIZADO PARA FIXAÇÃO DE CÂMERAS DE VIDEOMONITORAMENTO, EM TUBO DE AÇO GALVANIZADO, COMPRIMENTO DE 1,50 M, PARA FIXAÇÃO EM POSTE DE CONCRETO COM FORNECIMENTO E INSTALAÇÃO . AF_08/2020 | UN. | 20 | Conforme projeto técnico
ITEM | INFRAESTRUTURA PARA POSTE (EXTERNO) - ESPECIF. TEC. - ANEXO VIII | UNIDADE | QUANTIDADE OPERATIVA | JUSTIFICATIVA
COMPOSIÇÃO 13 | GUINCHO MANUAL DE CATRACA - FORNECIMENTO DE MATERIAL E MONTAGEM EM POSTE - (CONFORME ESPECIFICAÇÃO TECNICA) | UN. | 20 | Conforme projeto técnico
ITEM | SISTEMA DE REDE ELETRICA PARA POSTE COM ATERRAMENTO (EXTERNO) - ESPECIF. TEC. - ANEXO IX | UNIDADE | QUANTIDADE OPERATIVA | JUSTIFICATIVA
COMPOSIÇÃO 14 | SINAPI: 101489 - ENTRADA DE ENERGIA ELÉTRICA, AÉREA, MONOFÁSICA, COM CAIXA DE SOBREPOR, CABO DE 10 MM2 E DISJUNTOR DIN 50A AF_07/2020_PS COM SISTEMA DE ATERRAMENTO (UN.) | UN. | 20 | Conforme projeto técnico
ITEM | SISTEMA DE ATERRAMENTO (CCI) - ESPECIF. TEC. - ANEXO X | UNIDADE | QUANTIDADE OPERATIVA | JUSTIFICATIVA
COMPOSIÇÃO 15 | SISTEMA DE ATERRAMENTO PARA CENTRAL DE MONITORAMENTO (CCI) | UN. | 4 | Conforme projeto técnico
ITEM | ADEQUAÇÃO DA SALA DE VIDEOMONITORAMENTO (CCI) - ESPECIF. TEC. - ANEXO XI | UNIDADE | QUANTIDADE OPERATIVA | JUSTIFICATIVA
COMPOSIÇÃO 16 | SINAPI: 98678 - PISO ELEVADO COM ESTRUTURA EM AÇO, COMPOSTO POR PEDESTAIS E LONGARINAS. AF_09/2020 (M2) - (CONFORME ESPECIFICAÇÃO TECNICA) | M2 | 29 | Conforme projeto técnico
ITEM | ADEQUAÇÃO DA SALA DE VIDEOMONITORAMENTO (CCI) - ESPECIF. TEC. - ANEXO XI | UNIDADE | QUANTIDADE OPERATIVA | JUSTIFICATIVA
COMPOSIÇÃO 17 | SINAPI: 104723 - PAREDE COM SISTEMA EM CHAPAS DE GESSO PARA DRYWALL, USO INTERNO, COM DUAS FACES DUPLAS E ESTRUTURA METÁLICA COM GUIAS DUPLAS PARA PAREDES COM ÁREA LÍQUIDA MENOR QUE 6 M2, COM VÃOS. AF_07/2023_PS (M2) - (CONFORME ESPECIFICAÇÃO TECNICA) | M2 | 182 | Conforme projeto técnico
ITEM | ADEQUAÇÃO DA SALA DE VIDEOMONITORAMENTO (CCI) - ESPECIF. TEC. - ANEXO XI | UNIDADE | QUANTIDADE OPERATIVA | JUSTIFICATIVA
COMPOSIÇÃO 18 | SINAPI: 96114 - FORRO EM DRYWALL, PARA AMBIENTES COMERCIAIS, INCLUSIVE ESTRUTURA BIRECIONAL DE FIXAÇÃO. AF_08/2023_PS (M2) - (CONFORME ESPECIFICAÇÃO TECNICA) | M2 | 29 | Conforme projeto técnico
ITEM | ADEQUAÇÃO DA SALA DE VIDEOMONITORAMENTO (CCI) - ESPECIF. TEC. - ANEXO XI | UNIDADE | QUANTIDADE OPERATIVA | JUSTIFICATIVA
COMPOSIÇÃO 19 | SINAPI: 100683 - KIT DE PORTA DE MADEIRA PARA VERNIZ, SEMI-OCA (LEVE OU MÉDIA), PADRÃO MÉDIO, 80X210CM, ESPESSURA DE 3,5CM, ITENS INCLUSOS: DOBRADIÇAS, MONTAGEM E INSTALAÇÃO DE BATENTE, FECHADURA COM EXECUÇÃO DO FURO - FORNECIMENTO E INSTALAÇÃO. AF_12/2019 | UN. | 1 | Conforme projeto técnico
ITEM | ADEQUAÇÃO DA REDE ELÉTRICA E REDE ESTRUTURADA DA (CCI) - ESPECIF. TEC. - ANEXO XII | UNIDADE | QUANTIDADE OPERATIVA | JUSTIFICATIVA
COMPOSIÇÃO 20 | ADEQUAÇÃO DA INFRAESTRUTURA PARA CABEAMENTO DA REDE ELETRICA E DADOS - (CONFORME ESPECIFICAÇÃO TECNICA) - FORNECIMENTO E INSTALAÇÕES | UN. | 1 | Conforme projeto técnico
ITEM | ADEQUAÇÃO DA REDE ELÉTRICA E REDE ESTRUTURADA DA (CCI) - ESPECIF. TEC. - ANEXO XII | UNIDADE | QUANTIDADE OPERATIVA | JUSTIFICATIVA
COMPOSIÇÃO 21 | ADEQUAÇÃO DA INFRAESTRUTURA DO SISTEMA DE DISTRIBUIÇÃO DE ENERGIA ELETRICA E DE PROTEÇÃO CONTRA SURTOS ELETRICOS - (CONFORME ESPECIFICAÇÃO TECNICA) - FORNECIMENTO E INSTALAÇÕES | UN. | 1 | Conforme projeto técnico
ITEM | ADEQUAÇÃO DA REDE ELÉTRICA E REDE ESTRUTURADA DA (CCI) - ESPECIF. TEC. - ANEXO XII | UNIDADE | QUANTIDADE OPERATIVA | JUSTIFICATIVA
COMPOSIÇÃO 22 | PASSAGEM DE CABOS PELOS ELETRODUTOS E CALHAS - (CONFORME ESPECIFICAÇÃO TECNICA) - FORNECIMENTO E INSTALAÇÕES | M | 600 | Conforme projeto técnico
ITEM | ADEQUAÇÃO DA REDE ELÉTRICA E REDE ESTRUTURADA DA (CCI) - ESPECIF. TEC. - ANEXO XII | UNIDADE | QUANTIDADE OPERATIVA | JUSTIFICATIVA
COMPOSIÇÃO 23 | FIXAÇÃO E INTERCONEXÃO DO QUADRO DE DISTRIBUIÇÕES DAS TOMADAS, LUMINÁRIAS E INTERRUPTOR (CONFORME ESPECIFICACÃO TÉCNICA) - FORNECIMENTO E INSTALAÇÕES | UN. | 15 | Conforme projeto técnico
ITEM | ALUGUEL DE BANHEIRO QUÍMICO COM LIMPEZA,ENTREGA,RETIRADA E MOVIMENTAÇÃO POR CARRETINHA | UNIDADE | QUANTIDADE OPERATIVA | JUSTIFICATIVA
COMPOSIÇÃO 24 | ALUGUEL DE BANHEIRO QUÍMICO COM LIMPEZA,ENTREGA,RETIRADA E MOVIMENTAÇÃO POR CARRETINHA | UN. | 12 | Conforme projeto técnico
ITEM | SINALIZAÇÃO DURANTE OBRAS | UNIDADE | QUANTIDADE OPERATIVA | JUSTIFICATIVA
COMPOSIÇÃO 25 | SINALIZAÇÃO DURANTE OBRAS | UN. | 20 | Conforme projeto técnico

## Cronograma
Objeto: Contratação de empresa especializada para o fornecimento de equipamentos, materiais e softwares, instalação, configuração, ativação, manutenção, suporte técnico e transferência de tecnologia de sistema de videomonitoramento, incluindo infraestrutura de rede lógica e elétrica, integração com plataformas cortéx, de análise e armazenamento de imagens, e demais procedimentos conforme projeto técnico e termo de referência, visando o fortalecimento da guarda civil municipal de corumbá por meio da ampliação do sistema de videomonitoramento. Prazo de execução: 18 meses.
CORONOGRAMA FÍSICO-FINANCEIRO - INICIAL
Etapas de Execução / Desembolso
DESCRIÇÃO | 1ª | 2ª | 3ª | 4ª | 5ª | 6ª | 7ª | 8ª | 9ª | 10ª | 11ª | 12ª | 13ª | 14ª | 15ª | 16ª | 17ª | 18ª | Total acumulado
Objeto: Contratação de empresa especializada para o fornecimento de equipamentos, materiais e softwares, instalação, configuração, ativação, manutenção, suporte técnico e transferência de tecnologia de sistema de videomonitoramento, incluindo infraestrutura de rede lógica e elétrica, integração com plataformas cortéx, de análise e armazenamento de imagens, e demais procedimentos conforme projeto técnico e termo de referência, visando o fortalecimento da guarda civil municipal de corumbá por meio da ampliação do sistema de videomonitoramento. | 18.55% | 4.65% | 4.65% | 9.28% | 9.28% | 46.39% | 0.6% | 0.6% | 0.6% | 0.6% | 0.6% | 0.6% | 0.6% | 0.6% | 0.6% | 0.6% | 0.6% | 0.6% | 100%
| 472481.7409 | 118438.8192 | 118438.8192 | 236368.224 | 236368.224 | 1181586.4131 | 15282.4283 | 15282.4283 | 15282.4283 | 15282.4283 | 15282.4283 | 15282.4283 | 15282.4283 | 15282.4283 | 15282.4283 | 15282.4283 | 15282.4283 | 15282.4283 | 2547071.3798
TOTAL POR PERIODO | 18.55% | 23.2% | 27.85% | 37.13% | 46.41% | 92.8% | 93.4% | 94% | 94.6% | 95.2% | 95.8% | 96.4% | 97% | 97.6% | 98.2% | 98.8% | 99.4% | 100% | 100%
TOTAL ACUMULADO ATÉ O PERÍODO | 472481.7409 | 590920.5601 | 709359.3793 | 945727.6033 | 1182095.8273 | 2363682.2404 | 2378964.6687 | 2394247.097 | 2409529.5252 | 2424811.9535 | 2440094.3818 | 2455376.8101 | 2470659.2384 | 2485941.6666 | 2501224.0949 | 2516506.5232 | 2531788.9515 | 2547071.3798 | 2547071.3798