## Orçamento Inicial
PROCESSO ADMINISTRATIVO N°: 8.686/2026
OBJETO: CONTRATAÇÃO DE EMPRESA PARA INSTALAÇÃO DE PADRÃO DE ENTRADA DE ENERGIA E DE ÁGUA PARA ATENDER CONTÊINERES DESTINADOS AOS COMERCIANTES DO PORTO GERAL DE CORUMBÁ, DURANTE AS OBRAS DA ORLA PORTUÁRIA – TRECHO 6.
BDI: 20,49% (SERVIÇOS)
SISTEMA DE REFERÊNCIA: ONERADO SINAPI (01/26), ONERADO CORUMBÁ CIVIL (01/26)
PRAZO DE EXECUÇÃO: 30 DIAS
ORÇAMENTO SINTÉTICO
Item | Descrição | DMT | Unid. | Qtde. | Custo Unitário | Preço Unitário | Preço Total | Sistema | BDI's |  |  | Referência
Cód. Oficial | [8 empty] | Material | Mão de Obra | Equipamento
01 | INSTALAÇÃO DE PADRÃO DE ENERGIA ELÉTRICA
01.01 IELE001 | PADRAO MONOFASICO CONTRA REDE COMPLETO COM POSTE METÁLICO 4" 90 daN H=7,0M, DISJUNTOR ELETROMAGNETICO 50A, HASTE DE ATERRAMENTO E CONECTOR PARA HASTE - FORNECIMENTO E INSTALAÇÃO. |  | un | 7 | 2446.1 | 2947.3 | 20631.1 | CORUMBÁ CIVIL | 108-BDI ONERADO 20,49% - SERVIÇOS - 1º QUARTIL ACÓRDÃO 2622/2013 ( 20,49% ) | 108-BDI ONERADO 20,49% - SERVIÇOS - 1º QUARTIL ACÓRDÃO 2622/2013 ( 20,49% ) | 108-BDI ONERADO 20,49% - SERVIÇOS - 1º QUARTIL ACÓRDÃO 2622/2013 ( 20,49% ) | 01/01/2026
01.02 IELE002 | CABO DE ALUMINIO DUPLEX 0,6 1KV 10MM - FORNECIMENTO E INSTALAÇÃO |  | m | 45 | 5.22 | 6.28 | 282.6 | CORUMBÁ CIVIL | 108-BDI ONERADO 20,49% - SERVIÇOS - 1º QUARTIL ACÓRDÃO 2622/2013 ( 20,49% ) | 108-BDI ONERADO 20,49% - SERVIÇOS - 1º QUARTIL ACÓRDÃO 2622/2013 ( 20,49% ) | 108-BDI ONERADO 20,49% - SERVIÇOS - 1º QUARTIL ACÓRDÃO 2622/2013 ( 20,49% ) | 01/01/2026
| Total - INSTALAÇÃO DE PADRÃO DE ENERGIA ELÉTRICA | [5 empty] | 20913.7
02 | INSTALAÇÃO DE PADRÃO DE ÁGUA
02.01 103328 | Alvenaria de vedação de blocos cerâmicos furados na horizontal de 9x19x19 cm (espessura 9 cm) e argamassa de assentamento com preparo em betoneira. Af_12/2021 |  | m² | 4.56 | 98.31 | 118.45 | 540.13 | SINAPI - Sist. Nac. de Pesq. de Custos e Índ. da Const. Civil | 108-BDI ONERADO 20,49% - SERVIÇOS - 1º QUARTIL ACÓRDÃO 2622/2013 ( 20,49% ) | 108-BDI ONERADO 20,49% - SERVIÇOS - 1º QUARTIL ACÓRDÃO 2622/2013 ( 20,49% ) | 108-BDI ONERADO 20,49% - SERVIÇOS - 1º QUARTIL ACÓRDÃO 2622/2013 ( 20,49% ) | 01/01/2026
02.02 95676 | Caixa em concreto pré-moldado para abrigo de hidrômetro com dn 20 mm - fornecimento e instalação. Af_03/2024 |  | un | 7 | 141 | 169.89 | 1189.23 | SINAPI - Sist. Nac. de Pesq. de Custos e Índ. da Const. Civil | 108-BDI ONERADO 20,49% - SERVIÇOS - 1º QUARTIL ACÓRDÃO 2622/2013 ( 20,49% ) | 108-BDI ONERADO 20,49% - SERVIÇOS - 1º QUARTIL ACÓRDÃO 2622/2013 ( 20,49% ) | 108-BDI ONERADO 20,49% - SERVIÇOS - 1º QUARTIL ACÓRDÃO 2622/2013 ( 20,49% ) | 01/01/2026
02.03 87879 | Chapisco aplicado em alvenarias e estruturas de concreto internas, com colher de pedreiro. Argamassa traço 1:3 com preparo em betoneira 400l. Af_10/2022 |  | m² | 11.99 | 4.57 | 5.5 | 65.94 | SINAPI - Sist. Nac. de Pesq. de Custos e Índ. da Const. Civil | 108-BDI ONERADO 20,49% - SERVIÇOS - 1º QUARTIL ACÓRDÃO 2622/2013 ( 20,49% ) | 108-BDI ONERADO 20,49% - SERVIÇOS - 1º QUARTIL ACÓRDÃO 2622/2013 ( 20,49% ) | 108-BDI ONERADO 20,49% - SERVIÇOS - 1º QUARTIL ACÓRDÃO 2622/2013 ( 20,49% ) | 01/01/2026
02.04 104958 | Massa única, em argamassa traço 1:2:8 preparo mecânico, aplicada manualmente em paredes internas de ambientes com área maior que 10m², e = 10mm, com taliscas. Af_03/2024 |  | m² | 11.99 | 23.59 | 28.42 | 340.75 | SINAPI - Sist. Nac. de Pesq. de Custos e Índ. da Const. Civil | 108-BDI ONERADO 20,49% - SERVIÇOS - 1º QUARTIL ACÓRDÃO 2622/2013 ( 20,49% ) | 108-BDI ONERADO 20,49% - SERVIÇOS - 1º QUARTIL ACÓRDÃO 2622/2013 ( 20,49% ) | 108-BDI ONERADO 20,49% - SERVIÇOS - 1º QUARTIL ACÓRDÃO 2622/2013 ( 20,49% ) | 01/01/2026
02.05 88485 | Fundo selador acrílico, aplicação manual em parede, uma demão. Af_04/2023 |  | m² | 11.99 | 3.77 | 4.54 | 54.43 | SINAPI - Sist. Nac. de Pesq. de Custos e Índ. da Const. Civil | 108-BDI ONERADO 20,49% - SERVIÇOS - 1º QUARTIL ACÓRDÃO 2622/2013 ( 20,49% ) | 108-BDI ONERADO 20,49% - SERVIÇOS - 1º QUARTIL ACÓRDÃO 2622/2013 ( 20,49% ) | 108-BDI ONERADO 20,49% - SERVIÇOS - 1º QUARTIL ACÓRDÃO 2622/2013 ( 20,49% ) | 01/01/2026
02.06 104641 | Pintura látex acrílica econômica, aplicação manual em paredes, duas demãos. Af_04/2023 |  | m² | 11.99 | 9.66 | 11.63 | 139.44 | SINAPI - Sist. Nac. de Pesq. de Custos e Índ. da Const. Civil | 108-BDI ONERADO 20,49% - SERVIÇOS - 1º QUARTIL ACÓRDÃO 2622/2013 ( 20,49% ) | 108-BDI ONERADO 20,49% - SERVIÇOS - 1º QUARTIL ACÓRDÃO 2622/2013 ( 20,49% ) | 108-BDI ONERADO 20,49% - SERVIÇOS - 1º QUARTIL ACÓRDÃO 2622/2013 ( 20,49% ) | 01/01/2026
02.07 89401 | Tubo, pvc, soldável, de 20mm, instalado em ramal de distribuição de água - fornecimento e instalação. Af_06/2022 |  | m | 69.9 | 11.05 | 13.31 | 930.36 | SINAPI - Sist. Nac. de Pesq. de Custos e Índ. da Const. Civil | 108-BDI ONERADO 20,49% - SERVIÇOS - 1º QUARTIL ACÓRDÃO 2622/2013 ( 20,49% ) | 108-BDI ONERADO 20,49% - SERVIÇOS - 1º QUARTIL ACÓRDÃO 2622/2013 ( 20,49% ) | 108-BDI ONERADO 20,49% - SERVIÇOS - 1º QUARTIL ACÓRDÃO 2622/2013 ( 20,49% ) | 01/01/2026
02.08 89404 | Joelho 90 graus, pvc, soldável, dn 20mm, instalado em ramal de distribuição de água - fornecimento e instalação. Af_06/2022 |  | un | 28 | 7.52 | 9.06 | 253.68 | SINAPI - Sist. Nac. de Pesq. de Custos e Índ. da Const. Civil | 108-BDI ONERADO 20,49% - SERVIÇOS - 1º QUARTIL ACÓRDÃO 2622/2013 ( 20,49% ) | 108-BDI ONERADO 20,49% - SERVIÇOS - 1º QUARTIL ACÓRDÃO 2622/2013 ( 20,49% ) | 108-BDI ONERADO 20,49% - SERVIÇOS - 1º QUARTIL ACÓRDÃO 2622/2013 ( 20,49% ) | 01/01/2026
02.09 103041 | Registro de esfera, pvc, roscável, com borboleta, 1/2" - fornecimento e instalação. Af_08/2021 |  | un | 7 | 18.58 | 22.38 | 156.66 | SINAPI - Sist. Nac. de Pesq. de Custos e Índ. da Const. Civil | 108-BDI ONERADO 20,49% - SERVIÇOS - 1º QUARTIL ACÓRDÃO 2622/2013 ( 20,49% ) | 108-BDI ONERADO 20,49% - SERVIÇOS - 1º QUARTIL ACÓRDÃO 2622/2013 ( 20,49% ) | 108-BDI ONERADO 20,49% - SERVIÇOS - 1º QUARTIL ACÓRDÃO 2622/2013 ( 20,49% ) | 01/01/2026
02.10 94783 | Adaptador com flange e anel de vedação, pvc, soldável, dn 20 mm x 1/2", instalado em reservação predial de água - fornecimento e instalação. Af_04/2024 |  | un | 7 | 18.9 | 22.77 | 159.39 | SINAPI - Sist. Nac. de Pesq. de Custos e Índ. da Const. Civil | 108-BDI ONERADO 20,49% - SERVIÇOS - 1º QUARTIL ACÓRDÃO 2622/2013 ( 20,49% ) | 108-BDI ONERADO 20,49% - SERVIÇOS - 1º QUARTIL ACÓRDÃO 2622/2013 ( 20,49% ) | 108-BDI ONERADO 20,49% - SERVIÇOS - 1º QUARTIL ACÓRDÃO 2622/2013 ( 20,49% ) | 01/01/2026
02.11 94795 | Torneira de boia para caixa d'água, roscável, 1/2" - fornecimento e instalação. Af_08/2021 |  | un | 7 | 39.73 | 47.87 | 335.09 | SINAPI - Sist. Nac. de Pesq. de Custos e Índ. da Const. Civil | 108-BDI ONERADO 20,49% - SERVIÇOS - 1º QUARTIL ACÓRDÃO 2622/2013 ( 20,49% ) | 108-BDI ONERADO 20,49% - SERVIÇOS - 1º QUARTIL ACÓRDÃO 2622/2013 ( 20,49% ) | 108-BDI ONERADO 20,49% - SERVIÇOS - 1º QUARTIL ACÓRDÃO 2622/2013 ( 20,49% ) | 01/01/2026
| Total - INSTALAÇÃO DE PADRÃO DE ÁGUA | [5 empty] | 4165.1
|  | Total Geral |  |  |  |  | 25078.8

## CCU (1)
PROCESSO ADMINISTRATIVO N°: 8.686/2026
OBJETO: CONTRATAÇÃO DE EMPRESA PARA INSTALAÇÃO DE PADRÃO DE ENTRADA DE ENERGIA E DE ÁGUA PARA ATENDER CONTÊINERES DESTINADOS AOS COMERCIANTES DO PORTO GERAL DE CORUMBÁ, DURANTE AS OBRAS DA ORLA PORTUÁRIA – TRECHO 6.
BDI: 20,49% (SERVIÇOS)
SISTEMA DE REFERÊNCIA: ONERADO SINAPI (01/26), ONERADO CORUMBÁ CIVIL (01/26)
COMPOSIÇÕES DE CUSTOS UNITÁRIOS - SINAPI E CORUMBÁ CIVIL
IELE001 - PADRAO MONOFASICO CONTRA REDE COMPLETO COM POSTE METÁLICO 4" 90 daN H=7,0M, DISJUNTOR ELETROMAGNETICO 50A, HASTE DE ATERRAMENTO E CONECTOR PARA HASTE - FORNECIMENTO E INSTALAÇÃO. ( un )
Sistema: CORUMBÁ CIVIL - 01/01/2026
Utilizado no(s) item(ns) 01.01
Código | Descrição | Un | Qtde. | Valor Operativo | Valor Improdutivo | Valor Item
ELE003 | ARMACAO BRAQUETE LEVE 1 POLO | un | 1 | 13.5 | 0 | 13.5
ELE002 | CONECTOR DERIVACAO PERFURANTE 10MM | un | 4 | 15 | 0 | 60
3398 | Isolador de porcelana, tipo roldana, dimensões de *72* x *72* mm, para uso em baixa tensão | un | 1 | 4.79 | 0 | 4.79
ELE001 | PADRAO MONOFASICO CONTRA REDE COMPLETO COM POSTE METÁLICO 4" 90 daN H=7,0M, DISJUNTOR ELETROMAGNETICO 50A, HASTE DE ATERRAMENTO E CONECTOR PARA HASTE | un | 1 | 2244.32 | 0 | 2244.32
88247 | Auxiliar de eletricista com encargos complementares | h | 0.6314 | 23.83 | 0 | 15.04
94962 | Concreto magro para lastro, traço 1:4,5:4,5 (em massa seca de cimento/ areia média/ brita 1) - preparo mecânico com betoneira 400 l. Af_05/2021 | m³ | 0.01898 | 396.68 | 0 | 7.52
88264 | Eletricista com encargos complementares | h | 3.1568 | 31.14 | 0 | 98.3
93358 | Escavação manual de vala. Af_09/2024 | m³ | 0.02925 | 90.03 | 0 | 2.63
[5 empty] | Custo Unitário | 2446.1
[5 empty] | BDI | 20.49
[5 empty] | Preço Unitário | 2947.3
IELE002 - CABO DE ALUMINIO DUPLEX 0,6 1KV 10MM - FORNECIMENTO E INSTALAÇÃO ( m )
Sistema: CORUMBÁ CIVIL - 01/01/2026
Utilizado no(s) item(ns) 01.02
Código | Descrição | Un | Qtde. | Valor Operativo | Valor Improdutivo | Valor Item
ELE004 | CABO DE ALUMINIO DUPLEX 0,6 1KV 10MM | m | 1.05 | 4.89 | 0 | 5.13
88247 | Auxiliar de eletricista com encargos complementares | h | 0.00052 | 23.83 | 0 | 0.01
88264 | Eletricista com encargos complementares | h | 0.0026 | 31.14 | 0 | 0.08
[5 empty] | Custo Unitário | 5.22
[5 empty] | BDI | 20.49
[5 empty] | Preço Unitário | 6.28
103328 - Alvenaria de vedação de blocos cerâmicos furados na horizontal de 9x19x19 cm (espessura 9 cm) e argamassa de assentamento com preparo em betoneira. Af_12/2021 ( m² )
Sistema: SINAPI - Sist. Nac. de Pesq. de Custos e Índ. da Const. Civil - 01/01/2026
Utilizado no(s) item(ns) 02.01
Código | Descrição | Un | Qtde. | Valor Operativo | Valor Improdutivo | Valor Item
7271 | Bloco ceramico / tijolo vazado para alvenaria de vedacao, 8 furos na horizontal de 9 x 19 x 19 cm (l x a x c) | un | 28.31 | 0.97 | 0 | 27.46
37395 | Pino de aço com furo, haste = 27 mm (ação direta) | cento | 0.005 | 41.93 | 0 | 0.2
34557 | Tela de aço soldada galvanizada/zincada para alvenaria, fio d = *1,20 a 1,70* mm, malha 15 x 15 mm, (c x l) *50 x 7,5* cm | m | 0.42 | 2.23 | 0 | 0.93
87292 | Argamassa traço 1:2:8 (em volume de cimento, cal e areia média úmida) para emboço/massa única/assentamento de alvenaria de vedação, preparo mecânico com betoneira 400 l. Af_08/2019 | m³ | 0.0091 | 606.65 | 0 | 5.52
88309 | Pedreiro com encargos complementares | h | 1.61 | 28.5 | 0 | 45.88
88316 | Servente com encargos complementares | h | 0.805 | 22.76 | 0 | 18.32
[5 empty] | Custo Unitário | 98.31
[5 empty] | BDI | 20.49
[5 empty] | Preço Unitário | 118.45
95676 - Caixa em concreto pré-moldado para abrigo de hidrômetro com dn 20 mm - fornecimento e instalação. Af_03/2024 ( un )
Sistema: SINAPI - Sist. Nac. de Pesq. de Custos e Índ. da Const. Civil - 01/01/2026
Utilizado no(s) item(ns) 02.02
Código | Descrição | Un | Qtde. | Valor Operativo | Valor Improdutivo | Valor Item
11882 | Caixa para hidrômetro concreto pre moldado, *0,24 m x 0,45 m x 0,30* m (l x c x a) | un | 1 | 127.63 | 0 | 127.63
88248 | Auxiliar de encanador ou bombeiro hidráulico com encargos complementar es | h | 0.2632 | 22.99 | 0 | 6.05
88267 | Encanador ou bombeiro hidráulico com encargos complementares | h | 0.2632 | 27.84 | 0 | 7.32
[5 empty] | Custo Unitário | 141
[5 empty] | BDI | 20.49
[5 empty] | Preço Unitário | 169.89
87879 - Chapisco aplicado em alvenarias e estruturas de concreto internas, com colher de pedreiro. Argamassa traço 1:3 com preparo em betoneira 400l. Af_10/2022 ( m² )
Sistema: SINAPI - Sist. Nac. de Pesq. de Custos e Índ. da Const. Civil - 01/01/2026
Utilizado no(s) item(ns) 02.03
Código | Descrição | Un | Qtde. | Valor Operativo | Valor Improdutivo | Valor Item
87313 | Argamassa traço 1:3 (em volume de cimento e areia grossa úmida) para chapisco convencional, preparo mecânico com betoneira 400 l. Af_08/2019 | m³ | 0.0037 | 555.65 | 0 | 2.05
88309 | Pedreiro com encargos complementares | h | 0.0681 | 28.5 | 0 | 1.94
88316 | Servente com encargos complementares | h | 0.0255 | 22.76 | 0 | 0.58
[5 empty] | Custo Unitário | 4.57
[5 empty] | BDI | 20.49
[5 empty] | Preço Unitário | 5.5
104958 - Massa única, em argamassa traço 1:2:8 preparo mecânico, aplicada manualmente em paredes internas de ambientes com área maior que 10m², e = 10mm, com taliscas. Af_03/2024 ( m² )
Sistema: SINAPI - Sist. Nac. de Pesq. de Custos e Índ. da Const. Civil - 01/01/2026
Utilizado no(s) item(ns) 02.04
Código | Descrição | Un | Qtde. | Valor Operativo | Valor Improdutivo | Valor Item
87292 | Argamassa traço 1:2:8 (em volume de cimento, cal e areia média úmida) para emboço/massa única/assentamento de alvenaria de vedação, preparo mecânico com betoneira 400 l. Af_08/2019 | m³ | 0.0194 | 606.65 | 0 | 11.76
88309 | Pedreiro com encargos complementares | h | 0.2971 | 28.5 | 0 | 8.46
88316 | Servente com encargos complementares | h | 0.1485 | 22.76 | 0 | 3.37
[5 empty] | Custo Unitário | 23.59
[5 empty] | BDI | 20.49
[5 empty] | Preço Unitário | 28.42
88485 - Fundo selador acrílico, aplicação manual em parede, uma demão. Af_04/2023 ( m² )
Sistema: SINAPI - Sist. Nac. de Pesq. de Custos e Índ. da Const. Civil - 01/01/2026
Utilizado no(s) item(ns) 02.05
Código | Descrição | Un | Qtde. | Valor Operativo | Valor Improdutivo | Valor Item
6085 | Selador acrilico opaco premium interior/exterior | l | 0.1666 | 7.59 | 0 | 1.26
88310 | Pintor com encargos complementares | h | 0.0666 | 30.21 | 0 | 2.01
88316 | Servente com encargos complementares | h | 0.0222 | 22.76 | 0 | 0.5
[5 empty] | Custo Unitário | 3.77
[5 empty] | BDI | 20.49
[5 empty] | Preço Unitário | 4.54
104641 - Pintura látex acrílica econômica, aplicação manual em paredes, duas demãos. Af_04/2023 ( m² )
Sistema: SINAPI - Sist. Nac. de Pesq. de Custos e Índ. da Const. Civil - 01/01/2026
Utilizado no(s) item(ns) 02.06
Código | Descrição | Un | Qtde. | Valor Operativo | Valor Improdutivo | Valor Item
35693 | Tinta latex acrilica economica, cor branca | l | 0.2678 | 13.12 | 0 | 3.51
88310 | Pintor com encargos complementares | h | 0.1631 | 30.21 | 0 | 4.92
88316 | Servente com encargos complementares | h | 0.0544 | 22.76 | 0 | 1.23
[5 empty] | Custo Unitário | 9.66
[5 empty] | BDI | 20.49
[5 empty] | Preço Unitário | 11.63
89401 - Tubo, pvc, soldável, de 20mm, instalado em ramal de distribuição de água - fornecimento e instalação. Af_06/2022 ( m )
Sistema: SINAPI - Sist. Nac. de Pesq. de Custos e Índ. da Const. Civil - 01/01/2026
Utilizado no(s) item(ns) 02.07
Código | Descrição | Un | Qtde. | Valor Operativo | Valor Improdutivo | Valor Item
38383 | Lixa d'agua em folha, cor preta, grao 100 | un | 0.0319 | 3.02 | 0 | 0.09
9867 | Tubo pvc, soldavel, de 20 mm, agua fria (nbr-5648) | m | 1.0493 | 3.84 | 0 | 4.02
88248 | Auxiliar de encanador ou bombeiro hidráulico com encargos complementar es | h | 0.1367 | 22.99 | 0 | 3.14
88267 | Encanador ou bombeiro hidráulico com encargos complementares | h | 0.1367 | 27.84 | 0 | 3.8
[5 empty] | Custo Unitário | 11.05
[5 empty] | BDI | 20.49
[5 empty] | Preço Unitário | 13.31
89404 - Joelho 90 graus, pvc, soldável, dn 20mm, instalado em ramal de distribuição de água - fornecimento e instalação. Af_06/2022 ( un )
Sistema: SINAPI - Sist. Nac. de Pesq. de Custos e Índ. da Const. Civil - 01/01/2026
Utilizado no(s) item(ns) 02.08
Código | Descrição | Un | Qtde. | Valor Operativo | Valor Improdutivo | Valor Item
122 | Adesivo plastico para pvc, frasco com *850* gr | un | 0.0047 | 77.86 | 0 | 0.36
3542 | Joelho pvc, soldavel, 90 graus, 20 mm, cor marrom, para agua fria predial | un | 1 | 0.62 | 0 | 0.62
38383 | Lixa d'agua em folha, cor preta, grao 100 | un | 0.026 | 3.02 | 0 | 0.07
20083 | Solucao preparadora / limpadora para pvc, frasco com 1000 cm3 | un | 0.006 | 88.22 | 0 | 0.52
88248 | Auxiliar de encanador ou bombeiro hidráulico com encargos complementar es | h | 0.1172 | 22.99 | 0 | 2.69
88267 | Encanador ou bombeiro hidráulico com encargos complementares | h | 0.1172 | 27.84 | 0 | 3.26
[5 empty] | Custo Unitário | 7.52
[5 empty] | BDI | 20.49
[5 empty] | Preço Unitário | 9.06
103041 - Registro de esfera, pvc, roscável, com borboleta, 1/2" - fornecimento e instalação. Af_08/2021 ( un )
Sistema: SINAPI - Sist. Nac. de Pesq. de Custos e Índ. da Const. Civil - 01/01/2026
Utilizado no(s) item(ns) 02.09
Código | Descrição | Un | Qtde. | Valor Operativo | Valor Improdutivo | Valor Item
3148 | Fita veda rosca, em ptfe, rolo de 18 mm x 50 m (l x c) | un | 0.0084 | 19.17 | 0 | 0.16
6036 | Registro de esfera pvc, com borboleta, com rosca externa, de 1/2" | un | 1 | 14.77 | 0 | 14.77
88248 | Auxiliar de encanador ou bombeiro hidráulico com encargos complementar es | h | 0.0719 | 22.99 | 0 | 1.65
88267 | Encanador ou bombeiro hidráulico com encargos complementares | h | 0.0719 | 27.84 | 0 | 2
[5 empty] | Custo Unitário | 18.58
[5 empty] | BDI | 20.49
[5 empty] | Preço Unitário | 22.38
94783 - Adaptador com flange e anel de vedação, pvc, soldável, dn 20 mm x 1/2", instalado em reservação predial de água - fornecimento e instalação. Af_04/2024 ( un )
Sistema: SINAPI - Sist. Nac. de Pesq. de Custos e Índ. da Const. Civil - 01/01/2026
Utilizado no(s) item(ns) 02.10
Código | Descrição | Un | Qtde. | Valor Operativo | Valor Improdutivo | Valor Item
95 | Adaptador pvc soldável, com flange e anel de vedação, 20 mm x 1/2", para caixa d'agua | un | 1 | 11.81 | 0 | 11.81
122 | Adesivo plastico para pvc, frasco com *850* gr | un | 0.0024 | 77.86 | 0 | 0.18
20083 | Solucao preparadora / limpadora para pvc, frasco com 1000 cm3 | un | 0.003 | 88.22 | 0 | 0.26
88248 | Auxiliar de encanador ou bombeiro hidráulico com encargos complementar es | h | 0.1311 | 22.99 | 0 | 3.01
88267 | Encanador ou bombeiro hidráulico com encargos complementares | h | 0.1311 | 27.84 | 0 | 3.64
[5 empty] | Custo Unitário | 18.9
[5 empty] | BDI | 20.49
[5 empty] | Preço Unitário | 22.77
94795 - Torneira de boia para caixa d'água, roscável, 1/2" - fornecimento e instalação. Af_08/2021 ( un )
Sistema: SINAPI - Sist. Nac. de Pesq. de Custos e Índ. da Const. Civil - 01/01/2026
Utilizado no(s) item(ns) 02.11
Código | Descrição | Un | Qtde. | Valor Operativo | Valor Improdutivo | Valor Item
3148 | Fita veda rosca, em ptfe, rolo de 18 mm x 50 m (l x c) | un | 0.0042 | 19.17 | 0 | 0.08
11829 | Torneira de boia convencional para caixa d'agua, agua fria, 1/2", com haste e torneira metalicos e balao plastico | un | 1 | 33.35 | 0 | 33.35
88248 | Auxiliar de encanador ou bombeiro hidráulico com encargos complementar es | h | 0.1242 | 22.99 | 0 | 2.85
88267 | Encanador ou bombeiro hidráulico com encargos complementares | h | 0.1242 | 27.84 | 0 | 3.45
[5 empty] | Custo Unitário | 39.73
[5 empty] | BDI | 20.49
[5 empty] | Preço Unitário | 47.87
Marília Almeida Teixeira de Carvalho
Engenheira Civil - CREA/MS 62084 D
Matrícula n° 13.697

## Curva ABC
PROCESSO ADMINISTRATIVO N°: 8.686/2026
OBJETO: CONTRATAÇÃO DE EMPRESA PARA INSTALAÇÃO DE PADRÃO DE ENTRADA DE ENERGIA E DE ÁGUA PARA ATENDER CONTÊINERES DESTINADOS AOS COMERCIANTES DO PORTO GERAL DE CORUMBÁ, DURANTE AS OBRAS DA ORLA PORTUÁRIA – TRECHO 6.
PARETO DE SERVIÇOS
ITEM | DESCRIÇÃO | UN | QTDE. | VALOR UNIT. | VALOR TOTAL | % SIMPLES | % ACUM.
01.01 | PADRAO MONOFASICO CONTRA REDE COMPLETO COM POSTE METÁLICO 4" 90 daN H=7,0M, DISJUNTOR ELETROMAGNETICO 50A, HASTE DE ATERRAMENTO E CONECTOR PARA HASTE - FORNECIMENTO E INSTALAÇÃO. | un | 7 | 2947.3 | 20631.1 | 82.27% | 82.27%
02.02 | Caixa em concreto pré-moldado para abrigo de hidrômetro com dn 20 mm - fornecimento e instalação. Af_03/2024 | un | 7 | 169.89 | 1189.23 | 4.742% | 87.01%
02.07 | Tubo, pvc, soldável, de 20mm, instalado em ramal de distribuição de água - fornecimento e instalação. Af_06/2022 | m | 69.9 | 13.31 | 930.36 | 3.71% | 90.72%
02.01 | Alvenaria de vedação de blocos cerâmicos furados na horizontal de 9x19x19 cm (espessura 9 cm) e argamassa de assentamento com preparo em betoneira. Af_12/2021 | m² | 4.56 | 118.45 | 540.13 | 2.154% | 92.87%
02.04 | Massa única, em argamassa traço 1:2:8 preparo mecânico, aplicada manualmente em paredes internas de ambientes com área maior que 10m², e = 10mm, com taliscas. Af_03/2024 | m² | 11.99 | 28.42 | 340.75 | 1.359% | 94.23%
02.11 | Torneira de boia para caixa d'água, roscável, 1/2" - fornecimento e instalação. Af_08/2021 | un | 7 | 47.87 | 335.09 | 1.336% | 95.57%
01.02 | CABO DE ALUMINIO DUPLEX 0,6 1KV 10MM - FORNECIMENTO E INSTALAÇÃO | m | 45 | 6.28 | 282.6 | 1.127% | 96.69%
02.08 | Joelho 90 graus, pvc, soldável, dn 20mm, instalado em ramal de distribuição de água - fornecimento e instalação. Af_06/2022 | un | 28 | 9.06 | 253.68 | 1.012% | 97.7%
02.10 | Adaptador com flange e anel de vedação, pvc, soldável, dn 20 mm x 1/2", instalado em reservação predial de água - fornecimento e instalação. Af_04/2024 | un | 7 | 22.77 | 159.39 | 0.6356% | 98.34%
02.09 | Registro de esfera, pvc, roscável, com borboleta, 1/2" - fornecimento e instalação. Af_08/2021 | un | 7 | 22.38 | 156.66 | 0.6247% | 98.96%
02.06 | Pintura látex acrílica econômica, aplicação manual em paredes, duas demãos. Af_04/2023 | m² | 11.99 | 11.63 | 139.44 | 0.556% | 99.52%
02.03 | Chapisco aplicado em alvenarias e estruturas de concreto internas, com colher de pedreiro. Argamassa traço 1:3 com preparo em betoneira 400l. Af_10/2022 | m² | 11.99 | 5.5 | 65.94 | 0.2629% | 99.78%
02.05 | Fundo selador acrílico, aplicação manual em parede, uma demão. Af_04/2023 | m² | 11.99 | 4.54 | 54.43 | 0.217% | 100%
25078.8
Marília Almeida Teixeira de Carvalho
Engenheira Civil - CREA/MS 62084 D
Matrícula n° 13.697