## Orçamento Inicial
ESTADO DE MATO GROSSO DO SUL
MUNICÍPIO DE CORUMBÁ
.
Orçamento Inicial - Analítico - Método Truncado
Objeto: | LOTE 02 - ANIVERSÁRIO DA CIDADE
Município: | Corumbá/MS
Local: | Rua General Rondon, S/N
BDI: | BDI ONERADO 20,49% - SERVIÇOS - 1º QUARTIL ACÓRDÃO 2622/2013 (20,49%)
Prazo exec.: | 30 dias
Sist./Ref.: | CORUMBÁ CIVIL (fev/2026), SINAPI - Sist. Nac. de Pesq. de Custos e Índ. da Const. Civil (fev/2026)
Item | Descrição | DMT | Unid. | Qtde. | Custo Unitário | Preço Unitário | Preço Total | Sistema | BDI's |  |  | Referência
Cód. Oficial | [8 empty] | Material | Mão de Obra | Equipamento
01 | INSTALAÇÕES ELÉTRICAS
01.01 C01 Ev | FORNECIMENTO DE DUPLA DE ELETRICISTAS, PROVIDOS DE FERRAMENTAS, EPIS EM CONFORMIDADE COM A NR10 E TRANSPORTE (VIATURA PROVIDA DE DE ESCADAS E EPCS) - PLANTÃO DURANTE OS EVENTOS PARA ATENDER AS SOLICITAÇÕES DA CONTRATANTE |  | h | 24 | 152.39 | 183.61 | 4406.64 | CORUMBÁ CIVIL | 108-BDI ONERADO 20,49% - SERVIÇOS - 1º QUARTIL ACÓRDÃO 2622/2013 ( 20,49% ) | 108-BDI ONERADO 20,49% - SERVIÇOS - 1º QUARTIL ACÓRDÃO 2622/2013 ( 20,49% ) | 108-BDI ONERADO 20,49% - SERVIÇOS - 1º QUARTIL ACÓRDÃO 2622/2013 ( 20,49% ) | 01/02/2026
01.02 1004202601 | CABO DE ALUMINIO NU SEM ALMA DE ACO, BITOLA 1/0AWG/50 MM2 (4 CONDUTORES MULTIPLEXADOS) -FORNECIMENTO E INSTALAÇÃO COM POSTERIOR RETIRADA. |  | kg | 252 | 223.27 | 269.01 | 67790.52 | CORUMBÁ CIVIL | 108-BDI ONERADO 20,49% - SERVIÇOS - 1º QUARTIL ACÓRDÃO 2622/2013 ( 20,49% ) | 108-BDI ONERADO 20,49% - SERVIÇOS - 1º QUARTIL ACÓRDÃO 2622/2013 ( 20,49% ) | 108-BDI ONERADO 20,49% - SERVIÇOS - 1º QUARTIL ACÓRDÃO 2622/2013 ( 20,49% ) | 01/02/2026
01.03 1004202602 | INSTALAÇÕES ELÉTRICAS PROVISÓRIAS EM BARRACAS E/OU TENDAS E CAMAROTES. |  | un | 65 | 221.66 | 267.07 | 17359.55 | CORUMBÁ CIVIL | 108-BDI ONERADO 20,49% - SERVIÇOS - 1º QUARTIL ACÓRDÃO 2622/2013 ( 20,49% ) | 108-BDI ONERADO 20,49% - SERVIÇOS - 1º QUARTIL ACÓRDÃO 2622/2013 ( 20,49% ) | 108-BDI ONERADO 20,49% - SERVIÇOS - 1º QUARTIL ACÓRDÃO 2622/2013 ( 20,49% ) | 01/02/2026
01.04 1004202603 | ENTRADA DE ENERGIA ELÉTRICA, AÉREA, TRIFÁSICA, COM CAIXA DE SOBREPOR, CABO DE 35 MM2 E DISJUNTOR NEMA DE 60 ATÉ 100A (NÃO INCLUSO O POSTE DE CONCRETO). AF_07/2020_PS COM POSTERIOR RETIRADA – RAMAL PROVISÓRIO |  | un | 3 | 1837.84 | 2214.41 | 6643.23 | CORUMBÁ CIVIL | 108-BDI ONERADO 20,49% - SERVIÇOS - 1º QUARTIL ACÓRDÃO 2622/2013 ( 20,49% ) | 108-BDI ONERADO 20,49% - SERVIÇOS - 1º QUARTIL ACÓRDÃO 2622/2013 ( 20,49% ) | 108-BDI ONERADO 20,49% - SERVIÇOS - 1º QUARTIL ACÓRDÃO 2622/2013 ( 20,49% ) | 01/02/2026
01.05 1004202604 | INSTALAÇÃO COM POSTERIOR RETIRADA DE CONJUNTO DE LUMINÁRIAS LED DE REFORÇO DE ILUMINAÇÃO DA PASSARELA DO SAMBA, PORTO GERAL E DEMAIS EVENTOS (INCLUINDO POSTE) |  | un | 3 | 6473.25 | 7799.61 | 23398.83 | CORUMBÁ CIVIL | 108-BDI ONERADO 20,49% - SERVIÇOS - 1º QUARTIL ACÓRDÃO 2622/2013 ( 20,49% ) | 108-BDI ONERADO 20,49% - SERVIÇOS - 1º QUARTIL ACÓRDÃO 2622/2013 ( 20,49% ) | 108-BDI ONERADO 20,49% - SERVIÇOS - 1º QUARTIL ACÓRDÃO 2622/2013 ( 20,49% ) | 01/02/2026
01.06 1004202606 | INSTALAÇÃO, EM POSTE, (CONCRETO OU METÁLICO) DE PROJETOR LED PARA MELHORIA DE ILUMINAÇÃO – (NÃO INCLUI POSTE) |  | un | 3 | 1002.69 | 1208.14 | 3624.42 | CORUMBÁ CIVIL | 108-BDI ONERADO 20,49% - SERVIÇOS - 1º QUARTIL ACÓRDÃO 2622/2013 ( 20,49% ) | 108-BDI ONERADO 20,49% - SERVIÇOS - 1º QUARTIL ACÓRDÃO 2622/2013 ( 20,49% ) | 108-BDI ONERADO 20,49% - SERVIÇOS - 1º QUARTIL ACÓRDÃO 2622/2013 ( 20,49% ) | 01/02/2026
01.07 105955 | Poste de aço cônico contínuo reto, engastamento simples com 1 m de solo, h=9m - fornecimento e instalação. Af_04/2025 |  | un | 3 | 2558.24 | 3082.42 | 9247.26 | SINAPI - Sist. Nac. de Pesq. de Custos e Índ. da Const. Civil | 108-BDI ONERADO 20,49% - SERVIÇOS - 1º QUARTIL ACÓRDÃO 2622/2013 ( 20,49% ) | 108-BDI ONERADO 20,49% - SERVIÇOS - 1º QUARTIL ACÓRDÃO 2622/2013 ( 20,49% ) | 108-BDI ONERADO 20,49% - SERVIÇOS - 1º QUARTIL ACÓRDÃO 2622/2013 ( 20,49% ) | 01/02/2026
01.08 1004202607 | INSTALAÇÃO PROVISÓRIA, COM POSTERIOR RETIRADA, PARA ATENDIMENTO DE FOOD TRUCK |  | un | 5 | 239.82 | 288.95 | 1444.75 | CORUMBÁ CIVIL | 108-BDI ONERADO 20,49% - SERVIÇOS - 1º QUARTIL ACÓRDÃO 2622/2013 ( 20,49% ) | 108-BDI ONERADO 20,49% - SERVIÇOS - 1º QUARTIL ACÓRDÃO 2622/2013 ( 20,49% ) | 108-BDI ONERADO 20,49% - SERVIÇOS - 1º QUARTIL ACÓRDÃO 2622/2013 ( 20,49% ) | 01/02/2026
01.09 1004202608 | DISPONIBILIZAÇÃO DE EQUIPE COM GUINDAUTO |  | h | 8 | 332.28 | 400.36 | 3202.88 | CORUMBÁ CIVIL | 108-BDI ONERADO 20,49% - SERVIÇOS - 1º QUARTIL ACÓRDÃO 2622/2013 ( 20,49% ) | 108-BDI ONERADO 20,49% - SERVIÇOS - 1º QUARTIL ACÓRDÃO 2622/2013 ( 20,49% ) | 108-BDI ONERADO 20,49% - SERVIÇOS - 1º QUARTIL ACÓRDÃO 2622/2013 ( 20,49% ) | 01/02/2026
| Total - INSTALAÇÕES ELÉTRICAS | [5 empty] | 137118.08
|  | Total Geral |  |  |  |  | 137118.08

## Composições Principais
C01 Ev - FORNECIMENTO DE DUPLA DE ELETRICISTAS, PROVIDOS DE FERRAMENTAS, EPIS EM CONFORMIDADE COM A NR10 E TRANSPORTE (VIATURA PROVIDA DE DE ESCADAS E EPCS) - PLANTÃO DURANTE OS EVENTOS PARA ATENDER AS SOLICITAÇÕES DA CONTRATANTE ( h )
Sistema: CORUMBÁ CIVIL - 01/02/2026
Utilizado no(s) item(ns) 01.01
Código | Descrição | Unidade | Quantidade | Utilização Operativa | Utilização Improdutiva | Valor Operativo | Valor Improdutivo | Valor Item
88247 | Auxiliar de eletricista com encargos complementares | h | 1 | 1 | 0 | 23.83 | 0 | 23.83
92138 | Caminhonete com motor a diesel, potencia 180 cv, cabine dupla, 4x4 - chp diurno. Af_11/2015 | chp | 1 | 1 | 0 | 97.42 | 0 | 97.42
88264 | Eletricista com encargos complementares | h | 1 | 1 | 0 | 31.14 | 0 | 31.14
[7 empty] | Custo Unitário | 152.39
[7 empty] | BDI | 20.49
[7 empty] | Preço Unitário | 183.61
1004202601 - CABO DE ALUMINIO NU SEM ALMA DE ACO, BITOLA 1/0AWG/50 MM2 (4 CONDUTORES MULTIPLEXADOS) -FORNECIMENTO E INSTALAÇÃO COM POSTERIOR RETIRADA. ( kg )
Sistema: CORUMBÁ CIVIL - 01/02/2026
Utilizado no(s) item(ns) 01.02
Código | Descrição | Unidade | Quantidade | Utilização Operativa | Utilização Improdutiva | Valor Operativo | Valor Improdutivo | Valor Item
25005 | Cabo de alumínio nu sem alma de aço, bitola 1/0 awg | kg | 1.04 | 1 | 0 | 64.83 | 0 | 67.42
1562 | Conector metalico tipo parafuso fendido (split bolt), com separador de cabos bimetalicos, para cabos ate 50 mm2 | un | 3 | 1 | 0 | 18.9 | 0 | 56.7
21127 | Fita isolante adesiva antichama, uso até 750 v, em rolo de 19 mm x 5 m | un | 0.014 | 1 | 0 | 6.44 | 0 | 0.09
88247 | Auxiliar de eletricista com encargos complementares | h | 0.03 | 1 | 0 | 23.83 | 0 | 0.71
92138 | Caminhonete com motor a diesel, potencia 180 cv, cabine dupla, 4x4 - chp diurno. Af_11/2015 | chp | 1 | 1 | 0 | 97.42 | 0 | 97.42
88264 | Eletricista com encargos complementares | h | 0.03 | 1 | 0 | 31.14 | 0 | 0.93
[7 empty] | Custo Unitário | 223.27
[7 empty] | BDI | 20.49
[7 empty] | Preço Unitário | 269.01
1004202602 - INSTALAÇÕES ELÉTRICAS PROVISÓRIAS EM BARRACAS E/OU TENDAS E CAMAROTES. ( un )
Sistema: CORUMBÁ CIVIL - 01/02/2026
Utilizado no(s) item(ns) 01.03
Código | Descrição | Unidade | Quantidade | Utilização Operativa | Utilização Improdutiva | Valor Operativo | Valor Improdutivo | Valor Item
1562 | Conector metalico tipo parafuso fendido (split bolt), com separador de cabos bimetalicos, para cabos ate 50 mm2 | un | 3 | 1 | 0 | 18.9 | 0 | 56.7
21127 | Fita isolante adesiva antichama, uso até 750 v, em rolo de 19 mm x 5 m | un | 0.014 | 1 | 0 | 6.44 | 0 | 0.09
91928 | Cabo de cobre flexível isolado, 4 mm², anti-chama 450/750 v, para circuitos terminais - fornecimento e instalação. Af_03/2023 | m | 1 | 1 | 0 | 7.78 | 0 | 7.78
91857 | Eletroduto flexível corrugado reforçado, pvc, dn 32 mm (1"), para circuitos terminais, instalado em parede - fornecimento e instalação. Af_03/2023 | m | 1 | 1 | 0 | 16.37 | 0 | 16.37
97610 | Lâmpada compacta de led 10 w, base e27 - fornecimento e instalação. Af_09/2024 | un | 2 | 1 | 0 | 14.5 | 0 | 29
92004 | Tomada média de embutir (2 módulos), 2p+t 10 a, incluindo suporte e placa - fornecimento e instalação. Af_03/2023 | un | 2 | 1 | 0 | 55.86 | 0 | 111.72
[7 empty] | Custo Unitário | 221.66
[7 empty] | BDI | 20.49
[7 empty] | Preço Unitário | 267.07
1004202603 - ENTRADA DE ENERGIA ELÉTRICA, AÉREA, TRIFÁSICA, COM CAIXA DE SOBREPOR, CABO DE 35 MM2 E DISJUNTOR NEMA DE 60 ATÉ 100A (NÃO INCLUSO O POSTE DE CONCRETO). AF_07/2020_PS COM POSTERIOR RETIRADA – RAMAL PROVISÓRIO ( un )
Sistema: CORUMBÁ CIVIL - 01/02/2026
Utilizado no(s) item(ns) 01.04
Código | Descrição | Unidade | Quantidade | Utilização Operativa | Utilização Improdutiva | Valor Operativo | Valor Improdutivo | Valor Item
43130 | Arame galvanizado 12 bwg, d = 2,76 mm (0,048 kg/m) ou 14 bwg, d = 2,11 mm (0,026 kg/m) | kg | 0.5 | 1 | 0 | 19.4 | 0 | 9.7
1562 | Conector metalico tipo parafuso fendido (split bolt), com separador de cabos bimetalicos, para cabos ate 50 mm2 | un | 3 | 1 | 0 | 18.9 | 0 | 56.7
21127 | Fita isolante adesiva antichama, uso até 750 v, em rolo de 19 mm x 5 m | un | 0.014 | 1 | 0 | 6.44 | 0 | 0.09
101538 | Armação secundária, com 1 estribo e 1 isolador - fornecimento e instalação. Af_12/2025 | un | 1 | 1 | 0 | 67.29 | 0 | 67.29
88247 | Auxiliar de eletricista com encargos complementares | h | 0.3897 | 1 | 0 | 23.83 | 0 | 9.28
92986 | Cabo de cobre flexível isolado, 35 mm², anti-chama 0,6/1,0 kv, para rede enterrada de distribuição de energia elétrica - fornecimento e instalação. Af_12/2021 | m | 22.2 | 1 | 0 | 45.62 | 0 | 1012.76
104749 | Conector grampo metálico tipo olhal, para spda, para haste de aterramento de 3/4'' e cabos de 10 a 50 mm2 - fornecimento e instalação. Af_08/2023 | un | 1 | 1 | 0 | 18.87 | 0 | 18.87
96977 | Cordoalha de cobre nu 50 mm², enterrada - fornecimento e instalação. Af_08/2023 | m | 1.95 | 1 | 0 | 68.95 | 0 | 134.45
91920 | Curva 90 graus para eletroduto, pvc, roscável, dn 40 mm (1 1/4"), para circuitos terminais, instalada em parede - fornecimento e instalação. Af_03/2023 | un | 1 | 1 | 0 | 23.51 | 0 | 23.51
101894 | Disjuntor tripolar tipo nema, corrente nominal de 60 até 100a - fornecimento e instalação. Af_07/2025 | un | 1 | 1 | 0 | 167.69 | 0 | 167.69
88264 | Eletricista com encargos complementares | h | 3.5078 | 1 | 0 | 31.14 | 0 | 109.23
96986 | Haste de aterramento, diâmetro 3/4", com 3 metros - fornecimento e instalação. Af_08/2023 | un | 1 | 1 | 0 | 104.9 | 0 | 104.9
91886 | Luva para eletroduto, pvc, roscável, dn 40 mm (1 1/4"), para circuitos terminais, instalada em parede - fornecimento e instalação. Af_03/2023 | un | 1 | 1 | 0 | 15.3 | 0 | 15.3
101946 | Quadro de medição geral de energia para 1 medidor de sobrepor - fornecimento e instalação. Af_07/2025 | un | 1 | 1 | 0 | 108.07 | 0 | 108.07
[7 empty] | Custo Unitário | 1837.84
[7 empty] | BDI | 20.49
[7 empty] | Preço Unitário | 2214.41
1004202604 - INSTALAÇÃO COM POSTERIOR RETIRADA DE CONJUNTO DE LUMINÁRIAS LED DE REFORÇO DE ILUMINAÇÃO DA PASSARELA DO SAMBA, PORTO GERAL E DEMAIS EVENTOS (INCLUINDO POSTE) ( un )
Sistema: CORUMBÁ CIVIL - 01/02/2026
Utilizado no(s) item(ns) 01.05
Código | Descrição | Unidade | Quantidade | Utilização Operativa | Utilização Improdutiva | Valor Operativo | Valor Improdutivo | Valor Item
1562 | Conector metalico tipo parafuso fendido (split bolt), com separador de cabos bimetalicos, para cabos ate 50 mm2 | un | 3 | 1 | 0 | 18.9 | 0 | 56.7
34519 | Cruzeta de concreto leve, comp. 2000 mm secao, 90 x 90 mm | un | 1 | 1 | 0 | 116.37 | 0 | 116.37
21127 | Fita isolante adesiva antichama, uso até 750 v, em rolo de 19 mm x 5 m | un | 0.042 | 1 | 0 | 6.44 | 0 | 0.27
42249 | Luminária de led para iluminação pública, de 240 w até 350 w, involucro em alumínio ou aço inox | un | 4 | 1 | 0 | 874.54 | 0 | 3498.16
1201008128 | Mão francesa normal de 726 mm - (REF. AGESUL) | un | 1 | 1 | 0 | 52.12 | 0 | 52.12
88247 | Auxiliar de eletricista com encargos complementares | h | 2.9156 | 1 | 0 | 23.83 | 0 | 69.47
88264 | Eletricista com encargos complementares | h | 2.9156 | 1 | 0 | 31.14 | 0 | 90.79
105955 | Poste de aço cônico contínuo reto, engastamento simples com 1 m de solo, h=9m - fornecimento e instalação. Af_04/2025 | un | 1 | 1 | 0 | 2558.24 | 0 | 2558.24
101632 | Relé fotoelétrico para comando de iluminação externa 1000 w - fornecimento e instalação. Af_02/2025 | un | 1 | 1 | 0 | 31.13 | 0 | 31.13
[7 empty] | Custo Unitário | 6473.25
[7 empty] | BDI | 20.49
[7 empty] | Preço Unitário | 7799.61
1004202606 - INSTALAÇÃO, EM POSTE, (CONCRETO OU METÁLICO) DE PROJETOR LED PARA MELHORIA DE ILUMINAÇÃO – (NÃO INCLUI POSTE) ( un )
Sistema: CORUMBÁ CIVIL - 01/02/2026
Utilizado no(s) item(ns) 01.06
Código | Descrição | Unidade | Quantidade | Utilização Operativa | Utilização Improdutiva | Valor Operativo | Valor Improdutivo | Valor Item
1562 | Conector metalico tipo parafuso fendido (split bolt), com separador de cabos bimetalicos, para cabos ate 50 mm2 | un | 3 | 1 | 0 | 18.9 | 0 | 56.7
21127 | Fita isolante adesiva antichama, uso até 750 v, em rolo de 19 mm x 5 m | un | 0.042 | 1 | 0 | 6.44 | 0 | 0.27
42249 | Luminária de led para iluminação pública, de 240 w até 350 w, involucro em alumínio ou aço inox | un | 1 | 1 | 0 | 874.54 | 0 | 874.54
88247 | Auxiliar de eletricista com encargos complementares | h | 0.7289 | 1 | 0 | 23.83 | 0 | 17.36
88264 | Eletricista com encargos complementares | h | 0.7289 | 1 | 0 | 31.14 | 0 | 22.69
101632 | Relé fotoelétrico para comando de iluminação externa 1000 w - fornecimento e instalação. Af_02/2025 | un | 1 | 1 | 0 | 31.13 | 0 | 31.13
[7 empty] | Custo Unitário | 1002.69
[7 empty] | BDI | 20.49
[7 empty] | Preço Unitário | 1208.14
105955 - Poste de aço cônico contínuo reto, engastamento simples com 1 m de solo, h=9m - fornecimento e instalação. Af_04/2025 ( un )
Sistema: SINAPI - Sist. Nac. de Pesq. de Custos e Índ. da Const. Civil - 01/02/2026
Utilizado no(s) item(ns) 01.07
Código | Descrição | Unidade | Quantidade | Utilização Operativa | Utilização Improdutiva | Valor Operativo | Valor Improdutivo | Valor Item
863 | Cabo de cobre nu 35 mm2 meio-duro | m | 9 | 1 | 0 | 44.89 | 0 | 404.01
14165 | Poste cônico continuo em aço galvanizado, reto, engastado, h = 9 m, diâmetro inferior = *145* mm | un | 1 | 1 | 0 | 1932.56 | 0 | 1932.56
88247 | Auxiliar de eletricista com encargos complementares | h | 0.61831 | 1 | 0 | 23.83 | 0 | 14.73
88264 | Eletricista com encargos complementares | h | 2.7824 | 1 | 0 | 31.14 | 0 | 86.64
5930 | Guindauto hidráulico, capacidade máxima de carga 6200 kg, momento máximo de carga 11,7 tm, alcance máximo horizontal 9,70 m, inclusive caminhão toco pbt 16.000 kg, potencia de 189 cv - chi diurno. Af_06/2014 | chi | 0.98652 | 1 | 0 | 71.33 | 0 | 70.36
5928 | Guindauto hidráulico, capacidade máxima de carga 6200 kg, momento máximo de carga 11,7 tm, alcance máximo horizontal 9,70 m, inclusive caminhão toco pbt 16.000 kg, potencia de 189 cv - chp diurno. Af_06/2014 | chp | 0.1801 | 1 | 0 | 277.31 | 0 | 49.94
[7 empty] | Custo Unitário | 2558.24
[7 empty] | BDI | 20.49
[7 empty] | Preço Unitário | 3082.42
1004202607 - INSTALAÇÃO PROVISÓRIA, COM POSTERIOR RETIRADA, PARA ATENDIMENTO DE FOOD TRUCK ( un )
Sistema: CORUMBÁ CIVIL - 01/02/2026
Utilizado no(s) item(ns) 01.08
Código | Descrição | Unidade | Quantidade | Utilização Operativa | Utilização Improdutiva | Valor Operativo | Valor Improdutivo | Valor Item
1562 | Conector metalico tipo parafuso fendido (split bolt), com separador de cabos bimetalicos, para cabos ate 50 mm2 | un | 3 | 1 | 0 | 18.9 | 0 | 56.7
21127 | Fita isolante adesiva antichama, uso até 750 v, em rolo de 19 mm x 5 m | un | 0.014 | 1 | 0 | 6.44 | 0 | 0.09
7524 | Tomada industrial de embutir 3p+t 30 a, 440 v, com trava, sem placa | un | 1 | 1 | 0 | 36.98 | 0 | 36.98
88247 | Auxiliar de eletricista com encargos complementares | h | 1 | 1 | 0 | 23.83 | 0 | 23.83
101562 | Cabo de cobre flexível isolado, 25 mm², 0,6/1,0 kv, para rede aérea de distribuição de energia elétrica de baixa tensão - fornecimento e instalação. Af_12/2025 | m | 3 | 1 | 0 | 30.36 | 0 | 91.08
88264 | Eletricista com encargos complementares | h | 1 | 1 | 0 | 31.14 | 0 | 31.14
[7 empty] | Custo Unitário | 239.82
[7 empty] | BDI | 20.49
[7 empty] | Preço Unitário | 288.95
1004202608 - DISPONIBILIZAÇÃO DE EQUIPE COM GUINDAUTO ( h )
Sistema: CORUMBÁ CIVIL - 01/02/2026
Utilizado no(s) item(ns) 01.09
Código | Descrição | Unidade | Quantidade | Utilização Operativa | Utilização Improdutiva | Valor Operativo | Valor Improdutivo | Valor Item
88247 | Auxiliar de eletricista com encargos complementares | h | 1 | 1 | 0 | 23.83 | 0 | 23.83
88264 | Eletricista com encargos complementares | h | 1 | 1 | 0 | 31.14 | 0 | 31.14
89259 | Guindauto hidráulico, capacidade máxima de carga 6200 kg, momento máximo de carga 11,7 tm, alcance máximo horizontal 9,70 m, inclusive caminhão toco pbt 16.000 kg, potencia de 189 cv - depreciação. Af_06/2014 | h | 1 | 1 | 0 | 28.21 | 0 | 28.21
91466 | Guindauto hidráulico, capacidade máxima de carga 6200 kg, momento máximo de carga 11,7 tm, alcance máximo horizontal 9,70 m, inclusive caminhão toco pbt 16.000 kg, potencia de 189 cv - impostos e seguros. Af_08/2015 | h | 1 | 1 | 0 | 4.2 | 0 | 4.2
89260 | Guindauto hidráulico, capacidade máxima de carga 6200 kg, momento máximo de carga 11,7 tm, alcance máximo horizontal 9,70 m, inclusive caminhão toco pbt 16.000 kg, potencia de 189 cv - juros. Af_06/2014 | h | 1 | 1 | 0 | 10.41 | 0 | 10.41
89262 | Guindauto hidráulico, capacidade máxima de carga 6200 kg, momento máximo de carga 11,7 tm, alcance máximo horizontal 9,70 m, inclusive caminhão toco pbt 16.000 kg, potencia de 189 cv - manutenção. Af_06/2014 | h | 1 | 1 | 0 | 47.93 | 0 | 47.93
91467 | Guindauto hidráulico, capacidade máxima de carga 6200 kg, momento máximo de carga 11,7 tm, alcance máximo horizontal 9,70 m, inclusive caminhão toco pbt 16.000 kg, potencia de 189 cv - materiais na operação. Af_08/2015 | h | 1 | 1 | 0 | 158.05 | 0 | 158.05
88286 | Motorista operador de munck com encargos complementares | h | 1 | 1 | 0 | 28.51 | 0 | 28.51
[7 empty] | Custo Unitário | 332.28
[7 empty] | BDI | 20.49
[7 empty] | Preço Unitário | 400.36

## Composições Auxiliares
88247 - Auxiliar de eletricista com encargos complementares ( h )
Sistema: SINAPI - Sist. Nac. de Pesq. de Custos e Índ. da Const. Civil - 01/02/2026
Utilizado no(s) item(ns) 88247
Código | Descrição | Unidade | Quantidade | Utilização Operativa | Utilização Improdutiva | Valor Operativo | Valor Improdutivo | Valor Item
247 | Ajudante de eletricista (horista) | h | 1 | 1 | 0 | 16.5 | 0 | 16.5
37370 | Alimentacao - horista (coletado caixa - encargos complementares) | h | 1 | 1 | 0 | 1.73 | 0 | 1.73
37372 | Exames - horista (coletado caixa - encargos complementares) | h | 1 | 1 | 0 | 1.67 | 0 | 1.67
37373 | Seguro - horista (coletado caixa - encargos complementares) | h | 1 | 1 | 0 | 0.11 | 0 | 0.11
37371 | Transporte - horista (coletado caixa - encargos complementares) | h | 1 | 1 | 0 | 1.04 | 0 | 1.04
43484 | Epi - família eletricista - horista (encargos complementares - coletado caixa) | h | 1 | 1 | 0 | 1.34 | 0 | 1.34
43460 | Ferramentas - família eletricista - horista (encargos complementares - coletado caixa) | h | 1 | 1 | 0 | 0.83 | 0 | 0.83
95316 | Curso de capacitação para auxiliar de eletricista (encargos complementares) - horista | h | 1 | 1 | 0 | 0.61 | 0 | 0.61
92138 - Caminhonete com motor a diesel, potencia 180 cv, cabine dupla, 4x4 - chp diurno. Af_11/2015 ( chp )
Sistema: SINAPI - Sist. Nac. de Pesq. de Custos e Índ. da Const. Civil - 01/02/2026
Utilizado no(s) item(ns) 92138
Código | Descrição | Unidade | Quantidade | Utilização Operativa | Utilização Improdutiva | Valor Operativo | Valor Improdutivo | Valor Item
92133 | Caminhonete com motor a diesel, potencia 180 cv, cabine dupla, 4x4 - depreciação. Af_11/2015 | h | 1 | 1 | 0 | 13.55 | 0 | 13.55
92135 | Caminhonete com motor a diesel, potencia 180 cv, cabine dupla, 4x4 - impostos e seguros. Af_11/2015 | h | 1 | 1 | 0 | 1.69 | 0 | 1.69
92134 | Caminhonete com motor a diesel, potencia 180 cv, cabine dupla, 4x4 - juros. Af_11/2015 | h | 1 | 1 | 0 | 4.18 | 0 | 4.18
92136 | Caminhonete com motor a diesel, potencia 180 cv, cabine dupla, 4x4 - manutenção. Af_11/2015 | h | 1 | 1 | 0 | 16.94 | 0 | 16.94
92137 | Caminhonete com motor a diesel, potencia 180 cv, cabine dupla, 4x4 - materiais na operação. Af_11/2015 | h | 1 | 1 | 0 | 35.22 | 0 | 35.22
88284 | Motorista de veículo leve com encargos complementares | h | 1 | 1 | 0 | 25.84 | 0 | 25.84
88264 - Eletricista com encargos complementares ( h )
Sistema: SINAPI - Sist. Nac. de Pesq. de Custos e Índ. da Const. Civil - 01/02/2026
Utilizado no(s) item(ns) 88264
Código | Descrição | Unidade | Quantidade | Utilização Operativa | Utilização Improdutiva | Valor Operativo | Valor Improdutivo | Valor Item
37370 | Alimentacao - horista (coletado caixa - encargos complementares) | h | 1 | 1 | 0 | 1.73 | 0 | 1.73
2436 | Eletricista (horista) | h | 1 | 1 | 0 | 23.55 | 0 | 23.55
37372 | Exames - horista (coletado caixa - encargos complementares) | h | 1 | 1 | 0 | 1.67 | 0 | 1.67
37373 | Seguro - horista (coletado caixa - encargos complementares) | h | 1 | 1 | 0 | 0.11 | 0 | 0.11
37371 | Transporte - horista (coletado caixa - encargos complementares) | h | 1 | 1 | 0 | 1.04 | 0 | 1.04
43484 | Epi - família eletricista - horista (encargos complementares - coletado caixa) | h | 1 | 1 | 0 | 1.34 | 0 | 1.34
43460 | Ferramentas - família eletricista - horista (encargos complementares - coletado caixa) | h | 1 | 1 | 0 | 0.83 | 0 | 0.83
95332 | Curso de capacitação para eletricista (encargos complementares) - horista | h | 1 | 1 | 0 | 0.87 | 0 | 0.87
92133 - Caminhonete com motor a diesel, potencia 180 cv, cabine dupla, 4x4 - depreciação. Af_11/2015 ( h )
Sistema: SINAPI - Sist. Nac. de Pesq. de Custos e Índ. da Const. Civil - 01/02/2026
Utilizado no(s) item(ns) 92133
Código | Descrição | Unidade | Quantidade | Utilização Operativa | Utilização Improdutiva | Valor Operativo | Valor Improdutivo | Valor Item
1159 | Caminhonete com motor a diesel, potencia *160* cv, cabine dupla, 4x4 | un | 4.8e-05 | 1 | 0 | 282445 | 0 | 13.55
92135 - Caminhonete com motor a diesel, potencia 180 cv, cabine dupla, 4x4 - impostos e seguros. Af_11/2015 ( h )
Sistema: SINAPI - Sist. Nac. de Pesq. de Custos e Índ. da Const. Civil - 01/02/2026
Utilizado no(s) item(ns) 92135
Código | Descrição | Unidade | Quantidade | Utilização Operativa | Utilização Improdutiva | Valor Operativo | Valor Improdutivo | Valor Item
1159 | Caminhonete com motor a diesel, potencia *160* cv, cabine dupla, 4x4 | un | 6e-06 | 1 | 0 | 282445 | 0 | 1.69
92134 - Caminhonete com motor a diesel, potencia 180 cv, cabine dupla, 4x4 - juros. Af_11/2015 ( h )
Sistema: SINAPI - Sist. Nac. de Pesq. de Custos e Índ. da Const. Civil - 01/02/2026
Utilizado no(s) item(ns) 92134
Código | Descrição | Unidade | Quantidade | Utilização Operativa | Utilização Improdutiva | Valor Operativo | Valor Improdutivo | Valor Item
1159 | Caminhonete com motor a diesel, potencia *160* cv, cabine dupla, 4x4 | un | 1.48e-05 | 1 | 0 | 282445 | 0 | 4.18
92136 - Caminhonete com motor a diesel, potencia 180 cv, cabine dupla, 4x4 - manutenção. Af_11/2015 ( h )
Sistema: SINAPI - Sist. Nac. de Pesq. de Custos e Índ. da Const. Civil - 01/02/2026
Utilizado no(s) item(ns) 92136
Código | Descrição | Unidade | Quantidade | Utilização Operativa | Utilização Improdutiva | Valor Operativo | Valor Improdutivo | Valor Item
1159 | Caminhonete com motor a diesel, potencia *160* cv, cabine dupla, 4x4 | un | 6e-05 | 1 | 0 | 282445 | 0 | 16.94
92137 - Caminhonete com motor a diesel, potencia 180 cv, cabine dupla, 4x4 - materiais na operação. Af_11/2015 ( h )
Sistema: SINAPI - Sist. Nac. de Pesq. de Custos e Índ. da Const. Civil - 01/02/2026
Utilizado no(s) item(ns) 92137
Código | Descrição | Unidade | Quantidade | Utilização Operativa | Utilização Improdutiva | Valor Operativo | Valor Improdutivo | Valor Item
4221 | Oleo diesel combustivel comum metropolitano s-10 ou s-500 | l | 5.89 | 1 | 0 | 5.98 | 0 | 35.22
95316 - Curso de capacitação para auxiliar de eletricista (encargos complementares) - horista ( h )
Sistema: SINAPI - Sist. Nac. de Pesq. de Custos e Índ. da Const. Civil - 01/02/2026
Utilizado no(s) item(ns) 95316
Código | Descrição | Unidade | Quantidade | Utilização Operativa | Utilização Improdutiva | Valor Operativo | Valor Improdutivo | Valor Item
247 | Ajudante de eletricista (horista) | h | 0.03732 | 1 | 0 | 16.5 | 0 | 0.61
95332 - Curso de capacitação para eletricista (encargos complementares) - horista ( h )
Sistema: SINAPI - Sist. Nac. de Pesq. de Custos e Índ. da Const. Civil - 01/02/2026
Utilizado no(s) item(ns) 95332
Código | Descrição | Unidade | Quantidade | Utilização Operativa | Utilização Improdutiva | Valor Operativo | Valor Improdutivo | Valor Item
2436 | Eletricista (horista) | h | 0.03732 | 1 | 0 | 23.55 | 0 | 0.87
88284 - Motorista de veículo leve com encargos complementares ( h )
Sistema: SINAPI - Sist. Nac. de Pesq. de Custos e Índ. da Const. Civil - 01/02/2026
Utilizado no(s) item(ns) 88284
Código | Descrição | Unidade | Quantidade | Utilização Operativa | Utilização Improdutiva | Valor Operativo | Valor Improdutivo | Valor Item
37370 | Alimentacao - horista (coletado caixa - encargos complementares) | h | 1 | 1 | 0 | 1.73 | 0 | 1.73
37372 | Exames - horista (coletado caixa - encargos complementares) | h | 1 | 1 | 0 | 1.67 | 0 | 1.67
4095 | Motorista de carro de passeio (horista) | h | 1 | 1 | 0 | 20.27 | 0 | 20.27
37373 | Seguro - horista (coletado caixa - encargos complementares) | h | 1 | 1 | 0 | 0.11 | 0 | 0.11
37371 | Transporte - horista (coletado caixa - encargos complementares) | h | 1 | 1 | 0 | 1.04 | 0 | 1.04
43488 | Epi - família operador escavadeira - horista (encargos complementares - coletado caixa) | h | 1 | 1 | 0 | 0.9 | 0 | 0.9
43464 | Ferramentas - família operador escavadeira - horista (encargos complementares - coletado caixa) | h | 1 | 1 | 0 | 0.02 | 0 | 0.02
95349 | Curso de capacitação para motorista de veículo leve (encargos complementares) - horista | h | 1 | 1 | 0 | 0.1 | 0 | 0.1
95349 - Curso de capacitação para motorista de veículo leve (encargos complementares) - horista ( h )
Sistema: SINAPI - Sist. Nac. de Pesq. de Custos e Índ. da Const. Civil - 01/02/2026
Utilizado no(s) item(ns) 95349
Código | Descrição | Unidade | Quantidade | Utilização Operativa | Utilização Improdutiva | Valor Operativo | Valor Improdutivo | Valor Item
4095 | Motorista de carro de passeio (horista) | h | 0.00509 | 1 | 0 | 20.27 | 0 | 0.1
91928 - Cabo de cobre flexível isolado, 4 mm², anti-chama 450/750 v, para circuitos terminais - fornecimento e instalação. Af_03/2023 ( m )
Sistema: SINAPI - Sist. Nac. de Pesq. de Custos e Índ. da Const. Civil - 01/02/2026
Utilizado no(s) item(ns) 91928
Código | Descrição | Unidade | Quantidade | Utilização Operativa | Utilização Improdutiva | Valor Operativo | Valor Improdutivo | Valor Item
981 | Cabo de cobre, flexivel, classe 4 ou 5, isolacao em pvc/a, antichama bwf-b, 1 condutor, 450/750 v, secao nominal 4 mm2 | m | 1.2434 | 1 | 0 | 4.5 | 0 | 5.59
21127 | Fita isolante adesiva antichama, uso até 750 v, em rolo de 19 mm x 5 m | un | 0.0094 | 1 | 0 | 6.44 | 0 | 0.06
88247 | Auxiliar de eletricista com encargos complementares | h | 0.039 | 1 | 0 | 23.83 | 0 | 0.92
88264 | Eletricista com encargos complementares | h | 0.039 | 1 | 0 | 31.14 | 0 | 1.21
91857 - Eletroduto flexível corrugado reforçado, pvc, dn 32 mm (1"), para circuitos terminais, instalado em parede - fornecimento e instalação. Af_03/2023 ( m )
Sistema: SINAPI - Sist. Nac. de Pesq. de Custos e Índ. da Const. Civil - 01/02/2026
Utilizado no(s) item(ns) 91857
Código | Descrição | Unidade | Quantidade | Utilização Operativa | Utilização Improdutiva | Valor Operativo | Valor Improdutivo | Valor Item
39245 | Eletroduto pvc flexível corrugado, reforçado, cor laranja, de 32 mm, para lajes e pisos | m | 1.017 | 1 | 0 | 8.06 | 0 | 8.19
88247 | Auxiliar de eletricista com encargos complementares | h | 0.149 | 1 | 0 | 23.83 | 0 | 3.55
88264 | Eletricista com encargos complementares | h | 0.149 | 1 | 0 | 31.14 | 0 | 4.63
97610 - Lâmpada compacta de led 10 w, base e27 - fornecimento e instalação. Af_09/2024 ( un )
Sistema: SINAPI - Sist. Nac. de Pesq. de Custos e Índ. da Const. Civil - 01/02/2026
Utilizado no(s) item(ns) 97610
Código | Descrição | Unidade | Quantidade | Utilização Operativa | Utilização Improdutiva | Valor Operativo | Valor Improdutivo | Valor Item
38194 | Lampada led 10 w bivolt branca, formato tradicional (base e27) | un | 1 | 1 | 0 | 5.3 | 0 | 5.3
12295 | Soquete de baquelite base e27, para lâmpadas | un | 1 | 1 | 0 | 2.93 | 0 | 2.93
88247 | Auxiliar de eletricista com encargos complementares | h | 0.050875 | 1 | 0 | 23.83 | 0 | 1.21
88264 | Eletricista com encargos complementares | h | 0.1628 | 1 | 0 | 31.14 | 0 | 5.06
92004 - Tomada média de embutir (2 módulos), 2p+t 10 a, incluindo suporte e placa - fornecimento e instalação. Af_03/2023 ( un )
Sistema: SINAPI - Sist. Nac. de Pesq. de Custos e Índ. da Const. Civil - 01/02/2026
Utilizado no(s) item(ns) 92004
Código | Descrição | Unidade | Quantidade | Utilização Operativa | Utilização Improdutiva | Valor Operativo | Valor Improdutivo | Valor Item
91946 | Suporte parafusado com placa de encaixe 4" x 2" médio (1,30 m do piso) para ponto elétrico - fornecimento e instalação. Af_03/2023 | un | 1 | 1 | 0 | 10.86 | 0 | 10.86
92002 | Tomada média de embutir (2 módulos), 2p+t 10 a, sem suporte e sem placa - fornecimento e instalação. Af_03/2023 | un | 1 | 1 | 0 | 45 | 0 | 45
91946 - Suporte parafusado com placa de encaixe 4" x 2" médio (1,30 m do piso) para ponto elétrico - fornecimento e instalação. Af_03/2023 ( un )
Sistema: SINAPI - Sist. Nac. de Pesq. de Custos e Índ. da Const. Civil - 01/02/2026
Utilizado no(s) item(ns) 91946
Código | Descrição | Unidade | Quantidade | Utilização Operativa | Utilização Improdutiva | Valor Operativo | Valor Improdutivo | Valor Item
38094 | Espelho/placa de 3 postos 4" x 2", para instalação de tomadas e interruptores | un | 1 | 1 | 0 | 2.52 | 0 | 2.52
38099 | suporte de fixação para espelho/placa 4" x 2", para 3 módulos, para instalação de tomadas e interruptores (somente suporte) | un | 1 | 1 | 0 | 1.31 | 0 | 1.31
88247 | Auxiliar de eletricista com encargos complementares | h | 0.128 | 1 | 0 | 23.83 | 0 | 3.05
88264 | Eletricista com encargos complementares | h | 0.128 | 1 | 0 | 31.14 | 0 | 3.98
92002 - Tomada média de embutir (2 módulos), 2p+t 10 a, sem suporte e sem placa - fornecimento e instalação. Af_03/2023 ( un )
Sistema: SINAPI - Sist. Nac. de Pesq. de Custos e Índ. da Const. Civil - 01/02/2026
Utilizado no(s) item(ns) 92002
Código | Descrição | Unidade | Quantidade | Utilização Operativa | Utilização Improdutiva | Valor Operativo | Valor Improdutivo | Valor Item
38101 | Tomada 2p+t 10a, 250v (apenas módulo) | un | 2 | 1 | 0 | 6.78 | 0 | 13.56
88247 | Auxiliar de eletricista com encargos complementares | h | 0.572 | 1 | 0 | 23.83 | 0 | 13.63
88264 | Eletricista com encargos complementares | h | 0.572 | 1 | 0 | 31.14 | 0 | 17.81
101538 - Armação secundária, com 1 estribo e 1 isolador - fornecimento e instalação. Af_12/2025 ( un )
Sistema: SINAPI - Sist. Nac. de Pesq. de Custos e Índ. da Const. Civil - 01/02/2026
Utilizado no(s) item(ns) 101538
Código | Descrição | Unidade | Quantidade | Utilização Operativa | Utilização Improdutiva | Valor Operativo | Valor Improdutivo | Valor Item
1091 | Armação vertical com haste e contra-pino, em chapa de aço galvanizado 3/16", com 1 estribo e 1 isolador | un | 1 | 1 | 0 | 51.36 | 0 | 51.36
11267 | Arruela lisa, redonda, de latao polido, diametro nominal 5/8", diametro externo = 34 mm, diametro do furo = 17 mm, espessura = *2,5* mm | un | 2 | 1 | 0 | 1.29 | 0 | 2.58
39997 | Porca zincada, sextavada, diâmetro 1/4" | un | 2 | 1 | 0 | 0.35 | 0 | 0.7
39996 | Vergalhao zincado rosca total, 1/4 " (6,3 mm) | m | 0.1664 | 1 | 0 | 3.57 | 0 | 0.59
88247 | Auxiliar de eletricista com encargos complementares | h | 0.0672 | 1 | 0 | 23.83 | 0 | 1.6
88264 | Eletricista com encargos complementares | h | 0.336 | 1 | 0 | 31.14 | 0 | 10.46
92986 - Cabo de cobre flexível isolado, 35 mm², anti-chama 0,6/1,0 kv, para rede enterrada de distribuição de energia elétrica - fornecimento e instalação. Af_12/2021 ( m )
Sistema: SINAPI - Sist. Nac. de Pesq. de Custos e Índ. da Const. Civil - 01/02/2026
Utilizado no(s) item(ns) 92986
Código | Descrição | Unidade | Quantidade | Utilização Operativa | Utilização Improdutiva | Valor Operativo | Valor Improdutivo | Valor Item
1019 | Cabo de cobre, flexivel, classe 4 ou 5, isolacao em pvc/a, antichama bwf-b, cobertura pvc-st1, antichama bwf-b, 1 condutor, 0,6/1 kv, secao nominal 35 mm2 | m | 1.015 | 1 | 0 | 41.13 | 0 | 41.74
21127 | Fita isolante adesiva antichama, uso até 750 v, em rolo de 19 mm x 5 m | un | 0.009 | 1 | 0 | 6.44 | 0 | 0.05
88247 | Auxiliar de eletricista com encargos complementares | h | 0.0697 | 1 | 0 | 23.83 | 0 | 1.66
88264 | Eletricista com encargos complementares | h | 0.0697 | 1 | 0 | 31.14 | 0 | 2.17
104749 - Conector grampo metálico tipo olhal, para spda, para haste de aterramento de 3/4'' e cabos de 10 a 50 mm2 - fornecimento e instalação. Af_08/2023 ( un )
Sistema: SINAPI - Sist. Nac. de Pesq. de Custos e Índ. da Const. Civil - 01/02/2026
Utilizado no(s) item(ns) 104749
Código | Descrição | Unidade | Quantidade | Utilização Operativa | Utilização Improdutiva | Valor Operativo | Valor Improdutivo | Valor Item
416 | Grampo metalico tipo olhal para haste de aterramento de 3/4", condutor de *10* a 50 mm2 | un | 1 | 1 | 0 | 8.64 | 0 | 8.64
88247 | Auxiliar de eletricista com encargos complementares | h | 0.1863 | 1 | 0 | 23.83 | 0 | 4.43
88264 | Eletricista com encargos complementares | h | 0.1863 | 1 | 0 | 31.14 | 0 | 5.8
96977 - Cordoalha de cobre nu 50 mm², enterrada - fornecimento e instalação. Af_08/2023 ( m )
Sistema: SINAPI - Sist. Nac. de Pesq. de Custos e Índ. da Const. Civil - 01/02/2026
Utilizado no(s) item(ns) 96977
Código | Descrição | Unidade | Quantidade | Utilização Operativa | Utilização Improdutiva | Valor Operativo | Valor Improdutivo | Valor Item
867 | Cabo de cobre nu 50 mm2 meio-duro | m | 1.05 | 1 | 0 | 63.95 | 0 | 67.14
88247 | Auxiliar de eletricista com encargos complementares | h | 0.0331 | 1 | 0 | 23.83 | 0 | 0.78
88264 | Eletricista com encargos complementares | h | 0.0331 | 1 | 0 | 31.14 | 0 | 1.03
91920 - Curva 90 graus para eletroduto, pvc, roscável, dn 40 mm (1 1/4"), para circuitos terminais, instalada em parede - fornecimento e instalação. Af_03/2023 ( un )
Sistema: SINAPI - Sist. Nac. de Pesq. de Custos e Índ. da Const. Civil - 01/02/2026
Utilizado no(s) item(ns) 91920
Código | Descrição | Unidade | Quantidade | Utilização Operativa | Utilização Improdutiva | Valor Operativo | Valor Improdutivo | Valor Item
1874 | Curva 90 graus, longa, de pvc rígido roscavel, de 1 1/4", para eletroduto | un | 1 | 1 | 0 | 3.46 | 0 | 3.46
88247 | Auxiliar de eletricista com encargos complementares | h | 0.365 | 1 | 0 | 23.83 | 0 | 8.69
88264 | Eletricista com encargos complementares | h | 0.365 | 1 | 0 | 31.14 | 0 | 11.36
101894 - Disjuntor tripolar tipo nema, corrente nominal de 60 até 100a - fornecimento e instalação. Af_07/2025 ( un )
Sistema: SINAPI - Sist. Nac. de Pesq. de Custos e Índ. da Const. Civil - 01/02/2026
Utilizado no(s) item(ns) 101894
Código | Descrição | Unidade | Quantidade | Utilização Operativa | Utilização Improdutiva | Valor Operativo | Valor Improdutivo | Valor Item
2373 | Disjuntor tipo nema, tripolar 60 até 100 a, tensão máxima de 415 v | un | 1 | 1 | 0 | 118.22 | 0 | 118.22
1576 | Terminal a compressao em cobre estanhado para cabo 25 mm2, 1 furo e 1 compressao, para parafuso de fixacao m8 | un | 3 | 1 | 0 | 3.17 | 0 | 9.51
88247 | Auxiliar de eletricista com encargos complementares | h | 0.72713 | 1 | 0 | 23.83 | 0 | 17.32
88264 | Eletricista com encargos complementares | h | 0.72713 | 1 | 0 | 31.14 | 0 | 22.64
96986 - Haste de aterramento, diâmetro 3/4", com 3 metros - fornecimento e instalação. Af_08/2023 ( un )
Sistema: SINAPI - Sist. Nac. de Pesq. de Custos e Índ. da Const. Civil - 01/02/2026
Utilizado no(s) item(ns) 96986
Código | Descrição | Unidade | Quantidade | Utilização Operativa | Utilização Improdutiva | Valor Operativo | Valor Improdutivo | Valor Item
3378 | Haste de aterramento em aco com 3,00 m de comprimento e dn = 3/4", revestida com baixa camada de cobre, sem conector | un | 1 | 1 | 0 | 83.57 | 0 | 83.57
88247 | Auxiliar de eletricista com encargos complementares | h | 0.3882 | 1 | 0 | 23.83 | 0 | 9.25
88264 | Eletricista com encargos complementares | h | 0.3882 | 1 | 0 | 31.14 | 0 | 12.08
91886 - Luva para eletroduto, pvc, roscável, dn 40 mm (1 1/4"), para circuitos terminais, instalada em parede - fornecimento e instalação. Af_03/2023 ( un )
Sistema: SINAPI - Sist. Nac. de Pesq. de Custos e Índ. da Const. Civil - 01/02/2026
Utilizado no(s) item(ns) 91886
Código | Descrição | Unidade | Quantidade | Utilização Operativa | Utilização Improdutiva | Valor Operativo | Valor Improdutivo | Valor Item
1902 | Luva em pvc rígido roscavel, de 1 1/4", para eletroduto | un | 1 | 1 | 0 | 1.9 | 0 | 1.9
88247 | Auxiliar de eletricista com encargos complementares | h | 0.244 | 1 | 0 | 23.83 | 0 | 5.81
88264 | Eletricista com encargos complementares | h | 0.244 | 1 | 0 | 31.14 | 0 | 7.59
101946 - Quadro de medição geral de energia para 1 medidor de sobrepor - fornecimento e instalação. Af_07/2025 ( un )
Sistema: SINAPI - Sist. Nac. de Pesq. de Custos e Índ. da Const. Civil - 01/02/2026
Utilizado no(s) item(ns) 101946
Código | Descrição | Unidade | Quantidade | Utilização Operativa | Utilização Improdutiva | Valor Operativo | Valor Improdutivo | Valor Item
11950 | Bucha de nylon sem aba s6, com parafuso de 4,20 x 40 mm em aço zincado com rosca soberba, cabeça chata e fenda phillips | un | 4 | 1 | 0 | 0.14 | 0 | 0.56
39808 | Caixa para medidor monofasico, em policarbonato / termoplastico, para alojar 1 disjuntor (padrao da concessionaria local) | un | 1 | 1 | 0 | 78.84 | 0 | 78.84
88247 | Auxiliar de eletricista com encargos complementares | h | 0.52171 | 1 | 0 | 23.83 | 0 | 12.43
88264 | Eletricista com encargos complementares | h | 0.52171 | 1 | 0 | 31.14 | 0 | 16.24
105955 - Poste de aço cônico contínuo reto, engastamento simples com 1 m de solo, h=9m - fornecimento e instalação. Af_04/2025 ( un )
Sistema: SINAPI - Sist. Nac. de Pesq. de Custos e Índ. da Const. Civil - 01/02/2026
Utilizado no(s) item(ns) 105955
Código | Descrição | Unidade | Quantidade | Utilização Operativa | Utilização Improdutiva | Valor Operativo | Valor Improdutivo | Valor Item
863 | Cabo de cobre nu 35 mm2 meio-duro | m | 9 | 1 | 0 | 44.89 | 0 | 404.01
14165 | Poste cônico continuo em aço galvanizado, reto, engastado, h = 9 m, diâmetro inferior = *145* mm | un | 1 | 1 | 0 | 1932.56 | 0 | 1932.56
88247 | Auxiliar de eletricista com encargos complementares | h | 0.61831 | 1 | 0 | 23.83 | 0 | 14.73
88264 | Eletricista com encargos complementares | h | 2.7824 | 1 | 0 | 31.14 | 0 | 86.64
5930 | Guindauto hidráulico, capacidade máxima de carga 6200 kg, momento máximo de carga 11,7 tm, alcance máximo horizontal 9,70 m, inclusive caminhão toco pbt 16.000 kg, potencia de 189 cv - chi diurno. Af_06/2014 | chi | 0.98652 | 1 | 0 | 71.33 | 0 | 70.36
5928 | Guindauto hidráulico, capacidade máxima de carga 6200 kg, momento máximo de carga 11,7 tm, alcance máximo horizontal 9,70 m, inclusive caminhão toco pbt 16.000 kg, potencia de 189 cv - chp diurno. Af_06/2014 | chp | 0.1801 | 1 | 0 | 277.31 | 0 | 49.94
101632 - Relé fotoelétrico para comando de iluminação externa 1000 w - fornecimento e instalação. Af_02/2025 ( un )
Sistema: SINAPI - Sist. Nac. de Pesq. de Custos e Índ. da Const. Civil - 01/02/2026
Utilizado no(s) item(ns) 101632
Código | Descrição | Unidade | Quantidade | Utilização Operativa | Utilização Improdutiva | Valor Operativo | Valor Improdutivo | Valor Item
21127 | Fita isolante adesiva antichama, uso até 750 v, em rolo de 19 mm x 5 m | un | 0.021 | 1 | 0 | 6.44 | 0 | 0.13
2510 | Rele fotoelétrico interno e externo bivolt 1000 w, de conector, sem base | un | 1 | 1 | 0 | 30.21 | 0 | 30.21
88247 | Auxiliar de eletricista com encargos complementares | h | 0.0146 | 1 | 0 | 23.83 | 0 | 0.34
88264 | Eletricista com encargos complementares | h | 0.0146 | 1 | 0 | 31.14 | 0 | 0.45
5930 - Guindauto hidráulico, capacidade máxima de carga 6200 kg, momento máximo de carga 11,7 tm, alcance máximo horizontal 9,70 m, inclusive caminhão toco pbt 16.000 kg, potencia de 189 cv - chi diurno. Af_06/2014 ( chi )
Sistema: SINAPI - Sist. Nac. de Pesq. de Custos e Índ. da Const. Civil - 01/02/2026
Utilizado no(s) item(ns) 5930
Código | Descrição | Unidade | Quantidade | Utilização Operativa | Utilização Improdutiva | Valor Operativo | Valor Improdutivo | Valor Item
89259 | Guindauto hidráulico, capacidade máxima de carga 6200 kg, momento máximo de carga 11,7 tm, alcance máximo horizontal 9,70 m, inclusive caminhão toco pbt 16.000 kg, potencia de 189 cv - depreciação. Af_06/2014 | h | 1 | 1 | 0 | 28.21 | 0 | 28.21
91466 | Guindauto hidráulico, capacidade máxima de carga 6200 kg, momento máximo de carga 11,7 tm, alcance máximo horizontal 9,70 m, inclusive caminhão toco pbt 16.000 kg, potencia de 189 cv - impostos e seguros. Af_08/2015 | h | 1 | 1 | 0 | 4.2 | 0 | 4.2
89260 | Guindauto hidráulico, capacidade máxima de carga 6200 kg, momento máximo de carga 11,7 tm, alcance máximo horizontal 9,70 m, inclusive caminhão toco pbt 16.000 kg, potencia de 189 cv - juros. Af_06/2014 | h | 1 | 1 | 0 | 10.41 | 0 | 10.41
88286 | Motorista operador de munck com encargos complementares | h | 1 | 1 | 0 | 28.51 | 0 | 28.51
5928 - Guindauto hidráulico, capacidade máxima de carga 6200 kg, momento máximo de carga 11,7 tm, alcance máximo horizontal 9,70 m, inclusive caminhão toco pbt 16.000 kg, potencia de 189 cv - chp diurno. Af_06/2014 ( chp )
Sistema: SINAPI - Sist. Nac. de Pesq. de Custos e Índ. da Const. Civil - 01/02/2026
Utilizado no(s) item(ns) 5928
Código | Descrição | Unidade | Quantidade | Utilização Operativa | Utilização Improdutiva | Valor Operativo | Valor Improdutivo | Valor Item
89259 | Guindauto hidráulico, capacidade máxima de carga 6200 kg, momento máximo de carga 11,7 tm, alcance máximo horizontal 9,70 m, inclusive caminhão toco pbt 16.000 kg, potencia de 189 cv - depreciação. Af_06/2014 | h | 1 | 1 | 0 | 28.21 | 0 | 28.21
91466 | Guindauto hidráulico, capacidade máxima de carga 6200 kg, momento máximo de carga 11,7 tm, alcance máximo horizontal 9,70 m, inclusive caminhão toco pbt 16.000 kg, potencia de 189 cv - impostos e seguros. Af_08/2015 | h | 1 | 1 | 0 | 4.2 | 0 | 4.2
89260 | Guindauto hidráulico, capacidade máxima de carga 6200 kg, momento máximo de carga 11,7 tm, alcance máximo horizontal 9,70 m, inclusive caminhão toco pbt 16.000 kg, potencia de 189 cv - juros. Af_06/2014 | h | 1 | 1 | 0 | 10.41 | 0 | 10.41
89262 | Guindauto hidráulico, capacidade máxima de carga 6200 kg, momento máximo de carga 11,7 tm, alcance máximo horizontal 9,70 m, inclusive caminhão toco pbt 16.000 kg, potencia de 189 cv - manutenção. Af_06/2014 | h | 1 | 1 | 0 | 47.93 | 0 | 47.93
91467 | Guindauto hidráulico, capacidade máxima de carga 6200 kg, momento máximo de carga 11,7 tm, alcance máximo horizontal 9,70 m, inclusive caminhão toco pbt 16.000 kg, potencia de 189 cv - materiais na operação. Af_08/2015 | h | 1 | 1 | 0 | 158.05 | 0 | 158.05
88286 | Motorista operador de munck com encargos complementares | h | 1 | 1 | 0 | 28.51 | 0 | 28.51
89259 - Guindauto hidráulico, capacidade máxima de carga 6200 kg, momento máximo de carga 11,7 tm, alcance máximo horizontal 9,70 m, inclusive caminhão toco pbt 16.000 kg, potencia de 189 cv - depreciação. Af_06/2014 ( h )
Sistema: SINAPI - Sist. Nac. de Pesq. de Custos e Índ. da Const. Civil - 01/02/2026
Utilizado no(s) item(ns) 89259
Código | Descrição | Unidade | Quantidade | Utilização Operativa | Utilização Improdutiva | Valor Operativo | Valor Improdutivo | Valor Item
37752 | Caminhao toco, peso bruto total 16000 kg, carga util maxima 11030 kg, distancia entre eixos 5,41 m, potencia 185 cv (inclui cabine e chassi, nao inclui carroceria) | un | 3.43e-05 | 1 | 0 | 591575.65 | 0 | 20.29
3363 | Guindauto hidráulico, capacidade máxima de carga 6200 kg, momento máximo de carga 11,7 tm , alcance máximo horizontal 9,70 m, para montagem sobre chassi de caminhão pbt mínimo 13000 kg (inclui montagem, não inclui caminhão) | un | 5.51e-05 | 1 | 0 | 143750 | 0 | 7.92
91466 - Guindauto hidráulico, capacidade máxima de carga 6200 kg, momento máximo de carga 11,7 tm, alcance máximo horizontal 9,70 m, inclusive caminhão toco pbt 16.000 kg, potencia de 189 cv - impostos e seguros. Af_08/2015 ( h )
Sistema: SINAPI - Sist. Nac. de Pesq. de Custos e Índ. da Const. Civil - 01/02/2026
Utilizado no(s) item(ns) 91466
Código | Descrição | Unidade | Quantidade | Utilização Operativa | Utilização Improdutiva | Valor Operativo | Valor Improdutivo | Valor Item
37752 | Caminhao toco, peso bruto total 16000 kg, carga util maxima 11030 kg, distancia entre eixos 5,41 m, potencia 185 cv (inclui cabine e chassi, nao inclui carroceria) | un | 5.7e-06 | 1 | 0 | 591575.65 | 0 | 3.37
3363 | Guindauto hidráulico, capacidade máxima de carga 6200 kg, momento máximo de carga 11,7 tm , alcance máximo horizontal 9,70 m, para montagem sobre chassi de caminhão pbt mínimo 13000 kg (inclui montagem, não inclui caminhão) | un | 5.8e-06 | 1 | 0 | 143750 | 0 | 0.83
89260 - Guindauto hidráulico, capacidade máxima de carga 6200 kg, momento máximo de carga 11,7 tm, alcance máximo horizontal 9,70 m, inclusive caminhão toco pbt 16.000 kg, potencia de 189 cv - juros. Af_06/2014 ( h )
Sistema: SINAPI - Sist. Nac. de Pesq. de Custos e Índ. da Const. Civil - 01/02/2026
Utilizado no(s) item(ns) 89260
Código | Descrição | Unidade | Quantidade | Utilização Operativa | Utilização Improdutiva | Valor Operativo | Valor Improdutivo | Valor Item
37752 | Caminhao toco, peso bruto total 16000 kg, carga util maxima 11030 kg, distancia entre eixos 5,41 m, potencia 185 cv (inclui cabine e chassi, nao inclui carroceria) | un | 1.41e-05 | 1 | 0 | 591575.65 | 0 | 8.34
3363 | Guindauto hidráulico, capacidade máxima de carga 6200 kg, momento máximo de carga 11,7 tm , alcance máximo horizontal 9,70 m, para montagem sobre chassi de caminhão pbt mínimo 13000 kg (inclui montagem, não inclui caminhão) | un | 1.44e-05 | 1 | 0 | 143750 | 0 | 2.07
89262 - Guindauto hidráulico, capacidade máxima de carga 6200 kg, momento máximo de carga 11,7 tm, alcance máximo horizontal 9,70 m, inclusive caminhão toco pbt 16.000 kg, potencia de 189 cv - manutenção. Af_06/2014 ( h )
Sistema: SINAPI - Sist. Nac. de Pesq. de Custos e Índ. da Const. Civil - 01/02/2026
Utilizado no(s) item(ns) 89262
Código | Descrição | Unidade | Quantidade | Utilização Operativa | Utilização Improdutiva | Valor Operativo | Valor Improdutivo | Valor Item
37752 | Caminhao toco, peso bruto total 16000 kg, carga util maxima 11030 kg, distancia entre eixos 5,41 m, potencia 185 cv (inclui cabine e chassi, nao inclui carroceria) | un | 6.43e-05 | 1 | 0 | 591575.65 | 0 | 38.03
3363 | Guindauto hidráulico, capacidade máxima de carga 6200 kg, momento máximo de carga 11,7 tm , alcance máximo horizontal 9,70 m, para montagem sobre chassi de caminhão pbt mínimo 13000 kg (inclui montagem, não inclui caminhão) | un | 6.89e-05 | 1 | 0 | 143750 | 0 | 9.9
91467 - Guindauto hidráulico, capacidade máxima de carga 6200 kg, momento máximo de carga 11,7 tm, alcance máximo horizontal 9,70 m, inclusive caminhão toco pbt 16.000 kg, potencia de 189 cv - materiais na operação. Af_08/2015 ( h )
Sistema: SINAPI - Sist. Nac. de Pesq. de Custos e Índ. da Const. Civil - 01/02/2026
Utilizado no(s) item(ns) 91467
Código | Descrição | Unidade | Quantidade | Utilização Operativa | Utilização Improdutiva | Valor Operativo | Valor Improdutivo | Valor Item
4221 | Oleo diesel combustivel comum metropolitano s-10 ou s-500 | l | 26.43 | 1 | 0 | 5.98 | 0 | 158.05
88286 - Motorista operador de munck com encargos complementares ( h )
Sistema: SINAPI - Sist. Nac. de Pesq. de Custos e Índ. da Const. Civil - 01/02/2026
Utilizado no(s) item(ns) 88286
Código | Descrição | Unidade | Quantidade | Utilização Operativa | Utilização Improdutiva | Valor Operativo | Valor Improdutivo | Valor Item
37370 | Alimentacao - horista (coletado caixa - encargos complementares) | h | 1 | 1 | 0 | 1.73 | 0 | 1.73
37372 | Exames - horista (coletado caixa - encargos complementares) | h | 1 | 1 | 0 | 1.67 | 0 | 1.67
4096 | Motorista operador de caminhao com munck (horista) | h | 1 | 1 | 0 | 22.67 | 0 | 22.67
37373 | Seguro - horista (coletado caixa - encargos complementares) | h | 1 | 1 | 0 | 0.11 | 0 | 0.11
37371 | Transporte - horista (coletado caixa - encargos complementares) | h | 1 | 1 | 0 | 1.04 | 0 | 1.04
43488 | Epi - família operador escavadeira - horista (encargos complementares - coletado caixa) | h | 1 | 1 | 0 | 0.9 | 0 | 0.9
43464 | Ferramentas - família operador escavadeira - horista (encargos complementares - coletado caixa) | h | 1 | 1 | 0 | 0.02 | 0 | 0.02
95351 | Curso de capacitação para motorista operador de munck (encargos complementares) - horista | h | 1 | 1 | 0 | 0.37 | 0 | 0.37
95351 - Curso de capacitação para motorista operador de munck (encargos complementares) - horista ( h )
Sistema: SINAPI - Sist. Nac. de Pesq. de Custos e Índ. da Const. Civil - 01/02/2026
Utilizado no(s) item(ns) 95351
Código | Descrição | Unidade | Quantidade | Utilização Operativa | Utilização Improdutiva | Valor Operativo | Valor Improdutivo | Valor Item
4096 | Motorista operador de caminhao com munck (horista) | h | 0.01637 | 1 | 0 | 22.67 | 0 | 0.37
101562 - Cabo de cobre flexível isolado, 25 mm², 0,6/1,0 kv, para rede aérea de distribuição de energia elétrica de baixa tensão - fornecimento e instalação. Af_12/2025 ( m )
Sistema: SINAPI - Sist. Nac. de Pesq. de Custos e Índ. da Const. Civil - 01/02/2026
Utilizado no(s) item(ns) 101562
Código | Descrição | Unidade | Quantidade | Utilização Operativa | Utilização Improdutiva | Valor Operativo | Valor Improdutivo | Valor Item
996 | Cabo de cobre, flexivel, classe 4 ou 5, isolacao em pvc/a, antichama bwf-b, cobertura pvc-st1, antichama bwf-b, 1 condutor, 0,6/1 kv, secao nominal 25 mm2 | m | 1.0401 | 1 | 0 | 29.11 | 0 | 30.27
88247 | Auxiliar de eletricista com encargos complementares | h | 0.00052 | 1 | 0 | 23.83 | 0 | 0.01
88264 | Eletricista com encargos complementares | h | 0.0026 | 1 | 0 | 31.14 | 0 | 0.08

## Curva ABC
PROCESSO ADMINISTRATIVO N°: 24.195/2025
OBJETO: REGISTRO DE PREÇOS DE EMPRESA ESPECIALIZADA PARA EXECUÇÃO DE SERVIÇOS DE INSTALAÇÕES ELÉTRICAS EM BARRACAS DE PRACA DE ALIMENTAÇÃO, FOOD TRUCKS E INSTALAÇÃO DE POSTE CÔNICO (PONTO DE DISTRIBUIÇÃO ELÉTRICA) DURANTE EVENTOS CULTURAIS PROMOVIDOS PELA FUNDAÇÃO DE CULTURA DE CORUMBÁ – LOTE 02 – ANIVERSÁRIO DA CIDADE.
PARETO DE SERVIÇOS
ITEM/ CÓD | DESCRIÇÃO | UN | QTDE. | VALOR UNIT. | VALOR TOTAL | % SIMPLES | % ACUM.
01.02 1004202601 | CABO DE ALUMINIO NU SEM ALMA DE ACO, BITOLA 1/0AWG/50 MM2 (4 CONDUTORES MULTIPLEXADOS) -FORNECIMENTO E INSTALAÇÃO COM POSTERIOR RETIRADA. | kg | 252 | 269.01 | 67790.52 | 51.08% | 51.08%
01.05 1004202604 | INSTALAÇÃO COM POSTERIOR RETIRADA DE CONJUNTO DE LUMINÁRIAS LED DE REFORÇO DE ILUMINAÇÃO DA PASSARELA DO SAMBA, PORTO GERAL E DEMAIS EVENTOS (INCLUINDO POSTE) | un | 3 | 7799.61 | 23398.83 | 17.63% | 68.71%
01.03 1004202602 | INSTALAÇÕES ELÉTRICAS PROVISÓRIAS EM BARRACAS E/OU TENDAS E CAMAROTES. | un | 65 | 267.07 | 17359.55 | 13.08% | 81.79%
01.07 105955 | Poste de aço cônico contínuo reto, engastamento simples com 1 m de solo, h=9m - fornecimento e instalação. Af_04/2025 | un | 3 | 3082.42 | 9247.26 | 6.968% | 88.76%
01.04 1004202603 | ENTRADA DE ENERGIA ELÉTRICA, AÉREA, TRIFÁSICA, COM CAIXA DE SOBREPOR, CABO DE 35 MM2 E DISJUNTOR NEMA DE 60 ATÉ 100A (NÃO INCLUSO O POSTE DE CONCRETO). AF_07/2020_PS COM POSTERIOR RETIRADA – RAMAL PROVISÓRIO | un | 3 | 2214.41 | 6643.23 | 5.006% | 93.77%
01.06 1004202606 | INSTALAÇÃO, EM POSTE, (CONCRETO OU METÁLICO) DE PROJETOR LED PARA MELHORIA DE ILUMINAÇÃO – (NÃO INCLUI POSTE) | un | 3 | 1208.14 | 3624.42 | 2.731% | 96.5%
01.09 1004202608 | DISPONIBILIZAÇÃO DE EQUIPE COM GUINDAUTO | h | 8 | 400.36 | 3202.88 | 2.413% | 98.91%
01.08 1004202607 | INSTALAÇÃO PROVISÓRIA, COM POSTERIOR RETIRADA, PARA ATENDIMENTO DE FOOD TRUCK | un | 5 | 288.95 | 1444.75 | 1.089% | 100%
132711.44

## Memória de cálculo
ESTADO DE MATO GROSSO DO SUL MUNICÍPIO DE CORUMBÁ FUNDAÇÃO DE DESENVOLVIMENTO URBANO E PATRIMÔNIO HISTÓRICO AVENIDA GENERAL RONDON, Nº 985, BAIRRO CENTRO, CORUMBÁ – MS / CEP 79300-020
PROCESSO ADMINISTRATIVO N°: 24.195/2025
OBJETO: REGISTRO DE PREÇOS DE EMPRESA ESPECIALIZADA PARA EXECUÇÃO DE SERVIÇOS DE INSTALAÇÕES ELÉTRICAS EM BARRACAS DE PRACA DE ALIMENTAÇÃO, FOOD TRUCKS E INSTALAÇÃO DE POSTE CÔNICO (PONTO DE DISTRIBUIÇÃO ELÉTRICA) DURANTE EVENTOS CULTURAIS PROMOVIDOS PELA FUNDAÇÃO DE CULTURA DE CORUMBÁ – LOTE 02 – ANIVESÁRIO DA CIDADE.
MEMÓRIA DE CÁLCULO
ITEM | CÓD | DESCRIÇÃO | UN | QTDE. | MEMÓRIA DE CÁLCULO
01 | INSTALAÇÕES ELÉTRICAS
01.01 | C01 Ev | FORNECIMENTO DE DUPLA DE ELETRICISTAS, PROVIDOS DE FERRAMENTAS, EPIS EM CONFORMIDADE COM A NR10 E TRANSPORTE (VIATURA PROVIDA DE DE ESCADAS E EPCS) - PLANTÃO DURANTE OS EVENTOS PARA ATENDER AS SOLICITAÇÕES DA CONTRATANTE | h | 24 | Conforme descrito no projeto de instalações elétricas.
01.02 | 1004202601 | CABO DE ALUMINIO NU SEM ALMA DE ACO, BITOLA 1/0AWG/50 MM2 (4 CONDUTORES MULTIPLEXADOS) -FORNECIMENTO E INSTALAÇÃO COM POSTERIOR RETIRADA. | kg | 252 | Conforme descrito no projeto de instalações elétricas.
01.03 | 1004202602 | INSTALAÇÕES ELÉTRICAS PROVISÓRIAS EM BARRACAS E/OU TENDAS E CAMAROTES. | un | 65 | Conforme descrito no projeto de instalações elétricas.
01.04 | 1004202603 | ENTRADA DE ENERGIA ELÉTRICA, AÉREA, TRIFÁSICA, COM CAIXA DE SOBREPOR, CABO DE 35 MM2 E DISJUNTOR NEMA DE 60 ATÉ 100A (NÃO INCLUSO O POSTE DE CONCRETO). AF_07/2020_PS COM POSTERIOR RETIRADA – RAMAL PROVISÓRIO | un | 3 | Conforme descrito no projeto de instalações elétricas.
01.05 | 1004202604 | INSTALAÇÃO COM POSTERIOR RETIRADA DE CONJUNTO DE LUMINÁRIAS LED DE REFORÇO DE ILUMINAÇÃO DA PASSARELA DO SAMBA, PORTO GERAL E DEMAIS EVENTOS (INCLUINDO POSTE) | un | 3 | Conforme descrito no projeto de instalações elétricas.
01.06 | 1004202606 | INSTALAÇÃO, EM POSTE, (CONCRETO OU METÁLICO) DE PROJETOR LED PARA MELHORIA DE ILUMINAÇÃO – (NÃO INCLUI POSTE) | un | 3 | Conforme descrito no projeto de instalações elétricas.
01.07 | 105955 | Poste de aço cônico contínuo reto, engastamento simples com 1 m de solo, h=9m - fornecimento e instalação. Af_04/2025 | un | 3 | Conforme descrito no projeto de instalações elétricas.
01.08 | 1004202607 | INSTALAÇÃO PROVISÓRIA, COM POSTERIOR RETIRADA, PARA ATENDIMENTO DE FOOD TRUCK | un | 5 | Conforme descrito no projeto de instalações elétricas.
01.09 | 1004202608 | DISPONIBILIZAÇÃO DE EQUIPE COM GUINDAUTO | h | 8 | Conforme descrito no projeto de instalações elétricas.