## Orçamento Inicial
ESTADO DE MATO GROSSO DO SUL
MUNICÍPIO DE CORUMBÁ
.
Orçamento Inicial - Analítico - Método Truncado
Objeto: | LOTE 09 - EVENTOS GERAIS
Município: | Corumbá/MS
Local: | Rua General Rondon, S/N
BDI: | BDI ONERADO 20,49% - SERVIÇOS - 1º QUARTIL ACÓRDÃO 2622/2013 (20,49%)
Prazo exec.: | 30 dias
Sist./Ref.: | CORUMBÁ CIVIL (fev/2026), SINAPI - Sist. Nac. de Pesq. de Custos e Índ. da Const. Civil (fev/2026)
Item | Descrição | DMT | Unid. | Qtde. | Custo Unitário | Preço Unitário | Preço Total | Sistema | BDI's |  |  | Referência
Cód. Oficial | [8 empty] | Material | Mão de Obra | Equipamento
01 | INSTALAÇÕES ELÉTRICAS
01.01 C01 Ev | FORNECIMENTO DE DUPLA DE ELETRICISTAS, PROVIDOS DE FERRAMENTAS, EPIS EM CONFORMIDADE COM A NR10 E TRANSPORTE (VIATURA PROVIDA DE DE ESCADAS E EPCS) - PLANTÃO DURANTE OS EVENTOS PARA ATENDER AS SOLICITAÇÕES DA CONTRATANTE |  | h | 480 | 152.39 | 183.61 | 88132.8 | CORUMBÁ CIVIL | 108-BDI ONERADO 20,49% - SERVIÇOS - 1º QUARTIL ACÓRDÃO 2622/2013 ( 20,49% ) | 108-BDI ONERADO 20,49% - SERVIÇOS - 1º QUARTIL ACÓRDÃO 2622/2013 ( 20,49% ) | 108-BDI ONERADO 20,49% - SERVIÇOS - 1º QUARTIL ACÓRDÃO 2622/2013 ( 20,49% ) | 01/02/2026
01.02 1004202601 | CABO DE ALUMINIO NU SEM ALMA DE ACO, BITOLA 1/0AWG/50 MM2 (4 CONDUTORES MULTIPLEXADOS) -FORNECIMENTO E INSTALAÇÃO COM POSTERIOR RETIRADA. |  | kg | 800 | 223.27 | 269.01 | 215208 | CORUMBÁ CIVIL | 108-BDI ONERADO 20,49% - SERVIÇOS - 1º QUARTIL ACÓRDÃO 2622/2013 ( 20,49% ) | 108-BDI ONERADO 20,49% - SERVIÇOS - 1º QUARTIL ACÓRDÃO 2622/2013 ( 20,49% ) | 108-BDI ONERADO 20,49% - SERVIÇOS - 1º QUARTIL ACÓRDÃO 2622/2013 ( 20,49% ) | 01/02/2026
01.03 1004202602 | INSTALAÇÕES ELÉTRICAS PROVISÓRIAS EM BARRACAS E/OU TENDAS E CAMAROTES. |  | un | 400 | 221.66 | 267.07 | 106828 | CORUMBÁ CIVIL | 108-BDI ONERADO 20,49% - SERVIÇOS - 1º QUARTIL ACÓRDÃO 2622/2013 ( 20,49% ) | 108-BDI ONERADO 20,49% - SERVIÇOS - 1º QUARTIL ACÓRDÃO 2622/2013 ( 20,49% ) | 108-BDI ONERADO 20,49% - SERVIÇOS - 1º QUARTIL ACÓRDÃO 2622/2013 ( 20,49% ) | 01/02/2026
01.04 1004202603 | ENTRADA DE ENERGIA ELÉTRICA, AÉREA, TRIFÁSICA, COM CAIXA DE SOBREPOR, CABO DE 35 MM2 E DISJUNTOR NEMA DE 60 ATÉ 100A (NÃO INCLUSO O POSTE DE CONCRETO). AF_07/2020_PS COM POSTERIOR RETIRADA – RAMAL PROVISÓRIO |  | un | 40 | 1837.84 | 2214.41 | 88576.4 | CORUMBÁ CIVIL | 108-BDI ONERADO 20,49% - SERVIÇOS - 1º QUARTIL ACÓRDÃO 2622/2013 ( 20,49% ) | 108-BDI ONERADO 20,49% - SERVIÇOS - 1º QUARTIL ACÓRDÃO 2622/2013 ( 20,49% ) | 108-BDI ONERADO 20,49% - SERVIÇOS - 1º QUARTIL ACÓRDÃO 2622/2013 ( 20,49% ) | 01/02/2026
01.05 1004202604 | INSTALAÇÃO COM POSTERIOR RETIRADA DE CONJUNTO DE LUMINÁRIAS LED DE REFORÇO DE ILUMINAÇÃO DA PASSARELA DO SAMBA, PORTO GERAL E DEMAIS EVENTOS (INCLUINDO POSTE) |  | un | 40 | 6473.25 | 7799.61 | 311984.4 | CORUMBÁ CIVIL | 108-BDI ONERADO 20,49% - SERVIÇOS - 1º QUARTIL ACÓRDÃO 2622/2013 ( 20,49% ) | 108-BDI ONERADO 20,49% - SERVIÇOS - 1º QUARTIL ACÓRDÃO 2622/2013 ( 20,49% ) | 108-BDI ONERADO 20,49% - SERVIÇOS - 1º QUARTIL ACÓRDÃO 2622/2013 ( 20,49% ) | 01/02/2026
01.06 1004202606 | INSTALAÇÃO, EM POSTE, (CONCRETO OU METÁLICO) DE PROJETOR LED PARA MELHORIA DE ILUMINAÇÃO – (NÃO INCLUI POSTE) |  | un | 40 | 1002.69 | 1208.14 | 48325.6 | CORUMBÁ CIVIL | 108-BDI ONERADO 20,49% - SERVIÇOS - 1º QUARTIL ACÓRDÃO 2622/2013 ( 20,49% ) | 108-BDI ONERADO 20,49% - SERVIÇOS - 1º QUARTIL ACÓRDÃO 2622/2013 ( 20,49% ) | 108-BDI ONERADO 20,49% - SERVIÇOS - 1º QUARTIL ACÓRDÃO 2622/2013 ( 20,49% ) | 01/02/2026
01.07 105955 | Poste de aço cônico contínuo reto, engastamento simples com 1 m de solo, h=9m - fornecimento e instalação. Af_04/2025 |  | un | 40 | 2558.24 | 3082.42 | 123296.8 | SINAPI - Sist. Nac. de Pesq. de Custos e Índ. da Const. Civil | 108-BDI ONERADO 20,49% - SERVIÇOS - 1º QUARTIL ACÓRDÃO 2622/2013 ( 20,49% ) | 108-BDI ONERADO 20,49% - SERVIÇOS - 1º QUARTIL ACÓRDÃO 2622/2013 ( 20,49% ) | 108-BDI ONERADO 20,49% - SERVIÇOS - 1º QUARTIL ACÓRDÃO 2622/2013 ( 20,49% ) | 01/02/2026
01.08 1004202607 | INSTALAÇÃO PROVISÓRIA, COM POSTERIOR RETIRADA, PARA ATENDIMENTO DE FOOD TRUCK |  | un | 100 | 239.82 | 288.95 | 28895 | CORUMBÁ CIVIL | 108-BDI ONERADO 20,49% - SERVIÇOS - 1º QUARTIL ACÓRDÃO 2622/2013 ( 20,49% ) | 108-BDI ONERADO 20,49% - SERVIÇOS - 1º QUARTIL ACÓRDÃO 2622/2013 ( 20,49% ) | 108-BDI ONERADO 20,49% - SERVIÇOS - 1º QUARTIL ACÓRDÃO 2622/2013 ( 20,49% ) | 01/02/2026
01.09 106688 | Transporte com caminhão carroceria com guindauto (munck), momento máximo de carga 42,3 tm, em via urbana em revestimento primário (unidade: txkm). Af_02/2026 |  | txkm | 3000 | 2.31 | 2.78 | 8340 | SINAPI - Sist. Nac. de Pesq. de Custos e Índ. da Const. Civil | 108-BDI ONERADO 20,49% - SERVIÇOS - 1º QUARTIL ACÓRDÃO 2622/2013 ( 20,49% ) | 108-BDI ONERADO 20,49% - SERVIÇOS - 1º QUARTIL ACÓRDÃO 2622/2013 ( 20,49% ) | 108-BDI ONERADO 20,49% - SERVIÇOS - 1º QUARTIL ACÓRDÃO 2622/2013 ( 20,49% ) | 01/02/2026
01.10 1004202608 | DISPONIBILIZAÇÃO DE EQUIPE COM GUINDAUTO |  | h | 80 | 332.28 | 400.36 | 32028.8 | CORUMBÁ CIVIL | 108-BDI ONERADO 20,49% - SERVIÇOS - 1º QUARTIL ACÓRDÃO 2622/2013 ( 20,49% ) | 108-BDI ONERADO 20,49% - SERVIÇOS - 1º QUARTIL ACÓRDÃO 2622/2013 ( 20,49% ) | 108-BDI ONERADO 20,49% - SERVIÇOS - 1º QUARTIL ACÓRDÃO 2622/2013 ( 20,49% ) | 01/02/2026
01.11 1004202609 | TRANSFORMADOR DE DISTRIBUIÇÃO, 150 KVA, TRIFÁSICO, 60 HZ, CLASSE 15 KV, IMERSO EM ÓLEO MINERAL, INSTALAÇÃO EM POSTE (NÃO INCLUSO SUPORTE) - FORNECIMENTO E INSTALAÇÃO. |  | un | 2 | 37023.93 | 44610.13 | 89220.26 | CORUMBÁ CIVIL | 108-BDI ONERADO 20,49% - SERVIÇOS - 1º QUARTIL ACÓRDÃO 2622/2013 ( 20,49% ) | 108-BDI ONERADO 20,49% - SERVIÇOS - 1º QUARTIL ACÓRDÃO 2622/2013 ( 20,49% ) | 108-BDI ONERADO 20,49% - SERVIÇOS - 1º QUARTIL ACÓRDÃO 2622/2013 ( 20,49% ) | 01/02/2026
01.12 1004202610 | TRANSFORMADOR DE DISTRIBUIÇÃO, 112,5 KVA, TRIFÁSICO, 60 HZ, CLASSE 15 KV, IMERSO EM ÓLEO MINERAL, INSTALAÇÃO EM POSTE (NÃO INCLUSO SUPORTE) - FORNECIMENTO E INSTALAÇÃO. |  | un | 2 | 29527.73 | 35577.96 | 71155.92 | CORUMBÁ CIVIL | 108-BDI ONERADO 20,49% - SERVIÇOS - 1º QUARTIL ACÓRDÃO 2622/2013 ( 20,49% ) | 108-BDI ONERADO 20,49% - SERVIÇOS - 1º QUARTIL ACÓRDÃO 2622/2013 ( 20,49% ) | 108-BDI ONERADO 20,49% - SERVIÇOS - 1º QUARTIL ACÓRDÃO 2622/2013 ( 20,49% ) | 01/02/2026
| Total - INSTALAÇÕES ELÉTRICAS | [5 empty] | 1211991.98
|  | Total Geral |  |  |  |  | 1211991.98

## Composições Principais
C01 Ev - FORNECIMENTO DE DUPLA DE ELETRICISTAS, PROVIDOS DE FERRAMENTAS, EPIS EM CONFORMIDADE COM A NR10 E TRANSPORTE (VIATURA PROVIDA DE DE ESCADAS E EPCS) - PLANTÃO DURANTE OS EVENTOS PARA ATENDER AS SOLICITAÇÕES DA CONTRATANTE ( h )
Sistema: CORUMBÁ CIVIL - 01/02/2026
Utilizado no(s) item(ns) 01.01
Código | Descrição | Unidade | Quantidade | Utilização Operativa | Utilização Improdutiva | Valor Operativo | Valor Improdutivo | Valor Item
88247 | Auxiliar de eletricista com encargos complementares | h | 1 | 1 | 0 | 23.83 | 0 | 23.83
92138 | Caminhonete com motor a diesel, potencia 180 cv, cabine dupla, 4x4 - chp diurno. Af_11/2015 | chp | 1 | 1 | 0 | 97.42 | 0 | 97.42
88264 | Eletricista com encargos complementares | h | 1 | 1 | 0 | 31.14 | 0 | 31.14
[7 empty] | Custo Unitário | 152.39
[7 empty] | BDI | 20.49
[7 empty] | Preço Unitário | 183.61
1004202601 - CABO DE ALUMINIO NU SEM ALMA DE ACO, BITOLA 1/0AWG/50 MM2 (4 CONDUTORES MULTIPLEXADOS) -FORNECIMENTO E INSTALAÇÃO COM POSTERIOR RETIRADA. ( kg )
Sistema: CORUMBÁ CIVIL - 01/02/2026
Utilizado no(s) item(ns) 01.02
Código | Descrição | Unidade | Quantidade | Utilização Operativa | Utilização Improdutiva | Valor Operativo | Valor Improdutivo | Valor Item
25005 | Cabo de alumínio nu sem alma de aço, bitola 1/0 awg | kg | 1.04 | 1 | 0 | 64.83 | 0 | 67.42
1562 | Conector metalico tipo parafuso fendido (split bolt), com separador de cabos bimetalicos, para cabos ate 50 mm2 | un | 3 | 1 | 0 | 18.9 | 0 | 56.7
21127 | Fita isolante adesiva antichama, uso até 750 v, em rolo de 19 mm x 5 m | un | 0.014 | 1 | 0 | 6.44 | 0 | 0.09
88247 | Auxiliar de eletricista com encargos complementares | h | 0.03 | 1 | 0 | 23.83 | 0 | 0.71
92138 | Caminhonete com motor a diesel, potencia 180 cv, cabine dupla, 4x4 - chp diurno. Af_11/2015 | chp | 1 | 1 | 0 | 97.42 | 0 | 97.42
88264 | Eletricista com encargos complementares | h | 0.03 | 1 | 0 | 31.14 | 0 | 0.93
[7 empty] | Custo Unitário | 223.27
[7 empty] | BDI | 20.49
[7 empty] | Preço Unitário | 269.01
1004202602 - INSTALAÇÕES ELÉTRICAS PROVISÓRIAS EM BARRACAS E/OU TENDAS E CAMAROTES. ( un )
Sistema: CORUMBÁ CIVIL - 01/02/2026
Utilizado no(s) item(ns) 01.03
Código | Descrição | Unidade | Quantidade | Utilização Operativa | Utilização Improdutiva | Valor Operativo | Valor Improdutivo | Valor Item
1562 | Conector metalico tipo parafuso fendido (split bolt), com separador de cabos bimetalicos, para cabos ate 50 mm2 | un | 3 | 1 | 0 | 18.9 | 0 | 56.7
21127 | Fita isolante adesiva antichama, uso até 750 v, em rolo de 19 mm x 5 m | un | 0.014 | 1 | 0 | 6.44 | 0 | 0.09
91928 | Cabo de cobre flexível isolado, 4 mm², anti-chama 450/750 v, para circuitos terminais - fornecimento e instalação. Af_03/2023 | m | 1 | 1 | 0 | 7.78 | 0 | 7.78
91857 | Eletroduto flexível corrugado reforçado, pvc, dn 32 mm (1"), para circuitos terminais, instalado em parede - fornecimento e instalação. Af_03/2023 | m | 1 | 1 | 0 | 16.37 | 0 | 16.37
97610 | Lâmpada compacta de led 10 w, base e27 - fornecimento e instalação. Af_09/2024 | un | 2 | 1 | 0 | 14.5 | 0 | 29
92004 | Tomada média de embutir (2 módulos), 2p+t 10 a, incluindo suporte e placa - fornecimento e instalação. Af_03/2023 | un | 2 | 1 | 0 | 55.86 | 0 | 111.72
[7 empty] | Custo Unitário | 221.66
[7 empty] | BDI | 20.49
[7 empty] | Preço Unitário | 267.07
1004202603 - ENTRADA DE ENERGIA ELÉTRICA, AÉREA, TRIFÁSICA, COM CAIXA DE SOBREPOR, CABO DE 35 MM2 E DISJUNTOR NEMA DE 60 ATÉ 100A (NÃO INCLUSO O POSTE DE CONCRETO). AF_07/2020_PS COM POSTERIOR RETIRADA – RAMAL PROVISÓRIO ( un )
Sistema: CORUMBÁ CIVIL - 01/02/2026
Utilizado no(s) item(ns) 01.04
Código | Descrição | Unidade | Quantidade | Utilização Operativa | Utilização Improdutiva | Valor Operativo | Valor Improdutivo | Valor Item
43130 | Arame galvanizado 12 bwg, d = 2,76 mm (0,048 kg/m) ou 14 bwg, d = 2,11 mm (0,026 kg/m) | kg | 0.5 | 1 | 0 | 19.4 | 0 | 9.7
1562 | Conector metalico tipo parafuso fendido (split bolt), com separador de cabos bimetalicos, para cabos ate 50 mm2 | un | 3 | 1 | 0 | 18.9 | 0 | 56.7
21127 | Fita isolante adesiva antichama, uso até 750 v, em rolo de 19 mm x 5 m | un | 0.014 | 1 | 0 | 6.44 | 0 | 0.09
101538 | Armação secundária, com 1 estribo e 1 isolador - fornecimento e instalação. Af_12/2025 | un | 1 | 1 | 0 | 67.29 | 0 | 67.29
88247 | Auxiliar de eletricista com encargos complementares | h | 0.3897 | 1 | 0 | 23.83 | 0 | 9.28
92986 | Cabo de cobre flexível isolado, 35 mm², anti-chama 0,6/1,0 kv, para rede enterrada de distribuição de energia elétrica - fornecimento e instalação. Af_12/2021 | m | 22.2 | 1 | 0 | 45.62 | 0 | 1012.76
104749 | Conector grampo metálico tipo olhal, para spda, para haste de aterramento de 3/4'' e cabos de 10 a 50 mm2 - fornecimento e instalação. Af_08/2023 | un | 1 | 1 | 0 | 18.87 | 0 | 18.87
96977 | Cordoalha de cobre nu 50 mm², enterrada - fornecimento e instalação. Af_08/2023 | m | 1.95 | 1 | 0 | 68.95 | 0 | 134.45
91920 | Curva 90 graus para eletroduto, pvc, roscável, dn 40 mm (1 1/4"), para circuitos terminais, instalada em parede - fornecimento e instalação. Af_03/2023 | un | 1 | 1 | 0 | 23.51 | 0 | 23.51
101894 | Disjuntor tripolar tipo nema, corrente nominal de 60 até 100a - fornecimento e instalação. Af_07/2025 | un | 1 | 1 | 0 | 167.69 | 0 | 167.69
88264 | Eletricista com encargos complementares | h | 3.5078 | 1 | 0 | 31.14 | 0 | 109.23
96986 | Haste de aterramento, diâmetro 3/4", com 3 metros - fornecimento e instalação. Af_08/2023 | un | 1 | 1 | 0 | 104.9 | 0 | 104.9
91886 | Luva para eletroduto, pvc, roscável, dn 40 mm (1 1/4"), para circuitos terminais, instalada em parede - fornecimento e instalação. Af_03/2023 | un | 1 | 1 | 0 | 15.3 | 0 | 15.3
101946 | Quadro de medição geral de energia para 1 medidor de sobrepor - fornecimento e instalação. Af_07/2025 | un | 1 | 1 | 0 | 108.07 | 0 | 108.07
[7 empty] | Custo Unitário | 1837.84
[7 empty] | BDI | 20.49
[7 empty] | Preço Unitário | 2214.41
1004202604 - INSTALAÇÃO COM POSTERIOR RETIRADA DE CONJUNTO DE LUMINÁRIAS LED DE REFORÇO DE ILUMINAÇÃO DA PASSARELA DO SAMBA, PORTO GERAL E DEMAIS EVENTOS (INCLUINDO POSTE) ( un )
Sistema: CORUMBÁ CIVIL - 01/02/2026
Utilizado no(s) item(ns) 01.05
Código | Descrição | Unidade | Quantidade | Utilização Operativa | Utilização Improdutiva | Valor Operativo | Valor Improdutivo | Valor Item
1562 | Conector metalico tipo parafuso fendido (split bolt), com separador de cabos bimetalicos, para cabos ate 50 mm2 | un | 3 | 1 | 0 | 18.9 | 0 | 56.7
34519 | Cruzeta de concreto leve, comp. 2000 mm secao, 90 x 90 mm | un | 1 | 1 | 0 | 116.37 | 0 | 116.37
21127 | Fita isolante adesiva antichama, uso até 750 v, em rolo de 19 mm x 5 m | un | 0.042 | 1 | 0 | 6.44 | 0 | 0.27
42249 | Luminária de led para iluminação pública, de 240 w até 350 w, involucro em alumínio ou aço inox | un | 4 | 1 | 0 | 874.54 | 0 | 3498.16
1201008128 | Mão francesa normal de 726 mm - (REF. AGESUL) | un | 1 | 1 | 0 | 52.12 | 0 | 52.12
88247 | Auxiliar de eletricista com encargos complementares | h | 2.9156 | 1 | 0 | 23.83 | 0 | 69.47
88264 | Eletricista com encargos complementares | h | 2.9156 | 1 | 0 | 31.14 | 0 | 90.79
105955 | Poste de aço cônico contínuo reto, engastamento simples com 1 m de solo, h=9m - fornecimento e instalação. Af_04/2025 | un | 1 | 1 | 0 | 2558.24 | 0 | 2558.24
101632 | Relé fotoelétrico para comando de iluminação externa 1000 w - fornecimento e instalação. Af_02/2025 | un | 1 | 1 | 0 | 31.13 | 0 | 31.13
[7 empty] | Custo Unitário | 6473.25
[7 empty] | BDI | 20.49
[7 empty] | Preço Unitário | 7799.61
1004202606 - INSTALAÇÃO, EM POSTE, (CONCRETO OU METÁLICO) DE PROJETOR LED PARA MELHORIA DE ILUMINAÇÃO – (NÃO INCLUI POSTE) ( un )
Sistema: CORUMBÁ CIVIL - 01/02/2026
Utilizado no(s) item(ns) 01.06
Código | Descrição | Unidade | Quantidade | Utilização Operativa | Utilização Improdutiva | Valor Operativo | Valor Improdutivo | Valor Item
1562 | Conector metalico tipo parafuso fendido (split bolt), com separador de cabos bimetalicos, para cabos ate 50 mm2 | un | 3 | 1 | 0 | 18.9 | 0 | 56.7
21127 | Fita isolante adesiva antichama, uso até 750 v, em rolo de 19 mm x 5 m | un | 0.042 | 1 | 0 | 6.44 | 0 | 0.27
42249 | Luminária de led para iluminação pública, de 240 w até 350 w, involucro em alumínio ou aço inox | un | 1 | 1 | 0 | 874.54 | 0 | 874.54
88247 | Auxiliar de eletricista com encargos complementares | h | 0.7289 | 1 | 0 | 23.83 | 0 | 17.36
88264 | Eletricista com encargos complementares | h | 0.7289 | 1 | 0 | 31.14 | 0 | 22.69
101632 | Relé fotoelétrico para comando de iluminação externa 1000 w - fornecimento e instalação. Af_02/2025 | un | 1 | 1 | 0 | 31.13 | 0 | 31.13
[7 empty] | Custo Unitário | 1002.69
[7 empty] | BDI | 20.49
[7 empty] | Preço Unitário | 1208.14
105955 - Poste de aço cônico contínuo reto, engastamento simples com 1 m de solo, h=9m - fornecimento e instalação. Af_04/2025 ( un )
Sistema: SINAPI - Sist. Nac. de Pesq. de Custos e Índ. da Const. Civil - 01/02/2026
Utilizado no(s) item(ns) 01.07
Código | Descrição | Unidade | Quantidade | Utilização Operativa | Utilização Improdutiva | Valor Operativo | Valor Improdutivo | Valor Item
863 | Cabo de cobre nu 35 mm2 meio-duro | m | 9 | 1 | 0 | 44.89 | 0 | 404.01
14165 | Poste cônico continuo em aço galvanizado, reto, engastado, h = 9 m, diâmetro inferior = *145* mm | un | 1 | 1 | 0 | 1932.56 | 0 | 1932.56
88247 | Auxiliar de eletricista com encargos complementares | h | 0.61831 | 1 | 0 | 23.83 | 0 | 14.73
88264 | Eletricista com encargos complementares | h | 2.7824 | 1 | 0 | 31.14 | 0 | 86.64
5930 | Guindauto hidráulico, capacidade máxima de carga 6200 kg, momento máximo de carga 11,7 tm, alcance máximo horizontal 9,70 m, inclusive caminhão toco pbt 16.000 kg, potencia de 189 cv - chi diurno. Af_06/2014 | chi | 0.98652 | 1 | 0 | 71.33 | 0 | 70.36
5928 | Guindauto hidráulico, capacidade máxima de carga 6200 kg, momento máximo de carga 11,7 tm, alcance máximo horizontal 9,70 m, inclusive caminhão toco pbt 16.000 kg, potencia de 189 cv - chp diurno. Af_06/2014 | chp | 0.1801 | 1 | 0 | 277.31 | 0 | 49.94
[7 empty] | Custo Unitário | 2558.24
[7 empty] | BDI | 20.49
[7 empty] | Preço Unitário | 3082.42
1004202607 - INSTALAÇÃO PROVISÓRIA, COM POSTERIOR RETIRADA, PARA ATENDIMENTO DE FOOD TRUCK ( un )
Sistema: CORUMBÁ CIVIL - 01/02/2026
Utilizado no(s) item(ns) 01.08
Código | Descrição | Unidade | Quantidade | Utilização Operativa | Utilização Improdutiva | Valor Operativo | Valor Improdutivo | Valor Item
1562 | Conector metalico tipo parafuso fendido (split bolt), com separador de cabos bimetalicos, para cabos ate 50 mm2 | un | 3 | 1 | 0 | 18.9 | 0 | 56.7
21127 | Fita isolante adesiva antichama, uso até 750 v, em rolo de 19 mm x 5 m | un | 0.014 | 1 | 0 | 6.44 | 0 | 0.09
7524 | Tomada industrial de embutir 3p+t 30 a, 440 v, com trava, sem placa | un | 1 | 1 | 0 | 36.98 | 0 | 36.98
88247 | Auxiliar de eletricista com encargos complementares | h | 1 | 1 | 0 | 23.83 | 0 | 23.83
101562 | Cabo de cobre flexível isolado, 25 mm², 0,6/1,0 kv, para rede aérea de distribuição de energia elétrica de baixa tensão - fornecimento e instalação. Af_12/2025 | m | 3 | 1 | 0 | 30.36 | 0 | 91.08
88264 | Eletricista com encargos complementares | h | 1 | 1 | 0 | 31.14 | 0 | 31.14
[7 empty] | Custo Unitário | 239.82
[7 empty] | BDI | 20.49
[7 empty] | Preço Unitário | 288.95
106688 - Transporte com caminhão carroceria com guindauto (munck), momento máximo de carga 42,3 tm, em via urbana em revestimento primário (unidade: txkm). Af_02/2026 ( txkm )
Sistema: SINAPI - Sist. Nac. de Pesq. de Custos e Índ. da Const. Civil - 01/02/2026
Utilizado no(s) item(ns) 01.09
Código | Descrição | Unidade | Quantidade | Utilização Operativa | Utilização Improdutiva | Valor Operativo | Valor Improdutivo | Valor Item
106256 | Guindauto hidráulico, capacidade máxima de carga 14340 kg, momento máximo de carga 42,3 tm, alcance máximo horizontal16,80 m, inclusive caminhão toco pbt 23.000 kg, potência de 256 cv - chi diurno. Af_10/2025 | chi | 0.0023856 | 1 | 0 | 97.64 | 0 | 0.23
106251 | Guindauto hidráulico, capacidade máxima de carga 14340 kg, momento máximo de carga 42,3 tm, alcance máximo horizontal16,80 m, inclusive caminhão toco pbt 23.000 kg, potência de 256 cv - chp diurno. Af_10/2025 | chp | 0.0063492 | 1 | 0 | 329.05 | 0 | 2.08
[7 empty] | Custo Unitário | 2.31
[7 empty] | BDI | 20.49
[7 empty] | Preço Unitário | 2.78
1004202608 - DISPONIBILIZAÇÃO DE EQUIPE COM GUINDAUTO ( h )
Sistema: CORUMBÁ CIVIL - 01/02/2026
Utilizado no(s) item(ns) 01.10
Código | Descrição | Unidade | Quantidade | Utilização Operativa | Utilização Improdutiva | Valor Operativo | Valor Improdutivo | Valor Item
88247 | Auxiliar de eletricista com encargos complementares | h | 1 | 1 | 0 | 23.83 | 0 | 23.83
88264 | Eletricista com encargos complementares | h | 1 | 1 | 0 | 31.14 | 0 | 31.14
89259 | Guindauto hidráulico, capacidade máxima de carga 6200 kg, momento máximo de carga 11,7 tm, alcance máximo horizontal 9,70 m, inclusive caminhão toco pbt 16.000 kg, potencia de 189 cv - depreciação. Af_06/2014 | h | 1 | 1 | 0 | 28.21 | 0 | 28.21
91466 | Guindauto hidráulico, capacidade máxima de carga 6200 kg, momento máximo de carga 11,7 tm, alcance máximo horizontal 9,70 m, inclusive caminhão toco pbt 16.000 kg, potencia de 189 cv - impostos e seguros. Af_08/2015 | h | 1 | 1 | 0 | 4.2 | 0 | 4.2
89260 | Guindauto hidráulico, capacidade máxima de carga 6200 kg, momento máximo de carga 11,7 tm, alcance máximo horizontal 9,70 m, inclusive caminhão toco pbt 16.000 kg, potencia de 189 cv - juros. Af_06/2014 | h | 1 | 1 | 0 | 10.41 | 0 | 10.41
89262 | Guindauto hidráulico, capacidade máxima de carga 6200 kg, momento máximo de carga 11,7 tm, alcance máximo horizontal 9,70 m, inclusive caminhão toco pbt 16.000 kg, potencia de 189 cv - manutenção. Af_06/2014 | h | 1 | 1 | 0 | 47.93 | 0 | 47.93
91467 | Guindauto hidráulico, capacidade máxima de carga 6200 kg, momento máximo de carga 11,7 tm, alcance máximo horizontal 9,70 m, inclusive caminhão toco pbt 16.000 kg, potencia de 189 cv - materiais na operação. Af_08/2015 | h | 1 | 1 | 0 | 158.05 | 0 | 158.05
88286 | Motorista operador de munck com encargos complementares | h | 1 | 1 | 0 | 28.51 | 0 | 28.51
[7 empty] | Custo Unitário | 332.28
[7 empty] | BDI | 20.49
[7 empty] | Preço Unitário | 400.36
1004202609 - TRANSFORMADOR DE DISTRIBUIÇÃO, 150 KVA, TRIFÁSICO, 60 HZ, CLASSE 15 KV, IMERSO EM ÓLEO MINERAL, INSTALAÇÃO EM POSTE (NÃO INCLUSO SUPORTE) - FORNECIMENTO E INSTALAÇÃO. ( un )
Sistema: CORUMBÁ CIVIL - 01/02/2026
Utilizado no(s) item(ns) 01.11
Código | Descrição | Unidade | Quantidade | Utilização Operativa | Utilização Improdutiva | Valor Operativo | Valor Improdutivo | Valor Item
102110 | Suporte para transformador em poste de concreto duplo t - fornecimento e instalação. Af_12/2020 | un | 1 | 1 | 0 | 302.6 | 0 | 302.6
102106 | Transformador de distribuição, 150 kva, trifásico, 60 hz, classe 15 kv, imerso em óleo mineral, instalação em poste (não incluso suporte) - fornecimento e instalação. Af_12/2020 | un | 1 | 1 | 0 | 36721.33 | 0 | 36721.33
[7 empty] | Custo Unitário | 37023.93
[7 empty] | BDI | 20.49
[7 empty] | Preço Unitário | 44610.13
1004202610 - TRANSFORMADOR DE DISTRIBUIÇÃO, 112,5 KVA, TRIFÁSICO, 60 HZ, CLASSE 15 KV, IMERSO EM ÓLEO MINERAL, INSTALAÇÃO EM POSTE (NÃO INCLUSO SUPORTE) - FORNECIMENTO E INSTALAÇÃO. ( un )
Sistema: CORUMBÁ CIVIL - 01/02/2026
Utilizado no(s) item(ns) 01.12
Código | Descrição | Unidade | Quantidade | Utilização Operativa | Utilização Improdutiva | Valor Operativo | Valor Improdutivo | Valor Item
102110 | Suporte para transformador em poste de concreto duplo t - fornecimento e instalação. Af_12/2020 | un | 1 | 1 | 0 | 302.6 | 0 | 302.6
102105 | Transformador de distribuição, 112,5 kva, trifásico, 60 hz, classe 15 kv, imerso em óleo mineral, instalação em poste (não incluso suporte) - fornecimento e instalação. Af_12/2020 | un | 1 | 1 | 0 | 29225.13 | 0 | 29225.13
[7 empty] | Custo Unitário | 29527.73
[7 empty] | BDI | 20.49
[7 empty] | Preço Unitário | 35577.96

## Composições Auxiliares
88247 - Auxiliar de eletricista com encargos complementares ( h )
Sistema: SINAPI - Sist. Nac. de Pesq. de Custos e Índ. da Const. Civil - 01/02/2026
Utilizado no(s) item(ns) 88247
Código | Descrição | Unidade | Quantidade | Utilização Operativa | Utilização Improdutiva | Valor Operativo | Valor Improdutivo | Valor Item
247 | Ajudante de eletricista (horista) | h | 1 | 1 | 0 | 16.5 | 0 | 16.5
37370 | Alimentacao - horista (coletado caixa - encargos complementares) | h | 1 | 1 | 0 | 1.73 | 0 | 1.73
37372 | Exames - horista (coletado caixa - encargos complementares) | h | 1 | 1 | 0 | 1.67 | 0 | 1.67
37373 | Seguro - horista (coletado caixa - encargos complementares) | h | 1 | 1 | 0 | 0.11 | 0 | 0.11
37371 | Transporte - horista (coletado caixa - encargos complementares) | h | 1 | 1 | 0 | 1.04 | 0 | 1.04
43484 | Epi - família eletricista - horista (encargos complementares - coletado caixa) | h | 1 | 1 | 0 | 1.34 | 0 | 1.34
43460 | Ferramentas - família eletricista - horista (encargos complementares - coletado caixa) | h | 1 | 1 | 0 | 0.83 | 0 | 0.83
95316 | Curso de capacitação para auxiliar de eletricista (encargos complementares) - horista | h | 1 | 1 | 0 | 0.61 | 0 | 0.61
92138 - Caminhonete com motor a diesel, potencia 180 cv, cabine dupla, 4x4 - chp diurno. Af_11/2015 ( chp )
Sistema: SINAPI - Sist. Nac. de Pesq. de Custos e Índ. da Const. Civil - 01/02/2026
Utilizado no(s) item(ns) 92138
Código | Descrição | Unidade | Quantidade | Utilização Operativa | Utilização Improdutiva | Valor Operativo | Valor Improdutivo | Valor Item
92133 | Caminhonete com motor a diesel, potencia 180 cv, cabine dupla, 4x4 - depreciação. Af_11/2015 | h | 1 | 1 | 0 | 13.55 | 0 | 13.55
92135 | Caminhonete com motor a diesel, potencia 180 cv, cabine dupla, 4x4 - impostos e seguros. Af_11/2015 | h | 1 | 1 | 0 | 1.69 | 0 | 1.69
92134 | Caminhonete com motor a diesel, potencia 180 cv, cabine dupla, 4x4 - juros. Af_11/2015 | h | 1 | 1 | 0 | 4.18 | 0 | 4.18
92136 | Caminhonete com motor a diesel, potencia 180 cv, cabine dupla, 4x4 - manutenção. Af_11/2015 | h | 1 | 1 | 0 | 16.94 | 0 | 16.94
92137 | Caminhonete com motor a diesel, potencia 180 cv, cabine dupla, 4x4 - materiais na operação. Af_11/2015 | h | 1 | 1 | 0 | 35.22 | 0 | 35.22
88284 | Motorista de veículo leve com encargos complementares | h | 1 | 1 | 0 | 25.84 | 0 | 25.84
88264 - Eletricista com encargos complementares ( h )
Sistema: SINAPI - Sist. Nac. de Pesq. de Custos e Índ. da Const. Civil - 01/02/2026
Utilizado no(s) item(ns) 88264
Código | Descrição | Unidade | Quantidade | Utilização Operativa | Utilização Improdutiva | Valor Operativo | Valor Improdutivo | Valor Item
37370 | Alimentacao - horista (coletado caixa - encargos complementares) | h | 1 | 1 | 0 | 1.73 | 0 | 1.73
2436 | Eletricista (horista) | h | 1 | 1 | 0 | 23.55 | 0 | 23.55
37372 | Exames - horista (coletado caixa - encargos complementares) | h | 1 | 1 | 0 | 1.67 | 0 | 1.67
37373 | Seguro - horista (coletado caixa - encargos complementares) | h | 1 | 1 | 0 | 0.11 | 0 | 0.11
37371 | Transporte - horista (coletado caixa - encargos complementares) | h | 1 | 1 | 0 | 1.04 | 0 | 1.04
43484 | Epi - família eletricista - horista (encargos complementares - coletado caixa) | h | 1 | 1 | 0 | 1.34 | 0 | 1.34
43460 | Ferramentas - família eletricista - horista (encargos complementares - coletado caixa) | h | 1 | 1 | 0 | 0.83 | 0 | 0.83
95332 | Curso de capacitação para eletricista (encargos complementares) - horista | h | 1 | 1 | 0 | 0.87 | 0 | 0.87
92133 - Caminhonete com motor a diesel, potencia 180 cv, cabine dupla, 4x4 - depreciação. Af_11/2015 ( h )
Sistema: SINAPI - Sist. Nac. de Pesq. de Custos e Índ. da Const. Civil - 01/02/2026
Utilizado no(s) item(ns) 92133
Código | Descrição | Unidade | Quantidade | Utilização Operativa | Utilização Improdutiva | Valor Operativo | Valor Improdutivo | Valor Item
1159 | Caminhonete com motor a diesel, potencia *160* cv, cabine dupla, 4x4 | un | 4.8e-05 | 1 | 0 | 282445 | 0 | 13.55
92135 - Caminhonete com motor a diesel, potencia 180 cv, cabine dupla, 4x4 - impostos e seguros. Af_11/2015 ( h )
Sistema: SINAPI - Sist. Nac. de Pesq. de Custos e Índ. da Const. Civil - 01/02/2026
Utilizado no(s) item(ns) 92135
Código | Descrição | Unidade | Quantidade | Utilização Operativa | Utilização Improdutiva | Valor Operativo | Valor Improdutivo | Valor Item
1159 | Caminhonete com motor a diesel, potencia *160* cv, cabine dupla, 4x4 | un | 6e-06 | 1 | 0 | 282445 | 0 | 1.69
92134 - Caminhonete com motor a diesel, potencia 180 cv, cabine dupla, 4x4 - juros. Af_11/2015 ( h )
Sistema: SINAPI - Sist. Nac. de Pesq. de Custos e Índ. da Const. Civil - 01/02/2026
Utilizado no(s) item(ns) 92134
Código | Descrição | Unidade | Quantidade | Utilização Operativa | Utilização Improdutiva | Valor Operativo | Valor Improdutivo | Valor Item
1159 | Caminhonete com motor a diesel, potencia *160* cv, cabine dupla, 4x4 | un | 1.48e-05 | 1 | 0 | 282445 | 0 | 4.18
92136 - Caminhonete com motor a diesel, potencia 180 cv, cabine dupla, 4x4 - manutenção. Af_11/2015 ( h )
Sistema: SINAPI - Sist. Nac. de Pesq. de Custos e Índ. da Const. Civil - 01/02/2026
Utilizado no(s) item(ns) 92136
Código | Descrição | Unidade | Quantidade | Utilização Operativa | Utilização Improdutiva | Valor Operativo | Valor Improdutivo | Valor Item
1159 | Caminhonete com motor a diesel, potencia *160* cv, cabine dupla, 4x4 | un | 6e-05 | 1 | 0 | 282445 | 0 | 16.94
92137 - Caminhonete com motor a diesel, potencia 180 cv, cabine dupla, 4x4 - materiais na operação. Af_11/2015 ( h )
Sistema: SINAPI - Sist. Nac. de Pesq. de Custos e Índ. da Const. Civil - 01/02/2026
Utilizado no(s) item(ns) 92137
Código | Descrição | Unidade | Quantidade | Utilização Operativa | Utilização Improdutiva | Valor Operativo | Valor Improdutivo | Valor Item
4221 | Oleo diesel combustivel comum metropolitano s-10 ou s-500 | l | 5.89 | 1 | 0 | 5.98 | 0 | 35.22
95316 - Curso de capacitação para auxiliar de eletricista (encargos complementares) - horista ( h )
Sistema: SINAPI - Sist. Nac. de Pesq. de Custos e Índ. da Const. Civil - 01/02/2026
Utilizado no(s) item(ns) 95316
Código | Descrição | Unidade | Quantidade | Utilização Operativa | Utilização Improdutiva | Valor Operativo | Valor Improdutivo | Valor Item
247 | Ajudante de eletricista (horista) | h | 0.03732 | 1 | 0 | 16.5 | 0 | 0.61
95332 - Curso de capacitação para eletricista (encargos complementares) - horista ( h )
Sistema: SINAPI - Sist. Nac. de Pesq. de Custos e Índ. da Const. Civil - 01/02/2026
Utilizado no(s) item(ns) 95332
Código | Descrição | Unidade | Quantidade | Utilização Operativa | Utilização Improdutiva | Valor Operativo | Valor Improdutivo | Valor Item
2436 | Eletricista (horista) | h | 0.03732 | 1 | 0 | 23.55 | 0 | 0.87
88284 - Motorista de veículo leve com encargos complementares ( h )
Sistema: SINAPI - Sist. Nac. de Pesq. de Custos e Índ. da Const. Civil - 01/02/2026
Utilizado no(s) item(ns) 88284
Código | Descrição | Unidade | Quantidade | Utilização Operativa | Utilização Improdutiva | Valor Operativo | Valor Improdutivo | Valor Item
37370 | Alimentacao - horista (coletado caixa - encargos complementares) | h | 1 | 1 | 0 | 1.73 | 0 | 1.73
37372 | Exames - horista (coletado caixa - encargos complementares) | h | 1 | 1 | 0 | 1.67 | 0 | 1.67
4095 | Motorista de carro de passeio (horista) | h | 1 | 1 | 0 | 20.27 | 0 | 20.27
37373 | Seguro - horista (coletado caixa - encargos complementares) | h | 1 | 1 | 0 | 0.11 | 0 | 0.11
37371 | Transporte - horista (coletado caixa - encargos complementares) | h | 1 | 1 | 0 | 1.04 | 0 | 1.04
43488 | Epi - família operador escavadeira - horista (encargos complementares - coletado caixa) | h | 1 | 1 | 0 | 0.9 | 0 | 0.9
43464 | Ferramentas - família operador escavadeira - horista (encargos complementares - coletado caixa) | h | 1 | 1 | 0 | 0.02 | 0 | 0.02
95349 | Curso de capacitação para motorista de veículo leve (encargos complementares) - horista | h | 1 | 1 | 0 | 0.1 | 0 | 0.1
95349 - Curso de capacitação para motorista de veículo leve (encargos complementares) - horista ( h )
Sistema: SINAPI - Sist. Nac. de Pesq. de Custos e Índ. da Const. Civil - 01/02/2026
Utilizado no(s) item(ns) 95349
Código | Descrição | Unidade | Quantidade | Utilização Operativa | Utilização Improdutiva | Valor Operativo | Valor Improdutivo | Valor Item
4095 | Motorista de carro de passeio (horista) | h | 0.00509 | 1 | 0 | 20.27 | 0 | 0.1
91928 - Cabo de cobre flexível isolado, 4 mm², anti-chama 450/750 v, para circuitos terminais - fornecimento e instalação. Af_03/2023 ( m )
Sistema: SINAPI - Sist. Nac. de Pesq. de Custos e Índ. da Const. Civil - 01/02/2026
Utilizado no(s) item(ns) 91928
Código | Descrição | Unidade | Quantidade | Utilização Operativa | Utilização Improdutiva | Valor Operativo | Valor Improdutivo | Valor Item
981 | Cabo de cobre, flexivel, classe 4 ou 5, isolacao em pvc/a, antichama bwf-b, 1 condutor, 450/750 v, secao nominal 4 mm2 | m | 1.2434 | 1 | 0 | 4.5 | 0 | 5.59
21127 | Fita isolante adesiva antichama, uso até 750 v, em rolo de 19 mm x 5 m | un | 0.0094 | 1 | 0 | 6.44 | 0 | 0.06
88247 | Auxiliar de eletricista com encargos complementares | h | 0.039 | 1 | 0 | 23.83 | 0 | 0.92
88264 | Eletricista com encargos complementares | h | 0.039 | 1 | 0 | 31.14 | 0 | 1.21
91857 - Eletroduto flexível corrugado reforçado, pvc, dn 32 mm (1"), para circuitos terminais, instalado em parede - fornecimento e instalação. Af_03/2023 ( m )
Sistema: SINAPI - Sist. Nac. de Pesq. de Custos e Índ. da Const. Civil - 01/02/2026
Utilizado no(s) item(ns) 91857
Código | Descrição | Unidade | Quantidade | Utilização Operativa | Utilização Improdutiva | Valor Operativo | Valor Improdutivo | Valor Item
39245 | Eletroduto pvc flexível corrugado, reforçado, cor laranja, de 32 mm, para lajes e pisos | m | 1.017 | 1 | 0 | 8.06 | 0 | 8.19
88247 | Auxiliar de eletricista com encargos complementares | h | 0.149 | 1 | 0 | 23.83 | 0 | 3.55
88264 | Eletricista com encargos complementares | h | 0.149 | 1 | 0 | 31.14 | 0 | 4.63
97610 - Lâmpada compacta de led 10 w, base e27 - fornecimento e instalação. Af_09/2024 ( un )
Sistema: SINAPI - Sist. Nac. de Pesq. de Custos e Índ. da Const. Civil - 01/02/2026
Utilizado no(s) item(ns) 97610
Código | Descrição | Unidade | Quantidade | Utilização Operativa | Utilização Improdutiva | Valor Operativo | Valor Improdutivo | Valor Item
38194 | Lampada led 10 w bivolt branca, formato tradicional (base e27) | un | 1 | 1 | 0 | 5.3 | 0 | 5.3
12295 | Soquete de baquelite base e27, para lâmpadas | un | 1 | 1 | 0 | 2.93 | 0 | 2.93
88247 | Auxiliar de eletricista com encargos complementares | h | 0.050875 | 1 | 0 | 23.83 | 0 | 1.21
88264 | Eletricista com encargos complementares | h | 0.1628 | 1 | 0 | 31.14 | 0 | 5.06
92004 - Tomada média de embutir (2 módulos), 2p+t 10 a, incluindo suporte e placa - fornecimento e instalação. Af_03/2023 ( un )
Sistema: SINAPI - Sist. Nac. de Pesq. de Custos e Índ. da Const. Civil - 01/02/2026
Utilizado no(s) item(ns) 92004
Código | Descrição | Unidade | Quantidade | Utilização Operativa | Utilização Improdutiva | Valor Operativo | Valor Improdutivo | Valor Item
91946 | Suporte parafusado com placa de encaixe 4" x 2" médio (1,30 m do piso) para ponto elétrico - fornecimento e instalação. Af_03/2023 | un | 1 | 1 | 0 | 10.86 | 0 | 10.86
92002 | Tomada média de embutir (2 módulos), 2p+t 10 a, sem suporte e sem placa - fornecimento e instalação. Af_03/2023 | un | 1 | 1 | 0 | 45 | 0 | 45
91946 - Suporte parafusado com placa de encaixe 4" x 2" médio (1,30 m do piso) para ponto elétrico - fornecimento e instalação. Af_03/2023 ( un )
Sistema: SINAPI - Sist. Nac. de Pesq. de Custos e Índ. da Const. Civil - 01/02/2026
Utilizado no(s) item(ns) 91946
Código | Descrição | Unidade | Quantidade | Utilização Operativa | Utilização Improdutiva | Valor Operativo | Valor Improdutivo | Valor Item
38094 | Espelho/placa de 3 postos 4" x 2", para instalação de tomadas e interruptores | un | 1 | 1 | 0 | 2.52 | 0 | 2.52
38099 | suporte de fixação para espelho/placa 4" x 2", para 3 módulos, para instalação de tomadas e interruptores (somente suporte) | un | 1 | 1 | 0 | 1.31 | 0 | 1.31
88247 | Auxiliar de eletricista com encargos complementares | h | 0.128 | 1 | 0 | 23.83 | 0 | 3.05
88264 | Eletricista com encargos complementares | h | 0.128 | 1 | 0 | 31.14 | 0 | 3.98
92002 - Tomada média de embutir (2 módulos), 2p+t 10 a, sem suporte e sem placa - fornecimento e instalação. Af_03/2023 ( un )
Sistema: SINAPI - Sist. Nac. de Pesq. de Custos e Índ. da Const. Civil - 01/02/2026
Utilizado no(s) item(ns) 92002
Código | Descrição | Unidade | Quantidade | Utilização Operativa | Utilização Improdutiva | Valor Operativo | Valor Improdutivo | Valor Item
38101 | Tomada 2p+t 10a, 250v (apenas módulo) | un | 2 | 1 | 0 | 6.78 | 0 | 13.56
88247 | Auxiliar de eletricista com encargos complementares | h | 0.572 | 1 | 0 | 23.83 | 0 | 13.63
88264 | Eletricista com encargos complementares | h | 0.572 | 1 | 0 | 31.14 | 0 | 17.81
101538 - Armação secundária, com 1 estribo e 1 isolador - fornecimento e instalação. Af_12/2025 ( un )
Sistema: SINAPI - Sist. Nac. de Pesq. de Custos e Índ. da Const. Civil - 01/02/2026
Utilizado no(s) item(ns) 101538
Código | Descrição | Unidade | Quantidade | Utilização Operativa | Utilização Improdutiva | Valor Operativo | Valor Improdutivo | Valor Item
1091 | Armação vertical com haste e contra-pino, em chapa de aço galvanizado 3/16", com 1 estribo e 1 isolador | un | 1 | 1 | 0 | 51.36 | 0 | 51.36
11267 | Arruela lisa, redonda, de latao polido, diametro nominal 5/8", diametro externo = 34 mm, diametro do furo = 17 mm, espessura = *2,5* mm | un | 2 | 1 | 0 | 1.29 | 0 | 2.58
39997 | Porca zincada, sextavada, diâmetro 1/4" | un | 2 | 1 | 0 | 0.35 | 0 | 0.7
39996 | Vergalhao zincado rosca total, 1/4 " (6,3 mm) | m | 0.1664 | 1 | 0 | 3.57 | 0 | 0.59
88247 | Auxiliar de eletricista com encargos complementares | h | 0.0672 | 1 | 0 | 23.83 | 0 | 1.6
88264 | Eletricista com encargos complementares | h | 0.336 | 1 | 0 | 31.14 | 0 | 10.46
92986 - Cabo de cobre flexível isolado, 35 mm², anti-chama 0,6/1,0 kv, para rede enterrada de distribuição de energia elétrica - fornecimento e instalação. Af_12/2021 ( m )
Sistema: SINAPI - Sist. Nac. de Pesq. de Custos e Índ. da Const. Civil - 01/02/2026
Utilizado no(s) item(ns) 92986
Código | Descrição | Unidade | Quantidade | Utilização Operativa | Utilização Improdutiva | Valor Operativo | Valor Improdutivo | Valor Item
1019 | Cabo de cobre, flexivel, classe 4 ou 5, isolacao em pvc/a, antichama bwf-b, cobertura pvc-st1, antichama bwf-b, 1 condutor, 0,6/1 kv, secao nominal 35 mm2 | m | 1.015 | 1 | 0 | 41.13 | 0 | 41.74
21127 | Fita isolante adesiva antichama, uso até 750 v, em rolo de 19 mm x 5 m | un | 0.009 | 1 | 0 | 6.44 | 0 | 0.05
88247 | Auxiliar de eletricista com encargos complementares | h | 0.0697 | 1 | 0 | 23.83 | 0 | 1.66
88264 | Eletricista com encargos complementares | h | 0.0697 | 1 | 0 | 31.14 | 0 | 2.17
104749 - Conector grampo metálico tipo olhal, para spda, para haste de aterramento de 3/4'' e cabos de 10 a 50 mm2 - fornecimento e instalação. Af_08/2023 ( un )
Sistema: SINAPI - Sist. Nac. de Pesq. de Custos e Índ. da Const. Civil - 01/02/2026
Utilizado no(s) item(ns) 104749
Código | Descrição | Unidade | Quantidade | Utilização Operativa | Utilização Improdutiva | Valor Operativo | Valor Improdutivo | Valor Item
416 | Grampo metalico tipo olhal para haste de aterramento de 3/4", condutor de *10* a 50 mm2 | un | 1 | 1 | 0 | 8.64 | 0 | 8.64
88247 | Auxiliar de eletricista com encargos complementares | h | 0.1863 | 1 | 0 | 23.83 | 0 | 4.43
88264 | Eletricista com encargos complementares | h | 0.1863 | 1 | 0 | 31.14 | 0 | 5.8
96977 - Cordoalha de cobre nu 50 mm², enterrada - fornecimento e instalação. Af_08/2023 ( m )
Sistema: SINAPI - Sist. Nac. de Pesq. de Custos e Índ. da Const. Civil - 01/02/2026
Utilizado no(s) item(ns) 96977
Código | Descrição | Unidade | Quantidade | Utilização Operativa | Utilização Improdutiva | Valor Operativo | Valor Improdutivo | Valor Item
867 | Cabo de cobre nu 50 mm2 meio-duro | m | 1.05 | 1 | 0 | 63.95 | 0 | 67.14
88247 | Auxiliar de eletricista com encargos complementares | h | 0.0331 | 1 | 0 | 23.83 | 0 | 0.78
88264 | Eletricista com encargos complementares | h | 0.0331 | 1 | 0 | 31.14 | 0 | 1.03
91920 - Curva 90 graus para eletroduto, pvc, roscável, dn 40 mm (1 1/4"), para circuitos terminais, instalada em parede - fornecimento e instalação. Af_03/2023 ( un )
Sistema: SINAPI - Sist. Nac. de Pesq. de Custos e Índ. da Const. Civil - 01/02/2026
Utilizado no(s) item(ns) 91920
Código | Descrição | Unidade | Quantidade | Utilização Operativa | Utilização Improdutiva | Valor Operativo | Valor Improdutivo | Valor Item
1874 | Curva 90 graus, longa, de pvc rígido roscavel, de 1 1/4", para eletroduto | un | 1 | 1 | 0 | 3.46 | 0 | 3.46
88247 | Auxiliar de eletricista com encargos complementares | h | 0.365 | 1 | 0 | 23.83 | 0 | 8.69
88264 | Eletricista com encargos complementares | h | 0.365 | 1 | 0 | 31.14 | 0 | 11.36
101894 - Disjuntor tripolar tipo nema, corrente nominal de 60 até 100a - fornecimento e instalação. Af_07/2025 ( un )
Sistema: SINAPI - Sist. Nac. de Pesq. de Custos e Índ. da Const. Civil - 01/02/2026
Utilizado no(s) item(ns) 101894
Código | Descrição | Unidade | Quantidade | Utilização Operativa | Utilização Improdutiva | Valor Operativo | Valor Improdutivo | Valor Item
2373 | Disjuntor tipo nema, tripolar 60 até 100 a, tensão máxima de 415 v | un | 1 | 1 | 0 | 118.22 | 0 | 118.22
1576 | Terminal a compressao em cobre estanhado para cabo 25 mm2, 1 furo e 1 compressao, para parafuso de fixacao m8 | un | 3 | 1 | 0 | 3.17 | 0 | 9.51
88247 | Auxiliar de eletricista com encargos complementares | h | 0.72713 | 1 | 0 | 23.83 | 0 | 17.32
88264 | Eletricista com encargos complementares | h | 0.72713 | 1 | 0 | 31.14 | 0 | 22.64
96986 - Haste de aterramento, diâmetro 3/4", com 3 metros - fornecimento e instalação. Af_08/2023 ( un )
Sistema: SINAPI - Sist. Nac. de Pesq. de Custos e Índ. da Const. Civil - 01/02/2026
Utilizado no(s) item(ns) 96986
Código | Descrição | Unidade | Quantidade | Utilização Operativa | Utilização Improdutiva | Valor Operativo | Valor Improdutivo | Valor Item
3378 | Haste de aterramento em aco com 3,00 m de comprimento e dn = 3/4", revestida com baixa camada de cobre, sem conector | un | 1 | 1 | 0 | 83.57 | 0 | 83.57
88247 | Auxiliar de eletricista com encargos complementares | h | 0.3882 | 1 | 0 | 23.83 | 0 | 9.25
88264 | Eletricista com encargos complementares | h | 0.3882 | 1 | 0 | 31.14 | 0 | 12.08
91886 - Luva para eletroduto, pvc, roscável, dn 40 mm (1 1/4"), para circuitos terminais, instalada em parede - fornecimento e instalação. Af_03/2023 ( un )
Sistema: SINAPI - Sist. Nac. de Pesq. de Custos e Índ. da Const. Civil - 01/02/2026
Utilizado no(s) item(ns) 91886
Código | Descrição | Unidade | Quantidade | Utilização Operativa | Utilização Improdutiva | Valor Operativo | Valor Improdutivo | Valor Item
1902 | Luva em pvc rígido roscavel, de 1 1/4", para eletroduto | un | 1 | 1 | 0 | 1.9 | 0 | 1.9
88247 | Auxiliar de eletricista com encargos complementares | h | 0.244 | 1 | 0 | 23.83 | 0 | 5.81
88264 | Eletricista com encargos complementares | h | 0.244 | 1 | 0 | 31.14 | 0 | 7.59
101946 - Quadro de medição geral de energia para 1 medidor de sobrepor - fornecimento e instalação. Af_07/2025 ( un )
Sistema: SINAPI - Sist. Nac. de Pesq. de Custos e Índ. da Const. Civil - 01/02/2026
Utilizado no(s) item(ns) 101946
Código | Descrição | Unidade | Quantidade | Utilização Operativa | Utilização Improdutiva | Valor Operativo | Valor Improdutivo | Valor Item
11950 | Bucha de nylon sem aba s6, com parafuso de 4,20 x 40 mm em aço zincado com rosca soberba, cabeça chata e fenda phillips | un | 4 | 1 | 0 | 0.14 | 0 | 0.56
39808 | Caixa para medidor monofasico, em policarbonato / termoplastico, para alojar 1 disjuntor (padrao da concessionaria local) | un | 1 | 1 | 0 | 78.84 | 0 | 78.84
88247 | Auxiliar de eletricista com encargos complementares | h | 0.52171 | 1 | 0 | 23.83 | 0 | 12.43
88264 | Eletricista com encargos complementares | h | 0.52171 | 1 | 0 | 31.14 | 0 | 16.24
105955 - Poste de aço cônico contínuo reto, engastamento simples com 1 m de solo, h=9m - fornecimento e instalação. Af_04/2025 ( un )
Sistema: SINAPI - Sist. Nac. de Pesq. de Custos e Índ. da Const. Civil - 01/02/2026
Utilizado no(s) item(ns) 105955
Código | Descrição | Unidade | Quantidade | Utilização Operativa | Utilização Improdutiva | Valor Operativo | Valor Improdutivo | Valor Item
863 | Cabo de cobre nu 35 mm2 meio-duro | m | 9 | 1 | 0 | 44.89 | 0 | 404.01
14165 | Poste cônico continuo em aço galvanizado, reto, engastado, h = 9 m, diâmetro inferior = *145* mm | un | 1 | 1 | 0 | 1932.56 | 0 | 1932.56
88247 | Auxiliar de eletricista com encargos complementares | h | 0.61831 | 1 | 0 | 23.83 | 0 | 14.73
88264 | Eletricista com encargos complementares | h | 2.7824 | 1 | 0 | 31.14 | 0 | 86.64
5930 | Guindauto hidráulico, capacidade máxima de carga 6200 kg, momento máximo de carga 11,7 tm, alcance máximo horizontal 9,70 m, inclusive caminhão toco pbt 16.000 kg, potencia de 189 cv - chi diurno. Af_06/2014 | chi | 0.98652 | 1 | 0 | 71.33 | 0 | 70.36
5928 | Guindauto hidráulico, capacidade máxima de carga 6200 kg, momento máximo de carga 11,7 tm, alcance máximo horizontal 9,70 m, inclusive caminhão toco pbt 16.000 kg, potencia de 189 cv - chp diurno. Af_06/2014 | chp | 0.1801 | 1 | 0 | 277.31 | 0 | 49.94
101632 - Relé fotoelétrico para comando de iluminação externa 1000 w - fornecimento e instalação. Af_02/2025 ( un )
Sistema: SINAPI - Sist. Nac. de Pesq. de Custos e Índ. da Const. Civil - 01/02/2026
Utilizado no(s) item(ns) 101632
Código | Descrição | Unidade | Quantidade | Utilização Operativa | Utilização Improdutiva | Valor Operativo | Valor Improdutivo | Valor Item
21127 | Fita isolante adesiva antichama, uso até 750 v, em rolo de 19 mm x 5 m | un | 0.021 | 1 | 0 | 6.44 | 0 | 0.13
2510 | Rele fotoelétrico interno e externo bivolt 1000 w, de conector, sem base | un | 1 | 1 | 0 | 30.21 | 0 | 30.21
88247 | Auxiliar de eletricista com encargos complementares | h | 0.0146 | 1 | 0 | 23.83 | 0 | 0.34
88264 | Eletricista com encargos complementares | h | 0.0146 | 1 | 0 | 31.14 | 0 | 0.45
5930 - Guindauto hidráulico, capacidade máxima de carga 6200 kg, momento máximo de carga 11,7 tm, alcance máximo horizontal 9,70 m, inclusive caminhão toco pbt 16.000 kg, potencia de 189 cv - chi diurno. Af_06/2014 ( chi )
Sistema: SINAPI - Sist. Nac. de Pesq. de Custos e Índ. da Const. Civil - 01/02/2026
Utilizado no(s) item(ns) 5930
Código | Descrição | Unidade | Quantidade | Utilização Operativa | Utilização Improdutiva | Valor Operativo | Valor Improdutivo | Valor Item
89259 | Guindauto hidráulico, capacidade máxima de carga 6200 kg, momento máximo de carga 11,7 tm, alcance máximo horizontal 9,70 m, inclusive caminhão toco pbt 16.000 kg, potencia de 189 cv - depreciação. Af_06/2014 | h | 1 | 1 | 0 | 28.21 | 0 | 28.21
91466 | Guindauto hidráulico, capacidade máxima de carga 6200 kg, momento máximo de carga 11,7 tm, alcance máximo horizontal 9,70 m, inclusive caminhão toco pbt 16.000 kg, potencia de 189 cv - impostos e seguros. Af_08/2015 | h | 1 | 1 | 0 | 4.2 | 0 | 4.2
89260 | Guindauto hidráulico, capacidade máxima de carga 6200 kg, momento máximo de carga 11,7 tm, alcance máximo horizontal 9,70 m, inclusive caminhão toco pbt 16.000 kg, potencia de 189 cv - juros. Af_06/2014 | h | 1 | 1 | 0 | 10.41 | 0 | 10.41
88286 | Motorista operador de munck com encargos complementares | h | 1 | 1 | 0 | 28.51 | 0 | 28.51
5928 - Guindauto hidráulico, capacidade máxima de carga 6200 kg, momento máximo de carga 11,7 tm, alcance máximo horizontal 9,70 m, inclusive caminhão toco pbt 16.000 kg, potencia de 189 cv - chp diurno. Af_06/2014 ( chp )
Sistema: SINAPI - Sist. Nac. de Pesq. de Custos e Índ. da Const. Civil - 01/02/2026
Utilizado no(s) item(ns) 5928
Código | Descrição | Unidade | Quantidade | Utilização Operativa | Utilização Improdutiva | Valor Operativo | Valor Improdutivo | Valor Item
89259 | Guindauto hidráulico, capacidade máxima de carga 6200 kg, momento máximo de carga 11,7 tm, alcance máximo horizontal 9,70 m, inclusive caminhão toco pbt 16.000 kg, potencia de 189 cv - depreciação. Af_06/2014 | h | 1 | 1 | 0 | 28.21 | 0 | 28.21
91466 | Guindauto hidráulico, capacidade máxima de carga 6200 kg, momento máximo de carga 11,7 tm, alcance máximo horizontal 9,70 m, inclusive caminhão toco pbt 16.000 kg, potencia de 189 cv - impostos e seguros. Af_08/2015 | h | 1 | 1 | 0 | 4.2 | 0 | 4.2
89260 | Guindauto hidráulico, capacidade máxima de carga 6200 kg, momento máximo de carga 11,7 tm, alcance máximo horizontal 9,70 m, inclusive caminhão toco pbt 16.000 kg, potencia de 189 cv - juros. Af_06/2014 | h | 1 | 1 | 0 | 10.41 | 0 | 10.41
89262 | Guindauto hidráulico, capacidade máxima de carga 6200 kg, momento máximo de carga 11,7 tm, alcance máximo horizontal 9,70 m, inclusive caminhão toco pbt 16.000 kg, potencia de 189 cv - manutenção. Af_06/2014 | h | 1 | 1 | 0 | 47.93 | 0 | 47.93
91467 | Guindauto hidráulico, capacidade máxima de carga 6200 kg, momento máximo de carga 11,7 tm, alcance máximo horizontal 9,70 m, inclusive caminhão toco pbt 16.000 kg, potencia de 189 cv - materiais na operação. Af_08/2015 | h | 1 | 1 | 0 | 158.05 | 0 | 158.05
88286 | Motorista operador de munck com encargos complementares | h | 1 | 1 | 0 | 28.51 | 0 | 28.51
89259 - Guindauto hidráulico, capacidade máxima de carga 6200 kg, momento máximo de carga 11,7 tm, alcance máximo horizontal 9,70 m, inclusive caminhão toco pbt 16.000 kg, potencia de 189 cv - depreciação. Af_06/2014 ( h )
Sistema: SINAPI - Sist. Nac. de Pesq. de Custos e Índ. da Const. Civil - 01/02/2026
Utilizado no(s) item(ns) 89259
Código | Descrição | Unidade | Quantidade | Utilização Operativa | Utilização Improdutiva | Valor Operativo | Valor Improdutivo | Valor Item
37752 | Caminhao toco, peso bruto total 16000 kg, carga util maxima 11030 kg, distancia entre eixos 5,41 m, potencia 185 cv (inclui cabine e chassi, nao inclui carroceria) | un | 3.43e-05 | 1 | 0 | 591575.65 | 0 | 20.29
3363 | Guindauto hidráulico, capacidade máxima de carga 6200 kg, momento máximo de carga 11,7 tm , alcance máximo horizontal 9,70 m, para montagem sobre chassi de caminhão pbt mínimo 13000 kg (inclui montagem, não inclui caminhão) | un | 5.51e-05 | 1 | 0 | 143750 | 0 | 7.92
91466 - Guindauto hidráulico, capacidade máxima de carga 6200 kg, momento máximo de carga 11,7 tm, alcance máximo horizontal 9,70 m, inclusive caminhão toco pbt 16.000 kg, potencia de 189 cv - impostos e seguros. Af_08/2015 ( h )
Sistema: SINAPI - Sist. Nac. de Pesq. de Custos e Índ. da Const. Civil - 01/02/2026
Utilizado no(s) item(ns) 91466
Código | Descrição | Unidade | Quantidade | Utilização Operativa | Utilização Improdutiva | Valor Operativo | Valor Improdutivo | Valor Item
37752 | Caminhao toco, peso bruto total 16000 kg, carga util maxima 11030 kg, distancia entre eixos 5,41 m, potencia 185 cv (inclui cabine e chassi, nao inclui carroceria) | un | 5.7e-06 | 1 | 0 | 591575.65 | 0 | 3.37
3363 | Guindauto hidráulico, capacidade máxima de carga 6200 kg, momento máximo de carga 11,7 tm , alcance máximo horizontal 9,70 m, para montagem sobre chassi de caminhão pbt mínimo 13000 kg (inclui montagem, não inclui caminhão) | un | 5.8e-06 | 1 | 0 | 143750 | 0 | 0.83
89260 - Guindauto hidráulico, capacidade máxima de carga 6200 kg, momento máximo de carga 11,7 tm, alcance máximo horizontal 9,70 m, inclusive caminhão toco pbt 16.000 kg, potencia de 189 cv - juros. Af_06/2014 ( h )
Sistema: SINAPI - Sist. Nac. de Pesq. de Custos e Índ. da Const. Civil - 01/02/2026
Utilizado no(s) item(ns) 89260
Código | Descrição | Unidade | Quantidade | Utilização Operativa | Utilização Improdutiva | Valor Operativo | Valor Improdutivo | Valor Item
37752 | Caminhao toco, peso bruto total 16000 kg, carga util maxima 11030 kg, distancia entre eixos 5,41 m, potencia 185 cv (inclui cabine e chassi, nao inclui carroceria) | un | 1.41e-05 | 1 | 0 | 591575.65 | 0 | 8.34
3363 | Guindauto hidráulico, capacidade máxima de carga 6200 kg, momento máximo de carga 11,7 tm , alcance máximo horizontal 9,70 m, para montagem sobre chassi de caminhão pbt mínimo 13000 kg (inclui montagem, não inclui caminhão) | un | 1.44e-05 | 1 | 0 | 143750 | 0 | 2.07
89262 - Guindauto hidráulico, capacidade máxima de carga 6200 kg, momento máximo de carga 11,7 tm, alcance máximo horizontal 9,70 m, inclusive caminhão toco pbt 16.000 kg, potencia de 189 cv - manutenção. Af_06/2014 ( h )
Sistema: SINAPI - Sist. Nac. de Pesq. de Custos e Índ. da Const. Civil - 01/02/2026
Utilizado no(s) item(ns) 89262
Código | Descrição | Unidade | Quantidade | Utilização Operativa | Utilização Improdutiva | Valor Operativo | Valor Improdutivo | Valor Item
37752 | Caminhao toco, peso bruto total 16000 kg, carga util maxima 11030 kg, distancia entre eixos 5,41 m, potencia 185 cv (inclui cabine e chassi, nao inclui carroceria) | un | 6.43e-05 | 1 | 0 | 591575.65 | 0 | 38.03
3363 | Guindauto hidráulico, capacidade máxima de carga 6200 kg, momento máximo de carga 11,7 tm , alcance máximo horizontal 9,70 m, para montagem sobre chassi de caminhão pbt mínimo 13000 kg (inclui montagem, não inclui caminhão) | un | 6.89e-05 | 1 | 0 | 143750 | 0 | 9.9
91467 - Guindauto hidráulico, capacidade máxima de carga 6200 kg, momento máximo de carga 11,7 tm, alcance máximo horizontal 9,70 m, inclusive caminhão toco pbt 16.000 kg, potencia de 189 cv - materiais na operação. Af_08/2015 ( h )
Sistema: SINAPI - Sist. Nac. de Pesq. de Custos e Índ. da Const. Civil - 01/02/2026
Utilizado no(s) item(ns) 91467
Código | Descrição | Unidade | Quantidade | Utilização Operativa | Utilização Improdutiva | Valor Operativo | Valor Improdutivo | Valor Item
4221 | Oleo diesel combustivel comum metropolitano s-10 ou s-500 | l | 26.43 | 1 | 0 | 5.98 | 0 | 158.05
88286 - Motorista operador de munck com encargos complementares ( h )
Sistema: SINAPI - Sist. Nac. de Pesq. de Custos e Índ. da Const. Civil - 01/02/2026
Utilizado no(s) item(ns) 88286
Código | Descrição | Unidade | Quantidade | Utilização Operativa | Utilização Improdutiva | Valor Operativo | Valor Improdutivo | Valor Item
37370 | Alimentacao - horista (coletado caixa - encargos complementares) | h | 1 | 1 | 0 | 1.73 | 0 | 1.73
37372 | Exames - horista (coletado caixa - encargos complementares) | h | 1 | 1 | 0 | 1.67 | 0 | 1.67
4096 | Motorista operador de caminhao com munck (horista) | h | 1 | 1 | 0 | 22.67 | 0 | 22.67
37373 | Seguro - horista (coletado caixa - encargos complementares) | h | 1 | 1 | 0 | 0.11 | 0 | 0.11
37371 | Transporte - horista (coletado caixa - encargos complementares) | h | 1 | 1 | 0 | 1.04 | 0 | 1.04
43488 | Epi - família operador escavadeira - horista (encargos complementares - coletado caixa) | h | 1 | 1 | 0 | 0.9 | 0 | 0.9
43464 | Ferramentas - família operador escavadeira - horista (encargos complementares - coletado caixa) | h | 1 | 1 | 0 | 0.02 | 0 | 0.02
95351 | Curso de capacitação para motorista operador de munck (encargos complementares) - horista | h | 1 | 1 | 0 | 0.37 | 0 | 0.37
95351 - Curso de capacitação para motorista operador de munck (encargos complementares) - horista ( h )
Sistema: SINAPI - Sist. Nac. de Pesq. de Custos e Índ. da Const. Civil - 01/02/2026
Utilizado no(s) item(ns) 95351
Código | Descrição | Unidade | Quantidade | Utilização Operativa | Utilização Improdutiva | Valor Operativo | Valor Improdutivo | Valor Item
4096 | Motorista operador de caminhao com munck (horista) | h | 0.01637 | 1 | 0 | 22.67 | 0 | 0.37
101562 - Cabo de cobre flexível isolado, 25 mm², 0,6/1,0 kv, para rede aérea de distribuição de energia elétrica de baixa tensão - fornecimento e instalação. Af_12/2025 ( m )
Sistema: SINAPI - Sist. Nac. de Pesq. de Custos e Índ. da Const. Civil - 01/02/2026
Utilizado no(s) item(ns) 101562
Código | Descrição | Unidade | Quantidade | Utilização Operativa | Utilização Improdutiva | Valor Operativo | Valor Improdutivo | Valor Item
996 | Cabo de cobre, flexivel, classe 4 ou 5, isolacao em pvc/a, antichama bwf-b, cobertura pvc-st1, antichama bwf-b, 1 condutor, 0,6/1 kv, secao nominal 25 mm2 | m | 1.0401 | 1 | 0 | 29.11 | 0 | 30.27
88247 | Auxiliar de eletricista com encargos complementares | h | 0.00052 | 1 | 0 | 23.83 | 0 | 0.01
88264 | Eletricista com encargos complementares | h | 0.0026 | 1 | 0 | 31.14 | 0 | 0.08
106256 - Guindauto hidráulico, capacidade máxima de carga 14340 kg, momento máximo de carga 42,3 tm, alcance máximo horizontal16,80 m, inclusive caminhão toco pbt 23.000 kg, potência de 256 cv - chi diurno. Af_10/2025 ( chi )
Sistema: SINAPI - Sist. Nac. de Pesq. de Custos e Índ. da Const. Civil - 01/02/2026
Utilizado no(s) item(ns) 106256
Código | Descrição | Unidade | Quantidade | Utilização Operativa | Utilização Improdutiva | Valor Operativo | Valor Improdutivo | Valor Item
106242 | Guindauto hidráulico, capacidade máxima de carga 14340 kg, momento máximo de carga 42,3 tm, alcance máximo horizontal16,80 m, inclusive caminhão toco pbt 23.000 kg, potência de 256 cv - depreciação. Af_10/2025 | h | 1 | 1 | 0 | 46.81 | 0 | 46.81
106245 | Guindauto hidráulico, capacidade máxima de carga 14340 kg, momento máximo de carga 42,3 tm, alcance máximo horizontal16,80 m, inclusive caminhão toco pbt 23.000 kg, potência de 256 cv - impostos e seguros. Af_10/2025 | h | 1 | 1 | 0 | 6.44 | 0 | 6.44
106243 | Guindauto hidráulico, capacidade máxima de carga 14340 kg, momento máximo de carga 42,3 tm, alcance máximo horizontal16,80 m, inclusive caminhão toco pbt 23.000 kg, potência de 256 cv - juros. Af_10/2025 | h | 1 | 1 | 0 | 15.88 | 0 | 15.88
88286 | Motorista operador de munck com encargos complementares | h | 1 | 1 | 0 | 28.51 | 0 | 28.51
106251 - Guindauto hidráulico, capacidade máxima de carga 14340 kg, momento máximo de carga 42,3 tm, alcance máximo horizontal16,80 m, inclusive caminhão toco pbt 23.000 kg, potência de 256 cv - chp diurno. Af_10/2025 ( chp )
Sistema: SINAPI - Sist. Nac. de Pesq. de Custos e Índ. da Const. Civil - 01/02/2026
Utilizado no(s) item(ns) 106251
Código | Descrição | Unidade | Quantidade | Utilização Operativa | Utilização Improdutiva | Valor Operativo | Valor Improdutivo | Valor Item
106242 | Guindauto hidráulico, capacidade máxima de carga 14340 kg, momento máximo de carga 42,3 tm, alcance máximo horizontal16,80 m, inclusive caminhão toco pbt 23.000 kg, potência de 256 cv - depreciação. Af_10/2025 | h | 1 | 1 | 0 | 46.81 | 0 | 46.81
106245 | Guindauto hidráulico, capacidade máxima de carga 14340 kg, momento máximo de carga 42,3 tm, alcance máximo horizontal16,80 m, inclusive caminhão toco pbt 23.000 kg, potência de 256 cv - impostos e seguros. Af_10/2025 | h | 1 | 1 | 0 | 6.44 | 0 | 6.44
106243 | Guindauto hidráulico, capacidade máxima de carga 14340 kg, momento máximo de carga 42,3 tm, alcance máximo horizontal16,80 m, inclusive caminhão toco pbt 23.000 kg, potência de 256 cv - juros. Af_10/2025 | h | 1 | 1 | 0 | 15.88 | 0 | 15.88
106244 | Guindauto hidráulico, capacidade máxima de carga 14340 kg, momento máximo de carga 42,3 tm, alcance máximo horizontal16,80 m, inclusive caminhão toco pbt 23.000 kg, potência de 256 cv - manutenção. Af_10/2025 | h | 1 | 1 | 0 | 73.66 | 0 | 73.66
106246 | Guindauto hidráulico, capacidade máxima de carga 14340 kg, momento máximo de carga 42,3 tm, alcance máximo horizontal16,80 m, inclusive caminhão toco pbt 23.000 kg, potência de 256 cv - materiais na operação. Af_10/2025 | h | 1 | 1 | 0 | 157.75 | 0 | 157.75
88286 | Motorista operador de munck com encargos complementares | h | 1 | 1 | 0 | 28.51 | 0 | 28.51
106242 - Guindauto hidráulico, capacidade máxima de carga 14340 kg, momento máximo de carga 42,3 tm, alcance máximo horizontal16,80 m, inclusive caminhão toco pbt 23.000 kg, potência de 256 cv - depreciação. Af_10/2025 ( h )
Sistema: SINAPI - Sist. Nac. de Pesq. de Custos e Índ. da Const. Civil - 01/02/2026
Utilizado no(s) item(ns) 106242
Código | Descrição | Unidade | Quantidade | Utilização Operativa | Utilização Improdutiva | Valor Operativo | Valor Improdutivo | Valor Item
44061 | Caminhao trucado, peso bruto total 23000 kg, carga util maxima 16540 kg, distancia entre eixos 4,80 m, potencia 256 cv (inclui cabine e chassi, nao inclui carroceria) | un | 3.43e-05 | 1 | 0 | 707073.8 | 0 | 24.25
37775 | Guindauto hidraulico, capacidade máxima de carga 14340 kg, momento máximo de carga 42,3 tm, alcance máximo horizontal 16,80 m, para montagem sobre chassi de caminhao pbt minimo 23000 kg (inclui montagem, não inclui caminhao) | un | 5.52e-05 | 1 | 0 | 408789.06 | 0 | 22.56
106245 - Guindauto hidráulico, capacidade máxima de carga 14340 kg, momento máximo de carga 42,3 tm, alcance máximo horizontal16,80 m, inclusive caminhão toco pbt 23.000 kg, potência de 256 cv - impostos e seguros. Af_10/2025 ( h )
Sistema: SINAPI - Sist. Nac. de Pesq. de Custos e Índ. da Const. Civil - 01/02/2026
Utilizado no(s) item(ns) 106245
Código | Descrição | Unidade | Quantidade | Utilização Operativa | Utilização Improdutiva | Valor Operativo | Valor Improdutivo | Valor Item
44061 | Caminhao trucado, peso bruto total 23000 kg, carga util maxima 16540 kg, distancia entre eixos 4,80 m, potencia 256 cv (inclui cabine e chassi, nao inclui carroceria) | un | 5.7e-06 | 1 | 0 | 707073.8 | 0 | 4.03
37775 | Guindauto hidraulico, capacidade máxima de carga 14340 kg, momento máximo de carga 42,3 tm, alcance máximo horizontal 16,80 m, para montagem sobre chassi de caminhao pbt minimo 23000 kg (inclui montagem, não inclui caminhao) | un | 5.9e-06 | 1 | 0 | 408789.06 | 0 | 2.41
106243 - Guindauto hidráulico, capacidade máxima de carga 14340 kg, momento máximo de carga 42,3 tm, alcance máximo horizontal16,80 m, inclusive caminhão toco pbt 23.000 kg, potência de 256 cv - juros. Af_10/2025 ( h )
Sistema: SINAPI - Sist. Nac. de Pesq. de Custos e Índ. da Const. Civil - 01/02/2026
Utilizado no(s) item(ns) 106243
Código | Descrição | Unidade | Quantidade | Utilização Operativa | Utilização Improdutiva | Valor Operativo | Valor Improdutivo | Valor Item
44061 | Caminhao trucado, peso bruto total 23000 kg, carga util maxima 16540 kg, distancia entre eixos 4,80 m, potencia 256 cv (inclui cabine e chassi, nao inclui carroceria) | un | 1.41e-05 | 1 | 0 | 707073.8 | 0 | 9.96
37775 | Guindauto hidraulico, capacidade máxima de carga 14340 kg, momento máximo de carga 42,3 tm, alcance máximo horizontal 16,80 m, para montagem sobre chassi de caminhao pbt minimo 23000 kg (inclui montagem, não inclui caminhao) | un | 1.45e-05 | 1 | 0 | 408789.06 | 0 | 5.92
106244 - Guindauto hidráulico, capacidade máxima de carga 14340 kg, momento máximo de carga 42,3 tm, alcance máximo horizontal16,80 m, inclusive caminhão toco pbt 23.000 kg, potência de 256 cv - manutenção. Af_10/2025 ( h )
Sistema: SINAPI - Sist. Nac. de Pesq. de Custos e Índ. da Const. Civil - 01/02/2026
Utilizado no(s) item(ns) 106244
Código | Descrição | Unidade | Quantidade | Utilização Operativa | Utilização Improdutiva | Valor Operativo | Valor Improdutivo | Valor Item
44061 | Caminhao trucado, peso bruto total 23000 kg, carga util maxima 16540 kg, distancia entre eixos 4,80 m, potencia 256 cv (inclui cabine e chassi, nao inclui carroceria) | un | 6.43e-05 | 1 | 0 | 707073.8 | 0 | 45.46
37775 | Guindauto hidraulico, capacidade máxima de carga 14340 kg, momento máximo de carga 42,3 tm, alcance máximo horizontal 16,80 m, para montagem sobre chassi de caminhao pbt minimo 23000 kg (inclui montagem, não inclui caminhao) | un | 6.9e-05 | 1 | 0 | 408789.06 | 0 | 28.2
106246 - Guindauto hidráulico, capacidade máxima de carga 14340 kg, momento máximo de carga 42,3 tm, alcance máximo horizontal16,80 m, inclusive caminhão toco pbt 23.000 kg, potência de 256 cv - materiais na operação. Af_10/2025 ( h )
Sistema: SINAPI - Sist. Nac. de Pesq. de Custos e Índ. da Const. Civil - 01/02/2026
Utilizado no(s) item(ns) 106246
Código | Descrição | Unidade | Quantidade | Utilização Operativa | Utilização Improdutiva | Valor Operativo | Valor Improdutivo | Valor Item
4221 | Oleo diesel combustivel comum metropolitano s-10 ou s-500 | l | 26.38 | 1 | 0 | 5.98 | 0 | 157.75
102110 - Suporte para transformador em poste de concreto duplo t - fornecimento e instalação. Af_12/2020 ( un )
Sistema: SINAPI - Sist. Nac. de Pesq. de Custos e Índ. da Const. Civil - 01/02/2026
Utilizado no(s) item(ns) 102110
Código | Descrição | Unidade | Quantidade | Utilização Operativa | Utilização Improdutiva | Valor Operativo | Valor Improdutivo | Valor Item
7576 | Suporte em aço galvanizado para transformador para poste duplo t 185 x 95 mm, chapa de 5/16" | un | 1 | 1 | 0 | 278.22 | 0 | 278.22
88247 | Auxiliar de eletricista com encargos complementares | h | 0.4436 | 1 | 0 | 23.83 | 0 | 10.57
88264 | Eletricista com encargos complementares | h | 0.4436 | 1 | 0 | 31.14 | 0 | 13.81
102106 - Transformador de distribuição, 150 kva, trifásico, 60 hz, classe 15 kv, imerso em óleo mineral, instalação em poste (não incluso suporte) - fornecimento e instalação. Af_12/2020 ( un )
Sistema: SINAPI - Sist. Nac. de Pesq. de Custos e Índ. da Const. Civil - 01/02/2026
Utilizado no(s) item(ns) 102106
Código | Descrição | Unidade | Quantidade | Utilização Operativa | Utilização Improdutiva | Valor Operativo | Valor Improdutivo | Valor Item
7614 | Transformador trifásico de distribuição, potencia de 150 kva, tensão nominal de 15 kv, tensão secundaria de 220/127v, em óleo isolante tipo mineral | un | 1 | 1 | 0 | 36124.19 | 0 | 36124.19
88247 | Auxiliar de eletricista com encargos complementares | h | 9.4717 | 1 | 0 | 23.83 | 0 | 225.71
88264 | Eletricista com encargos complementares | h | 9.4717 | 1 | 0 | 31.14 | 0 | 294.94
5928 | Guindauto hidráulico, capacidade máxima de carga 6200 kg, momento máximo de carga 11,7 tm, alcance máximo horizontal 9,70 m, inclusive caminhão toco pbt 16.000 kg, potencia de 189 cv - chp diurno. Af_06/2014 | chp | 0.27586 | 1 | 0 | 277.31 | 0 | 76.49
102105 - Transformador de distribuição, 112,5 kva, trifásico, 60 hz, classe 15 kv, imerso em óleo mineral, instalação em poste (não incluso suporte) - fornecimento e instalação. Af_12/2020 ( un )
Sistema: SINAPI - Sist. Nac. de Pesq. de Custos e Índ. da Const. Civil - 01/02/2026
Utilizado no(s) item(ns) 102105
Código | Descrição | Unidade | Quantidade | Utilização Operativa | Utilização Improdutiva | Valor Operativo | Valor Improdutivo | Valor Item
7619 | Transformador trifásico de distribuição, potencia de 112,5 kva, tensão nominal de 15 kv, tensão secundaria de 220/127v, em óleo isolante tipo mineral | un | 1 | 1 | 0 | 28641.84 | 0 | 28641.84
88247 | Auxiliar de eletricista com encargos complementares | h | 9.3335 | 1 | 0 | 23.83 | 0 | 222.41
88264 | Eletricista com encargos complementares | h | 9.3335 | 1 | 0 | 31.14 | 0 | 290.64
5928 | Guindauto hidráulico, capacidade máxima de carga 6200 kg, momento máximo de carga 11,7 tm, alcance máximo horizontal 9,70 m, inclusive caminhão toco pbt 16.000 kg, potencia de 189 cv - chp diurno. Af_06/2014 | chp | 0.25332 | 1 | 0 | 277.31 | 0 | 70.24

## Curva ABC
PROCESSO ADMINISTRATIVO N°: 24.195/2025
OBJETO: REGISTRO DE PREÇOS DE EMPRESA ESPECIALIZADA PARA EXECUÇÃO DE SERVIÇOS DE INSTALAÇÕES ELÉTRICAS EM BARRACAS DE PRACA DE ALIMENTAÇÃO, FOOD TRUCKS E INSTALAÇÃO DE POSTE CÔNICO (PONTO DE DISTRIBUIÇÃO ELÉTRICA) DURANTE EVENTOS CULTURAIS PROMOVIDOS PELA FUNDAÇÃO DE CULTURA DE CORUMBÁ – LOTE 09 - EVENTOS GERAIS.
PARETO DE SERVIÇOS
ITEM/ CÓD | DESCRIÇÃO | UN | QTDE. | VALOR UNIT. | VALOR TOTAL | % SIMPLES | % ACUM.
01.05 1004202604 | INSTALAÇÃO COM POSTERIOR RETIRADA DE CONJUNTO DE LUMINÁRIAS LED DE REFORÇO DE ILUMINAÇÃO DA PASSARELA DO SAMBA, PORTO GERAL E DEMAIS EVENTOS (INCLUINDO POSTE) | un | 40 | 7799.61 | 311984.4 | 25.74% | 25.74%
01.02 1004202601 | CABO DE ALUMINIO NU SEM ALMA DE ACO, BITOLA 1/0AWG/50 MM2 (4 CONDUTORES MULTIPLEXADOS) -FORNECIMENTO E INSTALAÇÃO COM POSTERIOR RETIRADA. | kg | 800 | 269.01 | 215208 | 17.76% | 43.5%
01.07 105955 | Poste de aço cônico contínuo reto, engastamento simples com 1 m de solo, h=9m - fornecimento e instalação. Af_04/2025 | un | 40 | 3082.42 | 123296.8 | 10.17% | 53.67%
01.03 1004202602 | INSTALAÇÕES ELÉTRICAS PROVISÓRIAS EM BARRACAS E/OU TENDAS E CAMAROTES. | un | 400 | 267.07 | 106828 | 8.814% | 62.49%
01.11 1004202609 | TRANSFORMADOR DE DISTRIBUIÇÃO, 150 KVA, TRIFÁSICO, 60 HZ, CLASSE 15 KV, IMERSO EM ÓLEO MINERAL, INSTALAÇÃO EM POSTE (NÃO INCLUSO SUPORTE) - FORNECIMENTO E INSTALAÇÃO. | un | 2 | 44610.13 | 89220.26 | 7.361% | 69.85%
01.04 1004202603 | ENTRADA DE ENERGIA ELÉTRICA, AÉREA, TRIFÁSICA, COM CAIXA DE SOBREPOR, CABO DE 35 MM2 E DISJUNTOR NEMA DE 60 ATÉ 100A (NÃO INCLUSO O POSTE DE CONCRETO). AF_07/2020_PS COM POSTERIOR RETIRADA – RAMAL PROVISÓRIO | un | 40 | 2214.41 | 88576.4 | 7.308% | 77.16%
01.01 C01 Ev | FORNECIMENTO DE DUPLA DE ELETRICISTAS, PROVIDOS DE FERRAMENTAS, EPIS EM CONFORMIDADE COM A NR10 E TRANSPORTE (VIATURA PROVIDA DE DE ESCADAS E EPCS) - PLANTÃO DURANTE OS EVENTOS PARA ATENDER AS SOLICITAÇÕES DA CONTRATANTE | h | 480 | 183.61 | 88132.8 | 7.272% | 84.43%
01.12 1004202610 | TRANSFORMADOR DE DISTRIBUIÇÃO, 112,5 KVA, TRIFÁSICO, 60 HZ, CLASSE 15 KV, IMERSO EM ÓLEO MINERAL, INSTALAÇÃO EM POSTE (NÃO INCLUSO SUPORTE) - FORNECIMENTO E INSTALAÇÃO. | un | 2 | 35577.96 | 71155.92 | 5.871% | 90.3%
01.06 1004202606 | INSTALAÇÃO, EM POSTE, (CONCRETO OU METÁLICO) DE PROJETOR LED PARA MELHORIA DE ILUMINAÇÃO – (NÃO INCLUI POSTE) | un | 40 | 1208.14 | 48325.6 | 3.987% | 94.29%
01.10 1004202608 | DISPONIBILIZAÇÃO DE EQUIPE COM GUINDAUTO | h | 80 | 400.36 | 32028.8 | 2.643% | 96.93%
01.08 1004202607 | INSTALAÇÃO PROVISÓRIA, COM POSTERIOR RETIRADA, PARA ATENDIMENTO DE FOOD TRUCK | un | 100 | 288.95 | 28895 | 2.384% | 99.31%
01.09 106688 | Transporte com caminhão carroceria com guindauto (munck), momento máximo de carga 42,3 tm, em via urbana em revestimento primário (unidade: txkm). Af_02/2026 | txkm | 3000 | 2.78 | 8340 | 0.6881% | 100%
1211991.98

## Memória de cálculo
ESTADO DE MATO GROSSO DO SUL MUNICÍPIO DE CORUMBÁ FUNDAÇÃO DE DESENVOLVIMENTO URBANO E PATRIMÔNIO HISTÓRICO AVENIDA GENERAL RONDON, Nº 985, BAIRRO CENTRO, CORUMBÁ – MS / CEP 79300-020
PROCESSO ADMINISTRATIVO N°: 24.195/2025
OBJETO: REGISTRO DE PREÇOS DE EMPRESA ESPECIALIZADA PARA EXECUÇÃO DE SERVIÇOS DE INSTALAÇÕES ELÉTRICAS EM BARRACAS DE PRACA DE ALIMENTAÇÃO, FOOD TRUCKS E INSTALAÇÃO DE POSTE CÔNICO (PONTO DE DISTRIBUIÇÃO ELÉTRICA) DURANTE EVENTOS CULTURAIS PROMOVIDOS PELA FUNDAÇÃO DE CULTURA DE CORUMBÁ – LOTE 09 – EVENTOS GERAIS.
MEMÓRIA DE CÁLCULO
ITEM | CÓD | DESCRIÇÃO | UN | QTDE. | MEMÓRIA DE CÁLCULO
01 | INSTALAÇÕES ELÉTRICAS
01.01 | C01 Ev | FORNECIMENTO DE DUPLA DE ELETRICISTAS, PROVIDOS DE FERRAMENTAS, EPIS EM CONFORMIDADE COM A NR10 E TRANSPORTE (VIATURA PROVIDA DE DE ESCADAS E EPCS) - PLANTÃO DURANTE OS EVENTOS PARA ATENDER AS SOLICITAÇÕES DA CONTRATANTE | h | 480 | Conforme descrito no projeto de instalações elétricas.
01.02 | 1004202601 | CABO DE ALUMINIO NU SEM ALMA DE ACO, BITOLA 1/0AWG/50 MM2 (4 CONDUTORES MULTIPLEXADOS) -FORNECIMENTO E INSTALAÇÃO COM POSTERIOR RETIRADA. | kg | 800 | Conforme descrito no projeto de instalações elétricas.
01.03 | 1004202602 | INSTALAÇÕES ELÉTRICAS PROVISÓRIAS EM BARRACAS E/OU TENDAS E CAMAROTES. | un | 400 | Conforme descrito no projeto de instalações elétricas.
01.04 | 1004202603 | ENTRADA DE ENERGIA ELÉTRICA, AÉREA, TRIFÁSICA, COM CAIXA DE SOBREPOR, CABO DE 35 MM2 E DISJUNTOR NEMA DE 60 ATÉ 100A (NÃO INCLUSO O POSTE DE CONCRETO). AF_07/2020_PS COM POSTERIOR RETIRADA – RAMAL PROVISÓRIO | un | 40 | Conforme descrito no projeto de instalações elétricas.
01.05 | 1004202604 | INSTALAÇÃO COM POSTERIOR RETIRADA DE CONJUNTO DE LUMINÁRIAS LED DE REFORÇO DE ILUMINAÇÃO DA PASSARELA DO SAMBA, PORTO GERAL E DEMAIS EVENTOS (INCLUINDO POSTE) | un | 40 | Conforme descrito no projeto de instalações elétricas.
01.06 | 1004202606 | INSTALAÇÃO, EM POSTE, (CONCRETO OU METÁLICO) DE PROJETOR LED PARA MELHORIA DE ILUMINAÇÃO – (NÃO INCLUI POSTE) | un | 40 | Conforme descrito no projeto de instalações elétricas.
01.07 | 105955 | Poste de aço cônico contínuo reto, engastamento simples com 1 m de solo, h=9m - fornecimento e instalação. Af_04/2025 | un | 40 | Conforme descrito no projeto de instalações elétricas.
01.08 | 1004202607 | INSTALAÇÃO PROVISÓRIA, COM POSTERIOR RETIRADA, PARA ATENDIMENTO DE FOOD TRUCK | un | 100 | Conforme descrito no projeto de instalações elétricas.
01.09 | 106688 | Transporte com caminhão carroceria com guindauto (munck), momento máximo de carga 42,3 tm, em via urbana em revestimento primário (unidade: txkm). Af_02/2026 | txkm | 3000 | Conforme descrito no projeto de instalações elétricas.
01.10 | 1004202608 | DISPONIBILIZAÇÃO DE EQUIPE COM GUINDAUTO | h | 80 | Conforme descrito no projeto de instalações elétricas.
01.11 | 1004202609 | TRANSFORMADOR DE DISTRIBUIÇÃO, 150 KVA, TRIFÁSICO, 60 HZ, CLASSE 15 KV, IMERSO EM ÓLEO MINERAL, INSTALAÇÃO EM POSTE (NÃO INCLUSO SUPORTE) - FORNECIMENTO E INSTALAÇÃO. | un | 2 | Conforme descrito no projeto de instalações elétricas.
01.12 | 1004202610 | TRANSFORMADOR DE DISTRIBUIÇÃO, 112,5 KVA, TRIFÁSICO, 60 HZ, CLASSE 15 KV, IMERSO EM ÓLEO MINERAL, INSTALAÇÃO EM POSTE (NÃO INCLUSO SUPORTE) - FORNECIMENTO E INSTALAÇÃO. | un | 2 | Conforme descrito no projeto de instalações elétricas.

## Orçamento Inicial (3)
ESTADO DE MATO GROSSO DO SUL
MUNICÍPIO DE CORUMBÁ
.
Orçamento Inicial - Analítico - Método Truncado
Objeto: | LOTE 09 - EVENTOS GERAIS
Município: | Corumbá/MS
Local: | Rua General Rondon, S/N
BDI: | BDI ONERADO 20,49% - SERVIÇOS - 1º QUARTIL ACÓRDÃO 2622/2013 (20,49%)
Prazo exec.: | 30 dias
Sist./Ref.: | CORUMBÁ CIVIL (fev/2026), SINAPI - Sist. Nac. de Pesq. de Custos e Índ. da Const. Civil (fev/2026)
Item | Descrição | Unid. | Qtde. | Preço Unitário | Preço Total | Sistema | BDI's |  |  | Referência
Cód. Oficial | [6 empty] | Material | Mão de Obra | Equipamento
01 | INSTALAÇÕES ELÉTRICAS
01.01 C01 Ev | FORNECIMENTO DE DUPLA DE ELETRICISTAS, PROVIDOS DE FERRAMENTAS, EPIS EM CONFORMIDADE COM A NR10 E TRANSPORTE (VIATURA PROVIDA DE DE ESCADAS E EPCS) - PLANTÃO DURANTE OS EVENTOS PARA ATENDER AS SOLICITAÇÕES DA CONTRATANTE | h | 480 | 183.61 | 88132.8 | CORUMBÁ CIVIL | 108-BDI ONERADO 20,49% - SERVIÇOS - 1º QUARTIL ACÓRDÃO 2622/2013 ( 20,49% ) | 108-BDI ONERADO 20,49% - SERVIÇOS - 1º QUARTIL ACÓRDÃO 2622/2013 ( 20,49% ) | 108-BDI ONERADO 20,49% - SERVIÇOS - 1º QUARTIL ACÓRDÃO 2622/2013 ( 20,49% ) | 01/02/2026
01.02 1004202601 | CABO DE ALUMINIO NU SEM ALMA DE ACO, BITOLA 1/0AWG/50 MM2 (4 CONDUTORES MULTIPLEXADOS) -FORNECIMENTO E INSTALAÇÃO COM POSTERIOR RETIRADA. | kg | 800 | 269.01 | 215208 | CORUMBÁ CIVIL | 108-BDI ONERADO 20,49% - SERVIÇOS - 1º QUARTIL ACÓRDÃO 2622/2013 ( 20,49% ) | 108-BDI ONERADO 20,49% - SERVIÇOS - 1º QUARTIL ACÓRDÃO 2622/2013 ( 20,49% ) | 108-BDI ONERADO 20,49% - SERVIÇOS - 1º QUARTIL ACÓRDÃO 2622/2013 ( 20,49% ) | 01/02/2026
01.03 1004202602 | INSTALAÇÕES ELÉTRICAS PROVISÓRIAS EM BARRACAS E/OU TENDAS E CAMAROTES. | un | 400 | 267.07 | 106828 | CORUMBÁ CIVIL | 108-BDI ONERADO 20,49% - SERVIÇOS - 1º QUARTIL ACÓRDÃO 2622/2013 ( 20,49% ) | 108-BDI ONERADO 20,49% - SERVIÇOS - 1º QUARTIL ACÓRDÃO 2622/2013 ( 20,49% ) | 108-BDI ONERADO 20,49% - SERVIÇOS - 1º QUARTIL ACÓRDÃO 2622/2013 ( 20,49% ) | 01/02/2026
01.04 1004202603 | ENTRADA DE ENERGIA ELÉTRICA, AÉREA, TRIFÁSICA, COM CAIXA DE SOBREPOR, CABO DE 35 MM2 E DISJUNTOR NEMA DE 60 ATÉ 100A (NÃO INCLUSO O POSTE DE CONCRETO). AF_07/2020_PS COM POSTERIOR RETIRADA – RAMAL PROVISÓRIO | un | 40 | 2214.41 | 88576.4 | CORUMBÁ CIVIL | 108-BDI ONERADO 20,49% - SERVIÇOS - 1º QUARTIL ACÓRDÃO 2622/2013 ( 20,49% ) | 108-BDI ONERADO 20,49% - SERVIÇOS - 1º QUARTIL ACÓRDÃO 2622/2013 ( 20,49% ) | 108-BDI ONERADO 20,49% - SERVIÇOS - 1º QUARTIL ACÓRDÃO 2622/2013 ( 20,49% ) | 01/02/2026
01.05 1004202604 | INSTALAÇÃO COM POSTERIOR RETIRADA DE CONJUNTO DE LUMINÁRIAS LED DE REFORÇO DE ILUMINAÇÃO DA PASSARELA DO SAMBA, PORTO GERAL E DEMAIS EVENTOS (INCLUINDO POSTE) | un | 40 | 7799.61 | 311984.4 | CORUMBÁ CIVIL | 108-BDI ONERADO 20,49% - SERVIÇOS - 1º QUARTIL ACÓRDÃO 2622/2013 ( 20,49% ) | 108-BDI ONERADO 20,49% - SERVIÇOS - 1º QUARTIL ACÓRDÃO 2622/2013 ( 20,49% ) | 108-BDI ONERADO 20,49% - SERVIÇOS - 1º QUARTIL ACÓRDÃO 2622/2013 ( 20,49% ) | 01/02/2026
01.06 1004202606 | INSTALAÇÃO, EM POSTE, (CONCRETO OU METÁLICO) DE PROJETOR LED PARA MELHORIA DE ILUMINAÇÃO – (NÃO INCLUI POSTE) | un | 40 | 1208.14 | 48325.6 | CORUMBÁ CIVIL | 108-BDI ONERADO 20,49% - SERVIÇOS - 1º QUARTIL ACÓRDÃO 2622/2013 ( 20,49% ) | 108-BDI ONERADO 20,49% - SERVIÇOS - 1º QUARTIL ACÓRDÃO 2622/2013 ( 20,49% ) | 108-BDI ONERADO 20,49% - SERVIÇOS - 1º QUARTIL ACÓRDÃO 2622/2013 ( 20,49% ) | 01/02/2026
01.07 105955 | Poste de aço cônico contínuo reto, engastamento simples com 1 m de solo, h=9m - fornecimento e instalação. Af_04/2025 | un | 40 | 3082.42 | 123296.8 | SINAPI - Sist. Nac. de Pesq. de Custos e Índ. da Const. Civil | 108-BDI ONERADO 20,49% - SERVIÇOS - 1º QUARTIL ACÓRDÃO 2622/2013 ( 20,49% ) | 108-BDI ONERADO 20,49% - SERVIÇOS - 1º QUARTIL ACÓRDÃO 2622/2013 ( 20,49% ) | 108-BDI ONERADO 20,49% - SERVIÇOS - 1º QUARTIL ACÓRDÃO 2622/2013 ( 20,49% ) | 01/02/2026
01.08 1004202607 | INSTALAÇÃO PROVISÓRIA, COM POSTERIOR RETIRADA, PARA ATENDIMENTO DE FOOD TRUCK | un | 100 | 288.95 | 28895 | CORUMBÁ CIVIL | 108-BDI ONERADO 20,49% - SERVIÇOS - 1º QUARTIL ACÓRDÃO 2622/2013 ( 20,49% ) | 108-BDI ONERADO 20,49% - SERVIÇOS - 1º QUARTIL ACÓRDÃO 2622/2013 ( 20,49% ) | 108-BDI ONERADO 20,49% - SERVIÇOS - 1º QUARTIL ACÓRDÃO 2622/2013 ( 20,49% ) | 01/02/2026
01.09 106688 | Transporte com caminhão carroceria com guindauto (munck), momento máximo de carga 42,3 tm, em via urbana em revestimento primário (unidade: txkm). Af_02/2026 | txkm | 3000 | 2.78 | 8340 | SINAPI - Sist. Nac. de Pesq. de Custos e Índ. da Const. Civil | 108-BDI ONERADO 20,49% - SERVIÇOS - 1º QUARTIL ACÓRDÃO 2622/2013 ( 20,49% ) | 108-BDI ONERADO 20,49% - SERVIÇOS - 1º QUARTIL ACÓRDÃO 2622/2013 ( 20,49% ) | 108-BDI ONERADO 20,49% - SERVIÇOS - 1º QUARTIL ACÓRDÃO 2622/2013 ( 20,49% ) | 01/02/2026
01.10 1004202608 | DISPONIBILIZAÇÃO DE EQUIPE COM GUINDAUTO | h | 80 | 400.36 | 32028.8 | CORUMBÁ CIVIL | 108-BDI ONERADO 20,49% - SERVIÇOS - 1º QUARTIL ACÓRDÃO 2622/2013 ( 20,49% ) | 108-BDI ONERADO 20,49% - SERVIÇOS - 1º QUARTIL ACÓRDÃO 2622/2013 ( 20,49% ) | 108-BDI ONERADO 20,49% - SERVIÇOS - 1º QUARTIL ACÓRDÃO 2622/2013 ( 20,49% ) | 01/02/2026
01.11 1004202609 | TRANSFORMADOR DE DISTRIBUIÇÃO, 150 KVA, TRIFÁSICO, 60 HZ, CLASSE 15 KV, IMERSO EM ÓLEO MINERAL, INSTALAÇÃO EM POSTE (NÃO INCLUSO SUPORTE) - FORNECIMENTO E INSTALAÇÃO. | un | 2 | 44610.13 | 89220.26 | CORUMBÁ CIVIL | 108-BDI ONERADO 20,49% - SERVIÇOS - 1º QUARTIL ACÓRDÃO 2622/2013 ( 20,49% ) | 108-BDI ONERADO 20,49% - SERVIÇOS - 1º QUARTIL ACÓRDÃO 2622/2013 ( 20,49% ) | 108-BDI ONERADO 20,49% - SERVIÇOS - 1º QUARTIL ACÓRDÃO 2622/2013 ( 20,49% ) | 01/02/2026
01.12 1004202610 | TRANSFORMADOR DE DISTRIBUIÇÃO, 112,5 KVA, TRIFÁSICO, 60 HZ, CLASSE 15 KV, IMERSO EM ÓLEO MINERAL, INSTALAÇÃO EM POSTE (NÃO INCLUSO SUPORTE) - FORNECIMENTO E INSTALAÇÃO. | un | 2 | 35577.96 | 71155.92 | CORUMBÁ CIVIL | 108-BDI ONERADO 20,49% - SERVIÇOS - 1º QUARTIL ACÓRDÃO 2622/2013 ( 20,49% ) | 108-BDI ONERADO 20,49% - SERVIÇOS - 1º QUARTIL ACÓRDÃO 2622/2013 ( 20,49% ) | 108-BDI ONERADO 20,49% - SERVIÇOS - 1º QUARTIL ACÓRDÃO 2622/2013 ( 20,49% ) | 01/02/2026
| Total - INSTALAÇÕES ELÉTRICAS |  |  |  | 1211991.98
1211991.98