## Orçamento Inicial
ESTADO DE MATO GROSSO DO SUL
MUNICÍPIO DE CORUMBÁ
.
Orçamento Inicial - Analítico - Método Truncado
Objeto: | Abertura de valas e rebaixamento de greide com escavação mecânica e explosivo de rocha, diante da contrapartida Municipal para implantação da infraestrutura das 181 unidades Habitacionais (Quadra 279, 02 e 30) que serão construídas no bairro Guatós, atrás do UPA
Município: | Corumbá/MS
Local: | 79321-005
BDI: | Construção de Redes de Abastecimento de Água, Coleta de Esgoto e Construções Correlatas (21,79%), BDI 15,07% Material (15,07%)
Prazo exec.: | 6 meses
Sist./Ref.: | DES CORUMBÁ CIVIL (dez/2025), DES SINAPI (dez/2025)
Item | Descrição | DMT | Unid. | Qtde. | Custo Unitário | Preço Unitário | Preço Total | Sistema | BDI's |  |  | Referência
Cód. Oficial | [8 empty] | Material | Mão de Obra | Equipamento
01 | Serviços Preliminares
01.01 103689 | Fornecimento e instalação de placa de obra com chapa galvanizada e estrutura de madeira. Af_03/2022_ps |  | m² | 6 | 453.83 | 552.71 | 3316.26 | DES SINAPI | 117-Construção de Redes de Abastecimento de Água, Coleta de Esgoto e Construções Correlatas ( 21,79% ) | 117-Construção de Redes de Abastecimento de Água, Coleta de Esgoto e Construções Correlatas ( 21,79% ) | 117-Construção de Redes de Abastecimento de Água, Coleta de Esgoto e Construções Correlatas ( 21,79% ) | 01/12/2025
01.02 AGESUL_310 | INSTALACOES PROVISORIAS DE LUZ E FORCA PARA OBRAS DE PORTE PEQUENO - AGESUL COD 0101003100 |  | un | 1 | 3391.08 | 4129.99 | 4129.99 | DES CORUMBÁ CIVIL | 117-Construção de Redes de Abastecimento de Água, Coleta de Esgoto e Construções Correlatas ( 21,79% ) | 117-Construção de Redes de Abastecimento de Água, Coleta de Esgoto e Construções Correlatas ( 21,79% ) | 117-Construção de Redes de Abastecimento de Água, Coleta de Esgoto e Construções Correlatas ( 21,79% ) | 01/12/2025
01.03 AGESUL_100 | INSTALACAO PROVISORIA DE AGUA E ESGOTO PARA OBRAS DE PORTE PEQUENO - REF. AGESUL COD. 101002100 |  | un | 1 | 2338.13 | 2847.6 | 2847.6 | DES CORUMBÁ CIVIL | 117-Construção de Redes de Abastecimento de Água, Coleta de Esgoto e Construções Correlatas ( 21,79% ) | 117-Construção de Redes de Abastecimento de Água, Coleta de Esgoto e Construções Correlatas ( 21,79% ) | 117-Construção de Redes de Abastecimento de Água, Coleta de Esgoto e Construções Correlatas ( 21,79% ) | 01/12/2025
01.04 AGESUL_176 | LOCACAO DE BANHEIRO QUIMICO, INCLUSO 4 HIGIENIZACOES POR MÊS, MOBILIZACAO E DESMOBILIZACAO - Ref. AGESUL COD.0101001176 |  | mês | 6 | 1900 | 2314.01 | 13884.06 | DES CORUMBÁ CIVIL | 117-Construção de Redes de Abastecimento de Água, Coleta de Esgoto e Construções Correlatas ( 21,79% ) | 117-Construção de Redes de Abastecimento de Água, Coleta de Esgoto e Construções Correlatas ( 21,79% ) | 117-Construção de Redes de Abastecimento de Água, Coleta de Esgoto e Construções Correlatas ( 21,79% ) | 01/12/2025
01.05 10775 | Locacao de container 2,30 x 6,00 m, alt. 2,50 m, com 1 sanitario, para escritorio, completo, sem divisorias internas (nao inclui mobilizacao/desmobilizacao) |  | mês | 6 | 847.5 | 1032.17 | 6193.02 | DES SINAPI | 117-Construção de Redes de Abastecimento de Água, Coleta de Esgoto e Construções Correlatas ( 21,79% ) | 117-Construção de Redes de Abastecimento de Água, Coleta de Esgoto e Construções Correlatas ( 21,79% ) | 117-Construção de Redes de Abastecimento de Água, Coleta de Esgoto e Construções Correlatas ( 21,79% ) | 01/12/2025
01.06 98458 | Tapume com compensado de madeira. Af_03/2024 |  | m² | 1274.4 | 87.03 | 100.14 | 127618.41 | DES SINAPI | 100-BDI 15,07% Material ( 15,07% ) | 100-BDI 15,07% Material ( 15,07% ) | 100-BDI 15,07% Material ( 15,07% ) | 01/12/2025
01.07 SINOT-001 | Sinalização de trânsito - noturna - ref. cód. SINAPI 74221/001 |  | m | 1680 | 3.69 | 4.49 | 7543.2 | DES CORUMBÁ CIVIL | 117-Construção de Redes de Abastecimento de Água, Coleta de Esgoto e Construções Correlatas ( 21,79% ) | 117-Construção de Redes de Abastecimento de Água, Coleta de Esgoto e Construções Correlatas ( 21,79% ) | 117-Construção de Redes de Abastecimento de Água, Coleta de Esgoto e Construções Correlatas ( 21,79% ) | 01/12/2025
| Total - Serviços Preliminares | [5 empty] | 165532.54
02 | Abertura de Vala para implantação de (Esgoto/Água/Drenagem) e Rebaixamento de Greide
02.01 | Drenagem
02.01.01 102302 | Escavação mecanizada de vala com prof. Até 1,5 m (média montante e jusante/uma composição por trecho), retroescav. (0,26 m3), larg. Menor que 0,8 m, em solo mole, locais com baixo nível de interferência. Af_09/2024 |  | m³ | 198.72 | 12.22 | 14.88 | 2956.95 | DES SINAPI | 117-Construção de Redes de Abastecimento de Água, Coleta de Esgoto e Construções Correlatas ( 21,79% ) | 117-Construção de Redes de Abastecimento de Água, Coleta de Esgoto e Construções Correlatas ( 21,79% ) | 117-Construção de Redes de Abastecimento de Água, Coleta de Esgoto e Construções Correlatas ( 21,79% ) | 01/12/2025
02.01.02 DR/0050 | Escavação de vala em rocha - 3ª categoria, com uso de explosivos e perfuração mecânica em locais com alto nível de interferência, inclusive carga |  | m³ | 99.36 | 453.11 | 551.84 | 54830.82 | DES CORUMBÁ CIVIL | 117-Construção de Redes de Abastecimento de Água, Coleta de Esgoto e Construções Correlatas ( 21,79% ) | 117-Construção de Redes de Abastecimento de Água, Coleta de Esgoto e Construções Correlatas ( 21,79% ) | 117-Construção de Redes de Abastecimento de Água, Coleta de Esgoto e Construções Correlatas ( 21,79% ) | 01/12/2025
02.02 | Rebaixamento de Greide
02.02.01 102302 | Escavação mecanizada de vala com prof. Até 1,5 m (média montante e jusante/uma composição por trecho), retroescav. (0,26 m3), larg. Menor que 0,8 m, em solo mole, locais com baixo nível de interferência. Af_09/2024 |  | m³ | 2136.4 | 12.22 | 14.88 | 31789.63 | DES SINAPI | 117-Construção de Redes de Abastecimento de Água, Coleta de Esgoto e Construções Correlatas ( 21,79% ) | 117-Construção de Redes de Abastecimento de Água, Coleta de Esgoto e Construções Correlatas ( 21,79% ) | 117-Construção de Redes de Abastecimento de Água, Coleta de Esgoto e Construções Correlatas ( 21,79% ) | 01/12/2025
02.03 | Vala de Água
02.03.01 102302 | Escavação mecanizada de vala com prof. Até 1,5 m (média montante e jusante/uma composição por trecho), retroescav. (0,26 m3), larg. Menor que 0,8 m, em solo mole, locais com baixo nível de interferência. Af_09/2024 |  | m³ | 1991.1 | 12.22 | 14.88 | 29627.56 | DES SINAPI | 117-Construção de Redes de Abastecimento de Água, Coleta de Esgoto e Construções Correlatas ( 21,79% ) | 117-Construção de Redes de Abastecimento de Água, Coleta de Esgoto e Construções Correlatas ( 21,79% ) | 117-Construção de Redes de Abastecimento de Água, Coleta de Esgoto e Construções Correlatas ( 21,79% ) | 01/12/2025
02.04 | Vala de Esgoto
02.04.01 102302 | Escavação mecanizada de vala com prof. Até 1,5 m (média montante e jusante/uma composição por trecho), retroescav. (0,26 m3), larg. Menor que 0,8 m, em solo mole, locais com baixo nível de interferência. Af_09/2024 |  | m³ | 2838.97 | 12.22 | 14.88 | 42243.87 | DES SINAPI | 117-Construção de Redes de Abastecimento de Água, Coleta de Esgoto e Construções Correlatas ( 21,79% ) | 117-Construção de Redes de Abastecimento de Água, Coleta de Esgoto e Construções Correlatas ( 21,79% ) | 117-Construção de Redes de Abastecimento de Água, Coleta de Esgoto e Construções Correlatas ( 21,79% ) | 01/12/2025
02.04.02 DR/0050 | Escavação de vala em rocha - 3ª categoria, com uso de explosivos e perfuração mecânica em locais com alto nível de interferência, inclusive carga |  | m³ | 567.79 | 453.11 | 551.84 | 313329.23 | DES CORUMBÁ CIVIL | 117-Construção de Redes de Abastecimento de Água, Coleta de Esgoto e Construções Correlatas ( 21,79% ) | 117-Construção de Redes de Abastecimento de Água, Coleta de Esgoto e Construções Correlatas ( 21,79% ) | 117-Construção de Redes de Abastecimento de Água, Coleta de Esgoto e Construções Correlatas ( 21,79% ) | 01/12/2025
| Total - Abertura de Vala para implantação de (Esgoto/Água/Drenagem) e Rebaixamento de Greide | [5 empty] | 474778.06
03 | Abafamento de Solo (contenção vibratória)
03.01 6079 | Argila, argila vermelha ou argila arenosa (retirada na jazida, sem transporte) |  | m³ | 911.31 | 38.76 | 47.2 | 43013.83 | DES SINAPI | 117-Construção de Redes de Abastecimento de Água, Coleta de Esgoto e Construções Correlatas ( 21,79% ) | 117-Construção de Redes de Abastecimento de Água, Coleta de Esgoto e Construções Correlatas ( 21,79% ) | 117-Construção de Redes de Abastecimento de Água, Coleta de Esgoto e Construções Correlatas ( 21,79% ) | 01/12/2025
03.02 100983 | Carga, manobra e descarga de entulho em caminhão basculante 14 m³ - carga com escavadeira hidráulica (caçamba de 0,80 m³ / 111 hp) e descarga livre (unidade: m3). Af_07/2020 |  | m³ | 1184.7 | 8.77 | 10.68 | 12652.59 | DES SINAPI | 117-Construção de Redes de Abastecimento de Água, Coleta de Esgoto e Construções Correlatas ( 21,79% ) | 117-Construção de Redes de Abastecimento de Água, Coleta de Esgoto e Construções Correlatas ( 21,79% ) | 117-Construção de Redes de Abastecimento de Água, Coleta de Esgoto e Construções Correlatas ( 21,79% ) | 01/12/2025
03.03 95876 | Transporte com caminhão basculante de 14 m³, em via urbana pavimentada, dmt até 30 km (unidade: m3xkm). Af_07/2020 |  | m³xkm | 11846.98 | 2.1 | 2.55 | 30209.79 | DES SINAPI | 117-Construção de Redes de Abastecimento de Água, Coleta de Esgoto e Construções Correlatas ( 21,79% ) | 117-Construção de Redes de Abastecimento de Água, Coleta de Esgoto e Construções Correlatas ( 21,79% ) | 117-Construção de Redes de Abastecimento de Água, Coleta de Esgoto e Construções Correlatas ( 21,79% ) | 01/12/2025
| Total - Abafamento de Solo (contenção vibratória) | [5 empty] | 85876.21
04 | Serviços Complementares
04.01 ESC_01 | Serviço de Escolta Armada |  | dia | 150 | 1350 | 1644.16 | 246624 | DES CORUMBÁ CIVIL | 117-Construção de Redes de Abastecimento de Água, Coleta de Esgoto e Construções Correlatas ( 21,79% ) | 117-Construção de Redes de Abastecimento de Água, Coleta de Esgoto e Construções Correlatas ( 21,79% ) | 117-Construção de Redes de Abastecimento de Água, Coleta de Esgoto e Construções Correlatas ( 21,79% ) | 01/12/2025
04.02 101570 | Escoramento de vala, tipo pontaleteamento, com profundidade de 0 a 1,5 m, largura menor que 1,5 m. Af_08/2020 |  | m² | 3037.69 | 22.67 | 27.6 | 83840.24 | DES SINAPI | 117-Construção de Redes de Abastecimento de Água, Coleta de Esgoto e Construções Correlatas ( 21,79% ) | 117-Construção de Redes de Abastecimento de Água, Coleta de Esgoto e Construções Correlatas ( 21,79% ) | 117-Construção de Redes de Abastecimento de Água, Coleta de Esgoto e Construções Correlatas ( 21,79% ) | 01/12/2025
| Total - Serviços Complementares | [5 empty] | 330464.24
05 | Administração Local
05.01 94295 | Mestre de obras com encargos complementares |  | mês | 6 | 6799.97 | 8281.68 | 49690.08 | DES SINAPI | 117-Construção de Redes de Abastecimento de Água, Coleta de Esgoto e Construções Correlatas ( 21,79% ) | 117-Construção de Redes de Abastecimento de Água, Coleta de Esgoto e Construções Correlatas ( 21,79% ) | 117-Construção de Redes de Abastecimento de Água, Coleta de Esgoto e Construções Correlatas ( 21,79% ) | 01/12/2025
05.02 90781 | topógrafo com encargos complementares |  | h | 72 | 32.59 | 39.69 | 2857.68 | DES SINAPI | 117-Construção de Redes de Abastecimento de Água, Coleta de Esgoto e Construções Correlatas ( 21,79% ) | 117-Construção de Redes de Abastecimento de Água, Coleta de Esgoto e Construções Correlatas ( 21,79% ) | 117-Construção de Redes de Abastecimento de Água, Coleta de Esgoto e Construções Correlatas ( 21,79% ) | 01/12/2025
05.03 88253 | Auxiliar de topógrafo com encargos complementares |  | h | 72 | 17.35 | 21.13 | 1521.36 | DES SINAPI | 117-Construção de Redes de Abastecimento de Água, Coleta de Esgoto e Construções Correlatas ( 21,79% ) | 117-Construção de Redes de Abastecimento de Água, Coleta de Esgoto e Construções Correlatas ( 21,79% ) | 117-Construção de Redes de Abastecimento de Água, Coleta de Esgoto e Construções Correlatas ( 21,79% ) | 01/12/2025
05.04 01240225 | VIGIA NOTURNO COM ENCARGOS COMPLEMENTARES REF SINAPI 88326 11/2023 |  | h | 1440 | 30.08 | 36.63 | 52747.2 | DES CORUMBÁ CIVIL | 117-Construção de Redes de Abastecimento de Água, Coleta de Esgoto e Construções Correlatas ( 21,79% ) | 117-Construção de Redes de Abastecimento de Água, Coleta de Esgoto e Construções Correlatas ( 21,79% ) | 117-Construção de Redes de Abastecimento de Água, Coleta de Esgoto e Construções Correlatas ( 21,79% ) | 01/12/2025
05.05 100289 | Vigia diurno com encargos complementares |  | h | 2880 | 19.9 | 24.23 | 69782.4 | DES SINAPI | 117-Construção de Redes de Abastecimento de Água, Coleta de Esgoto e Construções Correlatas ( 21,79% ) | 117-Construção de Redes de Abastecimento de Água, Coleta de Esgoto e Construções Correlatas ( 21,79% ) | 117-Construção de Redes de Abastecimento de Água, Coleta de Esgoto e Construções Correlatas ( 21,79% ) | 01/12/2025
05.06 90778 | Engenheiro civil de obra pleno com encargos complementares |  | h | 720 | 121 | 147.36 | 106099.2 | DES SINAPI | 117-Construção de Redes de Abastecimento de Água, Coleta de Esgoto e Construções Correlatas ( 21,79% ) | 117-Construção de Redes de Abastecimento de Água, Coleta de Esgoto e Construções Correlatas ( 21,79% ) | 117-Construção de Redes de Abastecimento de Água, Coleta de Esgoto e Construções Correlatas ( 21,79% ) | 01/12/2025
| Total - Administração Local | [5 empty] | 282697.92
06 | Limpeza Final
06.01 97637 | Remoção de tapume/ chapas metálicas e de madeira, de forma manual, sem reaproveitamento. Af_09/2023 |  | m² | 1274.4 | 2.8 | 3.41 | 4345.7 | DES SINAPI | 117-Construção de Redes de Abastecimento de Água, Coleta de Esgoto e Construções Correlatas ( 21,79% ) | 117-Construção de Redes de Abastecimento de Água, Coleta de Esgoto e Construções Correlatas ( 21,79% ) | 117-Construção de Redes de Abastecimento de Água, Coleta de Esgoto e Construções Correlatas ( 21,79% ) | 01/12/2025
06.02 95876 | Transporte com caminhão basculante de 14 m³, em via urbana pavimentada, dmt até 30 km (unidade: m3xkm). Af_07/2020 |  | m³xkm | 102487.45 | 2.1 | 2.55 | 261342.99 | DES SINAPI | 117-Construção de Redes de Abastecimento de Água, Coleta de Esgoto e Construções Correlatas ( 21,79% ) | 117-Construção de Redes de Abastecimento de Água, Coleta de Esgoto e Construções Correlatas ( 21,79% ) | 117-Construção de Redes de Abastecimento de Água, Coleta de Esgoto e Construções Correlatas ( 21,79% ) | 01/12/2025
| Total - Limpeza Final | [5 empty] | 265688.69
|  | Total Geral |  |  |  |  | 1605037.66

## Composições Principais
103689 - Fornecimento e instalação de placa de obra com chapa galvanizada e estrutura de madeira. Af_03/2022_ps ( m² )
Sistema: DES SINAPI - 01/12/2025
Utilizado no(s) item(ns) 01.01
Código | Descrição | Unidade | Quantidade | Utilização Operativa | Utilização Improdutiva | Valor Operativo | Valor Improdutivo | Valor Item
4813 | Placa de obra (para construcao civil) em chapa galvanizada *n. 22*, adesivada, de *2,4 x 1,2* m (sem postes para fixacao) | m² | 1 | 1 | 0 | 400 | 0 | 400
5065 | Prego de aço polido com cabeça 10 x 10 (7/8 x 17) | kg | 0.0113 | 1 | 0 | 38.7 | 0 | 0.43
5069 | Prego de aço polido com cabeça 17 x 27 (2 1/2 x 11) | kg | 0.0132 | 1 | 0 | 20.74 | 0 | 0.27
4509 | Sarrafo *2,5 x 10* cm em pinus, mista ou equivalente da regiao - bruta | m | 3.2083 | 1 | 0 | 3.45 | 0 | 11.06
88262 | Carpinteiro de formas com encargos complementares | h | 0.3729 | 1 | 0 | 24.58 | 0 | 9.16
102234 | Pintura imunizante para madeira, 2 demãos. Af_01/2021 | m² | 0.5 | 1 | 0 | 20.81 | 0 | 10.4
88316 | Servente com encargos complementares | h | 1.1186 | 1 | 0 | 20.13 | 0 | 22.51
[7 empty] | Custo Unitário | 453.83
[7 empty] | BDI | 21.79
[7 empty] | Preço Unitário | 552.71
AGESUL_310 - INSTALACOES PROVISORIAS DE LUZ E FORCA PARA OBRAS DE PORTE PEQUENO - AGESUL COD 0101003100 ( un )
Sistema: DES CORUMBÁ CIVIL - 01/12/2025
Utilizado no(s) item(ns) 01.02
Código | Descrição | Unidade | Quantidade | Utilização Operativa | Utilização Improdutiva | Valor Operativo | Valor Improdutivo | Valor Item
1093 | Armação vertical com haste e contra-pino, em chapa de aço galvanizado 3/16", com 3 estribos e 3 isoladores | un | 3 | 1 | 0 | 137.95 | 0 | 413.85
1020 | Cabo de cobre, flexivel, classe 4 ou 5, isolacao em pvc/a, antichama bwf-b, cobertura pvc-st1, antichama bwf-b, 1 condutor, 0,6/1 kv, secao nominal 10 mm2 | m | 100 | 1 | 0 | 10.5 | 0 | 1050
1022 | Cabo de cobre, flexivel, classe 4 ou 5, isolacao em pvc/a, antichama bwf-b, cobertura pvc-st1, antichama bwf-b, 1 condutor, 0,6/1 kv, secao nominal 2,5 mm2 | m | 200 | 1 | 0 | 2.87 | 0 | 574
39809 | Caixa para medidor polifasico, em policarbonato / termoplastico, para alojar 1 disjuntor (padrao da concessionaria local) | un | 1 | 1 | 0 | 191.1 | 0 | 191.1
2388 | Disjuntor tipo nema, bipolar 10 até 50 a, tensão máxima 415 v | un | 1 | 1 | 0 | 64.53 | 0 | 64.53
2392 | Disjuntor tipo nema, tripolar 10 até 50a, tensão máxima de 415 v | un | 2 | 1 | 0 | 80.48 | 0 | 160.96
40401 | Eletroduto flexível plano em pead, cor preta e laranja, diâmetro 32 mm | m | 50 | 1 | 0 | 3.03 | 0 | 151.5
4119 | Madeira rolica tratada, d = 16 a 20 cm, h = 6,00 m, em eucalipto ou equivalente da regiao | m | 3 | 1 | 0 | 88.14 | 0 | 264.42
39795 | Quadro de distribuição, sem barramento, em pvc, de embutir, para 6 disjuntores nema ou 8 disjuntores din | un | 1 | 1 | 0 | 59.8 | 0 | 59.8
7524 | Tomada industrial de embutir 3p+t 30 a, 440 v, com trava, sem placa | un | 2 | 1 | 0 | 36.98 | 0 | 73.96
88247 | Auxiliar de eletricista com encargos complementares | h | 8 | 1 | 0 | 21.02 | 0 | 168.16
88264 | Eletricista com encargos complementares | h | 8 | 1 | 0 | 27.35 | 0 | 218.8
[7 empty] | Custo Unitário | 3391.08
[7 empty] | BDI | 21.79
[7 empty] | Preço Unitário | 4129.99
AGESUL_100 - INSTALACAO PROVISORIA DE AGUA E ESGOTO PARA OBRAS DE PORTE PEQUENO - REF. AGESUL COD. 101002100 ( un )
Sistema: DES CORUMBÁ CIVIL - 01/12/2025
Utilizado no(s) item(ns) 01.03
Código | Descrição | Unidade | Quantidade | Utilização Operativa | Utilização Improdutiva | Valor Operativo | Valor Improdutivo | Valor Item
41638 | Anel de concreto armado, com furos/dreno para sumidouro, d = 1,00 m, h = 0,50m | un | 3 | 1 | 0 | 190.09 | 0 | 570.27
37458 | Mangueira cristal, lisa, pvc transparente, 1/2" x 2 mm | m | 50 | 1 | 0 | 5.6 | 0 | 280
11831 | Torneira plástica para tanque 1/2 " ou 3/4 " com bico para mangueira | un | 4 | 1 | 0 | 19.03 | 0 | 76.12
9836 | Tubo pvc serie normal, dn 100 mm, para esgoto predial (nbr 5688) | m | 12 | 1 | 0 | 16.91 | 0 | 202.92
9868 | Tubo pvc, soldavel, de 25 mm, agua fria (nbr-5648) | m | 12 | 1 | 0 | 4.33 | 0 | 51.96
9869 | Tubo pvc, soldavel, de 32 mm, agua fria (nbr-5648) | m | 6 | 1 | 0 | 9.34 | 0 | 56.04
88248 | Auxiliar de encanador ou bombeiro hidráulico com encargos complementar es | h | 6 | 1 | 0 | 20.06 | 0 | 120.36
98104 | Caixa de gordura simples (capacidade: 36l), retangular, em alvenaria com tijolos cerâmicos maciços, dimensões internas = 0,2x0,4 m, altura interna = 0,8 m. Af_12/2020 | un | 1 | 1 | 0 | 348.56 | 0 | 348.56
88267 | Encanador ou bombeiro hidráulico com encargos complementares | h | 6 | 1 | 0 | 24.27 | 0 | 145.62
97740 | Peça circular pré-moldada, volume de concreto acima de 100 litros, taxa de aço aproximada de 30kg/m³. Af_03/2024 | m³ | 0.2262 | 1 | 0 | 1971.82 | 0 | 446.02
88316 | Servente com encargos complementares | h | 2 | 1 | 0 | 20.13 | 0 | 40.26
[7 empty] | Custo Unitário | 2338.13
[7 empty] | BDI | 21.79
[7 empty] | Preço Unitário | 2847.6
AGESUL_176 - LOCACAO DE BANHEIRO QUIMICO, INCLUSO 4 HIGIENIZACOES POR MÊS, MOBILIZACAO E DESMOBILIZACAO - Ref. AGESUL COD.0101001176 ( mês )
Sistema: DES CORUMBÁ CIVIL - 01/12/2025
Utilizado no(s) item(ns) 01.04
Código | Descrição | Unidade | Quantidade | Utilização Operativa | Utilização Improdutiva | Valor Operativo | Valor Improdutivo | Valor Item
1616AGESUL | LOCACAO DE BANHEIRO QUIMICO, INCLUSO 4 HIGIENIZAÇOES, MOBILIZACAO E DESMOBILIZACAO | mês | 1 | 1 | 0 | 1900 | 0 | 1900
[7 empty] | Custo Unitário | 1900
[7 empty] | BDI | 21.79
[7 empty] | Preço Unitário | 2314.01
98458 - Tapume com compensado de madeira. Af_03/2024 ( m² )
Sistema: DES SINAPI - 01/12/2025
Utilizado no(s) item(ns) 01.06
Código | Descrição | Unidade | Quantidade | Utilização Operativa | Utilização Improdutiva | Valor Operativo | Valor Improdutivo | Valor Item
43681 | Chapa/painel de madeira compensada resinada (madeirite resinado rosa) para forma de concreto, de 2200 x 1100 mm, e = 8 a 12 mm | m² | 1.05 | 1 | 0 | 32.25 | 0 | 33.86
4491 | Pontalete *7,5 x 7,5* cm em pinus, mista ou equivalente da regiao - bruta | m | 1.2273 | 1 | 0 | 6.8 | 0 | 8.34
5061 | Prego de aço polido com cabeça 18 x 27 (2 1/2 x 10) | kg | 0.068 | 1 | 0 | 20 | 0 | 1.36
6194 | Tabua *2,5 x 15 cm em pinus, mista ou equivalente da regiao - bruta | m | 2 | 1 | 0 | 4.85 | 0 | 9.7
88239 | Ajudante de carpinteiro com encargos complementares | h | 0.529 | 1 | 0 | 20.45 | 0 | 10.81
88262 | Carpinteiro de formas com encargos complementares | h | 0.79 | 1 | 0 | 24.58 | 0 | 19.41
94974 | Concreto magro para lastro, traço 1:4,5:4,5 (em massa seca de cimento/ areia média/ brita 1) - preparo manual. Af_05/2021 | m³ | 0.0061 | 1 | 0 | 437.29 | 0 | 2.66
91693 | Serra circular de bancada com motor elétrico potencia de 5hp, com coifa para disco 10" - chi diurno. Af_08/2015 | chi | 0.0264 | 1 | 0 | 27.1 | 0 | 0.71
91692 | Serra circular de bancada com motor elétrico potencia de 5hp, com coifa para disco 10" - chp diurno. Af_08/2015 | chp | 0.0066 | 1 | 0 | 28.71 | 0 | 0.18
[7 empty] | Custo Unitário | 87.03
[7 empty] | BDI | 15.07
[7 empty] | Preço Unitário | 100.14
SINOT-001 - Sinalização de trânsito - noturna - ref. cód. SINAPI 74221/001 ( m )
Sistema: DES CORUMBÁ CIVIL - 01/12/2025
Utilizado no(s) item(ns) 01.07
Código | Descrição | Unidade | Quantidade | Utilização Operativa | Utilização Improdutiva | Valor Operativo | Valor Improdutivo | Valor Item
4815 | Balde vermelho para sinalização de vias | un | 0.009 | 1 | 0 | 10.46 | 0 | 0.09
2705 | Energia elétrica até 2000 kwh industrial, sem demanda | kWh | 0.24 | 1 | 0 | 1.13 | 0 | 0.27
939 | Fio de cobre, solido, classe 1, isolacao em pvc/a, antichama bwf-b, 450/750v, secao nominal 2,5 mm2 | m | 0.3 | 1 | 0 | 2.7 | 0 | 0.81
39387 | Lampada led tubular bivolt 18/20 w, base g13 | un | 0.009 | 1 | 0 | 9.2 | 0 | 0.08
12294 | Soquete de porcelana base e27, para uso ao tempo, para lâmpadas | un | 0.009 | 1 | 0 | 9.11 | 0 | 0.08
88264 | Eletricista com encargos complementares | h | 0.05 | 1 | 0 | 27.35 | 0 | 1.36
88316 | Servente com encargos complementares | h | 0.05 | 1 | 0 | 20.13 | 0 | 1
[7 empty] | Custo Unitário | 3.69
[7 empty] | BDI | 21.79
[7 empty] | Preço Unitário | 4.49
102302 - Escavação mecanizada de vala com prof. Até 1,5 m (média montante e jusante/uma composição por trecho), retroescav. (0,26 m3), larg. Menor que 0,8 m, em solo mole, locais com baixo nível de interferência. Af_09/2024 ( m³ )
Sistema: DES SINAPI - 01/12/2025
Utilizado no(s) item(ns) 02.01.01 / 02.02.01 / 02.03.01 / 02.04.01
Código | Descrição | Unidade | Quantidade | Utilização Operativa | Utilização Improdutiva | Valor Operativo | Valor Improdutivo | Valor Item
5679 | Retroescavadeira sobre rodas com carregadeira, tração 4x4, potência líq. 88 hp, caçamba carreg. Cap. Mín. 1 m3, caçamba retro cap. 0,26 m3, peso operacional mín. 6.674 kg, profundidade escavação máx. 4,37 m - chi diurno. Af_06/2014 | chi | 0.052847 | 1 | 0 | 63.28 | 0 | 3.34
5678 | Retroescavadeira sobre rodas com carregadeira, tração 4x4, potência líq. 88 hp, caçamba carreg. Cap. Mín. 1 m3, caçamba retro cap. 0,26 m3, peso operacional mín. 6.674 kg, profundidade escavação máx. 4,37 m - chp diurno. Af_06/2014 | chp | 0.046851 | 1 | 0 | 147.05 | 0 | 6.88
88316 | Servente com encargos complementares | h | 0.099698 | 1 | 0 | 20.13 | 0 | 2
[7 empty] | Custo Unitário | 12.22
[7 empty] | BDI | 21.79
[7 empty] | Preço Unitário | 14.88
DR/0050 - Escavação de vala em rocha - 3ª categoria, com uso de explosivos e perfuração mecânica em locais com alto nível de interferência, inclusive carga ( m³ )
Sistema: DES CORUMBÁ CIVIL - 01/12/2025
Utilizado no(s) item(ns) 02.01.02 / 02.04.02
Código | Descrição | Unidade | Quantidade | Utilização Operativa | Utilização Improdutiva | Valor Operativo | Valor Improdutivo | Valor Item
37598 | Conjunto montado estopim com espoleta comum numero 8, com cabeca acendedora, 1,5 m | un | 3 | 1 | 0 | 38.11 | 0 | 114.33
37533 | Emulsao explosiva em cartuchos de 1" x 8", densidade 1.15 g/cm3, iniciacao espoleta n. 8 / cordel | kg | 0.2 | 1 | 0 | 21.31 | 0 | 4.26
88257 | Blaster, dinamitador ou cabo de fogo com encargos complementares | h | 0.33333 | 1 | 0 | 22.69 | 0 | 7.56
91386 | Caminhão basculante 10 m3, trucado cabine simples, peso bruto total 23.000 kg, carga útil máxima 15.935 kg, distância entre eixos 4,80 m, potência 230 cv inclusive caçamba metálica - chp diurno. Af_06/2014 | chp | 0.33333 | 1 | 0 | 263.33 | 0 | 87.77
90972 | Compressor de ar rebocavel, vazão 250 pcm, pressão de trabalho 102 psi, motor a diesel potencia 81 cv - chp diurno. Af_06/2015 | chp | 0.33333 | 1 | 0 | 77.81 | 0 | 25.93
95720 | Escavadeira hidraulica sobre esteira, equipada com clamshell, com capacidade da caçamba entre 1,20 e 1,50 m3, peso operacional entre 20,00 e 22,00 ton, potencia liquida entre 150 e 160 hp - chp diurno. Af_11/2016 | chp | 0.33333 | 1 | 0 | 275.78 | 0 | 91.92
90625 | Perfuratriz manual, torque máximo 83 n.m, potencia 5 cv, com diâmetro máximo 4" - chp diurno. Af_06/2015 | chp | 2.666 | 1 | 0 | 11.54 | 0 | 30.76
88316 | Servente com encargos complementares | h | 4.5 | 1 | 0 | 20.13 | 0 | 90.58
[7 empty] | Custo Unitário | 453.11
[7 empty] | BDI | 21.79
[7 empty] | Preço Unitário | 551.84
100983 - Carga, manobra e descarga de entulho em caminhão basculante 14 m³ - carga com escavadeira hidráulica (caçamba de 0,80 m³ / 111 hp) e descarga livre (unidade: m3). Af_07/2020 ( m³ )
Sistema: DES SINAPI - 01/12/2025
Utilizado no(s) item(ns) 03.02
Código | Descrição | Unidade | Quantidade | Utilização Operativa | Utilização Improdutiva | Valor Operativo | Valor Improdutivo | Valor Item
89877 | Caminhão basculante 14 m3, com cavalo mecânico de capacidade máxima de tração combinado de 36000 kg, potência 286 cv, inclusive semireboque com caçamba metálica - chi diurno. Af_12/2014 | chi | 0.011 | 1 | 0 | 81.8 | 0 | 0.89
89876 | Caminhão basculante 14 m3, com cavalo mecânico de capacidade máxima de tração combinado de 36000 kg, potência 286 cv, inclusive semireboque com caçamba metálica - chp diurno. Af_12/2014 | chp | 0.0169 | 1 | 0 | 322.4 | 0 | 5.44
5632 | Escavadeira hidráulica sobre esteiras, caçamba 0,80 m3, peso operacional 17 t, potencia bruta 111 hp - chi diurno. Af_06/2014 | chi | 0.0085 | 1 | 0 | 86.71 | 0 | 0.73
5631 | Escavadeira hidráulica sobre esteiras, caçamba 0,80 m3, peso operacional 17 t, potencia bruta 111 hp - chp diurno. Af_06/2014 | chp | 0.0083 | 1 | 0 | 206.92 | 0 | 1.71
[7 empty] | Custo Unitário | 8.77
[7 empty] | BDI | 21.79
[7 empty] | Preço Unitário | 10.68
95876 - Transporte com caminhão basculante de 14 m³, em via urbana pavimentada, dmt até 30 km (unidade: m3xkm). Af_07/2020 ( m³xkm )
Sistema: DES SINAPI - 01/12/2025
Utilizado no(s) item(ns) 03.03 / 06.02
Código | Descrição | Unidade | Quantidade | Utilização Operativa | Utilização Improdutiva | Valor Operativo | Valor Improdutivo | Valor Item
89877 | Caminhão basculante 14 m3, com cavalo mecânico de capacidade máxima de tração combinado de 36000 kg, potência 286 cv, inclusive semireboque com caçamba metálica - chi diurno. Af_12/2014 | chi | 0.0025 | 1 | 0 | 81.8 | 0 | 0.2
89876 | Caminhão basculante 14 m3, com cavalo mecânico de capacidade máxima de tração combinado de 36000 kg, potência 286 cv, inclusive semireboque com caçamba metálica - chp diurno. Af_12/2014 | chp | 0.0059 | 1 | 0 | 322.4 | 0 | 1.9
[7 empty] | Custo Unitário | 2.1
[7 empty] | BDI | 21.79
[7 empty] | Preço Unitário | 2.55
ESC_01 - Serviço de Escolta Armada ( dia )
Sistema: DES CORUMBÁ CIVIL - 01/12/2025
Utilizado no(s) item(ns) 04.01
Código | Descrição | Unidade | Quantidade | Utilização Operativa | Utilização Improdutiva | Valor Operativo | Valor Improdutivo | Valor Item
Cota_Esolt | Tarifa de Escolta Armada | dia | 1 | 1 | 0 | 1350 | 0 | 1350
[7 empty] | Custo Unitário | 1350
[7 empty] | BDI | 21.79
[7 empty] | Preço Unitário | 1644.16
101570 - Escoramento de vala, tipo pontaleteamento, com profundidade de 0 a 1,5 m, largura menor que 1,5 m. Af_08/2020 ( m² )
Sistema: DES SINAPI - 01/12/2025
Utilizado no(s) item(ns) 04.02
Código | Descrição | Unidade | Quantidade | Utilização Operativa | Utilização Improdutiva | Valor Operativo | Valor Improdutivo | Valor Item
21138 | Mourao rolico de madeira tratada, d = 8 a 11 cm, h = 2,20 m, em eucalipto ou equivalente da regiao (para cerca) | m | 0.0543 | 1 | 0 | 15.68 | 0 | 0.85
5061 | Prego de aço polido com cabeça 18 x 27 (2 1/2 x 10) | kg | 0.0096 | 1 | 0 | 20 | 0 | 0.19
6189 | Tabua nao aparelhada *2,5 x 30* cm, em macaranduba/massaranduba, angelim ou equivalente da regiao - bruta | m | 0.2173 | 1 | 0 | 29.49 | 0 | 6.4
88262 | Carpinteiro de formas com encargos complementares | h | 0.4591 | 1 | 0 | 24.58 | 0 | 11.28
88316 | Servente com encargos complementares | h | 0.1967 | 1 | 0 | 20.13 | 0 | 3.95
[7 empty] | Custo Unitário | 22.67
[7 empty] | BDI | 21.79
[7 empty] | Preço Unitário | 27.6
94295 - Mestre de obras com encargos complementares ( mês )
Sistema: DES SINAPI - 01/12/2025
Utilizado no(s) item(ns) 05.01
Código | Descrição | Unidade | Quantidade | Utilização Operativa | Utilização Improdutiva | Valor Operativo | Valor Improdutivo | Valor Item
40862 | Alimentacao - mensalista (coletado caixa - encargos complementares) | mês | 1 | 1 | 0 | 301.53 | 0 | 301.53
40863 | Exames - mensalista (coletado caixa - encargos complementares) | mês | 1 | 1 | 0 | 270.51 | 0 | 270.51
40819 | Mestre de obras (mensalista) | mês | 1 | 1 | 0 | 5671.41 | 0 | 5671.41
43499 | Epi - família encarregado geral - mensalista (encargos complementares - coletado caixa) | mês | 1 | 1 | 0 | 241.99 | 0 | 241.99
43475 | Ferramentas - família encarregado geral - mensalista (encargos complementares - coletado caixa) | mês | 1 | 1 | 0 | 15.46 | 0 | 15.46
40864 | Seguro - mensalista (coletado caixa - encargos complementares) | mês | 1 | 1 | 0 | 15.46 | 0 | 15.46
40861 | Transporte - mensalista (coletado caixa - encargos complementares) | mês | 1 | 1 | 0 | 193.04 | 0 | 193.04
95423 | Curso de capacitação para mestre de obras (encargos complementares) - mensalista | mês | 1 | 1 | 0 | 90.57 | 0 | 90.57
[7 empty] | Custo Unitário | 6799.97
[7 empty] | BDI | 21.79
[7 empty] | Preço Unitário | 8281.68
90781 - topógrafo com encargos complementares ( h )
Sistema: DES SINAPI - 01/12/2025
Utilizado no(s) item(ns) 05.02
Código | Descrição | Unidade | Quantidade | Utilização Operativa | Utilização Improdutiva | Valor Operativo | Valor Improdutivo | Valor Item
37370 | Alimentacao - horista (coletado caixa - encargos complementares) | h | 1 | 1 | 0 | 1.6 | 0 | 1.6
37372 | Exames - horista (coletado caixa - encargos complementares) | h | 1 | 1 | 0 | 1.43 | 0 | 1.43
37373 | Seguro - horista (coletado caixa - encargos complementares) | h | 1 | 1 | 0 | 0.08 | 0 | 0.08
7592 | Topografo (horista) | h | 1 | 1 | 0 | 27.45 | 0 | 27.45
37371 | Transporte - horista (coletado caixa - encargos complementares) | h | 1 | 1 | 0 | 1.02 | 0 | 1.02
43493 | Epi - família topógrafo - horista (encargos complementares - coletado caixa) | h | 1 | 1 | 0 | 0.74 | 0 | 0.74
43469 | Ferramentas - família topógrafo - horista (encargos complementares - coletado caixa) | h | 1 | 1 | 0 | 0.05 | 0 | 0.05
95406 | Curso de capacitação para topógrafo (encargos complementares) - horista | h | 1 | 1 | 0 | 0.22 | 0 | 0.22
[7 empty] | Custo Unitário | 32.59
[7 empty] | BDI | 21.79
[7 empty] | Preço Unitário | 39.69
88253 - Auxiliar de topógrafo com encargos complementares ( h )
Sistema: DES SINAPI - 01/12/2025
Utilizado no(s) item(ns) 05.03
Código | Descrição | Unidade | Quantidade | Utilização Operativa | Utilização Improdutiva | Valor Operativo | Valor Improdutivo | Valor Item
37370 | Alimentacao - horista (coletado caixa - encargos complementares) | h | 1 | 1 | 0 | 1.6 | 0 | 1.6
244 | Auxiliar de topografo (horista) | h | 1 | 1 | 0 | 12.33 | 0 | 12.33
37372 | Exames - horista (coletado caixa - encargos complementares) | h | 1 | 1 | 0 | 1.43 | 0 | 1.43
37373 | Seguro - horista (coletado caixa - encargos complementares) | h | 1 | 1 | 0 | 0.08 | 0 | 0.08
37371 | Transporte - horista (coletado caixa - encargos complementares) | h | 1 | 1 | 0 | 1.02 | 0 | 1.02
43493 | Epi - família topógrafo - horista (encargos complementares - coletado caixa) | h | 1 | 1 | 0 | 0.74 | 0 | 0.74
43469 | Ferramentas - família topógrafo - horista (encargos complementares - coletado caixa) | h | 1 | 1 | 0 | 0.05 | 0 | 0.05
95322 | Curso de capacitação para auxiliar de topógrafo (encargos complementares) - horista | h | 1 | 1 | 0 | 0.1 | 0 | 0.1
[7 empty] | Custo Unitário | 17.35
[7 empty] | BDI | 21.79
[7 empty] | Preço Unitário | 21.13
01240225 - VIGIA NOTURNO COM ENCARGOS COMPLEMENTARES REF SINAPI 88326 11/2023 ( h )
Sistema: DES CORUMBÁ CIVIL - 01/12/2025
Utilizado no(s) item(ns) 05.04
Código | Descrição | Unidade | Quantidade | Utilização Operativa | Utilização Improdutiva | Valor Operativo | Valor Improdutivo | Valor Item
37370 | Alimentacao - horista (coletado caixa - encargos complementares) | h | 1 | 1 | 0 | 1.6 | 0 | 1.6
37372 | Exames - horista (coletado caixa - encargos complementares) | h | 1 | 1 | 0 | 1.43 | 0 | 1.43
37373 | Seguro - horista (coletado caixa - encargos complementares) | h | 1 | 1 | 0 | 0.08 | 0 | 0.08
37371 | Transporte - horista (coletado caixa - encargos complementares) | h | 1 | 1 | 0 | 1.02 | 0 | 1.02
43491 | Epi - família servente - horista (encargos complementares - coletado caixa) | h | 1 | 1 | 0 | 1.39 | 0 | 1.39
43467 | Ferramentas - família servente - horista (encargos complementares - coletado caixa) | h | 1 | 1 | 0 | 0.61 | 0 | 0.61
100288 | Curso de capacitação para vigia diurno (encargos complementares) - horista | h | 1.2 | 1 | 0 | 0.06 | 0 | 0.07
100289 | Vigia diurno com encargos complementares | h | 1.2 | 1 | 0 | 19.9 | 0 | 23.88
[7 empty] | Custo Unitário | 30.08
[7 empty] | BDI | 21.79
[7 empty] | Preço Unitário | 36.63
100289 - Vigia diurno com encargos complementares ( h )
Sistema: DES SINAPI - 01/12/2025
Utilizado no(s) item(ns) 05.05
Código | Descrição | Unidade | Quantidade | Utilização Operativa | Utilização Improdutiva | Valor Operativo | Valor Improdutivo | Valor Item
37370 | Alimentacao - horista (coletado caixa - encargos complementares) | h | 1 | 1 | 0 | 1.6 | 0 | 1.6
37372 | Exames - horista (coletado caixa - encargos complementares) | h | 1 | 1 | 0 | 1.43 | 0 | 1.43
37373 | Seguro - horista (coletado caixa - encargos complementares) | h | 1 | 1 | 0 | 0.08 | 0 | 0.08
37371 | Transporte - horista (coletado caixa - encargos complementares) | h | 1 | 1 | 0 | 1.02 | 0 | 1.02
34345 | Vigia diurno (horista) | h | 1 | 1 | 0 | 13.71 | 0 | 13.71
43491 | Epi - família servente - horista (encargos complementares - coletado caixa) | h | 1 | 1 | 0 | 1.39 | 0 | 1.39
43467 | Ferramentas - família servente - horista (encargos complementares - coletado caixa) | h | 1 | 1 | 0 | 0.61 | 0 | 0.61
100288 | Curso de capacitação para vigia diurno (encargos complementares) - horista | h | 1 | 1 | 0 | 0.06 | 0 | 0.06
[7 empty] | Custo Unitário | 19.9
[7 empty] | BDI | 21.79
[7 empty] | Preço Unitário | 24.23
90778 - Engenheiro civil de obra pleno com encargos complementares ( h )
Sistema: DES SINAPI - 01/12/2025
Utilizado no(s) item(ns) 05.06
Código | Descrição | Unidade | Quantidade | Utilização Operativa | Utilização Improdutiva | Valor Operativo | Valor Improdutivo | Valor Item
37370 | Alimentacao - horista (coletado caixa - encargos complementares) | h | 1 | 1 | 0 | 1.6 | 0 | 1.6
2707 | Engenheiro civil de obra pleno (horista) | h | 1 | 1 | 0 | 115.41 | 0 | 115.41
37372 | Exames - horista (coletado caixa - encargos complementares) | h | 1 | 1 | 0 | 1.43 | 0 | 1.43
37373 | Seguro - horista (coletado caixa - encargos complementares) | h | 1 | 1 | 0 | 0.08 | 0 | 0.08
43486 | Epi - família engenheiro civil - horista (encargos complementares - coletado caixa) | h | 1 | 1 | 0 | 0.77 | 0 | 0.77
43462 | Ferramentas - família engenheiro civil - horista (encargos complementares - coletado caixa) | h | 1 | 1 | 0 | 0.01 | 0 | 0.01
95403 | Curso de capacitação para engenheiro civil de obra pleno (encargos complementares) - horista | h | 1 | 1 | 0 | 1.7 | 0 | 1.7
[7 empty] | Custo Unitário | 121
[7 empty] | BDI | 21.79
[7 empty] | Preço Unitário | 147.36
97637 - Remoção de tapume/ chapas metálicas e de madeira, de forma manual, sem reaproveitamento. Af_09/2023 ( m² )
Sistema: DES SINAPI - 01/12/2025
Utilizado no(s) item(ns) 06.01
Código | Descrição | Unidade | Quantidade | Utilização Operativa | Utilização Improdutiva | Valor Operativo | Valor Improdutivo | Valor Item
88278 | Montador de estruturas metálicas com encargos complementares | h | 0.0337 | 1 | 0 | 26.61 | 0 | 0.89
88316 | Servente com encargos complementares | h | 0.0952 | 1 | 0 | 20.13 | 0 | 1.91
[7 empty] | Custo Unitário | 2.8
[7 empty] | BDI | 21.79
[7 empty] | Preço Unitário | 3.41