## Orçamento Inicial
ESTADO DE MATO GROSSO DO SUL
MUNICÍPIO DE CORUMBÁ
.
Orçamento Inicial - Analítico - Método Truncado
Objeto: | Reforma e Readequações da Capela Mortuária Municipal.
Município: | Corumbá/MS
Local: | Rua Edu Rocha Praçã Urkupiña, Bairro Dom Bosco Corumbá MS
BDI: | BDI 26,74%-DESONERADO (26,74%)
Prazo exec.: | 3 meses
Sist./Ref.: | DES CORUMBÁ CIVIL (jan/2026), DES SINAPI (jan/2026)
Item | Descrição | DMT | Unid. | Qtde. | Custo Unitário | Preço Unitário | Preço Total | Sistema | BDI's |  |  | Referência
Cód. Oficial | [8 empty] | Material | Mão de Obra | Equipamento
01 | ADMINISTRAÇÃO DA OBRA
01.01 02240001 | Vigia noturno - ref. cód SINAPI 101460 |  | mês | 3 | 5469.78 | 6932.39 | 20797.17 | DES CORUMBÁ CIVIL | 122-BDI 26,74%-DESONERADO ( 26,74% ) | 122-BDI 26,74%-DESONERADO ( 26,74% ) | 122-BDI 26,74%-DESONERADO ( 26,74% ) | 01/01/2026
| Total - ADMINISTRAÇÃO DA OBRA | [5 empty] | 20797.17
02 | SERVIÇOS PRELIMINARES
02.01 4813 | Placa de obra (para construcao civil) em chapa galvanizada *n. 22*, adesivada, de *2,4 x 1,2* m (sem postes para fixacao) |  | m² | 3 | 400 | 506.96 | 1520.88 | DES SINAPI | 122-BDI 26,74%-DESONERADO ( 26,74% ) | 122-BDI 26,74%-DESONERADO ( 26,74% ) | 122-BDI 26,74%-DESONERADO ( 26,74% ) | 01/01/2026
02.02 010200557 | Remoção de pintura com utilização de lixa e escova de aço - Ref.:102193 |  | m² | 477.32 | 2.18 | 2.76 | 1317.4 | DES CORUMBÁ CIVIL | 122-BDI 26,74%-DESONERADO ( 26,74% ) | 122-BDI 26,74%-DESONERADO ( 26,74% ) | 122-BDI 26,74%-DESONERADO ( 26,74% ) | 01/01/2026
02.03 97640 | Remoção de forros de drywall, pvc e fibromineral, de forma manual, sem reaproveitamento. Af_09/2023 |  | m² | 246.93 | 2.04 | 2.58 | 637.07 | DES SINAPI | 122-BDI 26,74%-DESONERADO ( 26,74% ) | 122-BDI 26,74%-DESONERADO ( 26,74% ) | 122-BDI 26,74%-DESONERADO ( 26,74% ) | 01/01/2026
02.04 97660 | Remoção de interruptores/tomadas elétricas, de forma manual, sem reaproveitamento. Af_09/2023 |  | un | 30 | 0.68 | 0.86 | 25.8 | DES SINAPI | 122-BDI 26,74%-DESONERADO ( 26,74% ) | 122-BDI 26,74%-DESONERADO ( 26,74% ) | 122-BDI 26,74%-DESONERADO ( 26,74% ) | 01/01/2026
02.05 97663 | Remoção de louças, de forma manual, sem reaproveitamento. Af_09/2023 |  | un | 12 | 12.61 | 15.98 | 191.76 | DES SINAPI | 122-BDI 26,74%-DESONERADO ( 26,74% ) | 122-BDI 26,74%-DESONERADO ( 26,74% ) | 122-BDI 26,74%-DESONERADO ( 26,74% ) | 01/01/2026
02.06 97665 | Remoção de luminárias, de forma manual, sem reaproveitamento. Af_09/2023 |  | un | 20 | 1.84 | 2.33 | 46.6 | DES SINAPI | 122-BDI 26,74%-DESONERADO ( 26,74% ) | 122-BDI 26,74%-DESONERADO ( 26,74% ) | 122-BDI 26,74%-DESONERADO ( 26,74% ) | 01/01/2026
02.07 97644 | Remoção de portas, de forma manual, sem reaproveitamento. Af_09/2023 |  | m² | 13.44 | 9.54 | 12.09 | 162.48 | DES SINAPI | 122-BDI 26,74%-DESONERADO ( 26,74% ) | 122-BDI 26,74%-DESONERADO ( 26,74% ) | 122-BDI 26,74%-DESONERADO ( 26,74% ) | 01/01/2026
02.08 97622 | Demolição de alvenaria de bloco furado, de forma manual, sem reaproveitamento. Af_09/2023 |  | m³ | 1.85 | 56.82 | 72.01 | 133.21 | DES SINAPI | 122-BDI 26,74%-DESONERADO ( 26,74% ) | 122-BDI 26,74%-DESONERADO ( 26,74% ) | 122-BDI 26,74%-DESONERADO ( 26,74% ) | 01/01/2026
| Total - SERVIÇOS PRELIMINARES | [5 empty] | 4035.2
03 | INSTALAÇÃO DO ALAMBRADO
03.01 93358 | Escavação manual de vala. Af_09/2024 |  | m³ | 10.33 | 85.24 | 108.03 | 1115.94 | DES SINAPI | 122-BDI 26,74%-DESONERADO ( 26,74% ) | 122-BDI 26,74%-DESONERADO ( 26,74% ) | 122-BDI 26,74%-DESONERADO ( 26,74% ) | 01/01/2026
03.02 95241 | Lastro de concreto magro, aplicado em pisos, lajes sobre solo ou radiers, espessura de 5 cm. Af_01/2024 |  | m² | 8.96 | 35.53 | 45.03 | 403.46 | DES SINAPI | 122-BDI 26,74%-DESONERADO ( 26,74% ) | 122-BDI 26,74%-DESONERADO ( 26,74% ) | 122-BDI 26,74%-DESONERADO ( 26,74% ) | 01/01/2026
03.03 96544 | Armação de bloco utilizando aço ca-50 de 6,3 mm - montagem. Af_01/2024 |  | kg | 54.88 | 17.53 | 22.21 | 1218.88 | DES SINAPI | 122-BDI 26,74%-DESONERADO ( 26,74% ) | 122-BDI 26,74%-DESONERADO ( 26,74% ) | 122-BDI 26,74%-DESONERADO ( 26,74% ) | 01/01/2026
03.04 96535 | Fabricação, montagem e desmontagem de fôrma para sapata, em madeira serrada, e=25 mm, 4 utilizações. Af_01/2024 |  | m² | 26.88 | 120.89 | 153.21 | 4118.28 | DES SINAPI | 122-BDI 26,74%-DESONERADO ( 26,74% ) | 122-BDI 26,74%-DESONERADO ( 26,74% ) | 122-BDI 26,74%-DESONERADO ( 26,74% ) | 01/01/2026
03.05 94964 | Concreto fck = 20mpa, traço 1:2,7:3 (em massa seca de cimento/ areia média/ brita 1) - preparo mecânico com betoneira 400 l. Af_05/2021 |  | m³ | 2.68 | 485.98 | 615.93 | 1650.69 | DES SINAPI | 122-BDI 26,74%-DESONERADO ( 26,74% ) | 122-BDI 26,74%-DESONERADO ( 26,74% ) | 122-BDI 26,74%-DESONERADO ( 26,74% ) | 01/01/2026
03.06 98522 | Alambrado em mourões de concreto, com tela de arame galvanizado (inclusive mureta em concreto). Af_12/2025 (incluso portão de acesso) |  | m | 112.52 | 152.57 | 193.36 | 21756.86 | DES SINAPI | 122-BDI 26,74%-DESONERADO ( 26,74% ) | 122-BDI 26,74%-DESONERADO ( 26,74% ) | 122-BDI 26,74%-DESONERADO ( 26,74% ) | 01/01/2026
03.07 34347 | Concertina simples em aço galvanizado de alta resistencia, com espiral de 300 mm, d = 2,76 mm |  | m | 112.52 | 15.3 | 19.39 | 2181.76 | DES SINAPI | 122-BDI 26,74%-DESONERADO ( 26,74% ) | 122-BDI 26,74%-DESONERADO ( 26,74% ) | 122-BDI 26,74%-DESONERADO ( 26,74% ) | 01/01/2026
03.08 105126 | Instalação de concertina simples, espiral de 300 mm. Af_03/2024 |  | m | 112.52 | 29.37 | 37.22 | 4187.99 | DES SINAPI | 122-BDI 26,74%-DESONERADO ( 26,74% ) | 122-BDI 26,74%-DESONERADO ( 26,74% ) | 122-BDI 26,74%-DESONERADO ( 26,74% ) | 01/01/2026
| Total - INSTALAÇÃO DO ALAMBRADO | [5 empty] | 36633.86
04 | ALVENARIA E REVESTIMENTOS
04.01 103323 | Alvenaria de vedação de blocos cerâmicos furados na vertical de 9x19x39 cm (espessura 9 cm) e argamassa de assentamento com preparo manual. Af_12/2021 |  | m² | 24.6 | 63.21 | 80.11 | 1970.7 | DES SINAPI | 122-BDI 26,74%-DESONERADO ( 26,74% ) | 122-BDI 26,74%-DESONERADO ( 26,74% ) | 122-BDI 26,74%-DESONERADO ( 26,74% ) | 01/01/2026
04.02 87896 | Chapisco aplicado em alvenaria (sem presença de vãos) e estruturas de concreto de fachada, com equipamento de projeção. Argamassa traço 1:3 com preparo manual. Af_10/2022 |  | m² | 49.2 | 5.51 | 6.98 | 343.41 | DES SINAPI | 122-BDI 26,74%-DESONERADO ( 26,74% ) | 122-BDI 26,74%-DESONERADO ( 26,74% ) | 122-BDI 26,74%-DESONERADO ( 26,74% ) | 01/01/2026
04.03 87529 | Massa única, em argamassa traço 1:2:8, preparo mecânico, aplicada manualmente em paredes internas de ambientes com área entre 5m² e 10m², e = 17,5mm, com taliscas. Af_03/2024 |  | m² | 49.2 | 35.99 | 45.61 | 2244.01 | DES SINAPI | 122-BDI 26,74%-DESONERADO ( 26,74% ) | 122-BDI 26,74%-DESONERADO ( 26,74% ) | 122-BDI 26,74%-DESONERADO ( 26,74% ) | 01/01/2026
04.04 96116 | Forro em réguas de pvc, frisado, para ambientes comerciais, inclusive estrutura bidirecional de fixação. Af_08/2023_ps |  | m² | 246.93 | 73.04 | 92.57 | 22858.31 | DES SINAPI | 122-BDI 26,74%-DESONERADO ( 26,74% ) | 122-BDI 26,74%-DESONERADO ( 26,74% ) | 122-BDI 26,74%-DESONERADO ( 26,74% ) | 01/01/2026
| Total - ALVENARIA E REVESTIMENTOS | [5 empty] | 27416.43
05 | GRADES DE FERRO ESQUADRIAS E VIDROS
05.01 4930 | Porta de abrir / giro, em gradil ferro, com barra chata 3 cm x 1/4", com requadro e guarnicao - completo - acabamento natural (reforçada com grade) |  | m² | 6.72 | 544.95 | 690.66 | 4641.23 | DES SINAPI | 122-BDI 26,74%-DESONERADO ( 26,74% ) | 122-BDI 26,74%-DESONERADO ( 26,74% ) | 122-BDI 26,74%-DESONERADO ( 26,74% ) | 01/01/2026
05.02 10555 | Porta de madeira, folha media (nbr 15930) de 800 x 2100 mm, de 35 mm a 40 mm de espessura, nucleo semi-solido (sarrafeado), capa lisa em hdf, acabamento em primer para pintura |  | un | 4 | 285.44 | 361.76 | 1447.04 | DES SINAPI | 122-BDI 26,74%-DESONERADO ( 26,74% ) | 122-BDI 26,74%-DESONERADO ( 26,74% ) | 122-BDI 26,74%-DESONERADO ( 26,74% ) | 01/01/2026
05.03 10556 | Porta de madeira, folha media (nbr 15930) de 900 x 2100 mm, de 35 mm a 40 mm de espessura, nucleo semi-solido (sarrafeado), capa lisa em hdf, acabamento em primer para pintura |  | un | 2 | 379.52 | 481 | 962 | DES SINAPI | 122-BDI 26,74%-DESONERADO ( 26,74% ) | 122-BDI 26,74%-DESONERADO ( 26,74% ) | 122-BDI 26,74%-DESONERADO ( 26,74% ) | 01/01/2026
05.04 91304 | Fechadura de embutir com cilindro, externa, completa, acabamento padrão popular, incluso execução de furo - fornecimento e instalação. Af_10/2025 |  | un | 6 | 114.93 | 145.66 | 873.96 | DES SINAPI | 122-BDI 26,74%-DESONERADO ( 26,74% ) | 122-BDI 26,74%-DESONERADO ( 26,74% ) | 122-BDI 26,74%-DESONERADO ( 26,74% ) | 01/01/2026
05.05 11447 | Dobradiça em latão, 3 " x 2 1/2 ", e= 1,9 a 2 mm, com anel, cromado, tampa bola, com parafusos |  | un | 21 | 32.22 | 40.83 | 857.43 | DES SINAPI | 122-BDI 26,74%-DESONERADO ( 26,74% ) | 122-BDI 26,74%-DESONERADO ( 26,74% ) | 122-BDI 26,74%-DESONERADO ( 26,74% ) | 01/01/2026
05.06 100704 | Porta cadeado zincado oxidado preto com cadeado de aço inox, largura de *50* mm. Af_10/2025 |  | un | 7 | 80.11 | 101.53 | 710.71 | DES SINAPI | 122-BDI 26,74%-DESONERADO ( 26,74% ) | 122-BDI 26,74%-DESONERADO ( 26,74% ) | 122-BDI 26,74%-DESONERADO ( 26,74% ) | 01/01/2026
05.07 11457 | Tarjeta livre / ocupado para porta de banheiro, corpo em zamac e espelho em latao |  | un | 8 | 52.25 | 66.22 | 529.76 | DES SINAPI | 122-BDI 26,74%-DESONERADO ( 26,74% ) | 122-BDI 26,74%-DESONERADO ( 26,74% ) | 122-BDI 26,74%-DESONERADO ( 26,74% ) | 01/01/2026
05.08 10499 | Vidro martelado ou canelado, 4 mm - sem colocação |  | m² | 5.76 | 137.49 | 174.25 | 1003.68 | DES SINAPI | 122-BDI 26,74%-DESONERADO ( 26,74% ) | 122-BDI 26,74%-DESONERADO ( 26,74% ) | 122-BDI 26,74%-DESONERADO ( 26,74% ) | 01/01/2026
05.09 102152 | Instalação de vidro liso incolor, e = 4 mm, em esquadria de madeira, fixado com baguete. Af_11/2025 |  | m² | 5.76 | 203.21 | 257.54 | 1483.43 | DES SINAPI | 122-BDI 26,74%-DESONERADO ( 26,74% ) | 122-BDI 26,74%-DESONERADO ( 26,74% ) | 122-BDI 26,74%-DESONERADO ( 26,74% ) | 01/01/2026
05.10 0111102310 | Revisão das Esquadrias de ferro. |  | un | 6 | 254.1 | 322.04 | 1932.24 | DES CORUMBÁ CIVIL | 122-BDI 26,74%-DESONERADO ( 26,74% ) | 122-BDI 26,74%-DESONERADO ( 26,74% ) | 122-BDI 26,74%-DESONERADO ( 26,74% ) | 01/01/2026
05.11 cislab020 | "GRADE DE FERRO BARRA CHATA DE 3/16"" - CPU PROCESSO 33581/2018 - CISLAB REF.: SINAPI 73932/001 (fornecimento e instalação - o Barras chatas 1” x 3/16” o Tubos metálicos 20x20 mm ou 30x20 mm ) |  | m² | 81.1 | 494 | 626.09 | 50775.89 | DES CORUMBÁ CIVIL | 122-BDI 26,74%-DESONERADO ( 26,74% ) | 122-BDI 26,74%-DESONERADO ( 26,74% ) | 122-BDI 26,74%-DESONERADO ( 26,74% ) | 01/01/2026
| Total - GRADES DE FERRO ESQUADRIAS E VIDROS | [5 empty] | 65217.37
06 | INSTALAÇÕES ELÉTRICAS
06.01 91926 | Cabo de cobre flexível isolado, 2,5 mm², anti-chama 450/750 v, para circuitos terminais - fornecimento e instalação. Af_03/2023 |  | m | 700 | 4.66 | 5.9 | 4130 | DES SINAPI | 122-BDI 26,74%-DESONERADO ( 26,74% ) | 122-BDI 26,74%-DESONERADO ( 26,74% ) | 122-BDI 26,74%-DESONERADO ( 26,74% ) | 01/01/2026
06.02 91929 | Cabo de cobre flexível isolado, 4 mm², anti-chama 0,6/1,0 kv, para circuitos terminais - fornecimento e instalação. Af_03/2023 |  | m | 400 | 7.74 | 9.8 | 3920 | DES SINAPI | 122-BDI 26,74%-DESONERADO ( 26,74% ) | 122-BDI 26,74%-DESONERADO ( 26,74% ) | 122-BDI 26,74%-DESONERADO ( 26,74% ) | 01/01/2026
06.03 101561 | Cabo de cobre flexível isolado, 16 mm², 0,6/1,0 kv, para rede aérea de distribuição de energia elétrica de baixa tensão - fornecimento e instalação. Af_12/2025 |  | m | 30 | 18.16 | 23.01 | 690.3 | DES SINAPI | 122-BDI 26,74%-DESONERADO ( 26,74% ) | 122-BDI 26,74%-DESONERADO ( 26,74% ) | 122-BDI 26,74%-DESONERADO ( 26,74% ) | 01/01/2026
06.04 92984 | Cabo de cobre flexível isolado, 25 mm², anti-chama 0,6/1,0 kv, para rede enterrada de distribuição de energia elétrica - fornecimento e instalação. Af_12/2021 |  | m | 22 | 30.56 | 38.73 | 852.06 | DES SINAPI | 122-BDI 26,74%-DESONERADO ( 26,74% ) | 122-BDI 26,74%-DESONERADO ( 26,74% ) | 122-BDI 26,74%-DESONERADO ( 26,74% ) | 01/01/2026
06.05 92000 | Tomada baixa de embutir (1 módulo), 2p+t 10 a, incluindo suporte e placa - fornecimento e instalação. Af_03/2023 |  | un | 29 | 29.82 | 37.79 | 1095.91 | DES SINAPI | 122-BDI 26,74%-DESONERADO ( 26,74% ) | 122-BDI 26,74%-DESONERADO ( 26,74% ) | 122-BDI 26,74%-DESONERADO ( 26,74% ) | 01/01/2026
06.06 38075 | Tomada 2p+t 20a 250v, conjunto montado para embutir 4" x 2" (placa + suporte + módulo) |  | un | 8 | 13.85 | 17.55 | 140.4 | DES SINAPI | 122-BDI 26,74%-DESONERADO ( 26,74% ) | 122-BDI 26,74%-DESONERADO ( 26,74% ) | 122-BDI 26,74%-DESONERADO ( 26,74% ) | 01/01/2026
06.07 91953 | Interruptor simples (1 módulo), 10a/250v, incluindo suporte e placa - fornecimento e instalação. Af_03/2023 |  | un | 2 | 28.47 | 36.08 | 72.16 | DES SINAPI | 122-BDI 26,74%-DESONERADO ( 26,74% ) | 122-BDI 26,74%-DESONERADO ( 26,74% ) | 122-BDI 26,74%-DESONERADO ( 26,74% ) | 01/01/2026
06.08 92023 | Interruptor simples (1 módulo) com 1 tomada de embutir 2p+t 10 a, incluindo suporte e placa - fornecimento e instalação. Af_03/2023 |  | un | 11 | 48.45 | 61.4 | 675.4 | DES SINAPI | 122-BDI 26,74%-DESONERADO ( 26,74% ) | 122-BDI 26,74%-DESONERADO ( 26,74% ) | 122-BDI 26,74%-DESONERADO ( 26,74% ) | 01/01/2026
06.09 91959 | Interruptor simples (2 módulos), 10a/250v, incluindo suporte e placa - fornecimento e instalação. Af_03/2023 |  | un | 1 | 43.27 | 54.84 | 54.84 | DES SINAPI | 122-BDI 26,74%-DESONERADO ( 26,74% ) | 122-BDI 26,74%-DESONERADO ( 26,74% ) | 122-BDI 26,74%-DESONERADO ( 26,74% ) | 01/01/2026
06.10 92027 | Interruptor simples (2 módulos) com 1 tomada de embutir 2p+t 10 a, incluindo suporte e placa - fornecimento e instalação. Af_03/2023 |  | un | 3 | 63.25 | 80.16 | 240.48 | DES SINAPI | 122-BDI 26,74%-DESONERADO ( 26,74% ) | 122-BDI 26,74%-DESONERADO ( 26,74% ) | 122-BDI 26,74%-DESONERADO ( 26,74% ) | 01/01/2026
06.11 93657 | Disjuntor monopolar tipo din, corrente nominal de 32a - fornecimento e instalação. Af_07/2025 |  | un | 8 | 15.58 | 19.74 | 157.92 | DES SINAPI | 122-BDI 26,74%-DESONERADO ( 26,74% ) | 122-BDI 26,74%-DESONERADO ( 26,74% ) | 122-BDI 26,74%-DESONERADO ( 26,74% ) | 01/01/2026
06.12 93666 | Disjuntor bipolar tipo din, corrente nominal de 50a - fornecimento e instalação. Af_07/2025 |  | un | 8 | 75.18 | 95.28 | 762.24 | DES SINAPI | 122-BDI 26,74%-DESONERADO ( 26,74% ) | 122-BDI 26,74%-DESONERADO ( 26,74% ) | 122-BDI 26,74%-DESONERADO ( 26,74% ) | 01/01/2026
06.13 101894 | Disjuntor tripolar tipo nema, corrente nominal de 60 até 100a - fornecimento e instalação. Af_07/2025 |  | un | 1 | 160.69 | 203.65 | 203.65 | DES SINAPI | 122-BDI 26,74%-DESONERADO ( 26,74% ) | 122-BDI 26,74%-DESONERADO ( 26,74% ) | 122-BDI 26,74%-DESONERADO ( 26,74% ) | 01/01/2026
06.14 Lum.Sobrp | Luminária de Sobrepor, para 2 lâmpadas fluorescente, 36 w, fornecimento e instalação |  | un | 25 | 203.43 | 257.82 | 6445.5 | DES CORUMBÁ CIVIL | 122-BDI 26,74%-DESONERADO ( 26,74% ) | 122-BDI 26,74%-DESONERADO ( 26,74% ) | 122-BDI 26,74%-DESONERADO ( 26,74% ) | 01/01/2026
06.15 3803 | Luminária plafon redondo com vidro fosco diâmetro *25* cm, para 1 lâmpada, base e27, potencia máxima 40/60 w (não inclui lâmpada) |  | un | 12 | 55.9 | 70.84 | 850.08 | DES SINAPI | 122-BDI 26,74%-DESONERADO ( 26,74% ) | 122-BDI 26,74%-DESONERADO ( 26,74% ) | 122-BDI 26,74%-DESONERADO ( 26,74% ) | 01/01/2026
06.16 12266 | Luminária spot de sobrepor em alumínio com aleta plástica para 1 lâmpada, base e27, potencia máxima 40/60 w (não inclui lâmpada) |  | un | 4 | 97.08 | 123.03 | 492.12 | DES SINAPI | 122-BDI 26,74%-DESONERADO ( 26,74% ) | 122-BDI 26,74%-DESONERADO ( 26,74% ) | 122-BDI 26,74%-DESONERADO ( 26,74% ) | 01/01/2026
06.17 101896 | Disjuntor termomagnético tripolar, corrente nominal de 200a - fornecimento e instalação. Af_07/2025 |  | un | 1 | 657.04 | 832.73 | 832.73 | DES SINAPI | 122-BDI 26,74%-DESONERADO ( 26,74% ) | 122-BDI 26,74%-DESONERADO ( 26,74% ) | 122-BDI 26,74%-DESONERADO ( 26,74% ) | 01/01/2026
06.18 92984 | Cabo de cobre flexível isolado, 25 mm², anti-chama 0,6/1,0 kv, para rede enterrada de distribuição de energia elétrica - fornecimento e instalação. Af_12/2021 |  | m | 60 | 30.56 | 38.73 | 2323.8 | DES SINAPI | 122-BDI 26,74%-DESONERADO ( 26,74% ) | 122-BDI 26,74%-DESONERADO ( 26,74% ) | 122-BDI 26,74%-DESONERADO ( 26,74% ) | 01/01/2026
06.19 92988 | Cabo de cobre flexível isolado, 50 mm², anti-chama 0,6/1,0 kv, para rede enterrada de distribuição de energia elétrica - fornecimento e instalação. Af_12/2021 |  | m | 25 | 61.54 | 77.99 | 1949.75 | DES SINAPI | 122-BDI 26,74%-DESONERADO ( 26,74% ) | 122-BDI 26,74%-DESONERADO ( 26,74% ) | 122-BDI 26,74%-DESONERADO ( 26,74% ) | 01/01/2026
06.20 ms-329 | Fornecimento e instalação de Cerca Elétrica, contendo apenas Fio Inox, Haste 4 isoladores, molas de repuxo e placas de advertência |  | m | 112.52 | 5.84 | 7.4 | 832.64 | DES CORUMBÁ CIVIL | 122-BDI 26,74%-DESONERADO ( 26,74% ) | 122-BDI 26,74%-DESONERADO ( 26,74% ) | 122-BDI 26,74%-DESONERADO ( 26,74% ) | 01/01/2026
06.21 0113992402 | Central de cerca WI-FI e material para instalação conforme termo de referencia |  | un | 1 | 600 | 760.44 | 760.44 | DES CORUMBÁ CIVIL | 122-BDI 26,74%-DESONERADO ( 26,74% ) | 122-BDI 26,74%-DESONERADO ( 26,74% ) | 122-BDI 26,74%-DESONERADO ( 26,74% ) | 01/01/2026
06.22 97881 | Caixa enterrada elétrica retangular, em concreto pré-moldado, fundo com brita, dimensões internas: 0,3x0,3x0,3 m. Af_12/2020 (passagem da rede da cerca eletrica) |  | un | 3 | 140.64 | 178.24 | 534.72 | DES SINAPI | 122-BDI 26,74%-DESONERADO ( 26,74% ) | 122-BDI 26,74%-DESONERADO ( 26,74% ) | 122-BDI 26,74%-DESONERADO ( 26,74% ) | 01/01/2026
06.23 39244 | Eletroduto pvc flexível corrugado, reforçado, cor laranja, de 25 mm, para lajes e pisos (rede da cerca eletrica) |  | m | 60 | 4.19 | 5.31 | 318.6 | DES SINAPI | 122-BDI 26,74%-DESONERADO ( 26,74% ) | 122-BDI 26,74%-DESONERADO ( 26,74% ) | 122-BDI 26,74%-DESONERADO ( 26,74% ) | 01/01/2026
06.24 91924 | Cabo de cobre flexível isolado, 1,5 mm², anti-chama 450/750 v, para circuitos terminais - fornecimento e instalação. Af_03/2023 |  | m | 200 | 3.19 | 4.04 | 808 | DES SINAPI | 122-BDI 26,74%-DESONERADO ( 26,74% ) | 122-BDI 26,74%-DESONERADO ( 26,74% ) | 122-BDI 26,74%-DESONERADO ( 26,74% ) | 01/01/2026
| Total - INSTALAÇÕES ELÉTRICAS | [5 empty] | 29143.74
07 | INSTALAÇÕES HIDROSANITÁRIAS
07.01 94497 | Registro de gaveta bruto, latão, roscável, 1 1/2" - fornecimento e instalação. Af_08/2021 |  | un | 1 | 90.9 | 115.2 | 115.2 | DES SINAPI | 122-BDI 26,74%-DESONERADO ( 26,74% ) | 122-BDI 26,74%-DESONERADO ( 26,74% ) | 122-BDI 26,74%-DESONERADO ( 26,74% ) | 01/01/2026
07.02 94794 | Registro de gaveta bruto, latão, roscável, 1 1/2", com acabamento e canopla cromados - fornecimento e instalação. Af_08/2021 |  | un | 4 | 142.89 | 181.09 | 724.36 | DES SINAPI | 122-BDI 26,74%-DESONERADO ( 26,74% ) | 122-BDI 26,74%-DESONERADO ( 26,74% ) | 122-BDI 26,74%-DESONERADO ( 26,74% ) | 01/01/2026
07.03 89987 | Registro de gaveta bruto, latão, roscável, 3/4", com acabamento e canopla cromados - fornecimento e instalação. Af_08/2021 |  | un | 5 | 80.78 | 102.38 | 511.9 | DES SINAPI | 122-BDI 26,74%-DESONERADO ( 26,74% ) | 122-BDI 26,74%-DESONERADO ( 26,74% ) | 122-BDI 26,74%-DESONERADO ( 26,74% ) | 01/01/2026
07.04 89985 | Registro de pressão bruto, latão, roscável, 3/4", com acabamento e canopla cromados - fornecimento e instalação. Af_08/2021 |  | un | 3 | 76.8 | 97.33 | 291.99 | DES SINAPI | 122-BDI 26,74%-DESONERADO ( 26,74% ) | 122-BDI 26,74%-DESONERADO ( 26,74% ) | 122-BDI 26,74%-DESONERADO ( 26,74% ) | 01/01/2026
07.05 11781 | Válvula de descarga metálica, base 1 1/4 " e acabamento metálico cromado |  | un | 7 | 161.16 | 204.25 | 1429.75 | DES SINAPI | 122-BDI 26,74%-DESONERADO ( 26,74% ) | 122-BDI 26,74%-DESONERADO ( 26,74% ) | 122-BDI 26,74%-DESONERADO ( 26,74% ) | 01/01/2026
07.06 6140 | Bolsa de ligacao em pvc flexivel para vaso sanitario 40 mm (1 1/2") |  | un | 7 | 4.46 | 5.65 | 39.55 | DES SINAPI | 122-BDI 26,74%-DESONERADO ( 26,74% ) | 122-BDI 26,74%-DESONERADO ( 26,74% ) | 122-BDI 26,74%-DESONERADO ( 26,74% ) | 01/01/2026
07.07 11686 | Conjunto de ligacao para vaso / bacia sanitaria, em plastico branco, com tubo, canopla e anel de expansao (tubo 1.1/2" x 20 cm) |  | un | 7 | 13.45 | 17.04 | 119.28 | DES SINAPI | 122-BDI 26,74%-DESONERADO ( 26,74% ) | 122-BDI 26,74%-DESONERADO ( 26,74% ) | 122-BDI 26,74%-DESONERADO ( 26,74% ) | 01/01/2026
07.08 94706 | Adaptador com flange e anel de vedação, pvc, soldável, dn 50 mm x 1 1/2", instalado em reservação predial de água - fornecimento e instalação. Af_04/2024 |  | un | 2 | 36 | 45.62 | 91.24 | DES SINAPI | 122-BDI 26,74%-DESONERADO ( 26,74% ) | 122-BDI 26,74%-DESONERADO ( 26,74% ) | 122-BDI 26,74%-DESONERADO ( 26,74% ) | 01/01/2026
07.09 89383 | Adaptador curto com bolsa e rosca para registro, pvc, soldável, dn 25mm x 3/4 , instalado em ramal ou sub-ramal de água - fornecimento e instalação. Af_06/2022 |  | un | 13 | 6.6 | 8.36 | 108.68 | DES SINAPI | 122-BDI 26,74%-DESONERADO ( 26,74% ) | 122-BDI 26,74%-DESONERADO ( 26,74% ) | 122-BDI 26,74%-DESONERADO ( 26,74% ) | 01/01/2026
07.10 89595 | Adaptador curto com bolsa e rosca para registro, pvc, soldável, dn 50mm x 1.1/4 , instalado em prumada de água - fornecimento e instalação. Af_06/2022 |  | un | 15 | 14.67 | 18.59 | 278.85 | DES SINAPI | 122-BDI 26,74%-DESONERADO ( 26,74% ) | 122-BDI 26,74%-DESONERADO ( 26,74% ) | 122-BDI 26,74%-DESONERADO ( 26,74% ) | 01/01/2026
07.11 95471 | Vaso sanitario sifonado convencional para pcd sem furo frontal com louça branca sem assento - fornecimento e instalação. Af_01/2020 |  | un | 1 | 908.38 | 1151.28 | 1151.28 | DES SINAPI | 122-BDI 26,74%-DESONERADO ( 26,74% ) | 122-BDI 26,74%-DESONERADO ( 26,74% ) | 122-BDI 26,74%-DESONERADO ( 26,74% ) | 01/01/2026
07.12 95470 | Vaso sanitario sifonado convencional com louça branca, incluso conjunto de ligação para bacia sanitária ajustável - fornecimento e instalação. Af_01/2020 |  | un | 5 | 356.8 | 452.2 | 2261 | DES SINAPI | 122-BDI 26,74%-DESONERADO ( 26,74% ) | 122-BDI 26,74%-DESONERADO ( 26,74% ) | 122-BDI 26,74%-DESONERADO ( 26,74% ) | 01/01/2026
07.13 86940 | Lavatório louça branca com coluna, 45 x 55cm ou equivalente, padrão médio, incluso sifão tipo garrafa, válvula e engate flexível de 40cm em metal cromado, com aparelho misturador padrão médio - fornecimento e instalação. Af_01/2020 |  | un | 5 | 1581.49 | 2004.38 | 10021.9 | DES SINAPI | 122-BDI 26,74%-DESONERADO ( 26,74% ) | 122-BDI 26,74%-DESONERADO ( 26,74% ) | 122-BDI 26,74%-DESONERADO ( 26,74% ) | 01/01/2026
07.14 93441 | Bancada granito cinza 150 x 60 cm, com cuba de embutir de aço, válvula americana em metal, sifão flexível em pvc, engate flexível 30 cm, torneira cromada longa, de parede, 1/2" ou 3/4", p/ cozinha, padrão popular - fornec. E instalação. Af_01/2020 |  | un | 1 | 1285.35 | 1629.05 | 1629.05 | DES SINAPI | 122-BDI 26,74%-DESONERADO ( 26,74% ) | 122-BDI 26,74%-DESONERADO ( 26,74% ) | 122-BDI 26,74%-DESONERADO ( 26,74% ) | 01/01/2026
07.15 100868 | Barra de apoio reta, em aço inox polido, comprimento 80 cm, fixada na parede - fornecimento e instalação. Af_01/2020 |  | un | 6 | 346.2 | 438.77 | 2632.62 | DES SINAPI | 122-BDI 26,74%-DESONERADO ( 26,74% ) | 122-BDI 26,74%-DESONERADO ( 26,74% ) | 122-BDI 26,74%-DESONERADO ( 26,74% ) | 01/01/2026
07.16 1368 | Chuveiro comum em plástico branco, com cano, 3 temperaturas, 5500 w (110/220 v) |  | un | 3 | 103.77 | 131.51 | 394.53 | DES SINAPI | 122-BDI 26,74%-DESONERADO ( 26,74% ) | 122-BDI 26,74%-DESONERADO ( 26,74% ) | 122-BDI 26,74%-DESONERADO ( 26,74% ) | 01/01/2026
07.17 95546 | Kit de acessórios para banheiro em metal cromado, 5 pecas, incluso fixação. Af_01/2020 |  | un | 3 | 129.7 | 164.38 | 493.14 | DES SINAPI | 122-BDI 26,74%-DESONERADO ( 26,74% ) | 122-BDI 26,74%-DESONERADO ( 26,74% ) | 122-BDI 26,74%-DESONERADO ( 26,74% ) | 01/01/2026
07.18 desent. | Desentupimento de canos, e limpeza de rede de esgoto e água fria. |  | m | 200 | 18.72 | 23.72 | 4744 | DES CORUMBÁ CIVIL | 122-BDI 26,74%-DESONERADO ( 26,74% ) | 122-BDI 26,74%-DESONERADO ( 26,74% ) | 122-BDI 26,74%-DESONERADO ( 26,74% ) | 01/01/2026
| Total - INSTALAÇÕES HIDROSANITÁRIAS | [5 empty] | 27038.32
08 | INSTALAÇÕES CONTRA INCENDIO E PÂNICO
08.01 10889 | Extintor de incêndio portátil com carga de gás carbônico co2 de 6 kg, classe bc |  | un | 1 | 778.77 | 987.01 | 987.01 | DES SINAPI | 122-BDI 26,74%-DESONERADO ( 26,74% ) | 122-BDI 26,74%-DESONERADO ( 26,74% ) | 122-BDI 26,74%-DESONERADO ( 26,74% ) | 01/01/2026
08.02 10891 | Extintor de incêndio portátil com carga de pó químico seco (pqs) de 4 kg, classe bc |  | un | 2 | 219.65 | 278.38 | 556.76 | DES SINAPI | 122-BDI 26,74%-DESONERADO ( 26,74% ) | 122-BDI 26,74%-DESONERADO ( 26,74% ) | 122-BDI 26,74%-DESONERADO ( 26,74% ) | 01/01/2026
08.03 10886 | Extintor de incêndio portátil com carga de água pressurizada de 10 l, classe a |  | un | 2 | 227.14 | 287.87 | 575.74 | DES SINAPI | 122-BDI 26,74%-DESONERADO ( 26,74% ) | 122-BDI 26,74%-DESONERADO ( 26,74% ) | 122-BDI 26,74%-DESONERADO ( 26,74% ) | 01/01/2026
08.04 38774 | Luminária de emergência 30 leds, potencia 2 w, bateria de lítio, autonomia de 6 horas |  | un | 5 | 12.31 | 15.6 | 78 | DES SINAPI | 122-BDI 26,74%-DESONERADO ( 26,74% ) | 122-BDI 26,74%-DESONERADO ( 26,74% ) | 122-BDI 26,74%-DESONERADO ( 26,74% ) | 01/01/2026
08.05 37558 | Placa de sinalizacao de seguranca contra incendio, fotoluminescente, retangular, *20 x 40* cm, em pvc *2* mm anti-chamas (simbolos, cores e pictogramas conforme nbr 16820) |  | un | 8 | 40.83 | 51.74 | 413.92 | DES SINAPI | 122-BDI 26,74%-DESONERADO ( 26,74% ) | 122-BDI 26,74%-DESONERADO ( 26,74% ) | 122-BDI 26,74%-DESONERADO ( 26,74% ) | 01/01/2026
08.06 37560 | Placa de sinalizacao de seguranca contra incendio - alerta, triangular, base de *30* cm, em pvc *2* mm anti-chamas (simbolos, cores e pictogramas conforme nbr 16820) |  | un | 5 | 43.11 | 54.63 | 273.15 | DES SINAPI | 122-BDI 26,74%-DESONERADO ( 26,74% ) | 122-BDI 26,74%-DESONERADO ( 26,74% ) | 122-BDI 26,74%-DESONERADO ( 26,74% ) | 01/01/2026
| Total - INSTALAÇÕES CONTRA INCENDIO E PÂNICO | [5 empty] | 2884.58
09 | PINTURA
09.01 97063 | Montagem e desmontagem de andaime modular fachadeiro, com piso metálico, para edifícios com multiplos pavimentos (exclusive andaime e limpeza). Af_03/2024 |  | m² | 100 | 20.31 | 25.74 | 2574 | DES SINAPI | 122-BDI 26,74%-DESONERADO ( 26,74% ) | 122-BDI 26,74%-DESONERADO ( 26,74% ) | 122-BDI 26,74%-DESONERADO ( 26,74% ) | 01/01/2026
09.02 88412 | Aplicação manual de fundo selador acrílico em panos cegos de fachada (sem presença de vãos) de edifícios de múltiplos pavimentos. Af_03/2024 |  | m² | 477.32 | 3.15 | 3.99 | 1904.5 | DES SINAPI | 122-BDI 26,74%-DESONERADO ( 26,74% ) | 122-BDI 26,74%-DESONERADO ( 26,74% ) | 122-BDI 26,74%-DESONERADO ( 26,74% ) | 01/01/2026
09.03 88497 | Emassamento com massa látex, aplicação em parede, duas demãos, lixamento manual. Af_04/2023 |  | m² | 477.32 | 18.91 | 23.96 | 11436.58 | DES SINAPI | 122-BDI 26,74%-DESONERADO ( 26,74% ) | 122-BDI 26,74%-DESONERADO ( 26,74% ) | 122-BDI 26,74%-DESONERADO ( 26,74% ) | 01/01/2026
09.04 88489 | Pintura látex acrílica premium, aplicação manual em paredes, duas demãos. Af_04/2023 |  | m² | 477.32 | 13.01 | 16.48 | 7866.23 | DES SINAPI | 122-BDI 26,74%-DESONERADO ( 26,74% ) | 122-BDI 26,74%-DESONERADO ( 26,74% ) | 122-BDI 26,74%-DESONERADO ( 26,74% ) | 01/01/2026
09.05 100725 | Pintura com tinta alquídica de fundo e acabamento (esmalte sintético grafite) pulverizada sobre superfícies metálicas (exceto perfil) executado em obra (por demão). Af_01/2020_pe |  | m² | 246.8 | 24.72 | 31.33 | 7732.24 | DES SINAPI | 122-BDI 26,74%-DESONERADO ( 26,74% ) | 122-BDI 26,74%-DESONERADO ( 26,74% ) | 122-BDI 26,74%-DESONERADO ( 26,74% ) | 01/01/2026
09.06 102218 | Pintura tinta de acabamento (pigmentada) esmalte sintético fosco em madeira, 2 demãos. Af_01/2021 |  | m² | 30.24 | 16.01 | 20.29 | 613.56 | DES SINAPI | 122-BDI 26,74%-DESONERADO ( 26,74% ) | 122-BDI 26,74%-DESONERADO ( 26,74% ) | 122-BDI 26,74%-DESONERADO ( 26,74% ) | 01/01/2026
| Total - PINTURA | [5 empty] | 32127.11
10 | LIMPEZA FINAL E BOTA FORA
10.01 99810 | Limpeza de piso cerâmico/ porcelanato/ mármore/ granito utilizando detergente neutro e escovação manual. Af_10/2025_ps |  | m² | 285.24 | 6.04 | 7.65 | 2182.08 | DES SINAPI | 122-BDI 26,74%-DESONERADO ( 26,74% ) | 122-BDI 26,74%-DESONERADO ( 26,74% ) | 122-BDI 26,74%-DESONERADO ( 26,74% ) | 01/01/2026
10.02 99813 | Limpeza de revestimento cerâmico/ mármore/ granito em parede utilizando detergente neutro e escovação manual. Af_10/2025_ps (AZULEJOS) |  | m² | 179.5 | 2.8 | 3.54 | 635.43 | DES SINAPI | 122-BDI 26,74%-DESONERADO ( 26,74% ) | 122-BDI 26,74%-DESONERADO ( 26,74% ) | 122-BDI 26,74%-DESONERADO ( 26,74% ) | 01/01/2026
10.03 01230010 | Limpeza Final da Obra |  | m² | 285.24 | 3.68 | 4.66 | 1329.21 | DES CORUMBÁ CIVIL | 122-BDI 26,74%-DESONERADO ( 26,74% ) | 122-BDI 26,74%-DESONERADO ( 26,74% ) | 122-BDI 26,74%-DESONERADO ( 26,74% ) | 01/01/2026
10.04 106130 | Remoção de entulho classe b (latas ou baldes vazios não contaminados de 18 litros) transportadas por cremalheira. Acondicionamento final em baias. Excluso frete. Af_09/2025 |  | m³ | 5 | 124.62 | 157.94 | 789.7 | DES SINAPI | 122-BDI 26,74%-DESONERADO ( 26,74% ) | 122-BDI 26,74%-DESONERADO ( 26,74% ) | 122-BDI 26,74%-DESONERADO ( 26,74% ) | 01/01/2026
| Total - LIMPEZA FINAL E BOTA FORA | [5 empty] | 4936.42
|  | Total Geral |  |  |  |  | 250230.2

## Composições Principais
02240001 - Vigia noturno - ref. cód SINAPI 101460 ( mês )
Sistema: DES CORUMBÁ CIVIL - 01/01/2026
Utilizado no(s) item(ns) 01.01
Código | Descrição | Unidade | Quantidade | Utilização Operativa | Utilização Improdutiva | Valor Operativo | Valor Improdutivo | Valor Item
40862 | Alimentacao - mensalista (coletado caixa - encargos complementares) | mês | 1 | 1 | 0 | 284.85 | 0 | 284.85
40863 | Exames - mensalista (coletado caixa - encargos complementares) | mês | 1 | 1 | 0 | 275.27 | 0 | 275.27
0324001 | Vigia noturno com adicional de 20% ref. cód. SINAPI 101460 | mês | 1 | 1 | 0 | 4382.04 | 0 | 4382.04
43503 | Epi - família servente - mensalista (encargos complementares - coletado caixa) | mês | 1 | 1 | 0 | 247.15 | 0 | 247.15
43479 | Ferramentas - família servente - mensalista (encargos complementares - coletado caixa) | mês | 1 | 1 | 0 | 81.85 | 0 | 81.85
40864 | Seguro - mensalista (coletado caixa - encargos complementares) | mês | 1 | 1 | 0 | 18.28 | 0 | 18.28
40861 | Transporte - mensalista (coletado caixa - encargos complementares) | mês | 1 | 1 | 0 | 170.49 | 0 | 170.49
101372 | Curso de capacitação para vigia diurno (encargos complementares) - mensalista | mês | 1 | 1 | 0 | 9.85 | 0 | 9.85
[7 empty] | Custo Unitário | 5469.78
[7 empty] | BDI | 26.74
[7 empty] | Preço Unitário | 6932.39
010200557 - Remoção de pintura com utilização de lixa e escova de aço - Ref.:102193 ( m² )
Sistema: DES CORUMBÁ CIVIL - 01/01/2026
Utilizado no(s) item(ns) 02.02
Código | Descrição | Unidade | Quantidade | Utilização Operativa | Utilização Improdutiva | Valor Operativo | Valor Improdutivo | Valor Item
12 | Escova de aço, com cabo, *4 x 15* fileiras de cerdas | un | 0.01 | 1 | 0 | 5.96 | 0 | 0.05
3767 | Lixa em folha para parede ou madeira, numero 120, cor vermelha | un | 0.4 | 1 | 0 | 1.48 | 0 | 0.59
88310 | Pintor com encargos complementares | h | 0.0541 | 1 | 0 | 28.6 | 0 | 1.54
[7 empty] | Custo Unitário | 2.18
[7 empty] | BDI | 26.74
[7 empty] | Preço Unitário | 2.76
97640 - Remoção de forros de drywall, pvc e fibromineral, de forma manual, sem reaproveitamento. Af_09/2023 ( m² )
Sistema: DES SINAPI - 01/01/2026
Utilizado no(s) item(ns) 02.03
Código | Descrição | Unidade | Quantidade | Utilização Operativa | Utilização Improdutiva | Valor Operativo | Valor Improdutivo | Valor Item
88278 | Montador de estruturas metálicas com encargos complementares | h | 0.0229 | 1 | 0 | 28.57 | 0 | 0.65
88316 | Servente com encargos complementares | h | 0.0647 | 1 | 0 | 21.55 | 0 | 1.39
[7 empty] | Custo Unitário | 2.04
[7 empty] | BDI | 26.74
[7 empty] | Preço Unitário | 2.58
97660 - Remoção de interruptores/tomadas elétricas, de forma manual, sem reaproveitamento. Af_09/2023 ( un )
Sistema: DES SINAPI - 01/01/2026
Utilizado no(s) item(ns) 02.04
Código | Descrição | Unidade | Quantidade | Utilização Operativa | Utilização Improdutiva | Valor Operativo | Valor Improdutivo | Valor Item
88264 | Eletricista com encargos complementares | h | 0.0076 | 1 | 0 | 29.32 | 0 | 0.22
88316 | Servente com encargos complementares | h | 0.0215 | 1 | 0 | 21.55 | 0 | 0.46
[7 empty] | Custo Unitário | 0.68
[7 empty] | BDI | 26.74
[7 empty] | Preço Unitário | 0.86
97663 - Remoção de louças, de forma manual, sem reaproveitamento. Af_09/2023 ( un )
Sistema: DES SINAPI - 01/01/2026
Utilizado no(s) item(ns) 02.05
Código | Descrição | Unidade | Quantidade | Utilização Operativa | Utilização Improdutiva | Valor Operativo | Valor Improdutivo | Valor Item
88267 | Encanador ou bombeiro hidráulico com encargos complementares | h | 0.1448 | 1 | 0 | 26.22 | 0 | 3.79
88316 | Servente com encargos complementares | h | 0.4096 | 1 | 0 | 21.55 | 0 | 8.82
[7 empty] | Custo Unitário | 12.61
[7 empty] | BDI | 26.74
[7 empty] | Preço Unitário | 15.98
97665 - Remoção de luminárias, de forma manual, sem reaproveitamento. Af_09/2023 ( un )
Sistema: DES SINAPI - 01/01/2026
Utilizado no(s) item(ns) 02.06
Código | Descrição | Unidade | Quantidade | Utilização Operativa | Utilização Improdutiva | Valor Operativo | Valor Improdutivo | Valor Item
88264 | Eletricista com encargos complementares | h | 0.0205 | 1 | 0 | 29.32 | 0 | 0.6
88316 | Servente com encargos complementares | h | 0.058 | 1 | 0 | 21.55 | 0 | 1.24
[7 empty] | Custo Unitário | 1.84
[7 empty] | BDI | 26.74
[7 empty] | Preço Unitário | 2.33
97644 - Remoção de portas, de forma manual, sem reaproveitamento. Af_09/2023 ( m² )
Sistema: DES SINAPI - 01/01/2026
Utilizado no(s) item(ns) 02.07
Código | Descrição | Unidade | Quantidade | Utilização Operativa | Utilização Improdutiva | Valor Operativo | Valor Improdutivo | Valor Item
88309 | Pedreiro com encargos complementares | h | 0.1087 | 1 | 0 | 26.87 | 0 | 2.92
88316 | Servente com encargos complementares | h | 0.3075 | 1 | 0 | 21.55 | 0 | 6.62
[7 empty] | Custo Unitário | 9.54
[7 empty] | BDI | 26.74
[7 empty] | Preço Unitário | 12.09
97622 - Demolição de alvenaria de bloco furado, de forma manual, sem reaproveitamento. Af_09/2023 ( m³ )
Sistema: DES SINAPI - 01/01/2026
Utilizado no(s) item(ns) 02.08
Código | Descrição | Unidade | Quantidade | Utilização Operativa | Utilização Improdutiva | Valor Operativo | Valor Improdutivo | Valor Item
88309 | Pedreiro com encargos complementares | h | 0.3541 | 1 | 0 | 26.87 | 0 | 9.51
88316 | Servente com encargos complementares | h | 2.1957 | 1 | 0 | 21.55 | 0 | 47.31
[7 empty] | Custo Unitário | 56.82
[7 empty] | BDI | 26.74
[7 empty] | Preço Unitário | 72.01
93358 - Escavação manual de vala. Af_09/2024 ( m³ )
Sistema: DES SINAPI - 01/01/2026
Utilizado no(s) item(ns) 03.01
Código | Descrição | Unidade | Quantidade | Utilização Operativa | Utilização Improdutiva | Valor Operativo | Valor Improdutivo | Valor Item
88316 | Servente com encargos complementares | h | 3.9558 | 1 | 0 | 21.55 | 0 | 85.24
[7 empty] | Custo Unitário | 85.24
[7 empty] | BDI | 26.74
[7 empty] | Preço Unitário | 108.03
95241 - Lastro de concreto magro, aplicado em pisos, lajes sobre solo ou radiers, espessura de 5 cm. Af_01/2024 ( m² )
Sistema: DES SINAPI - 01/01/2026
Utilizado no(s) item(ns) 03.02
Código | Descrição | Unidade | Quantidade | Utilização Operativa | Utilização Improdutiva | Valor Operativo | Valor Improdutivo | Valor Item
94968 | Concreto magro para lastro, traço 1:4,5:4,5 (em massa seca de cimento/ areia média/ brita 1) - preparo mecânico com betoneira 600 l. Af_05/2021 | m³ | 0.069 | 1 | 0 | 387.52 | 0 | 26.73
88309 | Pedreiro com encargos complementares | h | 0.25415 | 1 | 0 | 26.87 | 0 | 6.82
88316 | Servente com encargos complementares | h | 0.0919 | 1 | 0 | 21.55 | 0 | 1.98
[7 empty] | Custo Unitário | 35.53
[7 empty] | BDI | 26.74
[7 empty] | Preço Unitário | 45.03
96544 - Armação de bloco utilizando aço ca-50 de 6,3 mm - montagem. Af_01/2024 ( kg )
Sistema: DES SINAPI - 01/01/2026
Utilizado no(s) item(ns) 03.03
Código | Descrição | Unidade | Quantidade | Utilização Operativa | Utilização Improdutiva | Valor Operativo | Valor Improdutivo | Valor Item
43132 | Arame recozido 16 bwg, d = 1,65 mm (0,016 kg/m) ou 18 bwg, d = 1,25 mm (0,01 kg/m) | kg | 0.025 | 1 | 0 | 20.43 | 0 | 0.51
39017 | Espaçador/distânciador circular com entrada lateral, em plástico, para vergalhão *4,2 a 12,5* mm, cobrimento 20 mm | un | 0.856 | 1 | 0 | 0.22 | 0 | 0.18
88238 | Ajudante de armador com encargos complementares | h | 0.075 | 1 | 0 | 22.22 | 0 | 1.66
88245 | Armador com encargos complementares | h | 0.196 | 1 | 0 | 26.68 | 0 | 5.22
92801 | Corte e dobra de aço ca-50, diâmetro de 6,3 mm. Af_06/2022 | kg | 1 | 1 | 0 | 9.96 | 0 | 9.96
[7 empty] | Custo Unitário | 17.53
[7 empty] | BDI | 26.74
[7 empty] | Preço Unitário | 22.21
96535 - Fabricação, montagem e desmontagem de fôrma para sapata, em madeira serrada, e=25 mm, 4 utilizações. Af_01/2024 ( m² )
Sistema: DES SINAPI - 01/01/2026
Utilizado no(s) item(ns) 03.04
Código | Descrição | Unidade | Quantidade | Utilização Operativa | Utilização Improdutiva | Valor Operativo | Valor Improdutivo | Valor Item
2692 | Desmoldante protetor para formas de madeira, de base oleosa emulsionada em agua | l | 0.0167 | 1 | 0 | 5.7 | 0 | 0.09
40304 | Prego de aço polido com cabeça dupla 17 x 27 (2 1/2 x 11) | kg | 0.047 | 1 | 0 | 25.11 | 0 | 1.18
5074 | Prego de aço polido com cabeça 15 x 18 (1 1/2 x 13) | kg | 0.005 | 1 | 0 | 22.79 | 0 | 0.11
5073 | Prego de aço polido com cabeça 17 x 24 (2 1/4 x 11) | kg | 0.038 | 1 | 0 | 20.74 | 0 | 0.78
4517 | Sarrafo *2,5 x 7,5* cm em pinus, mista ou equivalente da regiao - bruta | m | 3.609 | 1 | 0 | 2.38 | 0 | 8.58
6212 | Tabua *2,5 x 30 cm em pinus, mista ou equivalente da regiao - bruta | m | 1.227 | 1 | 0 | 11.28 | 0 | 13.84
88239 | Ajudante de carpinteiro com encargos complementares | h | 1.081 | 1 | 0 | 21.72 | 0 | 23.47
88262 | Carpinteiro de formas com encargos complementares | h | 2.392 | 1 | 0 | 26.13 | 0 | 62.5
91693 | Serra circular de bancada com motor elétrico potencia de 5hp, com coifa para disco 10" - chi diurno. Af_08/2015 | chi | 0.282 | 1 | 0 | 29.08 | 0 | 8.2
91692 | Serra circular de bancada com motor elétrico potencia de 5hp, com coifa para disco 10" - chp diurno. Af_08/2015 | chp | 0.07 | 1 | 0 | 30.69 | 0 | 2.14
[7 empty] | Custo Unitário | 120.89
[7 empty] | BDI | 26.74
[7 empty] | Preço Unitário | 153.21
94964 - Concreto fck = 20mpa, traço 1:2,7:3 (em massa seca de cimento/ areia média/ brita 1) - preparo mecânico com betoneira 400 l. Af_05/2021 ( m³ )
Sistema: DES SINAPI - 01/01/2026
Utilizado no(s) item(ns) 03.05
Código | Descrição | Unidade | Quantidade | Utilização Operativa | Utilização Improdutiva | Valor Operativo | Valor Improdutivo | Valor Item
370 | Areia media - posto jazida/fornecedor (retirado na jazida, sem transporte) | m³ | 0.7558 | 1 | 0 | 82 | 0 | 61.97
1379 | Cimento Portland composto cp ii-32 | kg | 322.9777 | 1 | 0 | 0.83 | 0 | 268.07
4721 | Pedra britada n. 1 (9,5 a 19 mm) posto pedreira/fornecedor, sem frete | m³ | 0.5872 | 1 | 0 | 98.2 | 0 | 57.66
88831 | Betoneira capacidade nominal de 400 l, capacidade de mistura 280 l, motor elétrico trifásico potência de 2 cv, sem carregador - chi diurno. Af_05/2023 | chi | 0.7787 | 1 | 0 | 0.38 | 0 | 0.29
88830 | Betoneira capacidade nominal de 400 l, capacidade de mistura 280 l, motor elétrico trifásico potência de 2 cv, sem carregador - chp diurno. Af_05/2023 | chp | 0.8259 | 1 | 0 | 2.13 | 0 | 1.75
88377 | Operador de betoneira estacionária/misturador com encargos complementa res | h | 1.6046 | 1 | 0 | 25.96 | 0 | 41.65
88316 | Servente com encargos complementares | h | 2.5333 | 1 | 0 | 21.55 | 0 | 54.59
[7 empty] | Custo Unitário | 485.98
[7 empty] | BDI | 26.74
[7 empty] | Preço Unitário | 615.93
98522 - Alambrado em mourões de concreto, com tela de arame galvanizado (inclusive mureta em concreto). Af_12/2025 ( m )
Sistema: DES SINAPI - 01/01/2026
Utilizado no(s) item(ns) 03.06
Código | Descrição | Unidade | Quantidade | Utilização Operativa | Utilização Improdutiva | Valor Operativo | Valor Improdutivo | Valor Item
43130 | Arame galvanizado 12 bwg, d = 2,76 mm (0,048 kg/m) ou 14 bwg, d = 2,11 mm (0,026 kg/m) | kg | 0.0886 | 1 | 0 | 20.43 | 0 | 1.81
4107 | Mourao de concreto reto, secao quadrada *10 x 10* cm, h= *2,30* m | un | 0.38462 | 1 | 0 | 58.98 | 0 | 22.68
4460 | Sarrafo nao aparelhado *2,5 x 10* cm, em macaranduba/massaranduba, angelim ou equivalente da regiao - bruta | m | 2.2 | 1 | 0 | 10.15 | 0 | 22.33
4417 | Sarrafo nao aparelhado *2,5 x 7* cm, em macaranduba/massaranduba, angelim, peroba-rosa ou equivalente da regiao - bruta | m | 1.76 | 1 | 0 | 7.82 | 0 | 13.76
10937 | Tela de arame galvanizada revestida em pvc, quadrangular / losangular, fio 2,11 mm (14 bwg), bitola final = *2,8* mm, malha *8 x 8* cm, h = 2 m | m² | 2.11 | 1 | 0 | 23.41 | 0 | 49.39
94974 | Concreto magro para lastro, traço 1:4,5:4,5 (em massa seca de cimento/ areia média/ brita 1) - preparo manual. Af_05/2021 | m³ | 0.019702 | 1 | 0 | 445.8 | 0 | 8.78
88309 | Pedreiro com encargos complementares | h | 0.89857 | 1 | 0 | 26.87 | 0 | 24.14
88316 | Servente com encargos complementares | h | 0.44928 | 1 | 0 | 21.55 | 0 | 9.68
[7 empty] | Custo Unitário | 152.57
[7 empty] | BDI | 26.74
[7 empty] | Preço Unitário | 193.36
105126 - Instalação de concertina simples, espiral de 300 mm. Af_03/2024 ( m )
Sistema: DES SINAPI - 01/01/2026
Utilizado no(s) item(ns) 03.08
Código | Descrição | Unidade | Quantidade | Utilização Operativa | Utilização Improdutiva | Valor Operativo | Valor Improdutivo | Valor Item
344 | Arame galvanizado 16 bwg, d = 1,65mm (0,0166 kg/m) | kg | 0.035 | 1 | 0 | 26.85 | 0 | 0.93
34347 | Concertina simples em aço galvanizado de alta resistencia, com espiral de 300 mm, d = 2,76 mm | m | 1 | 1 | 0 | 15.3 | 0 | 15.3
5077 | Grampo de aço polido 7/8 " x 9 | kg | 0.027 | 1 | 0 | 22.71 | 0 | 0.61
34349 | Haste reta de aco galvanizado, h = *30* cm, base retangular, para fixacao de concertina simples de 30 cm (nao inclui os fixadores) | un | 0.29 | 1 | 0 | 26.19 | 0 | 7.59
88309 | Pedreiro com encargos complementares | h | 0.12 | 1 | 0 | 26.87 | 0 | 3.22
88316 | Servente com encargos complementares | h | 0.08 | 1 | 0 | 21.55 | 0 | 1.72
[7 empty] | Custo Unitário | 29.37
[7 empty] | BDI | 26.74
[7 empty] | Preço Unitário | 37.22
103323 - Alvenaria de vedação de blocos cerâmicos furados na vertical de 9x19x39 cm (espessura 9 cm) e argamassa de assentamento com preparo manual. Af_12/2021 ( m² )
Sistema: DES SINAPI - 01/01/2026
Utilizado no(s) item(ns) 04.01
Código | Descrição | Unidade | Quantidade | Utilização Operativa | Utilização Improdutiva | Valor Operativo | Valor Improdutivo | Valor Item
37592 | Bloco ceramico / tijolo vazado para alvenaria de vedacao, furos na vertical de 9 x 19 x 39 cm (l x a x c) | un | 13.6 | 1 | 0 | 2.39 | 0 | 32.5
37395 | Pino de aço com furo, haste = 27 mm (ação direta) | cento | 0.005 | 1 | 0 | 41.93 | 0 | 0.2
34557 | Tela de aço soldada galvanizada/zincada para alvenaria, fio d = *1,20 a 1,70* mm, malha 15 x 15 mm, (c x l) *50 x 7,5* cm | m | 0.42 | 1 | 0 | 2.23 | 0 | 0.93
87369 | Argamassa traço 1:2:8 (em volume de cimento, cal e areia média úmida) para emboço/massa única/assentamento de alvenaria de vedação, preparo manual. Af_08/2019 | m³ | 0.0104 | 1 | 0 | 709.8 | 0 | 7.38
88309 | Pedreiro com encargos complementares | h | 0.59 | 1 | 0 | 26.87 | 0 | 15.85
88316 | Servente com encargos complementares | h | 0.295 | 1 | 0 | 21.55 | 0 | 6.35
[7 empty] | Custo Unitário | 63.21
[7 empty] | BDI | 26.74
[7 empty] | Preço Unitário | 80.11
87896 - Chapisco aplicado em alvenaria (sem presença de vãos) e estruturas de concreto de fachada, com equipamento de projeção. Argamassa traço 1:3 com preparo manual. Af_10/2022 ( m² )
Sistema: DES SINAPI - 01/01/2026
Utilizado no(s) item(ns) 04.02
Código | Descrição | Unidade | Quantidade | Utilização Operativa | Utilização Improdutiva | Valor Operativo | Valor Improdutivo | Valor Item
87377 | Argamassa traço 1:3 (em volume de cimento e areia grossa úmida) para chapisco convencional, preparo manual. Af_08/2019 | m³ | 0.0037 | 1 | 0 | 666.34 | 0 | 2.46
88309 | Pedreiro com encargos complementares | h | 0.0706 | 1 | 0 | 26.87 | 0 | 1.89
90669 | Projetor pneumático de argamassa para chapisco e reboco com recipiente acoplado, tipo canequinha, com compressor de ar rebocável vazão 89 pcm e motor diesel de 20 cv - chi diurno. Af_05/2023 | chi | 0.069 | 1 | 0 | 8.94 | 0 | 0.61
90668 | Projetor pneumático de argamassa para chapisco e reboco com recipiente acoplado, tipo canequinha, com compressor de ar rebocável vazão 89 pcm e motor diesel de 20 cv - chp diurno. Af_05/2023 | chp | 0.0017 | 1 | 0 | 32.65 | 0 | 0.05
88316 | Servente com encargos complementares | h | 0.0235 | 1 | 0 | 21.55 | 0 | 0.5
[7 empty] | Custo Unitário | 5.51
[7 empty] | BDI | 26.74
[7 empty] | Preço Unitário | 6.98
87529 - Massa única, em argamassa traço 1:2:8, preparo mecânico, aplicada manualmente em paredes internas de ambientes com área entre 5m² e 10m², e = 17,5mm, com taliscas. Af_03/2024 ( m² )
Sistema: DES SINAPI - 01/01/2026
Utilizado no(s) item(ns) 04.03
Código | Descrição | Unidade | Quantidade | Utilização Operativa | Utilização Improdutiva | Valor Operativo | Valor Improdutivo | Valor Item
87292 | Argamassa traço 1:2:8 (em volume de cimento, cal e areia média úmida) para emboço/massa única/assentamento de alvenaria de vedação, preparo mecânico com betoneira 400 l. Af_08/2019 | m³ | 0.0304 | 1 | 0 | 599.14 | 0 | 18.21
88309 | Pedreiro com encargos complementares | h | 0.4724 | 1 | 0 | 26.87 | 0 | 12.69
88316 | Servente com encargos complementares | h | 0.2362 | 1 | 0 | 21.55 | 0 | 5.09
[7 empty] | Custo Unitário | 35.99
[7 empty] | BDI | 26.74
[7 empty] | Preço Unitário | 45.61
96116 - Forro em réguas de pvc, frisado, para ambientes comerciais, inclusive estrutura bidirecional de fixação. Af_08/2023_ps ( m² )
Sistema: DES SINAPI - 01/01/2026
Utilizado no(s) item(ns) 04.04
Código | Descrição | Unidade | Quantidade | Utilização Operativa | Utilização Improdutiva | Valor Operativo | Valor Improdutivo | Valor Item
43131 | Arame galvanizado 6 bwg, d = 5,16 mm (0,157 kg/m), ou 8 bwg, d = 4,19 mm (0,101 kg/m), ou 10 bwg, d = 3,40 mm (0,0713 kg/m) | kg | 0.037 | 1 | 0 | 23.73 | 0 | 0.87
36238 | Forro de pvc, frisado, branco, regua de 20 cm, espessura aproximada de 8 mm e comprimento 6 m (sem colocacao) | m² | 1.0363 | 1 | 0 | 31.27 | 0 | 32.4
40552 | Parafuso, autoatarraxante, cabeca chata, fenda simples, em aco zincado, 1/4" (6,35 mm) x 25 mm | cento | 0.0336 | 1 | 0 | 54.11 | 0 | 1.81
39443 | Parafuso dry wall, em aço zincado, cabeca lentilha e ponta broca (lb), largura 4,2mm, comprimento 13mm | un | 2.2134 | 1 | 0 | 0.28 | 0 | 0.61
40547 | Parafuso zincado, autobrocante, flangeado, 4,2 mm x 19 mm | cento | 0.0123 | 1 | 0 | 31.56 | 0 | 0.38
39430 | Pendural ou presilha reguladora, em aço galvanizado, com corpo, mola e Rebite, para perfil tipo canaleta de estrutura em forros drywall | un | 1.2267 | 1 | 0 | 1.86 | 0 | 2.28
39427 | Perfil canaleta, formato c, em aço zincado, para estrutura forro drywall, e = 0,5 mm, *46 x 18* (l x h), comprimento 3 m | m | 3.547 | 1 | 0 | 4.95 | 0 | 17.55
88278 | Montador de estruturas metálicas com encargos complementares | h | 0.6 | 1 | 0 | 28.57 | 0 | 17.14
[7 empty] | Custo Unitário | 73.04
[7 empty] | BDI | 26.74
[7 empty] | Preço Unitário | 92.57
91304 - Fechadura de embutir com cilindro, externa, completa, acabamento padrão popular, incluso execução de furo - fornecimento e instalação. Af_10/2025 ( un )
Sistema: DES SINAPI - 01/01/2026
Utilizado no(s) item(ns) 05.04
Código | Descrição | Unidade | Quantidade | Utilização Operativa | Utilização Improdutiva | Valor Operativo | Valor Improdutivo | Valor Item
3080 | Fechadura espelho para porta externa, em aco inox (maquina, testa e contra-testa) e em zamac (macaneta, lingueta e trincos) com acabamento cromado, maquina de 40 mm, incluindo chave tipo cilindro | cj | 1 | 1 | 0 | 69.75 | 0 | 69.75
88261 | Carpinteiro de esquadrias com encargos complementares | h | 1.4528 | 1 | 0 | 25.02 | 0 | 36.34
88316 | Servente com encargos complementares | h | 0.41057 | 1 | 0 | 21.55 | 0 | 8.84
[7 empty] | Custo Unitário | 114.93
[7 empty] | BDI | 26.74
[7 empty] | Preço Unitário | 145.66
100704 - Porta cadeado zincado oxidado preto com cadeado de aço inox, largura de *50* mm. Af_10/2025 ( un )
Sistema: DES SINAPI - 01/01/2026
Utilizado no(s) item(ns) 05.06
Código | Descrição | Unidade | Quantidade | Utilização Operativa | Utilização Improdutiva | Valor Operativo | Valor Improdutivo | Valor Item
43603 | Cadeado simples, corpo em latao macico, com largura de 50 mm e altura de aprox 40 mm, haste cementada em aco temperado com diametro de aprox 8,0 mm, incluindo 2 chaves | un | 1 | 1 | 0 | 48.53 | 0 | 48.53
5088 | Porta cadeado em aco galvanizado, comprimento de 3 1/2" | un | 1 | 1 | 0 | 7.64 | 0 | 7.64
88261 | Carpinteiro de esquadrias com encargos complementares | h | 0.77007 | 1 | 0 | 25.02 | 0 | 19.26
88316 | Servente com encargos complementares | h | 0.21763 | 1 | 0 | 21.55 | 0 | 4.68
[7 empty] | Custo Unitário | 80.11
[7 empty] | BDI | 26.74
[7 empty] | Preço Unitário | 101.53
102152 - Instalação de vidro liso incolor, e = 4 mm, em esquadria de madeira, fixado com baguete. Af_11/2025 ( m² )
Sistema: DES SINAPI - 01/01/2026
Utilizado no(s) item(ns) 05.09
Código | Descrição | Unidade | Quantidade | Utilização Operativa | Utilização Improdutiva | Valor Operativo | Valor Improdutivo | Valor Item
39026 | Prego de aço polido sem cabeça 15 x 15 (1 1/4 x 13) | kg | 0.033 | 1 | 0 | 22.88 | 0 | 0.75
39961 | Silicone acetico uso geral incolor 280 g | un | 0.565 | 1 | 0 | 18.79 | 0 | 10.61
10492 | Vidro liso incolor 4mm - sem colocação | m² | 1 | 1 | 0 | 165 | 0 | 165
88316 | Servente com encargos complementares | h | 0.54391 | 1 | 0 | 21.55 | 0 | 11.72
88325 | Vidraceiro com encargos complementares | h | 0.63044 | 1 | 0 | 24 | 0 | 15.13
[7 empty] | Custo Unitário | 203.21
[7 empty] | BDI | 26.74
[7 empty] | Preço Unitário | 257.54
0111102310 - Revisão das Esquadrias de ferro. ( un )
Sistema: DES CORUMBÁ CIVIL - 01/01/2026
Utilizado no(s) item(ns) 05.10
Código | Descrição | Unidade | Quantidade | Utilização Operativa | Utilização Improdutiva | Valor Operativo | Valor Improdutivo | Valor Item
6110 | Serralheiro (horista) | h | 6 | 1 | 0 | 20.13 | 0 | 120.78
88251 | Auxiliar de serralheiro com encargos complementares | h | 6 | 1 | 0 | 22.22 | 0 | 133.32
[7 empty] | Custo Unitário | 254.1
[7 empty] | BDI | 26.74
[7 empty] | Preço Unitário | 322.04
cislab020 - "GRADE DE FERRO BARRA CHATA DE 3/16"" - CPU PROCESSO 33581/2018 - CISLAB REF.: SINAPI 73932/001 ( m² )
Sistema: DES CORUMBÁ CIVIL - 01/01/2026
Utilizado no(s) item(ns) 05.11
Código | Descrição | Unidade | Quantidade | Utilização Operativa | Utilização Improdutiva | Valor Operativo | Valor Improdutivo | Valor Item
546 | Barra de aco chata, retangular (qualquer bitola) | kg | 42 | 1 | 0 | 9.35 | 0 | 392.7
567 | Cantoneira (abas iguais) em aco carbono, 25,4 mm x 3,17 mm (l x e), 1,27kg/m | m | 2 | 1 | 0 | 11.86 | 0 | 23.72
88631 | Argamassa traço 1:4 (em volume de cimento e areia média úmida), preparo manual. Af_08/2019 | m³ | 0.004 | 1 | 0 | 596.25 | 0 | 2.38
88315 | Serralheiro com encargos complementares | h | 1.5 | 1 | 0 | 27.15 | 0 | 40.72
88316 | Servente com encargos complementares | h | 1.6 | 1 | 0 | 21.55 | 0 | 34.48
[7 empty] | Custo Unitário | 494
[7 empty] | BDI | 26.74
[7 empty] | Preço Unitário | 626.09
91926 - Cabo de cobre flexível isolado, 2,5 mm², anti-chama 450/750 v, para circuitos terminais - fornecimento e instalação. Af_03/2023 ( m )
Sistema: DES SINAPI - 01/01/2026
Utilizado no(s) item(ns) 06.01
Código | Descrição | Unidade | Quantidade | Utilização Operativa | Utilização Improdutiva | Valor Operativo | Valor Improdutivo | Valor Item
1014 | Cabo de cobre, flexivel, classe 4 ou 5, isolacao em pvc/a, antichama bwf-b, 1 condutor, 450/750 v, secao nominal 2,5 mm2 | m | 1.2434 | 1 | 0 | 2.51 | 0 | 3.12
21127 | Fita isolante adesiva antichama, uso até 750 v, em rolo de 19 mm x 5 m | un | 0.0094 | 1 | 0 | 4.86 | 0 | 0.04
88247 | Auxiliar de eletricista com encargos complementares | h | 0.029 | 1 | 0 | 22.54 | 0 | 0.65
88264 | Eletricista com encargos complementares | h | 0.029 | 1 | 0 | 29.32 | 0 | 0.85
[7 empty] | Custo Unitário | 4.66
[7 empty] | BDI | 26.74
[7 empty] | Preço Unitário | 5.9
91929 - Cabo de cobre flexível isolado, 4 mm², anti-chama 0,6/1,0 kv, para circuitos terminais - fornecimento e instalação. Af_03/2023 ( m )
Sistema: DES SINAPI - 01/01/2026
Utilizado no(s) item(ns) 06.02
Código | Descrição | Unidade | Quantidade | Utilização Operativa | Utilização Improdutiva | Valor Operativo | Valor Improdutivo | Valor Item
1021 | Cabo de cobre, flexivel, classe 4 ou 5, isolacao em pvc/a, antichama bwf-b, cobertura pvc-st1, antichama bwf-b, 1 condutor, 0,6/1 kv, secao nominal 4 mm2 | m | 1.2434 | 1 | 0 | 4.58 | 0 | 5.69
21127 | Fita isolante adesiva antichama, uso até 750 v, em rolo de 19 mm x 5 m | un | 0.0094 | 1 | 0 | 4.86 | 0 | 0.04
88247 | Auxiliar de eletricista com encargos complementares | h | 0.039 | 1 | 0 | 22.54 | 0 | 0.87
88264 | Eletricista com encargos complementares | h | 0.039 | 1 | 0 | 29.32 | 0 | 1.14
[7 empty] | Custo Unitário | 7.74
[7 empty] | BDI | 26.74
[7 empty] | Preço Unitário | 9.8
101561 - Cabo de cobre flexível isolado, 16 mm², 0,6/1,0 kv, para rede aérea de distribuição de energia elétrica de baixa tensão - fornecimento e instalação. Af_12/2025 ( m )
Sistema: DES SINAPI - 01/01/2026
Utilizado no(s) item(ns) 06.03
Código | Descrição | Unidade | Quantidade | Utilização Operativa | Utilização Improdutiva | Valor Operativo | Valor Improdutivo | Valor Item
995 | Cabo de cobre, flexivel, classe 4 ou 5, isolacao em pvc/a, antichama bwf-b, cobertura pvc-st1, antichama bwf-b, 1 condutor, 0,6/1 kv, secao nominal 16 mm2 | m | 1.0401 | 1 | 0 | 17.39 | 0 | 18.08
88247 | Auxiliar de eletricista com encargos complementares | h | 0.00052 | 1 | 0 | 22.54 | 0 | 0.01
88264 | Eletricista com encargos complementares | h | 0.0026 | 1 | 0 | 29.32 | 0 | 0.07
[7 empty] | Custo Unitário | 18.16
[7 empty] | BDI | 26.74
[7 empty] | Preço Unitário | 23.01
92984 - Cabo de cobre flexível isolado, 25 mm², anti-chama 0,6/1,0 kv, para rede enterrada de distribuição de energia elétrica - fornecimento e instalação. Af_12/2021 ( m )
Sistema: DES SINAPI - 01/01/2026
Utilizado no(s) item(ns) 06.04 / 06.18
Código | Descrição | Unidade | Quantidade | Utilização Operativa | Utilização Improdutiva | Valor Operativo | Valor Improdutivo | Valor Item
996 | Cabo de cobre, flexivel, classe 4 ou 5, isolacao em pvc/a, antichama bwf-b, cobertura pvc-st1, antichama bwf-b, 1 condutor, 0,6/1 kv, secao nominal 25 mm2 | m | 1.015 | 1 | 0 | 26.97 | 0 | 27.37
21127 | Fita isolante adesiva antichama, uso até 750 v, em rolo de 19 mm x 5 m | un | 0.009 | 1 | 0 | 4.86 | 0 | 0.04
88247 | Auxiliar de eletricista com encargos complementares | h | 0.0608 | 1 | 0 | 22.54 | 0 | 1.37
88264 | Eletricista com encargos complementares | h | 0.0608 | 1 | 0 | 29.32 | 0 | 1.78
[7 empty] | Custo Unitário | 30.56
[7 empty] | BDI | 26.74
[7 empty] | Preço Unitário | 38.73
92000 - Tomada baixa de embutir (1 módulo), 2p+t 10 a, incluindo suporte e placa - fornecimento e instalação. Af_03/2023 ( un )
Sistema: DES SINAPI - 01/01/2026
Utilizado no(s) item(ns) 06.05
Código | Descrição | Unidade | Quantidade | Utilização Operativa | Utilização Improdutiva | Valor Operativo | Valor Improdutivo | Valor Item
91946 | Suporte parafusado com placa de encaixe 4" x 2" médio (1,30 m do piso) para ponto elétrico - fornecimento e instalação. Af_03/2023 | un | 1 | 1 | 0 | 10.47 | 0 | 10.47
91998 | Tomada baixa de embutir (1 módulo), 2p+t 10 a, sem suporte e sem placa - fornecimento e instalação. Af_03/2023 | un | 1 | 1 | 0 | 19.35 | 0 | 19.35
[7 empty] | Custo Unitário | 29.82
[7 empty] | BDI | 26.74
[7 empty] | Preço Unitário | 37.79
91953 - Interruptor simples (1 módulo), 10a/250v, incluindo suporte e placa - fornecimento e instalação. Af_03/2023 ( un )
Sistema: DES SINAPI - 01/01/2026
Utilizado no(s) item(ns) 06.07
Código | Descrição | Unidade | Quantidade | Utilização Operativa | Utilização Improdutiva | Valor Operativo | Valor Improdutivo | Valor Item
91952 | Interruptor simples (1 módulo), 10a/250v, sem suporte e sem placa - fornecimento e instalação. Af_03/2023 | un | 1 | 1 | 0 | 18 | 0 | 18
91946 | Suporte parafusado com placa de encaixe 4" x 2" médio (1,30 m do piso) para ponto elétrico - fornecimento e instalação. Af_03/2023 | un | 1 | 1 | 0 | 10.47 | 0 | 10.47
[7 empty] | Custo Unitário | 28.47
[7 empty] | BDI | 26.74
[7 empty] | Preço Unitário | 36.08
92023 - Interruptor simples (1 módulo) com 1 tomada de embutir 2p+t 10 a, incluindo suporte e placa - fornecimento e instalação. Af_03/2023 ( un )
Sistema: DES SINAPI - 01/01/2026
Utilizado no(s) item(ns) 06.08
Código | Descrição | Unidade | Quantidade | Utilização Operativa | Utilização Improdutiva | Valor Operativo | Valor Improdutivo | Valor Item
92022 | Interruptor simples (1 módulo) com 1 tomada de embutir 2p+t 10 a, sem suporte e sem placa - fornecimento e instalação. Af_03/2023 | un | 1 | 1 | 0 | 37.98 | 0 | 37.98
91946 | Suporte parafusado com placa de encaixe 4" x 2" médio (1,30 m do piso) para ponto elétrico - fornecimento e instalação. Af_03/2023 | un | 1 | 1 | 0 | 10.47 | 0 | 10.47
[7 empty] | Custo Unitário | 48.45
[7 empty] | BDI | 26.74
[7 empty] | Preço Unitário | 61.4
91959 - Interruptor simples (2 módulos), 10a/250v, incluindo suporte e placa - fornecimento e instalação. Af_03/2023 ( un )
Sistema: DES SINAPI - 01/01/2026
Utilizado no(s) item(ns) 06.09
Código | Descrição | Unidade | Quantidade | Utilização Operativa | Utilização Improdutiva | Valor Operativo | Valor Improdutivo | Valor Item
91958 | Interruptor simples (2 módulos), 10a/250v, sem suporte e sem placa - fornecimento e instalação. Af_03/2023 | un | 1 | 1 | 0 | 32.8 | 0 | 32.8
91946 | Suporte parafusado com placa de encaixe 4" x 2" médio (1,30 m do piso) para ponto elétrico - fornecimento e instalação. Af_03/2023 | un | 1 | 1 | 0 | 10.47 | 0 | 10.47
[7 empty] | Custo Unitário | 43.27
[7 empty] | BDI | 26.74
[7 empty] | Preço Unitário | 54.84
92027 - Interruptor simples (2 módulos) com 1 tomada de embutir 2p+t 10 a, incluindo suporte e placa - fornecimento e instalação. Af_03/2023 ( un )
Sistema: DES SINAPI - 01/01/2026
Utilizado no(s) item(ns) 06.10
Código | Descrição | Unidade | Quantidade | Utilização Operativa | Utilização Improdutiva | Valor Operativo | Valor Improdutivo | Valor Item
92026 | Interruptor simples (2 módulos) com 1 tomada de embutir 2p+t 10 a, sem suporte e sem placa - fornecimento e instalação. Af_03/2023 | un | 1 | 1 | 0 | 52.78 | 0 | 52.78
91946 | Suporte parafusado com placa de encaixe 4" x 2" médio (1,30 m do piso) para ponto elétrico - fornecimento e instalação. Af_03/2023 | un | 1 | 1 | 0 | 10.47 | 0 | 10.47
[7 empty] | Custo Unitário | 63.25
[7 empty] | BDI | 26.74
[7 empty] | Preço Unitário | 80.16
93657 - Disjuntor monopolar tipo din, corrente nominal de 32a - fornecimento e instalação. Af_07/2025 ( un )
Sistema: DES SINAPI - 01/01/2026
Utilizado no(s) item(ns) 06.11
Código | Descrição | Unidade | Quantidade | Utilização Operativa | Utilização Improdutiva | Valor Operativo | Valor Improdutivo | Valor Item
34653 | Disjuntor termomagnetico para trilho din (iec), monopolar, 6 - 32 a | un | 1 | 1 | 0 | 9.26 | 0 | 9.26
1573 | Terminal a compressao em cobre estanhado para cabo 6 mm2, 1 furo e 1 compressao, para parafuso de fixacao m6 | un | 1 | 1 | 0 | 1.78 | 0 | 1.78
88247 | Auxiliar de eletricista com encargos complementares | h | 0.087791 | 1 | 0 | 22.54 | 0 | 1.97
88264 | Eletricista com encargos complementares | h | 0.087791 | 1 | 0 | 29.32 | 0 | 2.57
[7 empty] | Custo Unitário | 15.58
[7 empty] | BDI | 26.74
[7 empty] | Preço Unitário | 19.74
93666 - Disjuntor bipolar tipo din, corrente nominal de 50a - fornecimento e instalação. Af_07/2025 ( un )
Sistema: DES SINAPI - 01/01/2026
Utilizado no(s) item(ns) 06.12
Código | Descrição | Unidade | Quantidade | Utilização Operativa | Utilização Improdutiva | Valor Operativo | Valor Improdutivo | Valor Item
34623 | Disjuntor termomagnetico para trilho din (iec), bipolar, 40 - 50 a | un | 1 | 1 | 0 | 52.29 | 0 | 52.29
1575 | Terminal a compressao em cobre estanhado para cabo 16 mm2, 1 furo e 1 compressao, para parafuso de fixacao m6 | un | 2 | 1 | 0 | 2.29 | 0 | 4.58
88247 | Auxiliar de eletricista com encargos complementares | h | 0.35316 | 1 | 0 | 22.54 | 0 | 7.96
88264 | Eletricista com encargos complementares | h | 0.35316 | 1 | 0 | 29.32 | 0 | 10.35
[7 empty] | Custo Unitário | 75.18
[7 empty] | BDI | 26.74
[7 empty] | Preço Unitário | 95.28
101894 - Disjuntor tripolar tipo nema, corrente nominal de 60 até 100a - fornecimento e instalação. Af_07/2025 ( un )
Sistema: DES SINAPI - 01/01/2026
Utilizado no(s) item(ns) 06.13
Código | Descrição | Unidade | Quantidade | Utilização Operativa | Utilização Improdutiva | Valor Operativo | Valor Improdutivo | Valor Item
2373 | Disjuntor tipo nema, tripolar 60 até 100 a, tensão máxima de 415 v | un | 1 | 1 | 0 | 113.49 | 0 | 113.49
1576 | Terminal a compressao em cobre estanhado para cabo 25 mm2, 1 furo e 1 compressao, para parafuso de fixacao m8 | un | 3 | 1 | 0 | 3.17 | 0 | 9.51
88247 | Auxiliar de eletricista com encargos complementares | h | 0.72713 | 1 | 0 | 22.54 | 0 | 16.38
88264 | Eletricista com encargos complementares | h | 0.72713 | 1 | 0 | 29.32 | 0 | 21.31
[7 empty] | Custo Unitário | 160.69
[7 empty] | BDI | 26.74
[7 empty] | Preço Unitário | 203.65
Lum.Sobrp - Luminária de Sobrepor, para 2 lâmpadas fluorescente, 36 w, fornecimento e instalação ( un )
Sistema: DES CORUMBÁ CIVIL - 01/01/2026
Utilizado no(s) item(ns) 06.14
Código | Descrição | Unidade | Quantidade | Utilização Operativa | Utilização Improdutiva | Valor Operativo | Valor Improdutivo | Valor Item
3780 | Luminária de sobrepor em chapa de aço para 1 lâmpada fluorescente de *36* w, aletada, completa (lâmpada e reator inclusos) | un | 2 | 1 | 0 | 92.94 | 0 | 185.88
88247 | Auxiliar de eletricista com encargos complementares | h | 0.1509 | 1 | 0 | 22.54 | 0 | 3.4
88264 | Eletricista com encargos complementares | h | 0.4829 | 1 | 0 | 29.32 | 0 | 14.15
[7 empty] | Custo Unitário | 203.43
[7 empty] | BDI | 26.74
[7 empty] | Preço Unitário | 257.82
101896 - Disjuntor termomagnético tripolar, corrente nominal de 200a - fornecimento e instalação. Af_07/2025 ( un )
Sistema: DES SINAPI - 01/01/2026
Utilizado no(s) item(ns) 06.17
Código | Descrição | Unidade | Quantidade | Utilização Operativa | Utilização Improdutiva | Valor Operativo | Valor Improdutivo | Valor Item
2377 | Disjuntor termomagnético tripolar 200 a / 600 v, tipo fxd / icc - 35 ka | un | 1 | 1 | 0 | 565.09 | 0 | 565.09
1580 | Terminal a compressao em cobre estanhado para cabo 95 mm2, 1 furo e 1 compressao, para parafuso de fixacao m12 | un | 3 | 1 | 0 | 9.52 | 0 | 28.56
88247 | Auxiliar de eletricista com encargos complementares | h | 1.2224 | 1 | 0 | 22.54 | 0 | 27.55
88264 | Eletricista com encargos complementares | h | 1.2224 | 1 | 0 | 29.32 | 0 | 35.84
[7 empty] | Custo Unitário | 657.04
[7 empty] | BDI | 26.74
[7 empty] | Preço Unitário | 832.73
92988 - Cabo de cobre flexível isolado, 50 mm², anti-chama 0,6/1,0 kv, para rede enterrada de distribuição de energia elétrica - fornecimento e instalação. Af_12/2021 ( m )
Sistema: DES SINAPI - 01/01/2026
Utilizado no(s) item(ns) 06.19
Código | Descrição | Unidade | Quantidade | Utilização Operativa | Utilização Improdutiva | Valor Operativo | Valor Improdutivo | Valor Item
1018 | Cabo de cobre, flexivel, classe 4 ou 5, isolacao em pvc/a, antichama bwf-b, cobertura pvc-st1, antichama bwf-b, 1 condutor, 0,6/1 kv, secao nominal 50 mm2 | m | 1.015 | 1 | 0 | 56.36 | 0 | 57.2
21127 | Fita isolante adesiva antichama, uso até 750 v, em rolo de 19 mm x 5 m | un | 0.009 | 1 | 0 | 4.86 | 0 | 0.04
88247 | Auxiliar de eletricista com encargos complementares | h | 0.083 | 1 | 0 | 22.54 | 0 | 1.87
88264 | Eletricista com encargos complementares | h | 0.083 | 1 | 0 | 29.32 | 0 | 2.43
[7 empty] | Custo Unitário | 61.54
[7 empty] | BDI | 26.74
[7 empty] | Preço Unitário | 77.99
ms-329 - Fornecimento e instalação de Cerca Elétrica, contendo apenas Fio Inox, Haste 4 isoladores, molas de repuxo e placas de advertência ( m )
Sistema: DES CORUMBÁ CIVIL - 01/01/2026
Utilizado no(s) item(ns) 06.20
Código | Descrição | Unidade | Quantidade | Utilização Operativa | Utilização Improdutiva | Valor Operativo | Valor Improdutivo | Valor Item
mi-144 | Carretel aço inox 0.45mm com aproximadamente 348m | un | 0.0125 | 1 | 0 | 50 | 0 | 0.62
mi-143 | Haste de alumínio 75cm Tipo Estrela 4 Isoladores P/ Cerca Elétrica | un | 0.5 | 1 | 0 | 10 | 0 | 5
mi-145 | Mola de repuxo automático para cerca elétrica | un | 0.05 | 1 | 0 | 2 | 0 | 0.1
mi-146 | Placa de advertência "Cuidado cerca elétrica" 10x15cm | un | 0.05 | 1 | 0 | 2.5 | 0 | 0.12
[7 empty] | Custo Unitário | 5.84
[7 empty] | BDI | 26.74
[7 empty] | Preço Unitário | 7.4
97881 - Caixa enterrada elétrica retangular, em concreto pré-moldado, fundo com brita, dimensões internas: 0,3x0,3x0,3 m. Af_12/2020 ( un )
Sistema: DES SINAPI - 01/01/2026
Utilizado no(s) item(ns) 06.22
Código | Descrição | Unidade | Quantidade | Utilização Operativa | Utilização Improdutiva | Valor Operativo | Valor Improdutivo | Valor Item
43429 | Caixa de concreto armado pre-moldado, sem fundo, quadrada, dimensoes de 0,30 x 0,30 x 0,30 m | un | 1 | 1 | 0 | 100.14 | 0 | 100.14
97733 | Peça retangular pré-moldada, volume de concreto de até 10 litros, taxa de aço aproximada de 30kg/m³. Af_03/2024 | m³ | 0.0091 | 1 | 0 | 3306.97 | 0 | 30.09
88309 | Pedreiro com encargos complementares | h | 0.0243 | 1 | 0 | 26.87 | 0 | 0.65
101619 | Preparo de fundo de vala com largura menor que 1,5 m, com camada de brita, lançamento manual. Af_01/2026 | m³ | 0.036 | 1 | 0 | 259.73 | 0 | 9.35
88316 | Servente com encargos complementares | h | 0.0191 | 1 | 0 | 21.55 | 0 | 0.41
[7 empty] | Custo Unitário | 140.64
[7 empty] | BDI | 26.74
[7 empty] | Preço Unitário | 178.24
91924 - Cabo de cobre flexível isolado, 1,5 mm², anti-chama 450/750 v, para circuitos terminais - fornecimento e instalação. Af_03/2023 ( m )
Sistema: DES SINAPI - 01/01/2026
Utilizado no(s) item(ns) 06.24
Código | Descrição | Unidade | Quantidade | Utilização Operativa | Utilização Improdutiva | Valor Operativo | Valor Improdutivo | Valor Item
1013 | Cabo de cobre, flexivel, classe 4 ou 5, isolacao em pvc/a, antichama bwf-b, 1 condutor, 450/750 v, secao nominal 1,5 mm2 | m | 1.2434 | 1 | 0 | 1.59 | 0 | 1.97
21127 | Fita isolante adesiva antichama, uso até 750 v, em rolo de 19 mm x 5 m | un | 0.0094 | 1 | 0 | 4.86 | 0 | 0.04
88247 | Auxiliar de eletricista com encargos complementares | h | 0.023 | 1 | 0 | 22.54 | 0 | 0.51
88264 | Eletricista com encargos complementares | h | 0.023 | 1 | 0 | 29.32 | 0 | 0.67
[7 empty] | Custo Unitário | 3.19
[7 empty] | BDI | 26.74
[7 empty] | Preço Unitário | 4.04
94497 - Registro de gaveta bruto, latão, roscável, 1 1/2" - fornecimento e instalação. Af_08/2021 ( un )
Sistema: DES SINAPI - 01/01/2026
Utilizado no(s) item(ns) 07.01
Código | Descrição | Unidade | Quantidade | Utilização Operativa | Utilização Improdutiva | Valor Operativo | Valor Improdutivo | Valor Item
3148 | Fita veda rosca, em ptfe, rolo de 18 mm x 50 m (l x c) | un | 0.0192 | 1 | 0 | 19.17 | 0 | 0.36
6010 | Registro gaveta bruto em latao forjado, bitola 1 1/2" | un | 1 | 1 | 0 | 77.92 | 0 | 77.92
88248 | Auxiliar de encanador ou bombeiro hidráulico com encargos complementar es | h | 0.2633 | 1 | 0 | 21.73 | 0 | 5.72
88267 | Encanador ou bombeiro hidráulico com encargos complementares | h | 0.2633 | 1 | 0 | 26.22 | 0 | 6.9
[7 empty] | Custo Unitário | 90.9
[7 empty] | BDI | 26.74
[7 empty] | Preço Unitário | 115.2
94794 - Registro de gaveta bruto, latão, roscável, 1 1/2", com acabamento e canopla cromados - fornecimento e instalação. Af_08/2021 ( un )
Sistema: DES SINAPI - 01/01/2026
Utilizado no(s) item(ns) 07.02
Código | Descrição | Unidade | Quantidade | Utilização Operativa | Utilização Improdutiva | Valor Operativo | Valor Improdutivo | Valor Item
3148 | Fita veda rosca, em ptfe, rolo de 18 mm x 50 m (l x c) | un | 0.0192 | 1 | 0 | 19.17 | 0 | 0.36
6015 | Registro gaveta com acabamento e canopla cromados, simples, bitola 1 1/2" | un | 1 | 1 | 0 | 124.59 | 0 | 124.59
88248 | Auxiliar de encanador ou bombeiro hidráulico com encargos complementar es | h | 0.3743 | 1 | 0 | 21.73 | 0 | 8.13
88267 | Encanador ou bombeiro hidráulico com encargos complementares | h | 0.3743 | 1 | 0 | 26.22 | 0 | 9.81
[7 empty] | Custo Unitário | 142.89
[7 empty] | BDI | 26.74
[7 empty] | Preço Unitário | 181.09
89987 - Registro de gaveta bruto, latão, roscável, 3/4", com acabamento e canopla cromados - fornecimento e instalação. Af_08/2021 ( un )
Sistema: DES SINAPI - 01/01/2026
Utilizado no(s) item(ns) 07.03
Código | Descrição | Unidade | Quantidade | Utilização Operativa | Utilização Improdutiva | Valor Operativo | Valor Improdutivo | Valor Item
3148 | Fita veda rosca, em ptfe, rolo de 18 mm x 50 m (l x c) | un | 0.0106 | 1 | 0 | 19.17 | 0 | 0.2
6005 | Registro gaveta com acabamento e canopla cromados, simples, bitola 3/4" | un | 1 | 1 | 0 | 69.99 | 0 | 69.99
88248 | Auxiliar de encanador ou bombeiro hidráulico com encargos complementar es | h | 0.2212 | 1 | 0 | 21.73 | 0 | 4.8
88267 | Encanador ou bombeiro hidráulico com encargos complementares | h | 0.2212 | 1 | 0 | 26.22 | 0 | 5.79
[7 empty] | Custo Unitário | 80.78
[7 empty] | BDI | 26.74
[7 empty] | Preço Unitário | 102.38
89985 - Registro de pressão bruto, latão, roscável, 3/4", com acabamento e canopla cromados - fornecimento e instalação. Af_08/2021 ( un )
Sistema: DES SINAPI - 01/01/2026
Utilizado no(s) item(ns) 07.04
Código | Descrição | Unidade | Quantidade | Utilização Operativa | Utilização Improdutiva | Valor Operativo | Valor Improdutivo | Valor Item
3148 | Fita veda rosca, em ptfe, rolo de 18 mm x 50 m (l x c) | un | 0.0106 | 1 | 0 | 19.17 | 0 | 0.2
6024 | Registro pressao com acabamento e canopla cromada, simples, bitola 3/4" | un | 1 | 1 | 0 | 66.01 | 0 | 66.01
88248 | Auxiliar de encanador ou bombeiro hidráulico com encargos complementar es | h | 0.2212 | 1 | 0 | 21.73 | 0 | 4.8
88267 | Encanador ou bombeiro hidráulico com encargos complementares | h | 0.2212 | 1 | 0 | 26.22 | 0 | 5.79
[7 empty] | Custo Unitário | 76.8
[7 empty] | BDI | 26.74
[7 empty] | Preço Unitário | 97.33
94706 - Adaptador com flange e anel de vedação, pvc, soldável, dn 50 mm x 1 1/2", instalado em reservação predial de água - fornecimento e instalação. Af_04/2024 ( un )
Sistema: DES SINAPI - 01/01/2026
Utilizado no(s) item(ns) 07.08
Código | Descrição | Unidade | Quantidade | Utilização Operativa | Utilização Improdutiva | Valor Operativo | Valor Improdutivo | Valor Item
99 | Adaptador pvc soldável, com flange e anel de vedação, 50 mm x 1 1/2", para caixa d'agua | un | 1 | 1 | 0 | 27.34 | 0 | 27.34
122 | Adesivo plastico para pvc, frasco com *850* gr | un | 0.0082 | 1 | 0 | 77.86 | 0 | 0.63
38383 | Lixa d'agua em folha, cor preta, grao 100 | un | 0.0078 | 1 | 0 | 3.02 | 0 | 0.02
20083 | Solucao preparadora / limpadora para pvc, frasco com 1000 cm3 | un | 0.011 | 1 | 0 | 88.22 | 0 | 0.97
88248 | Auxiliar de encanador ou bombeiro hidráulico com encargos complementar es | h | 0.1472 | 1 | 0 | 21.73 | 0 | 3.19
88267 | Encanador ou bombeiro hidráulico com encargos complementares | h | 0.1472 | 1 | 0 | 26.22 | 0 | 3.85
[7 empty] | Custo Unitário | 36
[7 empty] | BDI | 26.74
[7 empty] | Preço Unitário | 45.62
89383 - Adaptador curto com bolsa e rosca para registro, pvc, soldável, dn 25mm x 3/4 , instalado em ramal ou sub-ramal de água - fornecimento e instalação. Af_06/2022 ( un )
Sistema: DES SINAPI - 01/01/2026
Utilizado no(s) item(ns) 07.09
Código | Descrição | Unidade | Quantidade | Utilização Operativa | Utilização Improdutiva | Valor Operativo | Valor Improdutivo | Valor Item
65 | Adaptador pvc soldável curto com bolsa e rosca, 25 mm x 3/4", para água fria | un | 1 | 1 | 0 | 0.93 | 0 | 0.93
122 | Adesivo plastico para pvc, frasco com *850* gr | un | 0.0059 | 1 | 0 | 77.86 | 0 | 0.45
38383 | Lixa d'agua em folha, cor preta, grao 100 | un | 0.0315 | 1 | 0 | 3.02 | 0 | 0.09
20083 | Solucao preparadora / limpadora para pvc, frasco com 1000 cm3 | un | 0.007 | 1 | 0 | 88.22 | 0 | 0.61
88248 | Auxiliar de encanador ou bombeiro hidráulico com encargos complementar es | h | 0.0944 | 1 | 0 | 21.73 | 0 | 2.05
88267 | Encanador ou bombeiro hidráulico com encargos complementares | h | 0.0944 | 1 | 0 | 26.22 | 0 | 2.47
[7 empty] | Custo Unitário | 6.6
[7 empty] | BDI | 26.74
[7 empty] | Preço Unitário | 8.36
89595 - Adaptador curto com bolsa e rosca para registro, pvc, soldável, dn 50mm x 1.1/4 , instalado em prumada de água - fornecimento e instalação. Af_06/2022 ( un )
Sistema: DES SINAPI - 01/01/2026
Utilizado no(s) item(ns) 07.10
Código | Descrição | Unidade | Quantidade | Utilização Operativa | Utilização Improdutiva | Valor Operativo | Valor Improdutivo | Valor Item
111 | Adaptador pvc soldável curto com bolsa e rosca, 50 mm x 1 1/4", para água fria | un | 1 | 1 | 0 | 8.78 | 0 | 8.78
122 | Adesivo plastico para pvc, frasco com *850* gr | un | 0.0129 | 1 | 0 | 77.86 | 0 | 1
38383 | Lixa d'agua em folha, cor preta, grao 100 | un | 0.0161 | 1 | 0 | 3.02 | 0 | 0.04
20083 | Solucao preparadora / limpadora para pvc, frasco com 1000 cm3 | un | 0.0165 | 1 | 0 | 88.22 | 0 | 1.45
88248 | Auxiliar de encanador ou bombeiro hidráulico com encargos complementar es | h | 0.0712 | 1 | 0 | 21.73 | 0 | 1.54
88267 | Encanador ou bombeiro hidráulico com encargos complementares | h | 0.0712 | 1 | 0 | 26.22 | 0 | 1.86
[7 empty] | Custo Unitário | 14.67
[7 empty] | BDI | 26.74
[7 empty] | Preço Unitário | 18.59
95471 - Vaso sanitario sifonado convencional para pcd sem furo frontal com louça branca sem assento - fornecimento e instalação. Af_01/2020 ( un )
Sistema: DES SINAPI - 01/01/2026
Utilizado no(s) item(ns) 07.11
Código | Descrição | Unidade | Quantidade | Utilização Operativa | Utilização Improdutiva | Valor Operativo | Valor Improdutivo | Valor Item
6138 | Anel de vedacao, pvc flexivel, 100 mm, para saida de bacia / vaso sanitario | un | 1 | 1 | 0 | 12.84 | 0 | 12.84
36520 | Bacia sanitaria (vaso) convencional para pcd, sem furo frontal, de louca branca (sem assento) | un | 1 | 1 | 0 | 791.01 | 0 | 791.01
4384 | Parafuso niquelado com acabamento cromado para fixar peca sanitária, inclui porca cega, arruela e bucha de nylon tamanho s-10 | un | 2 | 1 | 0 | 25.97 | 0 | 51.94
37329 | Rejunte epoxi, qualquer cor | kg | 0.0881 | 1 | 0 | 117.49 | 0 | 10.35
88267 | Encanador ou bombeiro hidráulico com encargos complementares | h | 1.154 | 1 | 0 | 26.22 | 0 | 30.25
88316 | Servente com encargos complementares | h | 0.5565 | 1 | 0 | 21.55 | 0 | 11.99
[7 empty] | Custo Unitário | 908.38
[7 empty] | BDI | 26.74
[7 empty] | Preço Unitário | 1151.28
95470 - Vaso sanitario sifonado convencional com louça branca, incluso conjunto de ligação para bacia sanitária ajustável - fornecimento e instalação. Af_01/2020 ( un )
Sistema: DES SINAPI - 01/01/2026
Utilizado no(s) item(ns) 07.12
Código | Descrição | Unidade | Quantidade | Utilização Operativa | Utilização Improdutiva | Valor Operativo | Valor Improdutivo | Valor Item
6142 | Conjunto de ligacao ajustavel, para vaso / bacia sanitaria , em plastico branco, com tubo, canopla e espude | un | 1 | 1 | 0 | 9.69 | 0 | 9.69
95469 | Vaso sanitario sifonado convencional com louça branca - fornecimento e instalação. Af_01/2020 | un | 1 | 1 | 0 | 347.11 | 0 | 347.11
[7 empty] | Custo Unitário | 356.8
[7 empty] | BDI | 26.74
[7 empty] | Preço Unitário | 452.2
86940 - Lavatório louça branca com coluna, 45 x 55cm ou equivalente, padrão médio, incluso sifão tipo garrafa, válvula e engate flexível de 40cm em metal cromado, com aparelho misturador padrão médio - fornecimento e instalação. Af_01/2020 ( un )
Sistema: DES SINAPI - 01/01/2026
Utilizado no(s) item(ns) 07.13
Código | Descrição | Unidade | Quantidade | Utilização Operativa | Utilização Improdutiva | Valor Operativo | Valor Improdutivo | Valor Item
86905 | Aparelho misturador de mesa para lavatório, padrão médio - fornecimento e instalação. Af_01/2020 | un | 1 | 1 | 0 | 477.9 | 0 | 477.9
86887 | Engate flexível em inox, 1/2 x 40cm - fornecimento e instalação. Af_01/2020 | un | 2 | 1 | 0 | 98.47 | 0 | 196.94
86903 | Lavatório louça branca com coluna, 45 x 55cm ou equivalente, padrão médio - fornecimento e instalação. Af_01/2020 | un | 1 | 1 | 0 | 402.6 | 0 | 402.6
86881 | Sifão do tipo garrafa em metal cromado 1 x 1.1/2" - fornecimento e instalação. Af_01/2020 | un | 1 | 1 | 0 | 381.08 | 0 | 381.08
86877 | Válvula em metal cromado 1.1/2" x 1.1/2" para tanque ou lavatório, com ou sem ladrão - fornecimento e instalação. Af_01/2020 | un | 1 | 1 | 0 | 122.97 | 0 | 122.97
[7 empty] | Custo Unitário | 1581.49
[7 empty] | BDI | 26.74
[7 empty] | Preço Unitário | 2004.38
93441 - Bancada granito cinza 150 x 60 cm, com cuba de embutir de aço, válvula americana em metal, sifão flexível em pvc, engate flexível 30 cm, torneira cromada longa, de parede, 1/2" ou 3/4", p/ cozinha, padrão popular - fornec. E instalação. Af_01/2020 ( un )
Sistema: DES SINAPI - 01/01/2026
Utilizado no(s) item(ns) 07.14
Código | Descrição | Unidade | Quantidade | Utilização Operativa | Utilização Improdutiva | Valor Operativo | Valor Improdutivo | Valor Item
86889 | Bancada de granito cinza polido, de 1,50 x 0,60 m, para pia de cozinha - fornecimento e instalação. Af_01/2020 | un | 1 | 1 | 0 | 809.34 | 0 | 809.34
86935 | Cuba de embutir de aço inoxidável média, incluso válvula tipo americana em metal cromado e sifão flexível em pvc - fornecimento e instalação. Af_01/2020 | un | 1 | 1 | 0 | 361.49 | 0 | 361.49
86884 | Engate flexível em plástico branco, 1/2" x 30cm - fornecimento e instalação. Af_01/2020 | un | 1 | 1 | 0 | 11.14 | 0 | 11.14
86911 | Torneira cromada longa, de parede, 1/2" ou 3/4", para pia de cozinha, padrão popular - fornecimento e instalação. Af_01/2020 | un | 1 | 1 | 0 | 103.38 | 0 | 103.38
[7 empty] | Custo Unitário | 1285.35
[7 empty] | BDI | 26.74
[7 empty] | Preço Unitário | 1629.05
100868 - Barra de apoio reta, em aço inox polido, comprimento 80 cm, fixada na parede - fornecimento e instalação. Af_01/2020 ( un )
Sistema: DES SINAPI - 01/01/2026
Utilizado no(s) item(ns) 07.15
Código | Descrição | Unidade | Quantidade | Utilização Operativa | Utilização Improdutiva | Valor Operativo | Valor Improdutivo | Valor Item
36081 | Barra de apoio reta, em aço inox polido, comprimento 80cm, diâmetro minimo 3 cm | un | 1 | 1 | 0 | 199.35 | 0 | 199.35
4351 | Parafuso niquelado 3 1/2" com acabamento cromado para fixar peca sanitária, inclui porca cega, arruela e bucha de nylon tamanho s-8 | un | 6 | 1 | 0 | 19.26 | 0 | 115.56
88267 | Encanador ou bombeiro hidráulico com encargos complementares | h | 0.9485 | 1 | 0 | 26.22 | 0 | 24.86
88316 | Servente com encargos complementares | h | 0.2988 | 1 | 0 | 21.55 | 0 | 6.43
[7 empty] | Custo Unitário | 346.2
[7 empty] | BDI | 26.74
[7 empty] | Preço Unitário | 438.77
95546 - Kit de acessórios para banheiro em metal cromado, 5 pecas, incluso fixação. Af_01/2020 ( un )
Sistema: DES SINAPI - 01/01/2026
Utilizado no(s) item(ns) 07.17
Código | Descrição | Unidade | Quantidade | Utilização Operativa | Utilização Improdutiva | Valor Operativo | Valor Improdutivo | Valor Item
39398 | Kit de acessórios para banheiro em metal cromado, 5 pecas | un | 1 | 1 | 0 | 67.09 | 0 | 67.09
88267 | Encanador ou bombeiro hidráulico com encargos complementares | h | 1.897 | 1 | 0 | 26.22 | 0 | 49.73
88316 | Servente com encargos complementares | h | 0.5977 | 1 | 0 | 21.55 | 0 | 12.88
[7 empty] | Custo Unitário | 129.7
[7 empty] | BDI | 26.74
[7 empty] | Preço Unitário | 164.38
desent. - Desentupimento de canos, e limpeza de rede de esgoto e água fria. ( m )
Sistema: DES CORUMBÁ CIVIL - 01/01/2026
Utilizado no(s) item(ns) 07.18
Código | Descrição | Unidade | Quantidade | Utilização Operativa | Utilização Improdutiva | Valor Operativo | Valor Improdutivo | Valor Item
88248 | Auxiliar de encanador ou bombeiro hidráulico com encargos complementar es | h | 0.5 | 1 | 0 | 21.73 | 0 | 10.86
88267 | Encanador ou bombeiro hidráulico com encargos complementares | h | 0.3 | 1 | 0 | 26.22 | 0 | 7.86
[7 empty] | Custo Unitário | 18.72
[7 empty] | BDI | 26.74
[7 empty] | Preço Unitário | 23.72
97063 - Montagem e desmontagem de andaime modular fachadeiro, com piso metálico, para edifícios com multiplos pavimentos (exclusive andaime e limpeza). Af_03/2024 ( m² )
Sistema: DES SINAPI - 01/01/2026
Utilizado no(s) item(ns) 09.01
Código | Descrição | Unidade | Quantidade | Utilização Operativa | Utilização Improdutiva | Valor Operativo | Valor Improdutivo | Valor Item
88278 | Montador de estruturas metálicas com encargos complementares | h | 0.5546 | 1 | 0 | 28.57 | 0 | 15.84
88316 | Servente com encargos complementares | h | 0.1058 | 1 | 0 | 21.55 | 0 | 2.27
100251 | Transporte horizontal manual, de tubo de aço carbono leve ou médio, preto ou galvanizado, com diâmetro maior que 32 mm e menor ou igual a 65 mm (unidade: mxkm). Af_07/2019 | mxkm | 0.1673 | 1 | 0 | 13.18 | 0 | 2.2
[7 empty] | Custo Unitário | 20.31
[7 empty] | BDI | 26.74
[7 empty] | Preço Unitário | 25.74
88412 - Aplicação manual de fundo selador acrílico em panos cegos de fachada (sem presença de vãos) de edifícios de múltiplos pavimentos. Af_03/2024 ( m² )
Sistema: DES SINAPI - 01/01/2026
Utilizado no(s) item(ns) 09.02
Código | Descrição | Unidade | Quantidade | Utilização Operativa | Utilização Improdutiva | Valor Operativo | Valor Improdutivo | Valor Item
6085 | Selador acrilico opaco premium interior/exterior | l | 0.2845 | 1 | 0 | 7.59 | 0 | 2.15
88310 | Pintor com encargos complementares | h | 0.0315 | 1 | 0 | 28.6 | 0 | 0.9
88316 | Servente com encargos complementares | h | 0.0051 | 1 | 0 | 21.55 | 0 | 0.1
[7 empty] | Custo Unitário | 3.15
[7 empty] | BDI | 26.74
[7 empty] | Preço Unitário | 3.99
88497 - Emassamento com massa látex, aplicação em parede, duas demãos, lixamento manual. Af_04/2023 ( m² )
Sistema: DES SINAPI - 01/01/2026
Utilizado no(s) item(ns) 09.03
Código | Descrição | Unidade | Quantidade | Utilização Operativa | Utilização Improdutiva | Valor Operativo | Valor Improdutivo | Valor Item
3767 | Lixa em folha para parede ou madeira, numero 120, cor vermelha | un | 0.0802 | 1 | 0 | 1.48 | 0 | 0.11
43626 | Massa corrida para superfícies de ambientes internos | kg | 1.3389 | 1 | 0 | 4.4 | 0 | 5.89
88310 | Pintor com encargos complementares | h | 0.361 | 1 | 0 | 28.6 | 0 | 10.32
88316 | Servente com encargos complementares | h | 0.1203 | 1 | 0 | 21.55 | 0 | 2.59
[7 empty] | Custo Unitário | 18.91
[7 empty] | BDI | 26.74
[7 empty] | Preço Unitário | 23.96
88489 - Pintura látex acrílica premium, aplicação manual em paredes, duas demãos. Af_04/2023 ( m² )
Sistema: DES SINAPI - 01/01/2026
Utilizado no(s) item(ns) 09.04
Código | Descrição | Unidade | Quantidade | Utilização Operativa | Utilização Improdutiva | Valor Operativo | Valor Improdutivo | Valor Item
7356 | Tinta latex acrilica premium, cor branco fosco | l | 0.2285 | 1 | 0 | 31.46 | 0 | 7.18
88310 | Pintor com encargos complementares | h | 0.1631 | 1 | 0 | 28.6 | 0 | 4.66
88316 | Servente com encargos complementares | h | 0.0544 | 1 | 0 | 21.55 | 0 | 1.17
[7 empty] | Custo Unitário | 13.01
[7 empty] | BDI | 26.74
[7 empty] | Preço Unitário | 16.48
100725 - Pintura com tinta alquídica de fundo e acabamento (esmalte sintético grafite) pulverizada sobre superfícies metálicas (exceto perfil) executado em obra (por demão). Af_01/2020_pe ( m² )
Sistema: DES SINAPI - 01/01/2026
Utilizado no(s) item(ns) 09.05
Código | Descrição | Unidade | Quantidade | Utilização Operativa | Utilização Improdutiva | Valor Operativo | Valor Improdutivo | Valor Item
5318 | Diluente aguarras | l | 0.0624 | 1 | 0 | 17.8 | 0 | 1.11
7293 | Tinta esmalte sintetico premium de dupla acao grafite fosco para superficies metalicas ferrosas | l | 0.2078 | 1 | 0 | 41.19 | 0 | 8.55
88310 | Pintor com encargos complementares | h | 0.5266 | 1 | 0 | 28.6 | 0 | 15.06
[7 empty] | Custo Unitário | 24.72
[7 empty] | BDI | 26.74
[7 empty] | Preço Unitário | 31.33
102218 - Pintura tinta de acabamento (pigmentada) esmalte sintético fosco em madeira, 2 demãos. Af_01/2021 ( m² )
Sistema: DES SINAPI - 01/01/2026
Utilizado no(s) item(ns) 09.06
Código | Descrição | Unidade | Quantidade | Utilização Operativa | Utilização Improdutiva | Valor Operativo | Valor Improdutivo | Valor Item
5318 | Diluente aguarras | l | 0.013 | 1 | 0 | 17.8 | 0 | 0.23
7288 | Tinta esmalte sintético premium fosco | l | 0.13 | 1 | 0 | 37.74 | 0 | 4.9
88310 | Pintor com encargos complementares | h | 0.3805 | 1 | 0 | 28.6 | 0 | 10.88
[7 empty] | Custo Unitário | 16.01
[7 empty] | BDI | 26.74
[7 empty] | Preço Unitário | 20.29
99810 - Limpeza de piso cerâmico/ porcelanato/ mármore/ granito utilizando detergente neutro e escovação manual. Af_10/2025_ps ( m² )
Sistema: DES SINAPI - 01/01/2026
Utilizado no(s) item(ns) 10.01
Código | Descrição | Unidade | Quantidade | Utilização Operativa | Utilização Improdutiva | Valor Operativo | Valor Improdutivo | Valor Item
44329 | Detergente neutro uso geral, concentrado | l | 0.0063472 | 1 | 0 | 11.01 | 0 | 0.06
5318 | Diluente aguarras | l | 0.022222 | 1 | 0 | 17.8 | 0 | 0.39
13261 | Flanela *30 x 40* cm | un | 0.031433 | 1 | 0 | 3.3 | 0 | 0.1
88316 | Servente com encargos complementares | h | 0.25514 | 1 | 0 | 21.55 | 0 | 5.49
[7 empty] | Custo Unitário | 6.04
[7 empty] | BDI | 26.74
[7 empty] | Preço Unitário | 7.65
99813 - Limpeza de revestimento cerâmico/ mármore/ granito em parede utilizando detergente neutro e escovação manual. Af_10/2025_ps ( m² )
Sistema: DES SINAPI - 01/01/2026
Utilizado no(s) item(ns) 10.02
Código | Descrição | Unidade | Quantidade | Utilização Operativa | Utilização Improdutiva | Valor Operativo | Valor Improdutivo | Valor Item
44329 | Detergente neutro uso geral, concentrado | l | 0.0063472 | 1 | 0 | 11.01 | 0 | 0.06
5318 | Diluente aguarras | l | 0.022222 | 1 | 0 | 17.8 | 0 | 0.39
13261 | Flanela *30 x 40* cm | un | 0.031433 | 1 | 0 | 3.3 | 0 | 0.1
88316 | Servente com encargos complementares | h | 0.1047 | 1 | 0 | 21.55 | 0 | 2.25
[7 empty] | Custo Unitário | 2.8
[7 empty] | BDI | 26.74
[7 empty] | Preço Unitário | 3.54
01230010 - Limpeza Final da Obra ( m² )
Sistema: DES CORUMBÁ CIVIL - 01/01/2026
Utilizado no(s) item(ns) 10.03
Código | Descrição | Unidade | Quantidade | Utilização Operativa | Utilização Improdutiva | Valor Operativo | Valor Improdutivo | Valor Item
3 | Acido cloridrico / acido muriatico, diluicao 10% a 12% para uso em limpeza | l | 0.05 | 1 | 0 | 13.51 | 0 | 0.67
88316 | Servente com encargos complementares | h | 0.14 | 1 | 0 | 21.55 | 0 | 3.01
[7 empty] | Custo Unitário | 3.68
[7 empty] | BDI | 26.74
[7 empty] | Preço Unitário | 4.66
106130 - Remoção de entulho classe b (latas ou baldes vazios não contaminados de 18 litros) transportadas por cremalheira. Acondicionamento final em baias. Excluso frete. Af_09/2025 ( m³ )
Sistema: DES SINAPI - 01/01/2026
Utilizado no(s) item(ns) 10.04
Código | Descrição | Unidade | Quantidade | Utilização Operativa | Utilização Improdutiva | Valor Operativo | Valor Improdutivo | Valor Item
88316 | Servente com encargos complementares | h | 5.7829 | 1 | 0 | 21.55 | 0 | 124.62
[7 empty] | Custo Unitário | 124.62
[7 empty] | BDI | 26.74
[7 empty] | Preço Unitário | 157.94

## Composições Auxiliares
101372 - Curso de capacitação para vigia diurno (encargos complementares) - mensalista ( mês )
Sistema: DES SINAPI - 01/01/2026
Utilizado no(s) item(ns) 101372
Código | Descrição | Unidade | Quantidade | Utilização Operativa | Utilização Improdutiva | Valor Operativo | Valor Improdutivo | Valor Item
41096 | Vigia diurno (mensalista) | mês | 0.00383 | 1 | 0 | 2573.81 | 0 | 9.85
88310 - Pintor com encargos complementares ( h )
Sistema: DES SINAPI - 01/01/2026
Utilizado no(s) item(ns) 88310
Código | Descrição | Unidade | Quantidade | Utilização Operativa | Utilização Improdutiva | Valor Operativo | Valor Improdutivo | Valor Item
37370 | Alimentacao - horista (coletado caixa - encargos complementares) | h | 1 | 1 | 0 | 1.73 | 0 | 1.73
37372 | Exames - horista (coletado caixa - encargos complementares) | h | 1 | 1 | 0 | 1.67 | 0 | 1.67
4783 | Pintor (horista) | h | 1 | 1 | 0 | 19.67 | 0 | 19.67
37373 | Seguro - horista (coletado caixa - encargos complementares) | h | 1 | 1 | 0 | 0.11 | 0 | 0.11
37371 | Transporte - horista (coletado caixa - encargos complementares) | h | 1 | 1 | 0 | 1.04 | 0 | 1.04
43490 | Epi - família pintor - horista (encargos complementares - coletado caixa) | h | 1 | 1 | 0 | 1.82 | 0 | 1.82
43466 | Ferramentas - família pintor - horista (encargos complementares - coletado caixa) | h | 1 | 1 | 0 | 2.27 | 0 | 2.27
95372 | Curso de capacitação para pintor (encargos complementares) - horista | h | 1 | 1 | 0 | 0.29 | 0 | 0.29
95372 - Curso de capacitação para pintor (encargos complementares) - horista ( h )
Sistema: DES SINAPI - 01/01/2026
Utilizado no(s) item(ns) 95372
Código | Descrição | Unidade | Quantidade | Utilização Operativa | Utilização Improdutiva | Valor Operativo | Valor Improdutivo | Valor Item
4783 | Pintor (horista) | h | 0.01476 | 1 | 0 | 19.67 | 0 | 0.29
88278 - Montador de estruturas metálicas com encargos complementares ( h )
Sistema: DES SINAPI - 01/01/2026
Utilizado no(s) item(ns) 88278
Código | Descrição | Unidade | Quantidade | Utilização Operativa | Utilização Improdutiva | Valor Operativo | Valor Improdutivo | Valor Item
37370 | Alimentacao - horista (coletado caixa - encargos complementares) | h | 1 | 1 | 0 | 1.73 | 0 | 1.73
37372 | Exames - horista (coletado caixa - encargos complementares) | h | 1 | 1 | 0 | 1.67 | 0 | 1.67
44497 | Montador de estruturas metálicas horista | h | 1 | 1 | 0 | 22.84 | 0 | 22.84
37373 | Seguro - horista (coletado caixa - encargos complementares) | h | 1 | 1 | 0 | 0.11 | 0 | 0.11
37371 | Transporte - horista (coletado caixa - encargos complementares) | h | 1 | 1 | 0 | 1.04 | 0 | 1.04
43488 | Epi - família operador escavadeira - horista (encargos complementares - coletado caixa) | h | 1 | 1 | 0 | 0.9 | 0 | 0.9
43464 | Ferramentas - família operador escavadeira - horista (encargos complementares - coletado caixa) | h | 1 | 1 | 0 | 0.02 | 0 | 0.02
95344 | Curso de capacitação para montador de estrutura metálica (encargos complementares) - horista | h | 1 | 1 | 0 | 0.26 | 0 | 0.26
88316 - Servente com encargos complementares ( h )
Sistema: DES SINAPI - 01/01/2026
Utilizado no(s) item(ns) 88316
Código | Descrição | Unidade | Quantidade | Utilização Operativa | Utilização Improdutiva | Valor Operativo | Valor Improdutivo | Valor Item
37370 | Alimentacao - horista (coletado caixa - encargos complementares) | h | 1 | 1 | 0 | 1.73 | 0 | 1.73
37372 | Exames - horista (coletado caixa - encargos complementares) | h | 1 | 1 | 0 | 1.67 | 0 | 1.67
37373 | Seguro - horista (coletado caixa - encargos complementares) | h | 1 | 1 | 0 | 0.11 | 0 | 0.11
6111 | Servente de obras (horista) | h | 1 | 1 | 0 | 14.7 | 0 | 14.7
37371 | Transporte - horista (coletado caixa - encargos complementares) | h | 1 | 1 | 0 | 1.04 | 0 | 1.04
43491 | Epi - família servente - horista (encargos complementares - coletado caixa) | h | 1 | 1 | 0 | 1.5 | 0 | 1.5
43467 | Ferramentas - família servente - horista (encargos complementares - coletado caixa) | h | 1 | 1 | 0 | 0.49 | 0 | 0.49
95378 | Curso de capacitação para servente (encargos complementares) - horista | h | 1 | 1 | 0 | 0.31 | 0 | 0.31
95344 - Curso de capacitação para montador de estrutura metálica (encargos complementares) - horista ( h )
Sistema: DES SINAPI - 01/01/2026
Utilizado no(s) item(ns) 95344
Código | Descrição | Unidade | Quantidade | Utilização Operativa | Utilização Improdutiva | Valor Operativo | Valor Improdutivo | Valor Item
44497 | Montador de estruturas metálicas horista | h | 0.01154 | 1 | 0 | 22.84 | 0 | 0.26
95378 - Curso de capacitação para servente (encargos complementares) - horista ( h )
Sistema: DES SINAPI - 01/01/2026
Utilizado no(s) item(ns) 95378
Código | Descrição | Unidade | Quantidade | Utilização Operativa | Utilização Improdutiva | Valor Operativo | Valor Improdutivo | Valor Item
6111 | Servente de obras (horista) | h | 0.0212 | 1 | 0 | 14.7 | 0 | 0.31
88264 - Eletricista com encargos complementares ( h )
Sistema: DES SINAPI - 01/01/2026
Utilizado no(s) item(ns) 88264
Código | Descrição | Unidade | Quantidade | Utilização Operativa | Utilização Improdutiva | Valor Operativo | Valor Improdutivo | Valor Item
37370 | Alimentacao - horista (coletado caixa - encargos complementares) | h | 1 | 1 | 0 | 1.73 | 0 | 1.73
2436 | Eletricista (horista) | h | 1 | 1 | 0 | 21.79 | 0 | 21.79
37372 | Exames - horista (coletado caixa - encargos complementares) | h | 1 | 1 | 0 | 1.67 | 0 | 1.67
37373 | Seguro - horista (coletado caixa - encargos complementares) | h | 1 | 1 | 0 | 0.11 | 0 | 0.11
37371 | Transporte - horista (coletado caixa - encargos complementares) | h | 1 | 1 | 0 | 1.04 | 0 | 1.04
43484 | Epi - família eletricista - horista (encargos complementares - coletado caixa) | h | 1 | 1 | 0 | 1.34 | 0 | 1.34
43460 | Ferramentas - família eletricista - horista (encargos complementares - coletado caixa) | h | 1 | 1 | 0 | 0.83 | 0 | 0.83
95332 | Curso de capacitação para eletricista (encargos complementares) - horista | h | 1 | 1 | 0 | 0.81 | 0 | 0.81
95332 - Curso de capacitação para eletricista (encargos complementares) - horista ( h )
Sistema: DES SINAPI - 01/01/2026
Utilizado no(s) item(ns) 95332
Código | Descrição | Unidade | Quantidade | Utilização Operativa | Utilização Improdutiva | Valor Operativo | Valor Improdutivo | Valor Item
2436 | Eletricista (horista) | h | 0.03732 | 1 | 0 | 21.79 | 0 | 0.81
88267 - Encanador ou bombeiro hidráulico com encargos complementares ( h )
Sistema: DES SINAPI - 01/01/2026
Utilizado no(s) item(ns) 88267
Código | Descrição | Unidade | Quantidade | Utilização Operativa | Utilização Improdutiva | Valor Operativo | Valor Improdutivo | Valor Item
37370 | Alimentacao - horista (coletado caixa - encargos complementares) | h | 1 | 1 | 0 | 1.73 | 0 | 1.73
2696 | Encanador ou bombeiro hidraulico (horista) | h | 1 | 1 | 0 | 19.67 | 0 | 19.67
37372 | Exames - horista (coletado caixa - encargos complementares) | h | 1 | 1 | 0 | 1.67 | 0 | 1.67
37373 | Seguro - horista (coletado caixa - encargos complementares) | h | 1 | 1 | 0 | 0.11 | 0 | 0.11
37371 | Transporte - horista (coletado caixa - encargos complementares) | h | 1 | 1 | 0 | 1.04 | 0 | 1.04
43485 | Epi - família encanador - horista (encargos complementares - coletado caixa) | h | 1 | 1 | 0 | 1.2 | 0 | 1.2
43461 | Ferramentas - família encanador - horista (encargos complementares - coletado caixa) | h | 1 | 1 | 0 | 0.45 | 0 | 0.45
95335 | Curso de capacitação para encanador ou bombeiro hidráulico (encargos complementares) - horista | h | 1 | 1 | 0 | 0.35 | 0 | 0.35
95335 - Curso de capacitação para encanador ou bombeiro hidráulico (encargos complementares) - horista ( h )
Sistema: DES SINAPI - 01/01/2026
Utilizado no(s) item(ns) 95335
Código | Descrição | Unidade | Quantidade | Utilização Operativa | Utilização Improdutiva | Valor Operativo | Valor Improdutivo | Valor Item
2696 | Encanador ou bombeiro hidraulico (horista) | h | 0.01798 | 1 | 0 | 19.67 | 0 | 0.35
88309 - Pedreiro com encargos complementares ( h )
Sistema: DES SINAPI - 01/01/2026
Utilizado no(s) item(ns) 88309
Código | Descrição | Unidade | Quantidade | Utilização Operativa | Utilização Improdutiva | Valor Operativo | Valor Improdutivo | Valor Item
37370 | Alimentacao - horista (coletado caixa - encargos complementares) | h | 1 | 1 | 0 | 1.73 | 0 | 1.73
37372 | Exames - horista (coletado caixa - encargos complementares) | h | 1 | 1 | 0 | 1.67 | 0 | 1.67
4750 | Pedreiro (horista) | h | 1 | 1 | 0 | 19.67 | 0 | 19.67
37373 | Seguro - horista (coletado caixa - encargos complementares) | h | 1 | 1 | 0 | 0.11 | 0 | 0.11
37371 | Transporte - horista (coletado caixa - encargos complementares) | h | 1 | 1 | 0 | 1.04 | 0 | 1.04
43489 | Epi - família pedreiro - horista (encargos complementares - coletado caixa) | h | 1 | 1 | 0 | 1.43 | 0 | 1.43
43465 | Ferramentas - família pedreiro - horista (encargos complementares - coletado caixa) | h | 1 | 1 | 0 | 0.81 | 0 | 0.81
95371 | Curso de capacitação para pedreiro (encargos complementares) - horista | h | 1 | 1 | 0 | 0.41 | 0 | 0.41
95371 - Curso de capacitação para pedreiro (encargos complementares) - horista ( h )
Sistema: DES SINAPI - 01/01/2026
Utilizado no(s) item(ns) 95371
Código | Descrição | Unidade | Quantidade | Utilização Operativa | Utilização Improdutiva | Valor Operativo | Valor Improdutivo | Valor Item
4750 | Pedreiro (horista) | h | 0.0212 | 1 | 0 | 19.67 | 0 | 0.41
94968 - Concreto magro para lastro, traço 1:4,5:4,5 (em massa seca de cimento/ areia média/ brita 1) - preparo mecânico com betoneira 600 l. Af_05/2021 ( m³ )
Sistema: DES SINAPI - 01/01/2026
Utilizado no(s) item(ns) 94968
Código | Descrição | Unidade | Quantidade | Utilização Operativa | Utilização Improdutiva | Valor Operativo | Valor Improdutivo | Valor Item
370 | Areia media - posto jazida/fornecedor (retirado na jazida, sem transporte) | m³ | 0.8325 | 1 | 0 | 82 | 0 | 68.26
1379 | Cimento Portland composto cp ii-32 | kg | 213.4531 | 1 | 0 | 0.83 | 0 | 177.16
4721 | Pedra britada n. 1 (9,5 a 19 mm) posto pedreira/fornecedor, sem frete | m³ | 0.5821 | 1 | 0 | 98.2 | 0 | 57.16
89226 | Betoneira capacidade nominal de 600 l, capacidade de mistura 360 l, motor elétrico trifásico potência de 4 cv, sem carregador - chi diurno. Af_05/2023 | chi | 0.6462 | 1 | 0 | 1.59 | 0 | 1.02
89225 | Betoneira capacidade nominal de 600 l, capacidade de mistura 360 l, motor elétrico trifásico potência de 4 cv, sem carregador - chp diurno. Af_05/2023 | chp | 0.6853 | 1 | 0 | 5.83 | 0 | 3.99
88377 | Operador de betoneira estacionária/misturador com encargos complementa res | h | 1.3315 | 1 | 0 | 25.96 | 0 | 34.56
88316 | Servente com encargos complementares | h | 2.1058 | 1 | 0 | 21.55 | 0 | 45.37
89226 - Betoneira capacidade nominal de 600 l, capacidade de mistura 360 l, motor elétrico trifásico potência de 4 cv, sem carregador - chi diurno. Af_05/2023 ( chi )
Sistema: DES SINAPI - 01/01/2026
Utilizado no(s) item(ns) 89226
Código | Descrição | Unidade | Quantidade | Utilização Operativa | Utilização Improdutiva | Valor Operativo | Valor Improdutivo | Valor Item
89221 | Betoneira capacidade nominal de 600 l, capacidade de mistura 360 l, motor elétrico trifásico potência de 4 cv, sem carregador - depreciação. Af_05/2023 | h | 1 | 1 | 0 | 1.29 | 0 | 1.29
89222 | Betoneira capacidade nominal de 600 l, capacidade de mistura 360 l, motor elétrico trifásico potência de 4 cv, sem carregador - juros. Af_05/2023 | h | 1 | 1 | 0 | 0.3 | 0 | 0.3
89225 - Betoneira capacidade nominal de 600 l, capacidade de mistura 360 l, motor elétrico trifásico potência de 4 cv, sem carregador - chp diurno. Af_05/2023 ( chp )
Sistema: DES SINAPI - 01/01/2026
Utilizado no(s) item(ns) 89225
Código | Descrição | Unidade | Quantidade | Utilização Operativa | Utilização Improdutiva | Valor Operativo | Valor Improdutivo | Valor Item
89221 | Betoneira capacidade nominal de 600 l, capacidade de mistura 360 l, motor elétrico trifásico potência de 4 cv, sem carregador - depreciação. Af_05/2023 | h | 1 | 1 | 0 | 1.29 | 0 | 1.29
89222 | Betoneira capacidade nominal de 600 l, capacidade de mistura 360 l, motor elétrico trifásico potência de 4 cv, sem carregador - juros. Af_05/2023 | h | 1 | 1 | 0 | 0.3 | 0 | 0.3
89223 | Betoneira capacidade nominal de 600 l, capacidade de mistura 360 l, motor elétrico trifásico potência de 4 cv, sem carregador - manutenção. Af_05/2023 | h | 1 | 1 | 0 | 1.42 | 0 | 1.42
89224 | Betoneira capacidade nominal de 600 l, capacidade de mistura 360 l, motor elétrico trifásico potência de 4 cv, sem carregador - materiais na operação. Af_05/2023 | h | 1 | 1 | 0 | 2.82 | 0 | 2.82
88377 - Operador de betoneira estacionária/misturador com encargos complementa res ( h )
Sistema: DES SINAPI - 01/01/2026
Utilizado no(s) item(ns) 88377
Código | Descrição | Unidade | Quantidade | Utilização Operativa | Utilização Improdutiva | Valor Operativo | Valor Improdutivo | Valor Item
37370 | Alimentacao - horista (coletado caixa - encargos complementares) | h | 1 | 1 | 0 | 1.73 | 0 | 1.73
37372 | Exames - horista (coletado caixa - encargos complementares) | h | 1 | 1 | 0 | 1.67 | 0 | 1.67
37666 | Operador de betoneira estacionaria / misturador (horista) | h | 1 | 1 | 0 | 20.33 | 0 | 20.33
37373 | Seguro - horista (coletado caixa - encargos complementares) | h | 1 | 1 | 0 | 0.11 | 0 | 0.11
37371 | Transporte - horista (coletado caixa - encargos complementares) | h | 1 | 1 | 0 | 1.04 | 0 | 1.04
43488 | Epi - família operador escavadeira - horista (encargos complementares - coletado caixa) | h | 1 | 1 | 0 | 0.9 | 0 | 0.9
43464 | Ferramentas - família operador escavadeira - horista (encargos complementares - coletado caixa) | h | 1 | 1 | 0 | 0.02 | 0 | 0.02
95389 | Curso de capacitação para operador de betoneira estacionária/misturador (encargos complementares) - horista | h | 1 | 1 | 0 | 0.16 | 0 | 0.16
89221 - Betoneira capacidade nominal de 600 l, capacidade de mistura 360 l, motor elétrico trifásico potência de 4 cv, sem carregador - depreciação. Af_05/2023 ( h )
Sistema: DES SINAPI - 01/01/2026
Utilizado no(s) item(ns) 89221
Código | Descrição | Unidade | Quantidade | Utilização Operativa | Utilização Improdutiva | Valor Operativo | Valor Improdutivo | Valor Item
36397 | Betoneira, capacidade nominal 600 l, capacidade de mistura 360 l, motor eletrico trifasico 220/380v, potencia 4cv, sem carregador | un | 6.4e-05 | 1 | 0 | 20298.3 | 0 | 1.29
89222 - Betoneira capacidade nominal de 600 l, capacidade de mistura 360 l, motor elétrico trifásico potência de 4 cv, sem carregador - juros. Af_05/2023 ( h )
Sistema: DES SINAPI - 01/01/2026
Utilizado no(s) item(ns) 89222
Código | Descrição | Unidade | Quantidade | Utilização Operativa | Utilização Improdutiva | Valor Operativo | Valor Improdutivo | Valor Item
36397 | Betoneira, capacidade nominal 600 l, capacidade de mistura 360 l, motor eletrico trifasico 220/380v, potencia 4cv, sem carregador | un | 1.48e-05 | 1 | 0 | 20298.3 | 0 | 0.3
89223 - Betoneira capacidade nominal de 600 l, capacidade de mistura 360 l, motor elétrico trifásico potência de 4 cv, sem carregador - manutenção. Af_05/2023 ( h )
Sistema: DES SINAPI - 01/01/2026
Utilizado no(s) item(ns) 89223
Código | Descrição | Unidade | Quantidade | Utilização Operativa | Utilização Improdutiva | Valor Operativo | Valor Improdutivo | Valor Item
36397 | Betoneira, capacidade nominal 600 l, capacidade de mistura 360 l, motor eletrico trifasico 220/380v, potencia 4cv, sem carregador | un | 7e-05 | 1 | 0 | 20298.3 | 0 | 1.42
89224 - Betoneira capacidade nominal de 600 l, capacidade de mistura 360 l, motor elétrico trifásico potência de 4 cv, sem carregador - materiais na operação. Af_05/2023 ( h )
Sistema: DES SINAPI - 01/01/2026
Utilizado no(s) item(ns) 89224
Código | Descrição | Unidade | Quantidade | Utilização Operativa | Utilização Improdutiva | Valor Operativo | Valor Improdutivo | Valor Item
2705 | Energia elétrica até 2000 kwh industrial, sem demanda | kWh | 2.5 | 1 | 0 | 1.13 | 0 | 2.82
95389 - Curso de capacitação para operador de betoneira estacionária/misturador (encargos complementares) - horista ( h )
Sistema: DES SINAPI - 01/01/2026
Utilizado no(s) item(ns) 95389
Código | Descrição | Unidade | Quantidade | Utilização Operativa | Utilização Improdutiva | Valor Operativo | Valor Improdutivo | Valor Item
37666 | Operador de betoneira estacionaria / misturador (horista) | h | 0.00831 | 1 | 0 | 20.33 | 0 | 0.16
88238 - Ajudante de armador com encargos complementares ( h )
Sistema: DES SINAPI - 01/01/2026
Utilizado no(s) item(ns) 88238
Código | Descrição | Unidade | Quantidade | Utilização Operativa | Utilização Improdutiva | Valor Operativo | Valor Improdutivo | Valor Item
6114 | Ajudante de armador (horista) | h | 1 | 1 | 0 | 15.26 | 0 | 15.26
37370 | Alimentacao - horista (coletado caixa - encargos complementares) | h | 1 | 1 | 0 | 1.73 | 0 | 1.73
37372 | Exames - horista (coletado caixa - encargos complementares) | h | 1 | 1 | 0 | 1.67 | 0 | 1.67
37373 | Seguro - horista (coletado caixa - encargos complementares) | h | 1 | 1 | 0 | 0.11 | 0 | 0.11
37371 | Transporte - horista (coletado caixa - encargos complementares) | h | 1 | 1 | 0 | 1.04 | 0 | 1.04
43489 | Epi - família pedreiro - horista (encargos complementares - coletado caixa) | h | 1 | 1 | 0 | 1.43 | 0 | 1.43
43465 | Ferramentas - família pedreiro - horista (encargos complementares - coletado caixa) | h | 1 | 1 | 0 | 0.81 | 0 | 0.81
95308 | Curso de capacitação para Ajudante de armador (encargos complementares) - horista | h | 1 | 1 | 0 | 0.17 | 0 | 0.17
88245 - Armador com encargos complementares ( h )
Sistema: DES SINAPI - 01/01/2026
Utilizado no(s) item(ns) 88245
Código | Descrição | Unidade | Quantidade | Utilização Operativa | Utilização Improdutiva | Valor Operativo | Valor Improdutivo | Valor Item
37370 | Alimentacao - horista (coletado caixa - encargos complementares) | h | 1 | 1 | 0 | 1.73 | 0 | 1.73
378 | Armador (horista) | h | 1 | 1 | 0 | 19.67 | 0 | 19.67
37372 | Exames - horista (coletado caixa - encargos complementares) | h | 1 | 1 | 0 | 1.67 | 0 | 1.67
37373 | Seguro - horista (coletado caixa - encargos complementares) | h | 1 | 1 | 0 | 0.11 | 0 | 0.11
37371 | Transporte - horista (coletado caixa - encargos complementares) | h | 1 | 1 | 0 | 1.04 | 0 | 1.04
43489 | Epi - família pedreiro - horista (encargos complementares - coletado caixa) | h | 1 | 1 | 0 | 1.43 | 0 | 1.43
43465 | Ferramentas - família pedreiro - horista (encargos complementares - coletado caixa) | h | 1 | 1 | 0 | 0.81 | 0 | 0.81
95314 | Curso de capacitação para armador (encargos complementares) - horista | h | 1 | 1 | 0 | 0.22 | 0 | 0.22
92801 - Corte e dobra de aço ca-50, diâmetro de 6,3 mm. Af_06/2022 ( kg )
Sistema: DES SINAPI - 01/01/2026
Utilizado no(s) item(ns) 92801
Código | Descrição | Unidade | Quantidade | Utilização Operativa | Utilização Improdutiva | Valor Operativo | Valor Improdutivo | Valor Item
32 | Aço ca-50, 6,3 mm, vergalhão | kg | 1.07 | 1 | 0 | 8.44 | 0 | 9.03
88238 | Ajudante de armador com encargos complementares | h | 0.0051 | 1 | 0 | 22.22 | 0 | 0.11
88245 | Armador com encargos complementares | h | 0.031 | 1 | 0 | 26.68 | 0 | 0.82
95308 - Curso de capacitação para Ajudante de armador (encargos complementares) - horista ( h )
Sistema: DES SINAPI - 01/01/2026
Utilizado no(s) item(ns) 95308
Código | Descrição | Unidade | Quantidade | Utilização Operativa | Utilização Improdutiva | Valor Operativo | Valor Improdutivo | Valor Item
6114 | Ajudante de armador (horista) | h | 0.01154 | 1 | 0 | 15.26 | 0 | 0.17
95314 - Curso de capacitação para armador (encargos complementares) - horista ( h )
Sistema: DES SINAPI - 01/01/2026
Utilizado no(s) item(ns) 95314
Código | Descrição | Unidade | Quantidade | Utilização Operativa | Utilização Improdutiva | Valor Operativo | Valor Improdutivo | Valor Item
378 | Armador (horista) | h | 0.01154 | 1 | 0 | 19.67 | 0 | 0.22
88239 - Ajudante de carpinteiro com encargos complementares ( h )
Sistema: DES SINAPI - 01/01/2026
Utilizado no(s) item(ns) 88239
Código | Descrição | Unidade | Quantidade | Utilização Operativa | Utilização Improdutiva | Valor Operativo | Valor Improdutivo | Valor Item
37370 | Alimentacao - horista (coletado caixa - encargos complementares) | h | 1 | 1 | 0 | 1.73 | 0 | 1.73
6117 | Carpinteiro auxiliar (horista) | h | 1 | 1 | 0 | 15.26 | 0 | 15.26
37372 | Exames - horista (coletado caixa - encargos complementares) | h | 1 | 1 | 0 | 1.67 | 0 | 1.67
37373 | Seguro - horista (coletado caixa - encargos complementares) | h | 1 | 1 | 0 | 0.11 | 0 | 0.11
37371 | Transporte - horista (coletado caixa - encargos complementares) | h | 1 | 1 | 0 | 1.04 | 0 | 1.04
43483 | Epi - família carpinteiro de formas - horista (encargos complementares - coletado caixa) | h | 1 | 1 | 0 | 1.41 | 0 | 1.41
43459 | Ferramentas - família carpinteiro de formas - horista (encargos complementares - coletado caixa) | h | 1 | 1 | 0 | 0.28 | 0 | 0.28
95309 | Curso de capacitação para Ajudante de carpinteiro (encargos complementares) - horista | h | 1 | 1 | 0 | 0.22 | 0 | 0.22
88262 - Carpinteiro de formas com encargos complementares ( h )
Sistema: DES SINAPI - 01/01/2026
Utilizado no(s) item(ns) 88262
Código | Descrição | Unidade | Quantidade | Utilização Operativa | Utilização Improdutiva | Valor Operativo | Valor Improdutivo | Valor Item
37370 | Alimentacao - horista (coletado caixa - encargos complementares) | h | 1 | 1 | 0 | 1.73 | 0 | 1.73
1213 | Carpinteiro de formas para concreto (horista) | h | 1 | 1 | 0 | 19.67 | 0 | 19.67
37372 | Exames - horista (coletado caixa - encargos complementares) | h | 1 | 1 | 0 | 1.67 | 0 | 1.67
37373 | Seguro - horista (coletado caixa - encargos complementares) | h | 1 | 1 | 0 | 0.11 | 0 | 0.11
37371 | Transporte - horista (coletado caixa - encargos complementares) | h | 1 | 1 | 0 | 1.04 | 0 | 1.04
43483 | Epi - família carpinteiro de formas - horista (encargos complementares - coletado caixa) | h | 1 | 1 | 0 | 1.41 | 0 | 1.41
43459 | Ferramentas - família carpinteiro de formas - horista (encargos complementares - coletado caixa) | h | 1 | 1 | 0 | 0.28 | 0 | 0.28
95330 | Curso de capacitação para carpinteiro de fôrmas (encargos complementares) - horista | h | 1 | 1 | 0 | 0.22 | 0 | 0.22
91693 - Serra circular de bancada com motor elétrico potencia de 5hp, com coifa para disco 10" - chi diurno. Af_08/2015 ( chi )
Sistema: DES SINAPI - 01/01/2026
Utilizado no(s) item(ns) 91693
Código | Descrição | Unidade | Quantidade | Utilização Operativa | Utilização Improdutiva | Valor Operativo | Valor Improdutivo | Valor Item
88297 | Operador de máquinas e equipamentos com encargos complementares | h | 1 | 1 | 0 | 28.95 | 0 | 28.95
91688 | Serra circular de bancada com motor elétrico potencia de 5hp, com coifa para disco 10" - depreciação. Af_08/2015 | h | 1 | 1 | 0 | 0.11 | 0 | 0.11
91689 | Serra circular de bancada com motor elétrico potencia de 5hp, com coifa para disco 10" - juros. Af_08/2015 | h | 1 | 1 | 0 | 0.02 | 0 | 0.02
91692 - Serra circular de bancada com motor elétrico potencia de 5hp, com coifa para disco 10" - chp diurno. Af_08/2015 ( chp )
Sistema: DES SINAPI - 01/01/2026
Utilizado no(s) item(ns) 91692
Código | Descrição | Unidade | Quantidade | Utilização Operativa | Utilização Improdutiva | Valor Operativo | Valor Improdutivo | Valor Item
88297 | Operador de máquinas e equipamentos com encargos complementares | h | 1 | 1 | 0 | 28.95 | 0 | 28.95
91688 | Serra circular de bancada com motor elétrico potencia de 5hp, com coifa para disco 10" - depreciação. Af_08/2015 | h | 1 | 1 | 0 | 0.11 | 0 | 0.11
91689 | Serra circular de bancada com motor elétrico potencia de 5hp, com coifa para disco 10" - juros. Af_08/2015 | h | 1 | 1 | 0 | 0.02 | 0 | 0.02
91690 | Serra circular de bancada com motor elétrico potencia de 5hp, com coifa para disco 10" - manutenção. Af_08/2015 | h | 1 | 1 | 0 | 0.08 | 0 | 0.08
91691 | Serra circular de bancada com motor elétrico potencia de 5hp, com coifa para disco 10" - materiais na operação. Af_08/2015 | h | 1 | 1 | 0 | 1.53 | 0 | 1.53
95309 - Curso de capacitação para Ajudante de carpinteiro (encargos complementares) - horista ( h )
Sistema: DES SINAPI - 01/01/2026
Utilizado no(s) item(ns) 95309
Código | Descrição | Unidade | Quantidade | Utilização Operativa | Utilização Improdutiva | Valor Operativo | Valor Improdutivo | Valor Item
6117 | Carpinteiro auxiliar (horista) | h | 0.01476 | 1 | 0 | 15.26 | 0 | 0.22
95330 - Curso de capacitação para carpinteiro de fôrmas (encargos complementares) - horista ( h )
Sistema: DES SINAPI - 01/01/2026
Utilizado no(s) item(ns) 95330
Código | Descrição | Unidade | Quantidade | Utilização Operativa | Utilização Improdutiva | Valor Operativo | Valor Improdutivo | Valor Item
1213 | Carpinteiro de formas para concreto (horista) | h | 0.01154 | 1 | 0 | 19.67 | 0 | 0.22
88297 - Operador de máquinas e equipamentos com encargos complementares ( h )
Sistema: DES SINAPI - 01/01/2026
Utilizado no(s) item(ns) 88297
Código | Descrição | Unidade | Quantidade | Utilização Operativa | Utilização Improdutiva | Valor Operativo | Valor Improdutivo | Valor Item
37370 | Alimentacao - horista (coletado caixa - encargos complementares) | h | 1 | 1 | 0 | 1.73 | 0 | 1.73
37372 | Exames - horista (coletado caixa - encargos complementares) | h | 1 | 1 | 0 | 1.67 | 0 | 1.67
4230 | Operador de maquinas e tratores diversos - terraplanagem (horista) | h | 1 | 1 | 0 | 23.22 | 0 | 23.22
37373 | Seguro - horista (coletado caixa - encargos complementares) | h | 1 | 1 | 0 | 0.11 | 0 | 0.11
37371 | Transporte - horista (coletado caixa - encargos complementares) | h | 1 | 1 | 0 | 1.04 | 0 | 1.04
43488 | Epi - família operador escavadeira - horista (encargos complementares - coletado caixa) | h | 1 | 1 | 0 | 0.9 | 0 | 0.9
43464 | Ferramentas - família operador escavadeira - horista (encargos complementares - coletado caixa) | h | 1 | 1 | 0 | 0.02 | 0 | 0.02
95360 | Curso de capacitação para operador de máquinas e equipamentos (encargos complementares) - horista | h | 1 | 1 | 0 | 0.26 | 0 | 0.26
91688 - Serra circular de bancada com motor elétrico potencia de 5hp, com coifa para disco 10" - depreciação. Af_08/2015 ( h )
Sistema: DES SINAPI - 01/01/2026
Utilizado no(s) item(ns) 91688
Código | Descrição | Unidade | Quantidade | Utilização Operativa | Utilização Improdutiva | Valor Operativo | Valor Improdutivo | Valor Item
14618 | Serra circular de bancada com motor elétrico, potencia de *1600* w, para disco de diâmetro de 10" (250 mm) | un | 7.2e-05 | 1 | 0 | 1629.31 | 0 | 0.11
91689 - Serra circular de bancada com motor elétrico potencia de 5hp, com coifa para disco 10" - juros. Af_08/2015 ( h )
Sistema: DES SINAPI - 01/01/2026
Utilizado no(s) item(ns) 91689
Código | Descrição | Unidade | Quantidade | Utilização Operativa | Utilização Improdutiva | Valor Operativo | Valor Improdutivo | Valor Item
14618 | Serra circular de bancada com motor elétrico, potencia de *1600* w, para disco de diâmetro de 10" (250 mm) | un | 1.48e-05 | 1 | 0 | 1629.31 | 0 | 0.02
91690 - Serra circular de bancada com motor elétrico potencia de 5hp, com coifa para disco 10" - manutenção. Af_08/2015 ( h )
Sistema: DES SINAPI - 01/01/2026
Utilizado no(s) item(ns) 91690
Código | Descrição | Unidade | Quantidade | Utilização Operativa | Utilização Improdutiva | Valor Operativo | Valor Improdutivo | Valor Item
14618 | Serra circular de bancada com motor elétrico, potencia de *1600* w, para disco de diâmetro de 10" (250 mm) | un | 5e-05 | 1 | 0 | 1629.31 | 0 | 0.08
91691 - Serra circular de bancada com motor elétrico potencia de 5hp, com coifa para disco 10" - materiais na operação. Af_08/2015 ( h )
Sistema: DES SINAPI - 01/01/2026
Utilizado no(s) item(ns) 91691
Código | Descrição | Unidade | Quantidade | Utilização Operativa | Utilização Improdutiva | Valor Operativo | Valor Improdutivo | Valor Item
2705 | Energia elétrica até 2000 kwh industrial, sem demanda | kWh | 1.36 | 1 | 0 | 1.13 | 0 | 1.53
95360 - Curso de capacitação para operador de máquinas e equipamentos (encargos complementares) - horista ( h )
Sistema: DES SINAPI - 01/01/2026
Utilizado no(s) item(ns) 95360
Código | Descrição | Unidade | Quantidade | Utilização Operativa | Utilização Improdutiva | Valor Operativo | Valor Improdutivo | Valor Item
4230 | Operador de maquinas e tratores diversos - terraplanagem (horista) | h | 0.01154 | 1 | 0 | 23.22 | 0 | 0.26
88831 - Betoneira capacidade nominal de 400 l, capacidade de mistura 280 l, motor elétrico trifásico potência de 2 cv, sem carregador - chi diurno. Af_05/2023 ( chi )
Sistema: DES SINAPI - 01/01/2026
Utilizado no(s) item(ns) 88831
Código | Descrição | Unidade | Quantidade | Utilização Operativa | Utilização Improdutiva | Valor Operativo | Valor Improdutivo | Valor Item
88826 | Betoneira capacidade nominal de 400 l, capacidade de mistura 280 l, motor elétrico trifásico potência de 2 cv, sem carregador - depreciação. Af_05/2023 | h | 1 | 1 | 0 | 0.31 | 0 | 0.31
88827 | Betoneira capacidade nominal de 400 l, capacidade de mistura 280 l, motor elétrico trifásico potência de 2 cv, sem carregador - juros. Af_05/2023 | h | 1 | 1 | 0 | 0.07 | 0 | 0.07
88830 - Betoneira capacidade nominal de 400 l, capacidade de mistura 280 l, motor elétrico trifásico potência de 2 cv, sem carregador - chp diurno. Af_05/2023 ( chp )
Sistema: DES SINAPI - 01/01/2026
Utilizado no(s) item(ns) 88830
Código | Descrição | Unidade | Quantidade | Utilização Operativa | Utilização Improdutiva | Valor Operativo | Valor Improdutivo | Valor Item
88826 | Betoneira capacidade nominal de 400 l, capacidade de mistura 280 l, motor elétrico trifásico potência de 2 cv, sem carregador - depreciação. Af_05/2023 | h | 1 | 1 | 0 | 0.31 | 0 | 0.31
88827 | Betoneira capacidade nominal de 400 l, capacidade de mistura 280 l, motor elétrico trifásico potência de 2 cv, sem carregador - juros. Af_05/2023 | h | 1 | 1 | 0 | 0.07 | 0 | 0.07
88828 | Betoneira capacidade nominal de 400 l, capacidade de mistura 280 l, motor elétrico trifásico potência de 2 cv, sem carregador - manutenção. Af_05/2023 | h | 1 | 1 | 0 | 0.34 | 0 | 0.34
88829 | Betoneira capacidade nominal de 400 l, capacidade de mistura 280 l, motor elétrico trifásico potência de 2 cv, sem carregador - materiais na operação. Af_05/2023 | h | 1 | 1 | 0 | 1.41 | 0 | 1.41
88826 - Betoneira capacidade nominal de 400 l, capacidade de mistura 280 l, motor elétrico trifásico potência de 2 cv, sem carregador - depreciação. Af_05/2023 ( h )
Sistema: DES SINAPI - 01/01/2026
Utilizado no(s) item(ns) 88826
Código | Descrição | Unidade | Quantidade | Utilização Operativa | Utilização Improdutiva | Valor Operativo | Valor Improdutivo | Valor Item
10535 | Betoneira capacidade nominal 400 l, capacidade de mistura 280 l, motor elétrico trifásico 220/380 v potencia 2 cv, sem carregador | un | 6.4e-05 | 1 | 0 | 4990 | 0 | 0.31
88827 - Betoneira capacidade nominal de 400 l, capacidade de mistura 280 l, motor elétrico trifásico potência de 2 cv, sem carregador - juros. Af_05/2023 ( h )
Sistema: DES SINAPI - 01/01/2026
Utilizado no(s) item(ns) 88827
Código | Descrição | Unidade | Quantidade | Utilização Operativa | Utilização Improdutiva | Valor Operativo | Valor Improdutivo | Valor Item
10535 | Betoneira capacidade nominal 400 l, capacidade de mistura 280 l, motor elétrico trifásico 220/380 v potencia 2 cv, sem carregador | un | 1.48e-05 | 1 | 0 | 4990 | 0 | 0.07
88828 - Betoneira capacidade nominal de 400 l, capacidade de mistura 280 l, motor elétrico trifásico potência de 2 cv, sem carregador - manutenção. Af_05/2023 ( h )
Sistema: DES SINAPI - 01/01/2026
Utilizado no(s) item(ns) 88828
Código | Descrição | Unidade | Quantidade | Utilização Operativa | Utilização Improdutiva | Valor Operativo | Valor Improdutivo | Valor Item
10535 | Betoneira capacidade nominal 400 l, capacidade de mistura 280 l, motor elétrico trifásico 220/380 v potencia 2 cv, sem carregador | un | 7e-05 | 1 | 0 | 4990 | 0 | 0.34
88829 - Betoneira capacidade nominal de 400 l, capacidade de mistura 280 l, motor elétrico trifásico potência de 2 cv, sem carregador - materiais na operação. Af_05/2023 ( h )
Sistema: DES SINAPI - 01/01/2026
Utilizado no(s) item(ns) 88829
Código | Descrição | Unidade | Quantidade | Utilização Operativa | Utilização Improdutiva | Valor Operativo | Valor Improdutivo | Valor Item
2705 | Energia elétrica até 2000 kwh industrial, sem demanda | kWh | 1.25 | 1 | 0 | 1.13 | 0 | 1.41
94974 - Concreto magro para lastro, traço 1:4,5:4,5 (em massa seca de cimento/ areia média/ brita 1) - preparo manual. Af_05/2021 ( m³ )
Sistema: DES SINAPI - 01/01/2026
Utilizado no(s) item(ns) 94974
Código | Descrição | Unidade | Quantidade | Utilização Operativa | Utilização Improdutiva | Valor Operativo | Valor Improdutivo | Valor Item
370 | Areia media - posto jazida/fornecedor (retirado na jazida, sem transporte) | m³ | 0.8538 | 1 | 0 | 82 | 0 | 70.01
1379 | Cimento Portland composto cp ii-32 | kg | 218.93 | 1 | 0 | 0.83 | 0 | 181.71
4721 | Pedra britada n. 1 (9,5 a 19 mm) posto pedreira/fornecedor, sem frete | m³ | 0.5971 | 1 | 0 | 98.2 | 0 | 58.63
88316 | Servente com encargos complementares | h | 6.2858 | 1 | 0 | 21.55 | 0 | 135.45
87369 - Argamassa traço 1:2:8 (em volume de cimento, cal e areia média úmida) para emboço/massa única/assentamento de alvenaria de vedação, preparo manual. Af_08/2019 ( m³ )
Sistema: DES SINAPI - 01/01/2026
Utilizado no(s) item(ns) 87369
Código | Descrição | Unidade | Quantidade | Utilização Operativa | Utilização Improdutiva | Valor Operativo | Valor Improdutivo | Valor Item
370 | Areia media - posto jazida/fornecedor (retirado na jazida, sem transporte) | m³ | 1.14 | 1 | 0 | 82 | 0 | 93.48
1106 | Cal hidratada ch-i para argamassas | kg | 171.13 | 1 | 0 | 1.27 | 0 | 217.33
1379 | Cimento Portland composto cp ii-32 | kg | 192.52 | 1 | 0 | 0.83 | 0 | 159.79
88316 | Servente com encargos complementares | h | 11.1 | 1 | 0 | 21.55 | 0 | 239.2
87377 - Argamassa traço 1:3 (em volume de cimento e areia grossa úmida) para chapisco convencional, preparo manual. Af_08/2019 ( m³ )
Sistema: DES SINAPI - 01/01/2026
Utilizado no(s) item(ns) 87377
Código | Descrição | Unidade | Quantidade | Utilização Operativa | Utilização Improdutiva | Valor Operativo | Valor Improdutivo | Valor Item
367 | Areia grossa - posto jazida/fornecedor (retirado na jazida, sem transporte) | m³ | 0.94 | 1 | 0 | 83.07 | 0 | 78.08
1379 | Cimento Portland composto cp ii-32 | kg | 422.63 | 1 | 0 | 0.83 | 0 | 350.78
88316 | Servente com encargos complementares | h | 11.02 | 1 | 0 | 21.55 | 0 | 237.48
90669 - Projetor pneumático de argamassa para chapisco e reboco com recipiente acoplado, tipo canequinha, com compressor de ar rebocável vazão 89 pcm e motor diesel de 20 cv - chi diurno. Af_05/2023 ( chi )
Sistema: DES SINAPI - 01/01/2026
Utilizado no(s) item(ns) 90669
Código | Descrição | Unidade | Quantidade | Utilização Operativa | Utilização Improdutiva | Valor Operativo | Valor Improdutivo | Valor Item
90664 | Projetor pneumático de argamassa para chapisco e reboco com recipiente acoplado, tipo canequinha, com compressor de ar rebocável vazão 89 pcm e motor diesel de 20 cv - depreciação. Af_05/2023 | h | 1 | 1 | 0 | 7.06 | 0 | 7.06
90665 | Projetor pneumático de argamassa para chapisco e reboco com recipiente acoplado, tipo canequinha, com compressor de ar rebocável vazão 89 pcm e motor diesel de 20 cv - juros. Af_05/2023 | h | 1 | 1 | 0 | 1.88 | 0 | 1.88
90668 - Projetor pneumático de argamassa para chapisco e reboco com recipiente acoplado, tipo canequinha, com compressor de ar rebocável vazão 89 pcm e motor diesel de 20 cv - chp diurno. Af_05/2023 ( chp )
Sistema: DES SINAPI - 01/01/2026
Utilizado no(s) item(ns) 90668
Código | Descrição | Unidade | Quantidade | Utilização Operativa | Utilização Improdutiva | Valor Operativo | Valor Improdutivo | Valor Item
90664 | Projetor pneumático de argamassa para chapisco e reboco com recipiente acoplado, tipo canequinha, com compressor de ar rebocável vazão 89 pcm e motor diesel de 20 cv - depreciação. Af_05/2023 | h | 1 | 1 | 0 | 7.06 | 0 | 7.06
90665 | Projetor pneumático de argamassa para chapisco e reboco com recipiente acoplado, tipo canequinha, com compressor de ar rebocável vazão 89 pcm e motor diesel de 20 cv - juros. Af_05/2023 | h | 1 | 1 | 0 | 1.88 | 0 | 1.88
90666 | Projetor pneumático de argamassa para chapisco e reboco com recipiente acoplado, tipo canequinha, com compressor de ar rebocável vazão 89 pcm e motor diesel de 20 cv - manutenção. Af_05/2023 | h | 1 | 1 | 0 | 8.84 | 0 | 8.84
90667 | Projetor pneumático de argamassa para chapisco e reboco com recipiente acoplado, tipo canequinha, com compressor de ar rebocável vazão 89 pcm e motor diesel de 20 cv - materiais na operação. Af_05/2023 | h | 1 | 1 | 0 | 14.87 | 0 | 14.87
90664 - Projetor pneumático de argamassa para chapisco e reboco com recipiente acoplado, tipo canequinha, com compressor de ar rebocável vazão 89 pcm e motor diesel de 20 cv - depreciação. Af_05/2023 ( h )
Sistema: DES SINAPI - 01/01/2026
Utilizado no(s) item(ns) 90664
Código | Descrição | Unidade | Quantidade | Utilização Operativa | Utilização Improdutiva | Valor Operativo | Valor Improdutivo | Valor Item
13803 | Compressor de ar rebocavel, vazao 89 pcm, pressao efetiva de trabalho *102* psi, motor diesel, potencia *20* cv | un | 5.33e-05 | 1 | 0 | 131850 | 0 | 7.02
39828 | Projetor pneumatico de argamassa para chapisco e reboco com recipiente acoplado, tipo canequinha, com volume de 1,50 l, sem compressor | un | 6.8e-05 | 1 | 0 | 646.97 | 0 | 0.04
90665 - Projetor pneumático de argamassa para chapisco e reboco com recipiente acoplado, tipo canequinha, com compressor de ar rebocável vazão 89 pcm e motor diesel de 20 cv - juros. Af_05/2023 ( h )
Sistema: DES SINAPI - 01/01/2026
Utilizado no(s) item(ns) 90665
Código | Descrição | Unidade | Quantidade | Utilização Operativa | Utilização Improdutiva | Valor Operativo | Valor Improdutivo | Valor Item
13803 | Compressor de ar rebocavel, vazao 89 pcm, pressao efetiva de trabalho *102* psi, motor diesel, potencia *20* cv | un | 1.43e-05 | 1 | 0 | 131850 | 0 | 1.88
90666 - Projetor pneumático de argamassa para chapisco e reboco com recipiente acoplado, tipo canequinha, com compressor de ar rebocável vazão 89 pcm e motor diesel de 20 cv - manutenção. Af_05/2023 ( h )
Sistema: DES SINAPI - 01/01/2026
Utilizado no(s) item(ns) 90666
Código | Descrição | Unidade | Quantidade | Utilização Operativa | Utilização Improdutiva | Valor Operativo | Valor Improdutivo | Valor Item
13803 | Compressor de ar rebocavel, vazao 89 pcm, pressao efetiva de trabalho *102* psi, motor diesel, potencia *20* cv | un | 6.67e-05 | 1 | 0 | 131850 | 0 | 8.79
39828 | Projetor pneumatico de argamassa para chapisco e reboco com recipiente acoplado, tipo canequinha, com volume de 1,50 l, sem compressor | un | 8e-05 | 1 | 0 | 646.97 | 0 | 0.05
90667 - Projetor pneumático de argamassa para chapisco e reboco com recipiente acoplado, tipo canequinha, com compressor de ar rebocável vazão 89 pcm e motor diesel de 20 cv - materiais na operação. Af_05/2023 ( h )
Sistema: DES SINAPI - 01/01/2026
Utilizado no(s) item(ns) 90667
Código | Descrição | Unidade | Quantidade | Utilização Operativa | Utilização Improdutiva | Valor Operativo | Valor Improdutivo | Valor Item
4221 | Oleo diesel combustivel comum metropolitano s-10 ou s-500 | l | 2.5 | 1 | 0 | 5.95 | 0 | 14.87
87292 - Argamassa traço 1:2:8 (em volume de cimento, cal e areia média úmida) para emboço/massa única/assentamento de alvenaria de vedação, preparo mecânico com betoneira 400 l. Af_08/2019 ( m³ )
Sistema: DES SINAPI - 01/01/2026
Utilizado no(s) item(ns) 87292
Código | Descrição | Unidade | Quantidade | Utilização Operativa | Utilização Improdutiva | Valor Operativo | Valor Improdutivo | Valor Item
370 | Areia media - posto jazida/fornecedor (retirado na jazida, sem transporte) | m³ | 1.16 | 1 | 0 | 82 | 0 | 95.12
1106 | Cal hidratada ch-i para argamassas | kg | 174.1 | 1 | 0 | 1.27 | 0 | 221.1
1379 | Cimento Portland composto cp ii-32 | kg | 195.86 | 1 | 0 | 0.83 | 0 | 162.56
88831 | Betoneira capacidade nominal de 400 l, capacidade de mistura 280 l, motor elétrico trifásico potência de 2 cv, sem carregador - chi diurno. Af_05/2023 | chi | 3.45 | 1 | 0 | 0.38 | 0 | 1.31
88830 | Betoneira capacidade nominal de 400 l, capacidade de mistura 280 l, motor elétrico trifásico potência de 2 cv, sem carregador - chp diurno. Af_05/2023 | chp | 1.05 | 1 | 0 | 2.13 | 0 | 2.23
88377 | Operador de betoneira estacionária/misturador com encargos complementa res | h | 4.5 | 1 | 0 | 25.96 | 0 | 116.82
88261 - Carpinteiro de esquadrias com encargos complementares ( h )
Sistema: DES SINAPI - 01/01/2026
Utilizado no(s) item(ns) 88261
Código | Descrição | Unidade | Quantidade | Utilização Operativa | Utilização Improdutiva | Valor Operativo | Valor Improdutivo | Valor Item
37370 | Alimentacao - horista (coletado caixa - encargos complementares) | h | 1 | 1 | 0 | 1.73 | 0 | 1.73
1214 | Carpinteiro de esquadrias (horista) | h | 1 | 1 | 0 | 18.51 | 0 | 18.51
37372 | Exames - horista (coletado caixa - encargos complementares) | h | 1 | 1 | 0 | 1.67 | 0 | 1.67
37373 | Seguro - horista (coletado caixa - encargos complementares) | h | 1 | 1 | 0 | 0.11 | 0 | 0.11
37371 | Transporte - horista (coletado caixa - encargos complementares) | h | 1 | 1 | 0 | 1.04 | 0 | 1.04
43483 | Epi - família carpinteiro de formas - horista (encargos complementares - coletado caixa) | h | 1 | 1 | 0 | 1.41 | 0 | 1.41
43459 | Ferramentas - família carpinteiro de formas - horista (encargos complementares - coletado caixa) | h | 1 | 1 | 0 | 0.28 | 0 | 0.28
95329 | Curso de capacitação para carpinteiro de esquadria (encargos complementares) - horista | h | 1 | 1 | 0 | 0.27 | 0 | 0.27
95329 - Curso de capacitação para carpinteiro de esquadria (encargos complementares) - horista ( h )
Sistema: DES SINAPI - 01/01/2026
Utilizado no(s) item(ns) 95329
Código | Descrição | Unidade | Quantidade | Utilização Operativa | Utilização Improdutiva | Valor Operativo | Valor Improdutivo | Valor Item
1214 | Carpinteiro de esquadrias (horista) | h | 0.01476 | 1 | 0 | 18.51 | 0 | 0.27
88325 - Vidraceiro com encargos complementares ( h )
Sistema: DES SINAPI - 01/01/2026
Utilizado no(s) item(ns) 88325
Código | Descrição | Unidade | Quantidade | Utilização Operativa | Utilização Improdutiva | Valor Operativo | Valor Improdutivo | Valor Item
37370 | Alimentacao - horista (coletado caixa - encargos complementares) | h | 1 | 1 | 0 | 1.73 | 0 | 1.73
37372 | Exames - horista (coletado caixa - encargos complementares) | h | 1 | 1 | 0 | 1.67 | 0 | 1.67
37373 | Seguro - horista (coletado caixa - encargos complementares) | h | 1 | 1 | 0 | 0.11 | 0 | 0.11
37371 | Transporte - horista (coletado caixa - encargos complementares) | h | 1 | 1 | 0 | 1.04 | 0 | 1.04
10489 | Vidraceiro (horista) | h | 1 | 1 | 0 | 16.96 | 0 | 16.96
43489 | Epi - família pedreiro - horista (encargos complementares - coletado caixa) | h | 1 | 1 | 0 | 1.43 | 0 | 1.43
43465 | Ferramentas - família pedreiro - horista (encargos complementares - coletado caixa) | h | 1 | 1 | 0 | 0.81 | 0 | 0.81
95387 | Curso de capacitação para vidraceiro (encargos complementares) - horista | h | 1 | 1 | 0 | 0.25 | 0 | 0.25
95387 - Curso de capacitação para vidraceiro (encargos complementares) - horista ( h )
Sistema: DES SINAPI - 01/01/2026
Utilizado no(s) item(ns) 95387
Código | Descrição | Unidade | Quantidade | Utilização Operativa | Utilização Improdutiva | Valor Operativo | Valor Improdutivo | Valor Item
10489 | Vidraceiro (horista) | h | 0.01476 | 1 | 0 | 16.96 | 0 | 0.25
88251 - Auxiliar de serralheiro com encargos complementares ( h )
Sistema: DES SINAPI - 01/01/2026
Utilizado no(s) item(ns) 88251
Código | Descrição | Unidade | Quantidade | Utilização Operativa | Utilização Improdutiva | Valor Operativo | Valor Improdutivo | Valor Item
252 | Ajudante de serralheiro (horista) | h | 1 | 1 | 0 | 15.26 | 0 | 15.26
37370 | Alimentacao - horista (coletado caixa - encargos complementares) | h | 1 | 1 | 0 | 1.73 | 0 | 1.73
37372 | Exames - horista (coletado caixa - encargos complementares) | h | 1 | 1 | 0 | 1.67 | 0 | 1.67
37373 | Seguro - horista (coletado caixa - encargos complementares) | h | 1 | 1 | 0 | 0.11 | 0 | 0.11
37371 | Transporte - horista (coletado caixa - encargos complementares) | h | 1 | 1 | 0 | 1.04 | 0 | 1.04
43489 | Epi - família pedreiro - horista (encargos complementares - coletado caixa) | h | 1 | 1 | 0 | 1.43 | 0 | 1.43
43465 | Ferramentas - família pedreiro - horista (encargos complementares - coletado caixa) | h | 1 | 1 | 0 | 0.81 | 0 | 0.81
95320 | Curso de capacitação para auxiliar de serralheiro (encargos complementares) - horista | h | 1 | 1 | 0 | 0.17 | 0 | 0.17
95320 - Curso de capacitação para auxiliar de serralheiro (encargos complementares) - horista ( h )
Sistema: DES SINAPI - 01/01/2026
Utilizado no(s) item(ns) 95320
Código | Descrição | Unidade | Quantidade | Utilização Operativa | Utilização Improdutiva | Valor Operativo | Valor Improdutivo | Valor Item
252 | Ajudante de serralheiro (horista) | h | 0.01154 | 1 | 0 | 15.26 | 0 | 0.17
88631 - Argamassa traço 1:4 (em volume de cimento e areia média úmida), preparo manual. Af_08/2019 ( m³ )
Sistema: DES SINAPI - 01/01/2026
Utilizado no(s) item(ns) 88631
Código | Descrição | Unidade | Quantidade | Utilização Operativa | Utilização Improdutiva | Valor Operativo | Valor Improdutivo | Valor Item
370 | Areia media - posto jazida/fornecedor (retirado na jazida, sem transporte) | m³ | 1.15 | 1 | 0 | 82 | 0 | 94.3
1379 | Cimento Portland composto cp ii-32 | kg | 389.54 | 1 | 0 | 0.83 | 0 | 323.31
88316 | Servente com encargos complementares | h | 8.29 | 1 | 0 | 21.55 | 0 | 178.64
88315 - Serralheiro com encargos complementares ( h )
Sistema: DES SINAPI - 01/01/2026
Utilizado no(s) item(ns) 88315
Código | Descrição | Unidade | Quantidade | Utilização Operativa | Utilização Improdutiva | Valor Operativo | Valor Improdutivo | Valor Item
37370 | Alimentacao - horista (coletado caixa - encargos complementares) | h | 1 | 1 | 0 | 1.73 | 0 | 1.73
37372 | Exames - horista (coletado caixa - encargos complementares) | h | 1 | 1 | 0 | 1.67 | 0 | 1.67
37373 | Seguro - horista (coletado caixa - encargos complementares) | h | 1 | 1 | 0 | 0.11 | 0 | 0.11
6110 | Serralheiro (horista) | h | 1 | 1 | 0 | 20.13 | 0 | 20.13
37371 | Transporte - horista (coletado caixa - encargos complementares) | h | 1 | 1 | 0 | 1.04 | 0 | 1.04
43489 | Epi - família pedreiro - horista (encargos complementares - coletado caixa) | h | 1 | 1 | 0 | 1.43 | 0 | 1.43
43465 | Ferramentas - família pedreiro - horista (encargos complementares - coletado caixa) | h | 1 | 1 | 0 | 0.81 | 0 | 0.81
95377 | Curso de capacitação para serralheiro (encargos complementares) - horista | h | 1 | 1 | 0 | 0.23 | 0 | 0.23
95377 - Curso de capacitação para serralheiro (encargos complementares) - horista ( h )
Sistema: DES SINAPI - 01/01/2026
Utilizado no(s) item(ns) 95377
Código | Descrição | Unidade | Quantidade | Utilização Operativa | Utilização Improdutiva | Valor Operativo | Valor Improdutivo | Valor Item
6110 | Serralheiro (horista) | h | 0.01154 | 1 | 0 | 20.13 | 0 | 0.23
88247 - Auxiliar de eletricista com encargos complementares ( h )
Sistema: DES SINAPI - 01/01/2026
Utilizado no(s) item(ns) 88247
Código | Descrição | Unidade | Quantidade | Utilização Operativa | Utilização Improdutiva | Valor Operativo | Valor Improdutivo | Valor Item
247 | Ajudante de eletricista (horista) | h | 1 | 1 | 0 | 15.26 | 0 | 15.26
37370 | Alimentacao - horista (coletado caixa - encargos complementares) | h | 1 | 1 | 0 | 1.73 | 0 | 1.73
37372 | Exames - horista (coletado caixa - encargos complementares) | h | 1 | 1 | 0 | 1.67 | 0 | 1.67
37373 | Seguro - horista (coletado caixa - encargos complementares) | h | 1 | 1 | 0 | 0.11 | 0 | 0.11
37371 | Transporte - horista (coletado caixa - encargos complementares) | h | 1 | 1 | 0 | 1.04 | 0 | 1.04
43484 | Epi - família eletricista - horista (encargos complementares - coletado caixa) | h | 1 | 1 | 0 | 1.34 | 0 | 1.34
43460 | Ferramentas - família eletricista - horista (encargos complementares - coletado caixa) | h | 1 | 1 | 0 | 0.83 | 0 | 0.83
95316 | Curso de capacitação para auxiliar de eletricista (encargos complementares) - horista | h | 1 | 1 | 0 | 0.56 | 0 | 0.56
95316 - Curso de capacitação para auxiliar de eletricista (encargos complementares) - horista ( h )
Sistema: DES SINAPI - 01/01/2026
Utilizado no(s) item(ns) 95316
Código | Descrição | Unidade | Quantidade | Utilização Operativa | Utilização Improdutiva | Valor Operativo | Valor Improdutivo | Valor Item
247 | Ajudante de eletricista (horista) | h | 0.03732 | 1 | 0 | 15.26 | 0 | 0.56
91946 - Suporte parafusado com placa de encaixe 4" x 2" médio (1,30 m do piso) para ponto elétrico - fornecimento e instalação. Af_03/2023 ( un )
Sistema: DES SINAPI - 01/01/2026
Utilizado no(s) item(ns) 91946
Código | Descrição | Unidade | Quantidade | Utilização Operativa | Utilização Improdutiva | Valor Operativo | Valor Improdutivo | Valor Item
38094 | Espelho/placa de 3 postos 4" x 2", para instalação de tomadas e interruptores | un | 1 | 1 | 0 | 2.53 | 0 | 2.53
38099 | suporte de fixação para espelho/placa 4" x 2", para 3 módulos, para instalação de tomadas e interruptores (somente suporte) | un | 1 | 1 | 0 | 1.31 | 0 | 1.31
88247 | Auxiliar de eletricista com encargos complementares | h | 0.128 | 1 | 0 | 22.54 | 0 | 2.88
88264 | Eletricista com encargos complementares | h | 0.128 | 1 | 0 | 29.32 | 0 | 3.75
91998 - Tomada baixa de embutir (1 módulo), 2p+t 10 a, sem suporte e sem placa - fornecimento e instalação. Af_03/2023 ( un )
Sistema: DES SINAPI - 01/01/2026
Utilizado no(s) item(ns) 91998
Código | Descrição | Unidade | Quantidade | Utilização Operativa | Utilização Improdutiva | Valor Operativo | Valor Improdutivo | Valor Item
38101 | Tomada 2p+t 10a, 250v (apenas módulo) | un | 1 | 1 | 0 | 6.81 | 0 | 6.81
88247 | Auxiliar de eletricista com encargos complementares | h | 0.242 | 1 | 0 | 22.54 | 0 | 5.45
88264 | Eletricista com encargos complementares | h | 0.242 | 1 | 0 | 29.32 | 0 | 7.09
91952 - Interruptor simples (1 módulo), 10a/250v, sem suporte e sem placa - fornecimento e instalação. Af_03/2023 ( un )
Sistema: DES SINAPI - 01/01/2026
Utilizado no(s) item(ns) 91952
Código | Descrição | Unidade | Quantidade | Utilização Operativa | Utilização Improdutiva | Valor Operativo | Valor Improdutivo | Valor Item
38112 | Interruptor simples 10a, 250v (apenas módulo) | un | 1 | 1 | 0 | 5.98 | 0 | 5.98
88247 | Auxiliar de eletricista com encargos complementares | h | 0.232 | 1 | 0 | 22.54 | 0 | 5.22
88264 | Eletricista com encargos complementares | h | 0.232 | 1 | 0 | 29.32 | 0 | 6.8
92022 - Interruptor simples (1 módulo) com 1 tomada de embutir 2p+t 10 a, sem suporte e sem placa - fornecimento e instalação. Af_03/2023 ( un )
Sistema: DES SINAPI - 01/01/2026
Utilizado no(s) item(ns) 92022
Código | Descrição | Unidade | Quantidade | Utilização Operativa | Utilização Improdutiva | Valor Operativo | Valor Improdutivo | Valor Item
38112 | Interruptor simples 10a, 250v (apenas módulo) | un | 1 | 1 | 0 | 5.98 | 0 | 5.98
38101 | Tomada 2p+t 10a, 250v (apenas módulo) | un | 1 | 1 | 0 | 6.81 | 0 | 6.81
88247 | Auxiliar de eletricista com encargos complementares | h | 0.486 | 1 | 0 | 22.54 | 0 | 10.95
88264 | Eletricista com encargos complementares | h | 0.486 | 1 | 0 | 29.32 | 0 | 14.24
91958 - Interruptor simples (2 módulos), 10a/250v, sem suporte e sem placa - fornecimento e instalação. Af_03/2023 ( un )
Sistema: DES SINAPI - 01/01/2026
Utilizado no(s) item(ns) 91958
Código | Descrição | Unidade | Quantidade | Utilização Operativa | Utilização Improdutiva | Valor Operativo | Valor Improdutivo | Valor Item
38112 | Interruptor simples 10a, 250v (apenas módulo) | un | 2 | 1 | 0 | 5.98 | 0 | 11.96
88247 | Auxiliar de eletricista com encargos complementares | h | 0.402 | 1 | 0 | 22.54 | 0 | 9.06
88264 | Eletricista com encargos complementares | h | 0.402 | 1 | 0 | 29.32 | 0 | 11.78
92026 - Interruptor simples (2 módulos) com 1 tomada de embutir 2p+t 10 a, sem suporte e sem placa - fornecimento e instalação. Af_03/2023 ( un )
Sistema: DES SINAPI - 01/01/2026
Utilizado no(s) item(ns) 92026
Código | Descrição | Unidade | Quantidade | Utilização Operativa | Utilização Improdutiva | Valor Operativo | Valor Improdutivo | Valor Item
38112 | Interruptor simples 10a, 250v (apenas módulo) | un | 2 | 1 | 0 | 5.98 | 0 | 11.96
38101 | Tomada 2p+t 10a, 250v (apenas módulo) | un | 1 | 1 | 0 | 6.81 | 0 | 6.81
88247 | Auxiliar de eletricista com encargos complementares | h | 0.656 | 1 | 0 | 22.54 | 0 | 14.78
88264 | Eletricista com encargos complementares | h | 0.656 | 1 | 0 | 29.32 | 0 | 19.23
97733 - Peça retangular pré-moldada, volume de concreto de até 10 litros, taxa de aço aproximada de 30kg/m³. Af_03/2024 ( m³ )
Sistema: DES SINAPI - 01/01/2026
Utilizado no(s) item(ns) 97733
Código | Descrição | Unidade | Quantidade | Utilização Operativa | Utilização Improdutiva | Valor Operativo | Valor Improdutivo | Valor Item
1358 | Chapa/painel de madeira compensada resinada (madeirite resinado rosa) para forma de concreto, de 2200 x 1100 mm, e = 17 mm | m² | 2.979 | 1 | 0 | 51.19 | 0 | 152.49
2692 | Desmoldante protetor para formas de madeira, de base oleosa emulsionada em agua | l | 0.12 | 1 | 0 | 5.7 | 0 | 0.68
20247 | Prego de aço polido com cabeça 15 x 15 (1 1/4 x 13) | kg | 0.6445 | 1 | 0 | 22.53 | 0 | 14.52
88239 | Ajudante de carpinteiro com encargos complementares | h | 1.8137 | 1 | 0 | 21.72 | 0 | 39.39
92767 | Armação de laje de estrutura convencional de concreto armado utilizando aço ca-60 de 4,2 mm - montagem. Af_06/2022 | kg | 42.6463 | 1 | 0 | 15.21 | 0 | 648.65
88261 | Carpinteiro de esquadrias com encargos complementares | h | 9.0685 | 1 | 0 | 25.02 | 0 | 226.89
94971 | Concreto fck = 25mpa, traço 1:2,3:2,7 (em massa seca de cimento/ areia média/ brita 1) - preparo mecânico com betoneira 600 l. Af_05/2021 | m³ | 1.2 | 1 | 0 | 501 | 0 | 601.2
88309 | Pedreiro com encargos complementares | h | 31.993 | 1 | 0 | 26.87 | 0 | 859.65
91693 | Serra circular de bancada com motor elétrico potencia de 5hp, com coifa para disco 10" - chi diurno. Af_08/2015 | chi | 1.0401 | 1 | 0 | 29.08 | 0 | 30.24
91692 | Serra circular de bancada com motor elétrico potencia de 5hp, com coifa para disco 10" - chp diurno. Af_08/2015 | chp | 0.7736 | 1 | 0 | 30.69 | 0 | 23.74
88316 | Servente com encargos complementares | h | 31.993 | 1 | 0 | 21.55 | 0 | 689.44
90587 | Vibrador de imersão, diâmetro de ponteira 45mm, motor elétrico trifásico potencia de 2 cv - chi diurno. Af_06/2015 | chi | 18.0917 | 1 | 0 | 0.56 | 0 | 10.13
90586 | Vibrador de imersão, diâmetro de ponteira 45mm, motor elétrico trifásico potencia de 2 cv - chp diurno. Af_06/2015 | chp | 6.635 | 1 | 0 | 1.5 | 0 | 9.95
101619 - Preparo de fundo de vala com largura menor que 1,5 m, com camada de brita, lançamento manual. Af_01/2026 ( m³ )
Sistema: DES SINAPI - 01/01/2026
Utilizado no(s) item(ns) 101619
Código | Descrição | Unidade | Quantidade | Utilização Operativa | Utilização Improdutiva | Valor Operativo | Valor Improdutivo | Valor Item
4720 | Pedra britada n. 0, ou pedrisco (4,8 a 9,5 mm) posto pedreira/fornecedor, sem frete | m³ | 1.1 | 1 | 0 | 113.37 | 0 | 124.7
91533 | Compactador de solos de percussão (soquete) com motor a gasolina 4 tempos, potencia 4 cv - chp diurno. Af_08/2015 | chp | 0.13505 | 1 | 0 | 37.14 | 0 | 5.01
88309 | Pedreiro com encargos complementares | h | 2.0288 | 1 | 0 | 26.87 | 0 | 54.51
88316 | Servente com encargos complementares | h | 3.5042 | 1 | 0 | 21.55 | 0 | 75.51
92767 - Armação de laje de estrutura convencional de concreto armado utilizando aço ca-60 de 4,2 mm - montagem. Af_06/2022 ( kg )
Sistema: DES SINAPI - 01/01/2026
Utilizado no(s) item(ns) 92767
Código | Descrição | Unidade | Quantidade | Utilização Operativa | Utilização Improdutiva | Valor Operativo | Valor Improdutivo | Valor Item
43132 | Arame recozido 16 bwg, d = 1,65 mm (0,016 kg/m) ou 18 bwg, d = 1,25 mm (0,01 kg/m) | kg | 0.025 | 1 | 0 | 20.43 | 0 | 0.51
39017 | Espaçador/distânciador circular com entrada lateral, em plástico, para vergalhão *4,2 a 12,5* mm, cobrimento 20 mm | un | 2.816 | 1 | 0 | 0.22 | 0 | 0.61
88238 | Ajudante de armador com encargos complementares | h | 0.0172 | 1 | 0 | 22.22 | 0 | 0.38
88245 | Armador com encargos complementares | h | 0.1055 | 1 | 0 | 26.68 | 0 | 2.81
92799 | Corte e dobra de aço ca-60, diâmetro de 4,2 mm. Af_06/2022 | kg | 1 | 1 | 0 | 10.9 | 0 | 10.9
91533 - Compactador de solos de percussão (soquete) com motor a gasolina 4 tempos, potencia 4 cv - chp diurno. Af_08/2015 ( chp )
Sistema: DES SINAPI - 01/01/2026
Utilizado no(s) item(ns) 91533
Código | Descrição | Unidade | Quantidade | Utilização Operativa | Utilização Improdutiva | Valor Operativo | Valor Improdutivo | Valor Item
91529 | Compactador de solos de percussão (soquete) com motor a gasolina 4 tempos, potencia 4 cv - depreciação. Af_08/2015 | h | 1 | 1 | 0 | 0.77 | 0 | 0.77
91530 | Compactador de solos de percussão (soquete) com motor a gasolina 4 tempos, potencia 4 cv - juros. Af_08/2015 | h | 1 | 1 | 0 | 0.2 | 0 | 0.2
91531 | Compactador de solos de percussão (soquete) com motor a gasolina 4 tempos, potencia 4 cv - manutenção. Af_08/2015 | h | 1 | 1 | 0 | 0.97 | 0 | 0.97
91532 | Compactador de solos de percussão (soquete) com motor a gasolina 4 tempos, potencia 4 cv - materiais na operação. Af_08/2015 | h | 1 | 1 | 0 | 6.25 | 0 | 6.25
88297 | Operador de máquinas e equipamentos com encargos complementares | h | 1 | 1 | 0 | 28.95 | 0 | 28.95
94971 - Concreto fck = 25mpa, traço 1:2,3:2,7 (em massa seca de cimento/ areia média/ brita 1) - preparo mecânico com betoneira 600 l. Af_05/2021 ( m³ )
Sistema: DES SINAPI - 01/01/2026
Utilizado no(s) item(ns) 94971
Código | Descrição | Unidade | Quantidade | Utilização Operativa | Utilização Improdutiva | Valor Operativo | Valor Improdutivo | Valor Item
370 | Areia media - posto jazida/fornecedor (retirado na jazida, sem transporte) | m³ | 0.7275 | 1 | 0 | 82 | 0 | 59.65
1379 | Cimento Portland composto cp ii-32 | kg | 364.9433 | 1 | 0 | 0.83 | 0 | 302.9
4721 | Pedra britada n. 1 (9,5 a 19 mm) posto pedreira/fornecedor, sem frete | m³ | 0.5972 | 1 | 0 | 98.2 | 0 | 58.64
89226 | Betoneira capacidade nominal de 600 l, capacidade de mistura 360 l, motor elétrico trifásico potência de 4 cv, sem carregador - chi diurno. Af_05/2023 | chi | 0.6067 | 1 | 0 | 1.59 | 0 | 0.96
89225 | Betoneira capacidade nominal de 600 l, capacidade de mistura 360 l, motor elétrico trifásico potência de 4 cv, sem carregador - chp diurno. Af_05/2023 | chp | 0.6434 | 1 | 0 | 5.83 | 0 | 3.75
88377 | Operador de betoneira estacionária/misturador com encargos complementa res | h | 1.2501 | 1 | 0 | 25.96 | 0 | 32.45
88316 | Servente com encargos complementares | h | 1.9792 | 1 | 0 | 21.55 | 0 | 42.65
90587 - Vibrador de imersão, diâmetro de ponteira 45mm, motor elétrico trifásico potencia de 2 cv - chi diurno. Af_06/2015 ( chi )
Sistema: DES SINAPI - 01/01/2026
Utilizado no(s) item(ns) 90587
Código | Descrição | Unidade | Quantidade | Utilização Operativa | Utilização Improdutiva | Valor Operativo | Valor Improdutivo | Valor Item
90582 | Vibrador de imersão, diâmetro de ponteira 45mm, motor elétrico trifásico potencia de 2 cv - depreciação. Af_06/2015 | h | 1 | 1 | 0 | 0.46 | 0 | 0.46
90583 | Vibrador de imersão, diâmetro de ponteira 45mm, motor elétrico trifásico potencia de 2 cv - juros. Af_06/2015 | h | 1 | 1 | 0 | 0.1 | 0 | 0.1
90586 - Vibrador de imersão, diâmetro de ponteira 45mm, motor elétrico trifásico potencia de 2 cv - chp diurno. Af_06/2015 ( chp )
Sistema: DES SINAPI - 01/01/2026
Utilizado no(s) item(ns) 90586
Código | Descrição | Unidade | Quantidade | Utilização Operativa | Utilização Improdutiva | Valor Operativo | Valor Improdutivo | Valor Item
90582 | Vibrador de imersão, diâmetro de ponteira 45mm, motor elétrico trifásico potencia de 2 cv - depreciação. Af_06/2015 | h | 1 | 1 | 0 | 0.46 | 0 | 0.46
90583 | Vibrador de imersão, diâmetro de ponteira 45mm, motor elétrico trifásico potencia de 2 cv - juros. Af_06/2015 | h | 1 | 1 | 0 | 0.1 | 0 | 0.1
90584 | Vibrador de imersão, diâmetro de ponteira 45mm, motor elétrico trifásico potencia de 2 cv - manutenção. Af_06/2015 | h | 1 | 1 | 0 | 0.36 | 0 | 0.36
90585 | Vibrador de imersão, diâmetro de ponteira 45mm, motor elétrico trifásico potencia de 2 cv - materiais na operação. Af_06/2015 | h | 1 | 1 | 0 | 0.58 | 0 | 0.58
91529 - Compactador de solos de percussão (soquete) com motor a gasolina 4 tempos, potencia 4 cv - depreciação. Af_08/2015 ( h )
Sistema: DES SINAPI - 01/01/2026
Utilizado no(s) item(ns) 91529
Código | Descrição | Unidade | Quantidade | Utilização Operativa | Utilização Improdutiva | Valor Operativo | Valor Improdutivo | Valor Item
13458 | Compactador de solos de percursao (soquete) com motor a gasolina 4 tempos de 4 hp (4 cv) | un | 5.33e-05 | 1 | 0 | 14546.02 | 0 | 0.77
91530 - Compactador de solos de percussão (soquete) com motor a gasolina 4 tempos, potencia 4 cv - juros. Af_08/2015 ( h )
Sistema: DES SINAPI - 01/01/2026
Utilizado no(s) item(ns) 91530
Código | Descrição | Unidade | Quantidade | Utilização Operativa | Utilização Improdutiva | Valor Operativo | Valor Improdutivo | Valor Item
13458 | Compactador de solos de percursao (soquete) com motor a gasolina 4 tempos de 4 hp (4 cv) | un | 1.43e-05 | 1 | 0 | 14546.02 | 0 | 0.2
91531 - Compactador de solos de percussão (soquete) com motor a gasolina 4 tempos, potencia 4 cv - manutenção. Af_08/2015 ( h )
Sistema: DES SINAPI - 01/01/2026
Utilizado no(s) item(ns) 91531
Código | Descrição | Unidade | Quantidade | Utilização Operativa | Utilização Improdutiva | Valor Operativo | Valor Improdutivo | Valor Item
13458 | Compactador de solos de percursao (soquete) com motor a gasolina 4 tempos de 4 hp (4 cv) | un | 6.67e-05 | 1 | 0 | 14546.02 | 0 | 0.97
91532 - Compactador de solos de percussão (soquete) com motor a gasolina 4 tempos, potencia 4 cv - materiais na operação. Af_08/2015 ( h )
Sistema: DES SINAPI - 01/01/2026
Utilizado no(s) item(ns) 91532
Código | Descrição | Unidade | Quantidade | Utilização Operativa | Utilização Improdutiva | Valor Operativo | Valor Improdutivo | Valor Item
4222 | Gasolina comum | l | 1.03 | 1 | 0 | 6.07 | 0 | 6.25
92799 - Corte e dobra de aço ca-60, diâmetro de 4,2 mm. Af_06/2022 ( kg )
Sistema: DES SINAPI - 01/01/2026
Utilizado no(s) item(ns) 92799
Código | Descrição | Unidade | Quantidade | Utilização Operativa | Utilização Improdutiva | Valor Operativo | Valor Improdutivo | Valor Item
43059 | Aço ca-60, 4,2 mm, ou 5,0 mm, ou 6,0 mm, ou 7,0 mm, vergalhão | kg | 1.07 | 1 | 0 | 7.57 | 0 | 8.09
88238 | Ajudante de armador com encargos complementares | h | 0.0152 | 1 | 0 | 22.22 | 0 | 0.33
88245 | Armador com encargos complementares | h | 0.0933 | 1 | 0 | 26.68 | 0 | 2.48
90582 - Vibrador de imersão, diâmetro de ponteira 45mm, motor elétrico trifásico potencia de 2 cv - depreciação. Af_06/2015 ( h )
Sistema: DES SINAPI - 01/01/2026
Utilizado no(s) item(ns) 90582
Código | Descrição | Unidade | Quantidade | Utilização Operativa | Utilização Improdutiva | Valor Operativo | Valor Improdutivo | Valor Item
13896 | Vibrador de imersão, diâmetro da ponteira de *45* mm, com motor elétrico trifásico de 2 hp (2 cv) | un | 0.000128 | 1 | 0 | 3626.47 | 0 | 0.46
90583 - Vibrador de imersão, diâmetro de ponteira 45mm, motor elétrico trifásico potencia de 2 cv - juros. Af_06/2015 ( h )
Sistema: DES SINAPI - 01/01/2026
Utilizado no(s) item(ns) 90583
Código | Descrição | Unidade | Quantidade | Utilização Operativa | Utilização Improdutiva | Valor Operativo | Valor Improdutivo | Valor Item
13896 | Vibrador de imersão, diâmetro da ponteira de *45* mm, com motor elétrico trifásico de 2 hp (2 cv) | un | 2.96e-05 | 1 | 0 | 3626.47 | 0 | 0.1
90584 - Vibrador de imersão, diâmetro de ponteira 45mm, motor elétrico trifásico potencia de 2 cv - manutenção. Af_06/2015 ( h )
Sistema: DES SINAPI - 01/01/2026
Utilizado no(s) item(ns) 90584
Código | Descrição | Unidade | Quantidade | Utilização Operativa | Utilização Improdutiva | Valor Operativo | Valor Improdutivo | Valor Item
13896 | Vibrador de imersão, diâmetro da ponteira de *45* mm, com motor elétrico trifásico de 2 hp (2 cv) | un | 0.0001 | 1 | 0 | 3626.47 | 0 | 0.36
90585 - Vibrador de imersão, diâmetro de ponteira 45mm, motor elétrico trifásico potencia de 2 cv - materiais na operação. Af_06/2015 ( h )
Sistema: DES SINAPI - 01/01/2026
Utilizado no(s) item(ns) 90585
Código | Descrição | Unidade | Quantidade | Utilização Operativa | Utilização Improdutiva | Valor Operativo | Valor Improdutivo | Valor Item
2705 | Energia elétrica até 2000 kwh industrial, sem demanda | kWh | 0.52 | 1 | 0 | 1.13 | 0 | 0.58
88248 - Auxiliar de encanador ou bombeiro hidráulico com encargos complementar es ( h )
Sistema: DES SINAPI - 01/01/2026
Utilizado no(s) item(ns) 88248
Código | Descrição | Unidade | Quantidade | Utilização Operativa | Utilização Improdutiva | Valor Operativo | Valor Improdutivo | Valor Item
37370 | Alimentacao - horista (coletado caixa - encargos complementares) | h | 1 | 1 | 0 | 1.73 | 0 | 1.73
246 | Auxiliar de encanador ou bombeiro hidraulico (horista) | h | 1 | 1 | 0 | 15.26 | 0 | 15.26
37372 | Exames - horista (coletado caixa - encargos complementares) | h | 1 | 1 | 0 | 1.67 | 0 | 1.67
37373 | Seguro - horista (coletado caixa - encargos complementares) | h | 1 | 1 | 0 | 0.11 | 0 | 0.11
37371 | Transporte - horista (coletado caixa - encargos complementares) | h | 1 | 1 | 0 | 1.04 | 0 | 1.04
43485 | Epi - família encanador - horista (encargos complementares - coletado caixa) | h | 1 | 1 | 0 | 1.2 | 0 | 1.2
43461 | Ferramentas - família encanador - horista (encargos complementares - coletado caixa) | h | 1 | 1 | 0 | 0.45 | 0 | 0.45
95317 | Curso de capacitação para auxiliar de encanador ou bombeiro hidráulico(encargos complementares) - horista | h | 1 | 1 | 0 | 0.27 | 0 | 0.27
95317 - Curso de capacitação para auxiliar de encanador ou bombeiro hidráulico(encargos complementares) - horista ( h )
Sistema: DES SINAPI - 01/01/2026
Utilizado no(s) item(ns) 95317
Código | Descrição | Unidade | Quantidade | Utilização Operativa | Utilização Improdutiva | Valor Operativo | Valor Improdutivo | Valor Item
246 | Auxiliar de encanador ou bombeiro hidraulico (horista) | h | 0.01798 | 1 | 0 | 15.26 | 0 | 0.27
95469 - Vaso sanitario sifonado convencional com louça branca - fornecimento e instalação. Af_01/2020 ( un )
Sistema: DES SINAPI - 01/01/2026
Utilizado no(s) item(ns) 95469
Código | Descrição | Unidade | Quantidade | Utilização Operativa | Utilização Improdutiva | Valor Operativo | Valor Improdutivo | Valor Item
6138 | Anel de vedacao, pvc flexivel, 100 mm, para saida de bacia / vaso sanitario | un | 1 | 1 | 0 | 12.84 | 0 | 12.84
10420 | Bacia sanitaria (vaso) convencional, de louca branca, sifao aparente, saida vertical (sem assento) | un | 1 | 1 | 0 | 251.43 | 0 | 251.43
4384 | Parafuso niquelado com acabamento cromado para fixar peca sanitária, inclui porca cega, arruela e bucha de nylon tamanho s-10 | un | 2 | 1 | 0 | 25.97 | 0 | 51.94
37329 | Rejunte epoxi, qualquer cor | kg | 0.0881 | 1 | 0 | 117.49 | 0 | 10.35
88267 | Encanador ou bombeiro hidráulico com encargos complementares | h | 0.4968 | 1 | 0 | 26.22 | 0 | 13.02
88316 | Servente com encargos complementares | h | 0.3495 | 1 | 0 | 21.55 | 0 | 7.53
86905 - Aparelho misturador de mesa para lavatório, padrão médio - fornecimento e instalação. Af_01/2020 ( un )
Sistema: DES SINAPI - 01/01/2026
Utilizado no(s) item(ns) 86905
Código | Descrição | Unidade | Quantidade | Utilização Operativa | Utilização Improdutiva | Valor Operativo | Valor Improdutivo | Valor Item
3146 | Fita veda rosca, em ptfe, rolo de 18 mm x 10 m (l x c) | un | 0.042 | 1 | 0 | 5.2 | 0 | 0.21
11769 | Misturador de metal cromado, de mesa/bancada, com bica baixa, para lavatorio | un | 1 | 1 | 0 | 462.41 | 0 | 462.41
88267 | Encanador ou bombeiro hidráulico com encargos complementares | h | 0.4633 | 1 | 0 | 26.22 | 0 | 12.14
88316 | Servente com encargos complementares | h | 0.146 | 1 | 0 | 21.55 | 0 | 3.14
86887 - Engate flexível em inox, 1/2 x 40cm - fornecimento e instalação. Af_01/2020 ( un )
Sistema: DES SINAPI - 01/01/2026
Utilizado no(s) item(ns) 86887
Código | Descrição | Unidade | Quantidade | Utilização Operativa | Utilização Improdutiva | Valor Operativo | Valor Improdutivo | Valor Item
11684 | Engate / rabicho flexível inox 1/2 " x 40 cm | un | 1 | 1 | 0 | 93.35 | 0 | 93.35
3146 | Fita veda rosca, em ptfe, rolo de 18 mm x 10 m (l x c) | un | 0.021 | 1 | 0 | 5.2 | 0 | 0.1
88267 | Encanador ou bombeiro hidráulico com encargos complementares | h | 0.1525 | 1 | 0 | 26.22 | 0 | 3.99
88316 | Servente com encargos complementares | h | 0.0481 | 1 | 0 | 21.55 | 0 | 1.03
86903 - Lavatório louça branca com coluna, 45 x 55cm ou equivalente, padrão médio - fornecimento e instalação. Af_01/2020 ( un )
Sistema: DES SINAPI - 01/01/2026
Utilizado no(s) item(ns) 86903
Código | Descrição | Unidade | Quantidade | Utilização Operativa | Utilização Improdutiva | Valor Operativo | Valor Improdutivo | Valor Item
10426 | Lavatorio de louca branca, com coluna, dimensoes *54 x 44* cm (l x c) | un | 1 | 1 | 0 | 224.38 | 0 | 224.38
4351 | Parafuso niquelado 3 1/2" com acabamento cromado para fixar peca sanitária, inclui porca cega, arruela e bucha de nylon tamanho s-8 | un | 6 | 1 | 0 | 19.26 | 0 | 115.56
37329 | Rejunte epoxi, qualquer cor | kg | 0.0866 | 1 | 0 | 117.49 | 0 | 10.17
88267 | Encanador ou bombeiro hidráulico com encargos complementares | h | 1.4667 | 1 | 0 | 26.22 | 0 | 38.45
88316 | Servente com encargos complementares | h | 0.6517 | 1 | 0 | 21.55 | 0 | 14.04
86881 - Sifão do tipo garrafa em metal cromado 1 x 1.1/2" - fornecimento e instalação. Af_01/2020 ( un )
Sistema: DES SINAPI - 01/01/2026
Utilizado no(s) item(ns) 86881
Código | Descrição | Unidade | Quantidade | Utilização Operativa | Utilização Improdutiva | Valor Operativo | Valor Improdutivo | Valor Item
3146 | Fita veda rosca, em ptfe, rolo de 18 mm x 10 m (l x c) | un | 0.0332 | 1 | 0 | 5.2 | 0 | 0.17
6136 | Sifão em metal cromado para pia ou lavatório, 1 x 1.1/2 " | un | 1 | 1 | 0 | 371.9 | 0 | 371.9
88267 | Encanador ou bombeiro hidráulico com encargos complementares | h | 0.2734 | 1 | 0 | 26.22 | 0 | 7.16
88316 | Servente com encargos complementares | h | 0.0862 | 1 | 0 | 21.55 | 0 | 1.85
86877 - Válvula em metal cromado 1.1/2" x 1.1/2" para tanque ou lavatório, com ou sem ladrão - fornecimento e instalação. Af_01/2020 ( un )
Sistema: DES SINAPI - 01/01/2026
Utilizado no(s) item(ns) 86877
Código | Descrição | Unidade | Quantidade | Utilização Operativa | Utilização Improdutiva | Valor Operativo | Valor Improdutivo | Valor Item
3146 | Fita veda rosca, em ptfe, rolo de 18 mm x 10 m (l x c) | un | 0.048 | 1 | 0 | 5.2 | 0 | 0.24
37588 | Valvula de escoamento para tanque, em metal cromado, 1.1/2 ", sem ladrao, com tampao plastico | un | 1 | 1 | 0 | 116.99 | 0 | 116.99
88267 | Encanador ou bombeiro hidráulico com encargos complementares | h | 0.174 | 1 | 0 | 26.22 | 0 | 4.56
88316 | Servente com encargos complementares | h | 0.0548 | 1 | 0 | 21.55 | 0 | 1.18
86889 - Bancada de granito cinza polido, de 1,50 x 0,60 m, para pia de cozinha - fornecimento e instalação. Af_01/2020 ( un )
Sistema: DES SINAPI - 01/01/2026
Utilizado no(s) item(ns) 86889
Código | Descrição | Unidade | Quantidade | Utilização Operativa | Utilização Improdutiva | Valor Operativo | Valor Improdutivo | Valor Item
7568 | Bucha de nylon sem aba s10, com parafuso de 6,10 x 65 mm em aço zincado com rosca soberba, cabeça chata e fenda phillips | un | 6 | 1 | 0 | 0.43 | 0 | 2.58
11795 | Granito para bancada, polido, tipo andorinha/ quartz/ castelo/ corumbá ou outros equivalentes da região, e= *2,5* cm | m² | 1.005 | 1 | 0 | 679.24 | 0 | 682.63
4823 | Massa plástica para mármore/granito | kg | 0.5228 | 1 | 0 | 38.18 | 0 | 19.96
37329 | Rejunte epoxi, qualquer cor | kg | 0.0211 | 1 | 0 | 117.49 | 0 | 2.47
37591 | Suporte mão-francesa em aço, abas iguais 40 cm, capacidade mínima 70 kg,branco | un | 2 | 1 | 0 | 20.27 | 0 | 40.54
88274 | Marmorista/graniteiro com encargos complementares | h | 1.4944 | 1 | 0 | 26.75 | 0 | 39.97
88316 | Servente com encargos complementares | h | 0.9834 | 1 | 0 | 21.55 | 0 | 21.19
86935 - Cuba de embutir de aço inoxidável média, incluso válvula tipo americana em metal cromado e sifão flexível em pvc - fornecimento e instalação. Af_01/2020 ( un )
Sistema: DES SINAPI - 01/01/2026
Utilizado no(s) item(ns) 86935
Código | Descrição | Unidade | Quantidade | Utilização Operativa | Utilização Improdutiva | Valor Operativo | Valor Improdutivo | Valor Item
86900 | Cuba de embutir retangular de aço inoxidável, 46 x 30 x 12 cm - fornecimento e instalação. Af_01/2020 | un | 1 | 1 | 0 | 215.6 | 0 | 215.6
86883 | Sifão do tipo flexível em pvc 1 x 1.1/2 - fornecimento e instalação. Af_01/2020 | un | 1 | 1 | 0 | 12.9 | 0 | 12.9
86878 | Válvula em metal cromado tipo americana 3.1/2" x 1.1/2" para pia - fornecimento e instalação. Af_01/2020 | un | 1 | 1 | 0 | 132.99 | 0 | 132.99
86884 - Engate flexível em plástico branco, 1/2" x 30cm - fornecimento e instalação. Af_01/2020 ( un )
Sistema: DES SINAPI - 01/01/2026
Utilizado no(s) item(ns) 86884
Código | Descrição | Unidade | Quantidade | Utilização Operativa | Utilização Improdutiva | Valor Operativo | Valor Improdutivo | Valor Item
6141 | Engate/rabicho flexível plástico (pvc ou abs) branco 1/2 " x 30 cm | un | 1 | 1 | 0 | 6.02 | 0 | 6.02
3146 | Fita veda rosca, em ptfe, rolo de 18 mm x 10 m (l x c) | un | 0.021 | 1 | 0 | 5.2 | 0 | 0.1
88267 | Encanador ou bombeiro hidráulico com encargos complementares | h | 0.1525 | 1 | 0 | 26.22 | 0 | 3.99
88316 | Servente com encargos complementares | h | 0.0481 | 1 | 0 | 21.55 | 0 | 1.03
86911 - Torneira cromada longa, de parede, 1/2" ou 3/4", para pia de cozinha, padrão popular - fornecimento e instalação. Af_01/2020 ( un )
Sistema: DES SINAPI - 01/01/2026
Utilizado no(s) item(ns) 86911
Código | Descrição | Unidade | Quantidade | Utilização Operativa | Utilização Improdutiva | Valor Operativo | Valor Improdutivo | Valor Item
3146 | Fita veda rosca, em ptfe, rolo de 18 mm x 10 m (l x c) | un | 0.021 | 1 | 0 | 5.2 | 0 | 0.1
13416 | Torneira metalica cromada, reta, de parede, para cozinha, sem bico, sem arejador, padrao popular, 1/2" ou 3/4" | un | 1 | 1 | 0 | 99.44 | 0 | 99.44
88267 | Encanador ou bombeiro hidráulico com encargos complementares | h | 0.1164 | 1 | 0 | 26.22 | 0 | 3.05
88316 | Servente com encargos complementares | h | 0.0367 | 1 | 0 | 21.55 | 0 | 0.79
86900 - Cuba de embutir retangular de aço inoxidável, 46 x 30 x 12 cm - fornecimento e instalação. Af_01/2020 ( un )
Sistema: DES SINAPI - 01/01/2026
Utilizado no(s) item(ns) 86900
Código | Descrição | Unidade | Quantidade | Utilização Operativa | Utilização Improdutiva | Valor Operativo | Valor Improdutivo | Valor Item
1743 | Cuba aço inox (aisi 304) de embutir com válvula 3 1/2 ", de *46 x 30 x 12* cm | un | 1 | 1 | 0 | 188.24 | 0 | 188.24
4823 | Massa plástica para mármore/granito | kg | 0.2974 | 1 | 0 | 38.18 | 0 | 11.35
88274 | Marmorista/graniteiro com encargos complementares | h | 0.4774 | 1 | 0 | 26.75 | 0 | 12.77
88316 | Servente com encargos complementares | h | 0.1504 | 1 | 0 | 21.55 | 0 | 3.24
88274 - Marmorista/graniteiro com encargos complementares ( h )
Sistema: DES SINAPI - 01/01/2026
Utilizado no(s) item(ns) 88274
Código | Descrição | Unidade | Quantidade | Utilização Operativa | Utilização Improdutiva | Valor Operativo | Valor Improdutivo | Valor Item
37370 | Alimentacao - horista (coletado caixa - encargos complementares) | h | 1 | 1 | 0 | 1.73 | 0 | 1.73
37372 | Exames - horista (coletado caixa - encargos complementares) | h | 1 | 1 | 0 | 1.67 | 0 | 1.67
4755 | Marmorista / graniteiro (horista) | h | 1 | 1 | 0 | 19.67 | 0 | 19.67
37373 | Seguro - horista (coletado caixa - encargos complementares) | h | 1 | 1 | 0 | 0.11 | 0 | 0.11
37371 | Transporte - horista (coletado caixa - encargos complementares) | h | 1 | 1 | 0 | 1.04 | 0 | 1.04
43489 | Epi - família pedreiro - horista (encargos complementares - coletado caixa) | h | 1 | 1 | 0 | 1.43 | 0 | 1.43
43465 | Ferramentas - família pedreiro - horista (encargos complementares - coletado caixa) | h | 1 | 1 | 0 | 0.81 | 0 | 0.81
95341 | Curso de capacitação para marmorista/graniteiro (encargos complementares) - horista | h | 1 | 1 | 0 | 0.29 | 0 | 0.29
86883 - Sifão do tipo flexível em pvc 1 x 1.1/2 - fornecimento e instalação. Af_01/2020 ( un )
Sistema: DES SINAPI - 01/01/2026
Utilizado no(s) item(ns) 86883
Código | Descrição | Unidade | Quantidade | Utilização Operativa | Utilização Improdutiva | Valor Operativo | Valor Improdutivo | Valor Item
3146 | Fita veda rosca, em ptfe, rolo de 18 mm x 10 m (l x c) | un | 0.0332 | 1 | 0 | 5.2 | 0 | 0.17
44945 | Sifao / tubo sinfonado extensivel/sanfonado, universal/ simples, entre *50 a 70* cm, de plastico branco | un | 1 | 1 | 0 | 9.95 | 0 | 9.95
88267 | Encanador ou bombeiro hidráulico com encargos complementares | h | 0.0845 | 1 | 0 | 26.22 | 0 | 2.21
88316 | Servente com encargos complementares | h | 0.0266 | 1 | 0 | 21.55 | 0 | 0.57
86878 - Válvula em metal cromado tipo americana 3.1/2" x 1.1/2" para pia - fornecimento e instalação. Af_01/2020 ( un )
Sistema: DES SINAPI - 01/01/2026
Utilizado no(s) item(ns) 86878
Código | Descrição | Unidade | Quantidade | Utilização Operativa | Utilização Improdutiva | Valor Operativo | Valor Improdutivo | Valor Item
3146 | Fita veda rosca, em ptfe, rolo de 18 mm x 10 m (l x c) | un | 0.048 | 1 | 0 | 5.2 | 0 | 0.24
6157 | Válvula em metal cromado para pia americana 3.1/2 x 1.1/2 " | un | 1 | 1 | 0 | 127.01 | 0 | 127.01
88267 | Encanador ou bombeiro hidráulico com encargos complementares | h | 0.174 | 1 | 0 | 26.22 | 0 | 4.56
88316 | Servente com encargos complementares | h | 0.0548 | 1 | 0 | 21.55 | 0 | 1.18
95341 - Curso de capacitação para marmorista/graniteiro (encargos complementares) - horista ( h )
Sistema: DES SINAPI - 01/01/2026
Utilizado no(s) item(ns) 95341
Código | Descrição | Unidade | Quantidade | Utilização Operativa | Utilização Improdutiva | Valor Operativo | Valor Improdutivo | Valor Item
4755 | Marmorista / graniteiro (horista) | h | 0.01476 | 1 | 0 | 19.67 | 0 | 0.29
100251 - Transporte horizontal manual, de tubo de aço carbono leve ou médio, preto ou galvanizado, com diâmetro maior que 32 mm e menor ou igual a 65 mm (unidade: mxkm). Af_07/2019 ( mxkm )
Sistema: DES SINAPI - 01/01/2026
Utilizado no(s) item(ns) 100251
Código | Descrição | Unidade | Quantidade | Utilização Operativa | Utilização Improdutiva | Valor Operativo | Valor Improdutivo | Valor Item
88316 | Servente com encargos complementares | h | 0.6118 | 1 | 0 | 21.55 | 0 | 13.18