## Orçamento
|  |  |  | MUNICÍPIO DE INOCÊNCIA/MS Rua João Batista Parreira, 522, Centro – CEP 79580-000 CNPJ: 03.342.938/0001-88 |  |  |  | OBJETO: Construção de Escola padrão FNDE 09 salas de dois pavimentos
ÁREA: 1.710,59 m² |  |  |  | B.D.I. | DATA DE REFERÊNCIA |  |  | REFERÊNCIA
LOCAL: Quadra 20 - Bairro Jardim Pantanal - Loteamento Santa Maria |  |  |  | 25% | 2026-05-11 |  |  | SINAPI (03/2026) ¦ SBC (04/2026) ¦ AGESUL (01/2026) ¦ CPOS/CDHU (04/2026) ¦ FDE (01/2026) |  |  |  |  | 855.295
Planilha Orçamentária Sintética Com Valor do Material e da Mão de Obra
Item | Código | Banco | Descrição | Und | Quant. | Valor Unit | Valor Unit com BDI |  |  | Total
[7 empty] | M. O. | MAT. | Total | M. O. | MAT. | Total
1 |  |  | SERVIÇOS PRELIMINARES | [6 empty] | 46975.38 | 145455.38 | 192430.76 | 2%
1.1 | 103689 | SINAPI | FORNECIMENTO E INSTALAÇÃO DE PLACA DE OBRA COM CHAPA GALVANIZADA E ESTRUTURA DE MADEIRA. AF_03/2022_PS | m² | 6.48 | 488.05 | 35.85 | 574.21 | 610.06 | 232.31 | 3720.87 | 3953.18 | 0%
1.2 | 98459 | SINAPI | TAPUME COM TELHA METÁLICA. AF_03/2024 | m² | 616 | 83.85 | 29.4 | 75.41 | 104.81 | 18110.4 | 46452.56 | 64562.96 | 1%
1.3 | 101509 | SINAPI | ENTRADA DE ENERGIA ELÉTRICA, AÉREA, TRIFÁSICA, COM CAIXA DE EMBUTIR, CABO DE 10 MM2 E DISJUNTOR DIN 50A (NÃO INCLUSO O POSTE DE CONCRETO). AF_12/2025 | UN | 1 | 2054.71 | 486.53 | 2081.85 | 2568.38 | 486.53 | 2081.85 | 2568.38 | 0%
1.4 | 0101002100 | AGESUL | INSTALACAO PROVISORIA DE AGUA E ESGOTO PARA OBRAS DE PORTE PEQUENO | UN | 1 | 2433.25 | 413.49 | 2628.07 | 3041.56 | 413.49 | 2628.07 | 3041.56 | 0%
1.5 | 99059 | SINAPI | LOCAÇÃO CONVENCIONAL DE OBRA, UTILIZANDO GABARITO DE TÁBUAS CORRIDAS PONTALETADAS A CADA 2,00M - 2 UTILIZAÇÕES. AF_03/2024 | M | 799.9 | 62.66 | 33.47 | 44.85 | 78.32 | 26772.65 | 35875.51 | 62648.16 | 1%
1.6 | 98525 | SINAPI | LIMPEZA MECANIZADA DE CAMADA VEGETAL, VEGETAÇÃO E PEQUENAS ÁRVORES (DIÂMETRO DE TRONCO MENOR QUE 0,20 M), COM TRATOR DE ESTEIRAS. AF_03/2024 | m² | 4800 | 0.69 | 0.2 | 0.66 | 0.86 | 960 | 3168 | 4128 | 0%
1.7 | 0101001181 | AGESUL | LOCACAO DE CONTAINER PARA DEPOSITO DE (2,30 X 6,00)M, ALT. 2,50M, SEM DIVISORIAS INTERNAS E SEM SANITARIO, EXC TRANSP/CARGA/DESCARGA | MES | 14 | 725.58 | 0 | 906.97 | 906.97 | 0 | 12697.58 | 12697.58 | 0%
1.8 | 0101001186 | AGESUL | LOCACAO DE CONTAINER 2,30 X 6,00 M, ALT. 2,50 M, COM 1 SANITARIO, PARA ESCRITORIO, COMPLETO, SEM DIVISORIAS INTERNAS, EXCLUSIVE TRANSPORTE/CARGA/DESCARGA | MES | 14 | 928.75 | 0 | 1160.93 | 1160.93 | 0 | 16253.02 | 16253.02 | 0%
1.9 | 0101001191 | AGESUL | LOCACAO DE CONTAINER 2,30 X 4,30 M, ALT. 2,50 M, PARA SANITARIO, COM 3 BACIAS, 4 CHUVEIROS, 1 LAVATORIO E 1 MICTORIO, EXCLUSIVE TRANSPORTE/CARGA/DESCARGA | MES | 14 | 1054.51 | 0 | 1318.13 | 1318.13 | 0 | 18453.82 | 18453.82 | 0%
1.10 | 0101001196 | AGESUL | MOBILIZACAO E DESMOBILIZACAO DE CONTAINER | UN | 3 | 1099.76 | 0 | 1374.7 | 1374.7 | 0 | 4124.1 | 4124.1 | 0%
2 |  |  | MOVIMENTO DE TERRA PARA FUNDAÇÕES | [6 empty] | 21865.99 | 67516.7 | 89382.69 | 1%
2.1 |  |  | Edificação | [6 empty] | 17151.55 | 57218.94 | 74370.49 | 1%
2.1.1 | 96521 | SINAPI | ESCAVAÇÃO MECANIZADA PARA BLOCO DE COROAMENTO OU SAPATA COM RETROESCAVADEIRA (INCLUINDO ESCAVAÇÃO PARA COLOCAÇÃO DE FÔRMAS). AF_01/2024 | m³ | 243.57 | 42.47 | 15.22 | 37.86 | 53.08 | 3707.14 | 9221.55 | 12928.69 | 0%
2.1.2 | 94318 | SINAPI | ATERRO MECANIZADO DE VALA COM RETROESCAVADEIRA (CAPACIDADE DA CAÇAMBA DA RETRO: 0,26 M³ / POTÊNCIA: 88 HP), LARGURA ATÉ 1,5 M, PROFUNDIDADE DE 1,5 A 3,0 M, COM SOLO ARGILO-ARENOSO. AF_08/2023 | m³ | 300.72 | 66.72 | 6.22 | 77.18 | 83.4 | 1870.48 | 23209.56 | 25080.04 | 0%
2.1.3 | 96525 | SINAPI | ESCAVAÇÃO MECANIZADA PARA VIGA BALDRAME OU SAPATA CORRIDA COM MINI-ESCAVADEIRA (INCLUINDO ESCAVAÇÃO PARA COLOCAÇÃO DE FÔRMAS). AF_01/2024 | m³ | 378.23 | 59.42 | 20.93 | 53.34 | 74.27 | 7916.35 | 20174.79 | 28091.14 | 0%
2.1.4 | 101617 | SINAPI | PREPARO DE FUNDO DE VALA COM LARGURA MAIOR OU IGUAL A 1,5 M E MENOR QUE 2,5 M (ACERTO DO SOLO NATURAL), EM LOCAL COM NÍVEL BAIXO DE INTERFERÊNCIA. AF_01/2026 | m² | 346.52 | 3.34 | 2.95 | 1.22 | 4.17 | 1022.23 | 422.75 | 1444.98 | 0%
2.1.5 | 93381 | SINAPI | REATERRO MECANIZADO DE VALA COM RETROESCAVADEIRA (CAPACIDADE DA CAÇAMBA DA RETRO: 0,26 M³/POTÊNCIA: 88 HP), LARGURA 0,8 A 1,5 M, PROFUNDIDADE 1,5 A 3,0 M, COM SOLO (SEM SUBSTITUIÇÃO) DE 1ª CATEGORIA E COMPACTADOR DE SOLOS DE PERCUSSÃO. AF_08/2023 | m³ | 423.69 | 12.89 | 6.22 | 9.89 | 16.11 | 2635.35 | 4190.29 | 6825.64 | 0%
2.2 |  |  | Reservatório | [6 empty] | 569.76 | 1259.73 | 1829.49 | 0%
2.2.1 | 96521 | SINAPI | ESCAVAÇÃO MECANIZADA PARA BLOCO DE COROAMENTO OU SAPATA COM RETROESCAVADEIRA (INCLUINDO ESCAVAÇÃO PARA COLOCAÇÃO DE FÔRMAS). AF_01/2024 | m³ | 8.71 | 42.47 | 15.22 | 37.86 | 53.08 | 132.57 | 329.75 | 462.32 | 0%
2.2.2 | 96525 | SINAPI | ESCAVAÇÃO MECANIZADA PARA VIGA BALDRAME OU SAPATA CORRIDA COM MINI-ESCAVADEIRA (INCLUINDO ESCAVAÇÃO PARA COLOCAÇÃO DE FÔRMAS). AF_01/2024 | m³ | 15.06 | 59.42 | 20.93 | 53.34 | 74.27 | 315.21 | 803.29 | 1118.5 | 0%
2.2.3 | 101617 | SINAPI | PREPARO DE FUNDO DE VALA COM LARGURA MAIOR OU IGUAL A 1,5 M E MENOR QUE 2,5 M (ACERTO DO SOLO NATURAL), EM LOCAL COM NÍVEL BAIXO DE INTERFERÊNCIA. AF_01/2026 | m² | 19.38 | 3.34 | 2.95 | 1.22 | 4.17 | 57.17 | 23.64 | 80.81 | 0%
2.2.4 | 93381 | SINAPI | REATERRO MECANIZADO DE VALA COM RETROESCAVADEIRA (CAPACIDADE DA CAÇAMBA DA RETRO: 0,26 M³/POTÊNCIA: 88 HP), LARGURA 0,8 A 1,5 M, PROFUNDIDADE 1,5 A 3,0 M, COM SOLO (SEM SUBSTITUIÇÃO) DE 1ª CATEGORIA E COMPACTADOR DE SOLOS DE PERCUSSÃO. AF_08/2023 | m³ | 10.42 | 12.89 | 6.22 | 9.89 | 16.11 | 64.81 | 103.05 | 167.86 | 0%
2.3 |  |  | Estrutura Metálica | [6 empty] | 1861.68 | 3985.08 | 5846.76 | 0%
2.3.1 | 96521 | SINAPI | ESCAVAÇÃO MECANIZADA PARA BLOCO DE COROAMENTO OU SAPATA COM RETROESCAVADEIRA (INCLUINDO ESCAVAÇÃO PARA COLOCAÇÃO DE FÔRMAS). AF_01/2024 | m³ | 91.36 | 42.47 | 15.22 | 37.86 | 53.08 | 1390.5 | 3458.88 | 4849.38 | 0%
2.3.2 | 101617 | SINAPI | PREPARO DE FUNDO DE VALA COM LARGURA MAIOR OU IGUAL A 1,5 M E MENOR QUE 2,5 M (ACERTO DO SOLO NATURAL), EM LOCAL COM NÍVEL BAIXO DE INTERFERÊNCIA. AF_01/2026 | m² | 64.25 | 3.34 | 2.95 | 1.22 | 4.17 | 189.54 | 78.38 | 267.92 | 0%
2.3.3 | 93381 | SINAPI | REATERRO MECANIZADO DE VALA COM RETROESCAVADEIRA (CAPACIDADE DA CAÇAMBA DA RETRO: 0,26 M³/POTÊNCIA: 88 HP), LARGURA 0,8 A 1,5 M, PROFUNDIDADE 1,5 A 3,0 M, COM SOLO (SEM SUBSTITUIÇÃO) DE 1ª CATEGORIA E COMPACTADOR DE SOLOS DE PERCUSSÃO. AF_08/2023 | m³ | 45.28 | 12.89 | 6.22 | 9.89 | 16.11 | 281.64 | 447.82 | 729.46 | 0%
2.4 |  |  | Muro | [6 empty] | 2283 | 5052.95 | 7335.95 | 0%
2.4.1 | 96521 | SINAPI | ESCAVAÇÃO MECANIZADA PARA BLOCO DE COROAMENTO OU SAPATA COM RETROESCAVADEIRA (INCLUINDO ESCAVAÇÃO PARA COLOCAÇÃO DE FÔRMAS). AF_01/2024 | m³ | 52.34 | 42.47 | 15.22 | 37.86 | 53.08 | 796.61 | 1981.59 | 2778.2 | 0%
2.4.2 | 94318 | SINAPI | ATERRO MECANIZADO DE VALA COM RETROESCAVADEIRA (CAPACIDADE DA CAÇAMBA DA RETRO: 0,26 M³ / POTÊNCIA: 88 HP), LARGURA ATÉ 1,5 M, PROFUNDIDADE DE 1,5 A 3,0 M, COM SOLO ARGILO-ARENOSO. AF_08/2023 | m³ | 1.63 | 66.72 | 6.22 | 77.18 | 83.4 | 10.14 | 125.8 | 135.94 | 0%
2.4.3 | 96525 | SINAPI | ESCAVAÇÃO MECANIZADA PARA VIGA BALDRAME OU SAPATA CORRIDA COM MINI-ESCAVADEIRA (INCLUINDO ESCAVAÇÃO PARA COLOCAÇÃO DE FÔRMAS). AF_01/2024 | m³ | 44.46 | 59.42 | 20.93 | 53.34 | 74.27 | 930.55 | 2371.49 | 3302.04 | 0%
2.4.4 | 101617 | SINAPI | PREPARO DE FUNDO DE VALA COM LARGURA MAIOR OU IGUAL A 1,5 M E MENOR QUE 2,5 M (ACERTO DO SOLO NATURAL), EM LOCAL COM NÍVEL BAIXO DE INTERFERÊNCIA. AF_01/2026 | m² | 84.6 | 3.34 | 2.95 | 1.22 | 4.17 | 249.57 | 103.21 | 352.78 | 0%
2.4.5 | 93381 | SINAPI | REATERRO MECANIZADO DE VALA COM RETROESCAVADEIRA (CAPACIDADE DA CAÇAMBA DA RETRO: 0,26 M³/POTÊNCIA: 88 HP), LARGURA 0,8 A 1,5 M, PROFUNDIDADE 1,5 A 3,0 M, COM SOLO (SEM SUBSTITUIÇÃO) DE 1ª CATEGORIA E COMPACTADOR DE SOLOS DE PERCUSSÃO. AF_08/2023 | m³ | 47.61 | 12.89 | 6.22 | 9.89 | 16.11 | 296.13 | 470.86 | 766.99 | 0%
3 |  |  | FUNDAÇÕES | [6 empty] | 198526.8 | 866676.11 | 1065202.88 | 10%
3.1 |  |  | Concreto Armado para Fundações - Estacas | [6 empty] | 13493.66 | 208787.15 | 222280.8 | 2%
3.1.1 | 100897 | SINAPI | ESTACA ESCAVADA MECANICAMENTE, SEM FLUIDO ESTABILIZANTE, COM 40CM DE DIÂMETRO, CONCRETO LANÇADO POR CAMINHÃO BETONEIRA (EXCLUSIVE MOBILIZAÇÃO E DESMOBILIZAÇÃO). AF_01/2020 | M | 833 | 129.28 | 9.81 | 151.79 | 161.6 | 8171.73 | 126441.07 | 134612.8 | 1%
3.1.2 | 100897 | SINAPI | ESTACA ESCAVADA MECANICAMENTE, SEM FLUIDO ESTABILIZANTE, COM 40CM DE DIÂMETRO, CONCRETO LANÇADO POR CAMINHÃO BETONEIRA (EXCLUSIVE MOBILIZAÇÃO E DESMOBILIZAÇÃO). AF_01/2020 - MURO | M | 196 | 129.28 | 9.81 | 151.79 | 161.6 | 1922.76 | 29750.84 | 31673.6 | 0%
3.1.3 | 100897 | SINAPI | ESTACA ESCAVADA MECANICAMENTE, SEM FLUIDO ESTABILIZANTE, COM 40CM DE DIÂMETRO, CONCRETO LANÇADO POR CAMINHÃO BETONEIRA (EXCLUSIVE MOBILIZAÇÃO E DESMOBILIZAÇÃO). AF_01/2020 - RESERVATÓRIO | M | 42 | 129.28 | 9.81 | 151.79 | 161.6 | 412.02 | 6375.18 | 6787.2 | 0%
3.1.4 | 100897 | SINAPI | ESTACA ESCAVADA MECANICAMENTE, SEM FLUIDO ESTABILIZANTE, COM 40CM DE DIÂMETRO, CONCRETO LANÇADO POR CAMINHÃO BETONEIRA (EXCLUSIVE MOBILIZAÇÃO E DESMOBILIZAÇÃO). AF_01/2020 - ESTRUTURA METÁLICA | M | 304.5 | 129.28 | 9.81 | 151.79 | 161.6 | 2987.15 | 46220.06 | 49207.2 | 0%
3.2 |  |  | Concreto Armado para Blocos | [6 empty] | 60649.97 | 239565.44 | 300215.41 | 3%
3.2.1 | 96619 | SINAPI | LASTRO DE CONCRETO MAGRO, APLICADO EM BLOCOS DE COROAMENTO OU SAPATAS, ESPESSURA DE 5 CM. AF_01/2024 | m² | 114.82 | 38.23 | 15.85 | 31.93 | 47.78 | 1819.9 | 3666.19 | 5486.09 | 0%
3.2.2 | 96534 | SINAPI | FABRICAÇÃO, MONTAGEM E DESMONTAGEM DE FÔRMA PARA BLOCO DE COROAMENTO, EM MADEIRA SERRADA, E=25 MM, 4 UTILIZAÇÕES. AF_01/2024 | m² | 665.38 | 70.2 | 46.09 | 41.66 | 87.75 | 30667.36 | 27719.73 | 58387.09 | 1%
3.2.3 | 96544 | SINAPI | ARMAÇÃO DE BLOCO UTILIZANDO AÇO CA-50 DE 6,3 MM - MONTAGEM. AF_01/2024 | KG | 620.32 | 17.23 | 7.13 | 14.4 | 21.53 | 4422.88 | 8932.6 | 13355.48 | 0%
3.2.4 | 96545 | SINAPI | ARMAÇÃO DE BLOCO UTILIZANDO AÇO CA-50 DE 8 MM - MONTAGEM. AF_01/2024 | KG | 1199.36 | 15.48 | 5.25 | 14.1 | 19.35 | 6296.64 | 16910.97 | 23207.61 | 0%
3.2.5 | 96546 | SINAPI | ARMAÇÃO DE BLOCO UTILIZANDO AÇO CA-50 DE 10 MM - MONTAGEM. AF_01/2024 | KG | 1573.21 | 13.51 | 3.93 | 12.95 | 16.88 | 6182.72 | 20373.06 | 26555.78 | 0%
3.2.6 | 104920 | SINAPI | ARMAÇÃO DE BLOCO, SAPATA ISOLADA, VIGA BALDRAME E SAPATA CORRIDA UTILIZANDO AÇO CA-50 DE 12,5 MM - MONTAGEM. AF_01/2024 | KG | 856.72 | 10.38 | 2.17 | 10.8 | 12.97 | 1859.08 | 9252.57 | 11111.65 | 0%
3.2.7 | 104921 | SINAPI | ARMAÇÃO DE BLOCO, SAPATA ISOLADA, VIGA BALDRAME E SAPATA CORRIDA UTILIZANDO AÇO CA-50 DE 16 MM - MONTAGEM. AF_01/2024 | KG | 2429.52 | 9.77 | 1.62 | 10.59 | 12.21 | 3935.82 | 25728.61 | 29664.43 | 0%
3.2.8 | 92915 | SINAPI | ARMAÇÃO DE ESTRUTURAS DIVERSAS DE CONCRETO ARMADO, EXCETO VIGAS, PILARES, LAJES E FUNDAÇÕES, UTILIZANDO AÇO CA-60 DE 5,0 MM - MONTAGEM. AF_06/2022 | KG | 473.92 | 16.2 | 6.99 | 13.26 | 20.25 | 3312.7 | 6284.18 | 9596.88 | 0%
3.2.9 | 96557 | SINAPI | CONCRETAGEM DE BLOCO DE COROAMENTO OU VIGA BALDRAME, FCK 30 MPA, COM USO DE BOMBA - LANÇAMENTO, ADENSAMENTO E ACABAMENTO. AF_01/2024 | m³ | 121.22 | 810.76 | 17.76 | 995.69 | 1013.45 | 2152.87 | 120697.53 | 122850.4 | 1%
3.3 |  |  | Concreto Armado para Fundações - Blocos - Muro | [6 empty] | 14766.09 | 42799.97 | 57566.05 | 1%
3.3.1 | 96619 | SINAPI | LASTRO DE CONCRETO MAGRO, APLICADO EM BLOCOS DE COROAMENTO OU SAPATAS, ESPESSURA DE 5 CM. AF_01/2024 | m² | 26.81 | 38.23 | 15.85 | 31.93 | 47.78 | 424.94 | 856.04 | 1280.98 | 0%
3.3.2 | 96534 | SINAPI | FABRICAÇÃO, MONTAGEM E DESMONTAGEM DE FÔRMA PARA BLOCO DE COROAMENTO, EM MADEIRA SERRADA, E=25 MM, 4 UTILIZAÇÕES. AF_01/2024 | m² | 135.48 | 70.2 | 46.09 | 41.66 | 87.75 | 6244.27 | 5644.1 | 11888.37 | 0%
3.3.3 | 96544 | SINAPI | ARMAÇÃO DE BLOCO UTILIZANDO AÇO CA-50 DE 6,3 MM - MONTAGEM. AF_01/2024 | KG | 247.36 | 17.23 | 7.13 | 14.4 | 21.53 | 1763.68 | 3561.98 | 5325.66 | 0%
3.3.4 | 96545 | SINAPI | ARMAÇÃO DE BLOCO UTILIZANDO AÇO CA-50 DE 8 MM - MONTAGEM. AF_01/2024 | KG | 4.38 | 15.48 | 5.25 | 14.1 | 19.35 | 23 | 61.76 | 84.75 | 0%
3.3.5 | 96546 | SINAPI | ARMAÇÃO DE BLOCO UTILIZANDO AÇO CA-50 DE 10 MM - MONTAGEM. AF_01/2024 | KG | 312.26 | 13.51 | 3.93 | 12.95 | 16.88 | 1227.18 | 4043.76 | 5270.94 | 0%
3.3.6 | 92915 | SINAPI | ARMAÇÃO DE ESTRUTURAS DIVERSAS DE CONCRETO ARMADO, EXCETO VIGAS, PILARES, LAJES E FUNDAÇÕES, UTILIZANDO AÇO CA-60 DE 5,0 MM - MONTAGEM. AF_06/2022 | KG | 677.03 | 16.2 | 6.99 | 13.26 | 20.25 | 4732.44 | 8977.41 | 13709.85 | 0%
3.3.7 | 96557 | SINAPI | CONCRETAGEM DE BLOCO DE COROAMENTO OU VIGA BALDRAME, FCK 30 MPA, COM USO DE BOMBA - LANÇAMENTO, ADENSAMENTO E ACABAMENTO. AF_01/2024 | m³ | 19.74 | 810.76 | 17.76 | 995.69 | 1013.45 | 350.58 | 19654.92 | 20005.5 | 0%
3.4 |  |  | Concreto Armado para Fundações - Blocos - Reservatório | [6 empty] | 1527.07 | 5322.63 | 6849.7 | 0%
3.4.1 | 96619 | SINAPI | LASTRO DE CONCRETO MAGRO, APLICADO EM BLOCOS DE COROAMENTO OU SAPATAS, ESPESSURA DE 5 CM. AF_01/2024 | m² | 4.32 | 38.23 | 15.85 | 31.93 | 47.78 | 68.47 | 137.93 | 206.4 | 0%
3.4.2 | 96534 | SINAPI | FABRICAÇÃO, MONTAGEM E DESMONTAGEM DE FÔRMA PARA BLOCO DE COROAMENTO, EM MADEIRA SERRADA, E=25 MM, 4 UTILIZAÇÕES. AF_01/2024 | m² | 17.28 | 70.2 | 46.09 | 41.66 | 87.75 | 796.44 | 719.88 | 1516.32 | 0%
3.4.3 | 96545 | SINAPI | ARMAÇÃO DE BLOCO UTILIZANDO AÇO CA-50 DE 8 MM - MONTAGEM. AF_01/2024 | KG | 45.12 | 15.48 | 5.25 | 14.1 | 19.35 | 236.88 | 636.19 | 873.07 | 0%
3.4.4 | 96546 | SINAPI | ARMAÇÃO DE BLOCO UTILIZANDO AÇO CA-50 DE 10 MM - MONTAGEM. AF_01/2024 | KG | 96.51 | 13.51 | 3.93 | 12.95 | 16.88 | 379.28 | 1249.8 | 1629.08 | 0%
3.4.5 | 96557 | SINAPI | CONCRETAGEM DE BLOCO DE COROAMENTO OU VIGA BALDRAME, FCK 30 MPA, COM USO DE BOMBA - LANÇAMENTO, ADENSAMENTO E ACABAMENTO. AF_01/2024 | m³ | 2.59 | 810.76 | 17.76 | 995.69 | 1013.45 | 46 | 2578.83 | 2624.83 | 0%
3.5 |  |  | Concreto Armado para Fundações - Blocos - Metálica | [6 empty] | 17107.55 | 76985.1 | 94092.65 | 1%
3.5.1 | 96619 | SINAPI | LASTRO DE CONCRETO MAGRO, APLICADO EM BLOCOS DE COROAMENTO OU SAPATAS, ESPESSURA DE 5 CM. AF_01/2024 | m² | 60.89 | 38.23 | 15.85 | 31.93 | 47.78 | 965.11 | 1944.21 | 2909.32 | 0%
3.5.2 | 96534 | SINAPI | FABRICAÇÃO, MONTAGEM E DESMONTAGEM DE FÔRMA PARA BLOCO DE COROAMENTO, EM MADEIRA SERRADA, E=25 MM, 4 UTILIZAÇÕES. AF_01/2024 | m² | 147.12 | 70.2 | 46.09 | 41.66 | 87.75 | 6780.76 | 6129.02 | 12909.78 | 0%
3.5.3 | 96544 | SINAPI | ARMAÇÃO DE BLOCO UTILIZANDO AÇO CA-50 DE 6,3 MM - MONTAGEM. AF_01/2024 | KG | 434.09 | 17.23 | 7.13 | 14.4 | 21.53 | 3095.06 | 6250.89 | 9345.95 | 0%
3.5.4 | 96545 | SINAPI | ARMAÇÃO DE BLOCO UTILIZANDO AÇO CA-50 DE 8 MM - MONTAGEM. AF_01/2024 | KG | 226.09 | 15.48 | 5.25 | 14.1 | 19.35 | 1186.97 | 3187.87 | 4374.84 | 0%
3.5.5 | 96546 | SINAPI | ARMAÇÃO DE BLOCO UTILIZANDO AÇO CA-50 DE 10 MM - MONTAGEM. AF_01/2024 | KG | 1086.46 | 13.51 | 3.93 | 12.95 | 16.88 | 4269.79 | 14069.65 | 18339.44 | 0%
3.5.6 | 96557 | SINAPI | CONCRETAGEM DE BLOCO DE COROAMENTO OU VIGA BALDRAME, FCK 30 MPA, COM USO DE BOMBA - LANÇAMENTO, ADENSAMENTO E ACABAMENTO. AF_01/2024 | m³ | 45.6 | 810.76 | 17.76 | 995.69 | 1013.45 | 809.86 | 45403.46 | 46213.32 | 0%
3.6 |  |  | Concreto Armado para Fundações - Vigas Baldrames | [6 empty] | 74740.55 | 249671.98 | 324412.52 | 3%
3.6.1 | 96619 | SINAPI | LASTRO DE CONCRETO MAGRO, APLICADO EM BLOCOS DE COROAMENTO OU SAPATAS, ESPESSURA DE 5 CM. AF_01/2024 | m² | 201.7 | 38.23 | 15.85 | 31.93 | 47.78 | 3196.95 | 6440.28 | 9637.22 | 0%
3.6.2 | 94968 | SINAPI | CONCRETO MAGRO PARA LASTRO, TRAÇO 1:4,5:4,5 (EM MASSA SECA DE CIMENTO/ AREIA MÉDIA/ BRITA 1) - PREPARO MECÂNICO COM BETONEIRA 600 L. AF_05/2021 | m³ | 105.25 | 383.86 | 73.56 | 406.26 | 479.82 | 7742.19 | 42758.86 | 50501.05 | 0%
3.6.3 | 96536 | SINAPI | FABRICAÇÃO, MONTAGEM E DESMONTAGEM DE FÔRMA PARA VIGA BALDRAME, EM MADEIRA SERRADA, E=25 MM, 4 UTILIZAÇÕES. AF_01/2024 | m² | 1138.59 | 60.95 | 38.17 | 38.01 | 76.18 | 43459.98 | 43277.8 | 86737.78 | 1%
3.6.4 | 104917 | SINAPI | ARMAÇÃO DE SAPATA ISOLADA, VIGA BALDRAME E SAPATA CORRIDA UTILIZANDO AÇO CA-50 DE 6,3 MM - MONTAGEM. AF_01/2024 | KG | 105.91 | 14.91 | 5.04 | 13.59 | 18.63 | 533.79 | 1439.31 | 1973.1 | 0%
3.6.5 | 104918 | SINAPI | ARMAÇÃO DE SAPATA ISOLADA, VIGA BALDRAME E SAPATA CORRIDA UTILIZANDO AÇO CA-50 DE 8 MM - MONTAGEM. AF_01/2024 | KG | 1513.38 | 13.78 | 3.72 | 13.5 | 17.22 | 5629.77 | 20430.63 | 26060.4 | 0%
3.6.6 | 104919 | SINAPI | ARMAÇÃO DE SAPATA ISOLADA, VIGA BALDRAME E SAPATA CORRIDA UTILIZANDO AÇO CA-50 DE 10 MM - MONTAGEM. AF_01/2024 | KG | 1329.22 | 12.27 | 2.82 | 12.51 | 15.33 | 3748.4 | 16628.54 | 20376.94 | 0%
3.6.7 | 104920 | SINAPI | ARMAÇÃO DE BLOCO, SAPATA ISOLADA, VIGA BALDRAME E SAPATA CORRIDA UTILIZANDO AÇO CA-50 DE 12,5 MM - MONTAGEM. AF_01/2024 | KG | 370.29 | 10.38 | 2.17 | 10.8 | 12.97 | 803.53 | 3999.13 | 4802.66 | 0%
3.6.8 | 104921 | SINAPI | ARMAÇÃO DE BLOCO, SAPATA ISOLADA, VIGA BALDRAME E SAPATA CORRIDA UTILIZANDO AÇO CA-50 DE 16 MM - MONTAGEM. AF_01/2024 | KG | 622.81 | 9.77 | 1.62 | 10.59 | 12.21 | 1008.95 | 6595.56 | 7604.51 | 0%
3.6.9 | 92915 | SINAPI | ARMAÇÃO DE ESTRUTURAS DIVERSAS DE CONCRETO ARMADO, EXCETO VIGAS, PILARES, LAJES E FUNDAÇÕES, UTILIZANDO AÇO CA-60 DE 5,0 MM - MONTAGEM. AF_06/2022 | KG | 990.42 | 16.2 | 6.99 | 13.26 | 20.25 | 6923.04 | 13132.96 | 20056 | 0%
3.6.10 | 96557 | SINAPI | CONCRETAGEM DE BLOCO DE COROAMENTO OU VIGA BALDRAME, FCK 30 MPA, COM USO DE BOMBA - LANÇAMENTO, ADENSAMENTO E ACABAMENTO. AF_01/2024 | m³ | 95.38 | 810.76 | 17.76 | 995.69 | 1013.45 | 1693.95 | 94968.91 | 96662.86 | 1%
3.7 |  |  | Concreto Armado para Fundações - Vigas Baldrames - Muro | [6 empty] | 9362.11 | 24721.56 | 34083.67 | 0%
3.7.1 | 96619 | SINAPI | LASTRO DE CONCRETO MAGRO, APLICADO EM BLOCOS DE COROAMENTO OU SAPATAS, ESPESSURA DE 5 CM. AF_01/2024 | m² | 44.46 | 38.23 | 15.85 | 31.93 | 47.78 | 704.69 | 1419.6 | 2124.29 | 0%
3.7.2 | 94968 | SINAPI | CONCRETO MAGRO PARA LASTRO, TRAÇO 1:4,5:4,5 (EM MASSA SECA DE CIMENTO/ AREIA MÉDIA/ BRITA 1) - PREPARO MECÂNICO COM BETONEIRA 600 L. AF_05/2021 | m³ | 0.57 | 383.86 | 73.56 | 406.26 | 479.82 | 41.93 | 231.56 | 273.49 | 0%
3.7.3 | 96536 | SINAPI | FABRICAÇÃO, MONTAGEM E DESMONTAGEM DE FÔRMA PARA VIGA BALDRAME, EM MADEIRA SERRADA, E=25 MM, 4 UTILIZAÇÕES. AF_01/2024 | m² | 177.82 | 60.95 | 38.17 | 38.01 | 76.18 | 6787.39 | 6758.93 | 13546.32 | 0%
3.7.4 | 104918 | SINAPI | ARMAÇÃO DE SAPATA ISOLADA, VIGA BALDRAME E SAPATA CORRIDA UTILIZANDO AÇO CA-50 DE 8 MM - MONTAGEM. AF_01/2024 | KG | 1.63 | 13.78 | 3.72 | 13.5 | 17.22 | 6.06 | 22 | 28.06 | 0%
3.7.5 | 92915 | SINAPI | ARMAÇÃO DE ESTRUTURAS DIVERSAS DE CONCRETO ARMADO, EXCETO VIGAS, PILARES, LAJES E FUNDAÇÕES, UTILIZANDO AÇO CA-60 DE 5,0 MM - MONTAGEM. AF_06/2022 | KG | 226.77 | 16.2 | 6.99 | 13.26 | 20.25 | 1585.12 | 3006.97 | 4592.09 | 0%
3.7.6 | 96557 | SINAPI | CONCRETAGEM DE BLOCO DE COROAMENTO OU VIGA BALDRAME, FCK 30 MPA, COM USO DE BOMBA - LANÇAMENTO, ADENSAMENTO E ACABAMENTO. AF_01/2024 | m³ | 13.34 | 810.76 | 17.76 | 995.69 | 1013.45 | 236.92 | 13282.5 | 13519.42 | 0%
3.8 |  |  | Concreto Armado para Fundações - Vigas Baldrames - Reservatório | [6 empty] | 2571.51 | 8692.78 | 11264.29 | 0%
3.8.1 | 96619 | SINAPI | LASTRO DE CONCRETO MAGRO, APLICADO EM BLOCOS DE COROAMENTO OU SAPATAS, ESPESSURA DE 5 CM. AF_01/2024 | m² | 7.17 | 38.23 | 15.85 | 31.93 | 47.78 | 113.64 | 228.94 | 342.58 | 0%
3.8.2 | 96536 | SINAPI | FABRICAÇÃO, MONTAGEM E DESMONTAGEM DE FÔRMA PARA VIGA BALDRAME, EM MADEIRA SERRADA, E=25 MM, 4 UTILIZAÇÕES. AF_01/2024 | m² | 43.03 | 60.95 | 38.17 | 38.01 | 76.18 | 1642.46 | 1635.56 | 3278.02 | 0%
3.8.3 | 104917 | SINAPI | ARMAÇÃO DE SAPATA ISOLADA, VIGA BALDRAME E SAPATA CORRIDA UTILIZANDO AÇO CA-50 DE 6,3 MM - MONTAGEM. AF_01/2024 | KG | 2.92 | 14.91 | 5.04 | 13.59 | 18.63 | 14.72 | 39.67 | 54.39 | 0%
3.8.4 | 104918 | SINAPI | ARMAÇÃO DE SAPATA ISOLADA, VIGA BALDRAME E SAPATA CORRIDA UTILIZANDO AÇO CA-50 DE 8 MM - MONTAGEM. AF_01/2024 | KG | 5.49 | 13.78 | 3.72 | 13.5 | 17.22 | 20.42 | 74.11 | 94.53 | 0%
3.8.5 | 104919 | SINAPI | ARMAÇÃO DE SAPATA ISOLADA, VIGA BALDRAME E SAPATA CORRIDA UTILIZANDO AÇO CA-50 DE 10 MM - MONTAGEM. AF_01/2024 | KG | 132.28 | 12.27 | 2.82 | 12.51 | 15.33 | 373.03 | 1654.82 | 2027.85 | 0%
3.8.6 | 104920 | SINAPI | ARMAÇÃO DE BLOCO, SAPATA ISOLADA, VIGA BALDRAME E SAPATA CORRIDA UTILIZANDO AÇO CA-50 DE 12,5 MM - MONTAGEM. AF_01/2024 | KG | 22.53 | 10.38 | 2.17 | 10.8 | 12.97 | 48.89 | 243.32 | 292.21 | 0%
3.8.7 | 92915 | SINAPI | ARMAÇÃO DE ESTRUTURAS DIVERSAS DE CONCRETO ARMADO, EXCETO VIGAS, PILARES, LAJES E FUNDAÇÕES, UTILIZANDO AÇO CA-60 DE 5,0 MM - MONTAGEM. AF_06/2022 | KG | 40.34 | 16.2 | 6.99 | 13.26 | 20.25 | 281.98 | 534.9 | 816.88 | 0%
3.8.8 | 96557 | SINAPI | CONCRETAGEM DE BLOCO DE COROAMENTO OU VIGA BALDRAME, FCK 30 MPA, COM USO DE BOMBA - LANÇAMENTO, ADENSAMENTO E ACABAMENTO. AF_01/2024 | m³ | 4.3 | 810.76 | 17.76 | 995.69 | 1013.45 | 76.37 | 4281.46 | 4357.83 | 0%
3.9 |  |  | Concreto Armado - Radier - Reservatório | [6 empty] | 3686.13 | 8301.36 | 11987.49 | 0%
3.9.1 | 97086 | SINAPI | FABRICAÇÃO, MONTAGEM E DESMONTAGEM DE FORMA PARA RADIER, PISO DE CONCRETO OU LAJE SOBRE SOLO, EM MADEIRA SERRADA, 4 UTILIZAÇÕES. AF_09/2021 | m² | 23.79 | 127.4 | 86.49 | 72.76 | 159.25 | 2057.6 | 1730.95 | 3788.55 | 0%
3.9.2 | 96545 | SINAPI | ARMAÇÃO DE BLOCO UTILIZANDO AÇO CA-50 DE 8 MM - MONTAGEM. AF_01/2024 | KG | 300.91 | 15.48 | 5.25 | 14.1 | 19.35 | 1579.78 | 4242.82 | 5822.6 | 0%
3.9.3 | 97096 | SINAPI | CONCRETAGEM DE RADIER, PISO DE CONCRETO OU LAJE SOBRE SOLO, FCK 30 MPA - LANÇAMENTO, ADENSAMENTO E ACABAMENTO. AF_09/2021 | m³ | 2.71 | 701.51 | 17.99 | 858.89 | 876.88 | 48.75 | 2327.59 | 2376.34 | 0%
3.10 |  |  | Concreto Armado para Fundações - Vigas Baldrames - Metálica | [6 empty] | 622.16 | 1828.14 | 2450.3 | 0%
3.10.1 | 96619 | SINAPI | LASTRO DE CONCRETO MAGRO, APLICADO EM BLOCOS DE COROAMENTO OU SAPATAS, ESPESSURA DE 5 CM. AF_01/2024 | m² | 1.6 | 38.23 | 15.85 | 31.93 | 47.78 | 25.36 | 51.08 | 76.44 | 0%
3.10.2 | 96534 | SINAPI | FABRICAÇÃO, MONTAGEM E DESMONTAGEM DE FÔRMA PARA BLOCO DE COROAMENTO, EM MADEIRA SERRADA, E=25 MM, 4 UTILIZAÇÕES. AF_01/2024 | m² | 9.6 | 70.2 | 46.09 | 41.66 | 87.75 | 442.46 | 399.94 | 842.4 | 0%
3.10.3 | 104919 | SINAPI | ARMAÇÃO DE SAPATA ISOLADA, VIGA BALDRAME E SAPATA CORRIDA UTILIZANDO AÇO CA-50 DE 10 MM - MONTAGEM. AF_01/2024 | KG | 22.46 | 12.27 | 2.82 | 12.51 | 15.33 | 63.34 | 280.97 | 344.31 | 0%
3.10.4 | 92915 | SINAPI | ARMAÇÃO DE ESTRUTURAS DIVERSAS DE CONCRETO ARMADO, EXCETO VIGAS, PILARES, LAJES E FUNDAÇÕES, UTILIZANDO AÇO CA-60 DE 5,0 MM - MONTAGEM. AF_06/2022 | KG | 10.58 | 16.2 | 6.99 | 13.26 | 20.25 | 73.95 | 140.29 | 214.24 | 0%
3.10.5 | 96557 | SINAPI | CONCRETAGEM DE BLOCO DE COROAMENTO OU VIGA BALDRAME, FCK 30 MPA, COM USO DE BOMBA - LANÇAMENTO, ADENSAMENTO E ACABAMENTO. AF_01/2024 | m³ | 0.96 | 810.76 | 17.76 | 995.69 | 1013.45 | 17.05 | 955.86 | 972.91 | 0%
4 |  |  | SUPERESTRUTURA | [6 empty] | 359074.45 | 2051186.57 | 2410261 | 24%
4.1 |  |  | Concreto Armado - Pilares | [6 empty] | 43756.71 | 253224.4 | 296981.11 | 3%
4.1.1 | 92443 | SINAPI | MONTAGEM E DESMONTAGEM DE FÔRMA DE PILARES RETANGULARES E ESTRUTURAS SIMILARES, PÉ-DIREITO SIMPLES, EM CHAPA DE MADEIRA COMPENSADA PLASTIFICADA, 18 UTILIZAÇÕES. AF_09/2020 | m² | 1208.58 | 59.32 | 19.93 | 54.22 | 74.15 | 24087 | 65529.2 | 89616.2 | 1%
4.1.2 | 92760 | SINAPI | ARMAÇÃO DE PILAR OU VIGA DE ESTRUTURA CONVENCIONAL DE CONCRETO ARMADO UTILIZANDO AÇO CA-50 DE 6,3 MM - MONTAGEM. AF_06/2022 | KG | 3.98 | 12.76 | 3.03 | 12.92 | 15.95 | 12.06 | 51.42 | 63.48 | 0%
4.1.3 | 92762 | SINAPI | ARMAÇÃO DE PILAR OU VIGA DE ESTRUTURA CONVENCIONAL DE CONCRETO ARMADO UTILIZANDO AÇO CA-50 DE 10,0 MM - MONTAGEM. AF_06/2022 | KG | 2348.57 | 10.64 | 1.3 | 12 | 13.3 | 3053.14 | 28182.84 | 31235.98 | 0%
4.1.4 | 92763 | SINAPI | ARMAÇÃO DE PILAR OU VIGA DE ESTRUTURA CONVENCIONAL DE CONCRETO ARMADO UTILIZANDO AÇO CA-50 DE 12,5 MM - MONTAGEM. AF_06/2022 | KG | 2215.98 | 8.92 | 0.82 | 10.33 | 11.15 | 1817.1 | 22891.07 | 24708.17 | 0%
4.1.5 | 92764 | SINAPI | ARMAÇÃO DE PILAR OU VIGA DE ESTRUTURA CONVENCIONAL DE CONCRETO ARMADO UTILIZANDO AÇO CA-50 DE 16,0 MM - MONTAGEM. AF_06/2022 | KG | 3278.77 | 8.62 | 0.57 | 10.2 | 10.77 | 1868.9 | 33443.45 | 35312.35 | 0%
4.1.6 | 92759 | SINAPI | ARMAÇÃO DE PILAR OU VIGA DE ESTRUTURA CONVENCIONAL DE CONCRETO ARMADO UTILIZANDO AÇO CA-60 DE 5,0 MM - MONTAGEM. AF_06/2022 | KG | 2123.22 | 13.58 | 4.58 | 12.39 | 16.97 | 9724.35 | 26306.69 | 36031.04 | 0%
4.1.7 | 103672 | SINAPI | CONCRETAGEM DE PILARES, FCK = 25 MPA, COM USO DE BOMBA - LANÇAMENTO, ADENSAMENTO E ACABAMENTO. AF_02/2022_PS | m³ | 87.8 | 729.06 | 36.38 | 874.94 | 911.32 | 3194.16 | 76819.73 | 80013.89 | 1%
4.2 |  |  | Concreto Armado - Pilares - Muro | [6 empty] | 3462.65 | 17740.51 | 21203.16 | 0%
4.2.1 | 92443 | SINAPI | MONTAGEM E DESMONTAGEM DE FÔRMA DE PILARES RETANGULARES E ESTRUTURAS SIMILARES, PÉ-DIREITO SIMPLES, EM CHAPA DE MADEIRA COMPENSADA PLASTIFICADA, 18 UTILIZAÇÕES. AF_09/2020 | m² | 99.22 | 59.32 | 19.93 | 54.22 | 74.15 | 1977.45 | 5379.71 | 7357.16 | 0%
4.2.2 | 92762 | SINAPI | ARMAÇÃO DE PILAR OU VIGA DE ESTRUTURA CONVENCIONAL DE CONCRETO ARMADO UTILIZANDO AÇO CA-50 DE 10,0 MM - MONTAGEM. AF_06/2022 | KG | 536.77 | 10.64 | 1.3 | 12 | 13.3 | 697.8 | 6441.24 | 7139.04 | 0%
4.2.3 | 92759 | SINAPI | ARMAÇÃO DE PILAR OU VIGA DE ESTRUTURA CONVENCIONAL DE CONCRETO ARMADO UTILIZANDO AÇO CA-60 DE 5,0 MM - MONTAGEM. AF_06/2022 | KG | 133.16 | 13.58 | 4.58 | 12.39 | 16.97 | 609.87 | 1649.85 | 2259.72 | 0%
4.2.4 | 103672 | SINAPI | CONCRETAGEM DE PILARES, FCK = 25 MPA, COM USO DE BOMBA - LANÇAMENTO, ADENSAMENTO E ACABAMENTO. AF_02/2022_PS | m³ | 4.88 | 729.06 | 36.38 | 874.94 | 911.32 | 177.53 | 4269.71 | 4447.24 | 0%
4.3 |  |  | Concreto Armado - Pilares e Vigas - Reservatório | [6 empty] | 634.3 | 3373.75 | 4008.05 | 0%
4.3.1 | 92443 | SINAPI | MONTAGEM E DESMONTAGEM DE FÔRMA DE PILARES RETANGULARES E ESTRUTURAS SIMILARES, PÉ-DIREITO SIMPLES, EM CHAPA DE MADEIRA COMPENSADA PLASTIFICADA, 18 UTILIZAÇÕES. AF_09/2020 | m² | 18 | 59.32 | 19.93 | 54.22 | 74.15 | 358.74 | 975.96 | 1334.7 | 0%
4.3.2 | 92762 | SINAPI | ARMAÇÃO DE PILAR OU VIGA DE ESTRUTURA CONVENCIONAL DE CONCRETO ARMADO UTILIZANDO AÇO CA-50 DE 10,0 MM - MONTAGEM. AF_06/2022 | KG | 79.44 | 10.64 | 1.3 | 12 | 13.3 | 103.27 | 953.28 | 1056.55 | 0%
4.3.3 | 92759 | SINAPI | ARMAÇÃO DE PILAR OU VIGA DE ESTRUTURA CONVENCIONAL DE CONCRETO ARMADO UTILIZANDO AÇO CA-60 DE 5,0 MM - MONTAGEM. AF_06/2022 | KG | 27.61 | 13.58 | 4.58 | 12.39 | 16.97 | 126.45 | 342.09 | 468.54 | 0%
4.3.4 | 103672 | SINAPI | CONCRETAGEM DE PILARES, FCK = 25 MPA, COM USO DE BOMBA - LANÇAMENTO, ADENSAMENTO E ACABAMENTO. AF_02/2022_PS | m³ | 1.26 | 729.06 | 36.38 | 874.94 | 911.32 | 45.84 | 1102.42 | 1148.26 | 0%
4.4 |  |  | Concreto Armado - Vigas | [6 empty] | 76848.22 | 393619.23 | 470467.45 | 5%
4.4.1 | 92479 | SINAPI | MONTAGEM E DESMONTAGEM DE FÔRMA DE VIGA, ESCORAMENTO COM GARFO DE MADEIRA, PÉ-DIREITO SIMPLES, EM CHAPA DE MADEIRA PLASTIFICADA, 18 UTILIZAÇÕES. AF_09/2020 | m² | 1974.05 | 63.39 | 24.41 | 54.82 | 79.23 | 48186.56 | 108217.42 | 156403.98 | 2%
4.4.2 | 92760 | SINAPI | ARMAÇÃO DE PILAR OU VIGA DE ESTRUTURA CONVENCIONAL DE CONCRETO ARMADO UTILIZANDO AÇO CA-50 DE 6,3 MM - MONTAGEM. AF_06/2022 | KG | 702.79 | 12.76 | 3.03 | 12.92 | 15.95 | 2129.45 | 9080.05 | 11209.5 | 0%
4.4.3 | 92761 | SINAPI | ARMAÇÃO DE PILAR OU VIGA DE ESTRUTURA CONVENCIONAL DE CONCRETO ARMADO UTILIZANDO AÇO CA-50 DE 8,0 MM - MONTAGEM. AF_06/2022 | KG | 1288.1 | 11.94 | 2 | 12.92 | 14.92 | 2576.2 | 16642.25 | 19218.45 | 0%
4.4.4 | 92762 | SINAPI | ARMAÇÃO DE PILAR OU VIGA DE ESTRUTURA CONVENCIONAL DE CONCRETO ARMADO UTILIZANDO AÇO CA-50 DE 10,0 MM - MONTAGEM. AF_06/2022 | KG | 2209.99 | 10.64 | 1.3 | 12 | 13.3 | 2872.99 | 26519.87 | 29392.86 | 0%
4.4.5 | 92763 | SINAPI | ARMAÇÃO DE PILAR OU VIGA DE ESTRUTURA CONVENCIONAL DE CONCRETO ARMADO UTILIZANDO AÇO CA-50 DE 12,5 MM - MONTAGEM. AF_06/2022 | KG | 2774.1 | 8.92 | 0.82 | 10.33 | 11.15 | 2274.76 | 28656.45 | 30931.21 | 0%
4.4.6 | 92764 | SINAPI | ARMAÇÃO DE PILAR OU VIGA DE ESTRUTURA CONVENCIONAL DE CONCRETO ARMADO UTILIZANDO AÇO CA-50 DE 16,0 MM - MONTAGEM. AF_06/2022 | KG | 3482.66 | 8.62 | 0.57 | 10.2 | 10.77 | 1985.12 | 35523.12 | 37508.24 | 0%
4.4.7 | 92765 | SINAPI | ARMAÇÃO DE PILAR OU VIGA DE ESTRUTURA CONVENCIONAL DE CONCRETO ARMADO UTILIZANDO AÇO CA-50 DE 20,0 MM - MONTAGEM. AF_06/2022 | KG | 594.48 | 9.81 | 0.42 | 11.84 | 12.26 | 249.68 | 7038.64 | 7288.32 | 0%
4.4.8 | 92759 | SINAPI | ARMAÇÃO DE PILAR OU VIGA DE ESTRUTURA CONVENCIONAL DE CONCRETO ARMADO UTILIZANDO AÇO CA-60 DE 5,0 MM - MONTAGEM. AF_06/2022 | KG | 2379.78 | 13.58 | 4.58 | 12.39 | 16.97 | 10899.39 | 29485.47 | 40384.86 | 0%
4.4.9 | 103675 | SINAPI | CONCRETAGEM DE VIGAS E LAJES, FCK=25 MPA, PARA LAJES MACIÇAS OU NERVURADAS COM USO DE BOMBA - LANÇAMENTO, ADENSAMENTO E ACABAMENTO. AF_02/2022_PS | m³ | 151.47 | 729.55 | 37.46 | 874.47 | 911.93 | 5674.07 | 132455.96 | 138130.03 | 1%
4.5 |  |  | Concreto Armado - Vigas - Muro | [6 empty] | 8507.44 | 37798.42 | 46305.86 | 0%
4.5.1 | 92479 | SINAPI | MONTAGEM E DESMONTAGEM DE FÔRMA DE VIGA, ESCORAMENTO COM GARFO DE MADEIRA, PÉ-DIREITO SIMPLES, EM CHAPA DE MADEIRA PLASTIFICADA, 18 UTILIZAÇÕES. AF_09/2020 | m² | 239.41 | 63.39 | 24.41 | 54.82 | 79.23 | 5844 | 13124.45 | 18968.45 | 0%
4.5.2 | 92761 | SINAPI | ARMAÇÃO DE PILAR OU VIGA DE ESTRUTURA CONVENCIONAL DE CONCRETO ARMADO UTILIZANDO AÇO CA-50 DE 8,0 MM - MONTAGEM. AF_06/2022 | KG | 435.42 | 11.94 | 2 | 12.92 | 14.92 | 870.84 | 5625.62 | 6496.46 | 0%
4.5.3 | 92762 | SINAPI | ARMAÇÃO DE PILAR OU VIGA DE ESTRUTURA CONVENCIONAL DE CONCRETO ARMADO UTILIZANDO AÇO CA-50 DE 10,0 MM - MONTAGEM. AF_06/2022 | KG | 45.49 | 10.64 | 1.3 | 12 | 13.3 | 59.14 | 545.87 | 605.01 | 0%
4.5.4 | 92763 | SINAPI | ARMAÇÃO DE PILAR OU VIGA DE ESTRUTURA CONVENCIONAL DE CONCRETO ARMADO UTILIZANDO AÇO CA-50 DE 12,5 MM - MONTAGEM. AF_06/2022 | KG | 3.47 | 8.92 | 0.82 | 10.33 | 11.15 | 2.85 | 35.84 | 38.69 | 0%
4.5.5 | 92759 | SINAPI | ARMAÇÃO DE PILAR OU VIGA DE ESTRUTURA CONVENCIONAL DE CONCRETO ARMADO UTILIZANDO AÇO CA-60 DE 5,0 MM - MONTAGEM. AF_06/2022 | KG | 232.03 | 13.58 | 4.58 | 12.39 | 16.97 | 1062.7 | 2874.84 | 3937.54 | 0%
4.5.6 | 103675 | SINAPI | CONCRETAGEM DE VIGAS E LAJES, FCK=25 MPA, PARA LAJES MACIÇAS OU NERVURADAS COM USO DE BOMBA - LANÇAMENTO, ADENSAMENTO E ACABAMENTO. AF_02/2022_PS | m³ | 17.83 | 729.55 | 37.46 | 874.47 | 911.93 | 667.91 | 15591.8 | 16259.71 | 0%
4.6 |  |  | Concreto Armado para Vergas | [6 empty] | 2044.64 | 8568.28 | 10612.92 | 0%
4.6.1 | 93184 | SINAPI | VERGA PRÉ-MOLDADA COM ATÉ 1,5 M DE VÃO, ESPESSURA DE *20* CM. AF_03/2024 | M | 299.8 | 28.32 | 6.82 | 28.58 | 35.4 | 2044.64 | 8568.28 | 10612.92 | 0%
4.7 |  |  | Concreto Armado - Piso para Quadra | [6 empty] | 7119.54 | 116932 | 124051.54 | 1%
4.7.1 | 92526 | SINAPI | MONTAGEM E DESMONTAGEM DE FÔRMA DE LAJE MACIÇA, PÉ-DIREITO SIMPLES, EM CHAPA DE MADEIRA COMPENSADA PLASTIFICADA, 10 UTILIZAÇÕES. AF_09/2020 | m² | 5.04 | 45.7 | 14.35 | 42.77 | 57.12 | 72.32 | 215.56 | 287.88 | 0%
4.7.2 | 97113 | SINAPI | APLICAÇÃO DE LONA PLÁSTICA PARA EXECUÇÃO DE PAVIMENTOS DE CONCRETO. AF_04/2022 | m² | 416 | 3.5 | 0.21 | 4.16 | 4.37 | 87.36 | 1730.56 | 1817.92 | 0%
4.7.3 | 97088 | SINAPI | ARMAÇÃO PARA EXECUÇÃO DE RADIER, PISO DE CONCRETO OU LAJE SOBRE SOLO, COM USO DE TELA Q-92. AF_09/2021 | KG | 615.68 | 15.47 | 1.31 | 18.02 | 19.33 | 806.54 | 11094.55 | 11901.09 | 0%
4.7.4 | 101747 | SINAPI | PISO EM CONCRETO 20 MPA PREPARO MECÂNICO, ESPESSURA 7CM. AF_09/2020 | m² | 416 | 83.53 | 3.66 | 100.75 | 104.41 | 1522.56 | 41912 | 43434.56 | 0%
4.7.5 | 100324 | SINAPI | LASTRO COM MATERIAL GRANULAR (PEDRA BRITADA N.1 E PEDRA BRITADA N.2), APLICADO EM PISOS OU LAJES SOBRE SOLO, ESPESSURA DE *10 CM*. AF_01/2024 | m³ | 20.8 | 176.32 | 51.49 | 168.91 | 220.4 | 1070.99 | 3513.33 | 4584.32 | 0%
4.7.6 | 92526 | SINAPI | MONTAGEM E DESMONTAGEM DE FÔRMA DE LAJE MACIÇA, PÉ-DIREITO SIMPLES, EM CHAPA DE MADEIRA COMPENSADA PLASTIFICADA, 10 UTILIZAÇÕES. AF_09/2020 | m² | 5.04 | 45.7 | 14.35 | 42.77 | 57.12 | 72.32 | 215.56 | 287.88 | 0%
4.7.7 | 97113 | SINAPI | APLICAÇÃO DE LONA PLÁSTICA PARA EXECUÇÃO DE PAVIMENTOS DE CONCRETO. AF_04/2022 | m² | 416 | 3.5 | 0.21 | 4.16 | 4.37 | 87.36 | 1730.56 | 1817.92 | 0%
4.7.8 | 97088 | SINAPI | ARMAÇÃO PARA EXECUÇÃO DE RADIER, PISO DE CONCRETO OU LAJE SOBRE SOLO, COM USO DE TELA Q-92. AF_09/2021 | KG | 615.68 | 15.47 | 1.31 | 18.02 | 19.33 | 806.54 | 11094.55 | 11901.09 | 0%
4.7.9 | 101747 | SINAPI | PISO EM CONCRETO 20 MPA PREPARO MECÂNICO, ESPESSURA 7CM. AF_09/2020 | m² | 416 | 83.53 | 3.66 | 100.75 | 104.41 | 1522.56 | 41912 | 43434.56 | 0%
4.7.10 | 100324 | SINAPI | LASTRO COM MATERIAL GRANULAR (PEDRA BRITADA N.1 E PEDRA BRITADA N.2), APLICADO EM PISOS OU LAJES SOBRE SOLO, ESPESSURA DE *10 CM*. AF_01/2024 | m³ | 20.8 | 176.32 | 51.49 | 168.91 | 220.4 | 1070.99 | 3513.33 | 4584.32 | 0%
4.8 |  |  | Concreto Armado - Laje | [6 empty] | 19830.76 | 143422.94 | 163253.7 | 2%
4.8.1 | 92514 | SINAPI | MONTAGEM E DESMONTAGEM DE FÔRMA DE LAJE MACIÇA, PÉ-DIREITO SIMPLES, EM CHAPA DE MADEIRA COMPENSADA RESINADA, 4 UTILIZAÇÕES. AF_09/2020 | m² | 656.35 | 55.38 | 18.31 | 50.91 | 69.22 | 12017.77 | 33414.77 | 45432.54 | 0%
4.8.2 | 92768 | SINAPI | ARMAÇÃO DE LAJE DE ESTRUTURA CONVENCIONAL DE CONCRETO ARMADO UTILIZANDO AÇO CA-60 DE 5,0 MM - MONTAGEM. AF_06/2022 | KG | 113.56 | 13.08 | 3.92 | 12.43 | 16.35 | 445.16 | 1411.54 | 1856.7 | 0%
4.8.3 | 92770 | SINAPI | ARMAÇÃO DE LAJE DE ESTRUTURA CONVENCIONAL DE CONCRETO ARMADO UTILIZANDO AÇO CA-50 DE 8,0 MM - MONTAGEM. AF_06/2022 | KG | 2079.79 | 11.46 | 1.56 | 12.76 | 14.32 | 3244.47 | 26538.12 | 29782.59 | 0%
4.8.4 | 92771 | SINAPI | ARMAÇÃO DE LAJE DE ESTRUTURA CONVENCIONAL DE CONCRETO ARMADO UTILIZANDO AÇO CA-50 DE 10,0 MM - MONTAGEM. AF_06/2022 | KG | 1389.21 | 10.2 | 0.93 | 11.82 | 12.75 | 1291.97 | 16420.45 | 17712.42 | 0%
4.8.5 | 92772 | SINAPI | ARMAÇÃO DE LAJE DE ESTRUTURA CONVENCIONAL DE CONCRETO ARMADO UTILIZANDO AÇO CA-50 DE 12,5 MM - MONTAGEM. AF_06/2022 | KG | 303 | 8.53 | 0.5 | 10.16 | 10.66 | 151.5 | 3078.48 | 3229.98 | 0%
4.8.6 | 103675 | SINAPI | CONCRETAGEM DE VIGAS E LAJES, FCK=25 MPA, PARA LAJES MACIÇAS OU NERVURADAS COM USO DE BOMBA - LANÇAMENTO, ADENSAMENTO E ACABAMENTO. AF_02/2022_PS | m³ | 71.54 | 729.55 | 37.46 | 874.47 | 911.93 | 2679.89 | 62559.58 | 65239.47 | 1%
4.9 |  |  | Concreto Armado - Laje - Muro | [6 empty] | 332.47 | 1470.68 | 1803.15 | 0%
4.9.1 | 92514 | SINAPI | MONTAGEM E DESMONTAGEM DE FÔRMA DE LAJE MACIÇA, PÉ-DIREITO SIMPLES, EM CHAPA DE MADEIRA COMPENSADA RESINADA, 4 UTILIZAÇÕES. AF_09/2020 | m² | 10.45 | 55.38 | 18.31 | 50.91 | 69.22 | 191.34 | 532 | 723.34 | 0%
4.9.2 | 92768 | SINAPI | ARMAÇÃO DE LAJE DE ESTRUTURA CONVENCIONAL DE CONCRETO ARMADO UTILIZANDO AÇO CA-60 DE 5,0 MM - MONTAGEM. AF_06/2022 | KG | 29.79 | 13.08 | 3.92 | 12.43 | 16.35 | 116.78 | 370.28 | 487.06 | 0%
4.9.3 | 103675 | SINAPI | CONCRETAGEM DE VIGAS E LAJES, FCK=25 MPA, PARA LAJES MACIÇAS OU NERVURADAS COM USO DE BOMBA - LANÇAMENTO, ADENSAMENTO E ACABAMENTO. AF_02/2022_PS | m³ | 0.65 | 729.55 | 37.46 | 874.47 | 911.93 | 24.35 | 568.4 | 592.75 | 0%
4.10 |  |  | Concreto Armado - Laje - Reservatório | [6 empty] | 157.34 | 1160.11 | 1317.45 | 0%
4.10.1 | 92514 | SINAPI | MONTAGEM E DESMONTAGEM DE FÔRMA DE LAJE MACIÇA, PÉ-DIREITO SIMPLES, EM CHAPA DE MADEIRA COMPENSADA RESINADA, 4 UTILIZAÇÕES. AF_09/2020 | m² | 4.09 | 55.38 | 18.31 | 50.91 | 69.22 | 74.89 | 208.21 | 283.1 | 0%
4.10.2 | 92770 | SINAPI | ARMAÇÃO DE LAJE DE ESTRUTURA CONVENCIONAL DE CONCRETO ARMADO UTILIZANDO AÇO CA-50 DE 8,0 MM - MONTAGEM. AF_06/2022 | KG | 48.35 | 11.46 | 1.56 | 12.76 | 14.32 | 75.43 | 616.94 | 692.37 | 0%
4.10.3 | 97096 | SINAPI | CONCRETAGEM DE RADIER, PISO DE CONCRETO OU LAJE SOBRE SOLO, FCK 30 MPA - LANÇAMENTO, ADENSAMENTO E ACABAMENTO. AF_09/2021 | m³ | 0.39 | 701.51 | 17.99 | 858.89 | 876.88 | 7.02 | 334.96 | 341.98 | 0%
4.11 |  |  | Estrutura Metálica | [6 empty] | 150689.99 | 766915.86 | 917605.85 | 9%
4.11.1 | 104314 | SINAPI | TRAMA DE AÇO COMPOSTA POR TERÇAS PARA TELHADOS DE ATÉ 2 ÁGUAS PARA TELHA ONDULADA DE FIBROCIMENTO, METÁLICA, PLÁSTICA OU TERMOACÚSTICA, INCLUSO TRANSPORTE VERTICAL (EM KG). EXCLUSIVE PINTURA. AF_10/2025_PS | KG | 64123.4 | 11.45 | 2.35 | 11.96 | 14.31 | 150689.99 | 766915.86 | 917605.85 | 9% | 6412.34 | 3206.17
4.12 |  |  | Piso de Concreto | [6 empty] | 45690.39 | 306960.39 | 352650.76 | 3%
4.12.1 |  |  | Pavimentação Interna - Piso de Concreto 7cm | [6 empty] | 29203.14 | 196632.97 | 225836.1 | 2%
4.12.1.1 | 97083 | SINAPI | COMPACTAÇÃO MECÂNICA DE SOLO PARA EXECUÇÃO DE RADIER, PISO DE CONCRETO OU LAJE SOBRE SOLO, COM COMPACTADOR DE SOLOS A PERCUSSÃO. AF_09/2021 | m² | 2474.08 | 3.3 | 2.78 | 1.34 | 4.12 | 6877.94 | 3315.26 | 10193.2 | 0%
4.12.1.2 | 96622 | SINAPI | LASTRO COM MATERIAL GRANULAR, APLICADO EM PISOS OU LAJES SOBRE SOLO, ESPESSURA DE *5 CM*. AF_01/2024 | m³ | 123.7 | 208.41 | 63.05 | 197.46 | 260.51 | 7799.29 | 24425.8 | 32225.08 | 0%
4.12.1.3 | 97087 | SINAPI | CAMADA SEPARADORA PARA EXECUÇÃO DE RADIER, PISO DE CONCRETO OU LAJE SOBRE SOLO, EM LONA PLÁSTICA. AF_09/2021 | m² | 2474.08 | 3.47 | 0.43 | 3.9 | 4.33 | 1063.85 | 9648.91 | 10712.76 | 0%
4.12.1.4 | 94991 | SINAPI | EXECUÇÃO DE PASSEIO (CALÇADA) OU PISO DE CONCRETO COM CONCRETO MOLDADO IN LOCO, USINADO C20, ACABAMENTO CONVENCIONAL, NÃO ARMADO. AF_08/2022 | m³ | 173.19 | 797.76 | 77.73 | 919.47 | 997.2 | 13462.06 | 159243 | 172705.06 | 2%
4.12.2 |  |  | Pavimentação Externa - Calçada - Piso de Concreto 7cm | [6 empty] | 8389.73 | 55806.54 | 64196.27 | 1%
4.12.2.1 | 97083 | SINAPI | COMPACTAÇÃO MECÂNICA DE SOLO PARA EXECUÇÃO DE RADIER, PISO DE CONCRETO OU LAJE SOBRE SOLO, COM COMPACTADOR DE SOLOS A PERCUSSÃO. AF_09/2021 | m² | 694.77 | 3.3 | 2.78 | 1.34 | 4.12 | 1931.46 | 930.99 | 2862.45 | 0%
4.12.2.2 | 96622 | SINAPI | LASTRO COM MATERIAL GRANULAR, APLICADO EM PISOS OU LAJES SOBRE SOLO, ESPESSURA DE *5 CM*. AF_01/2024 | m³ | 37.74 | 208.41 | 63.05 | 197.46 | 260.51 | 2379.51 | 7452.13 | 9831.64 | 0%
4.12.2.3 | 97087 | SINAPI | CAMADA SEPARADORA PARA EXECUÇÃO DE RADIER, PISO DE CONCRETO OU LAJE SOBRE SOLO, EM LONA PLÁSTICA. AF_09/2021 | m² | 694.77 | 3.47 | 0.43 | 3.9 | 4.33 | 298.75 | 2709.6 | 3008.35 | 0%
4.12.2.4 | 94991 | SINAPI | EXECUÇÃO DE PASSEIO (CALÇADA) OU PISO DE CONCRETO COM CONCRETO MOLDADO IN LOCO, USINADO C20, ACABAMENTO CONVENCIONAL, NÃO ARMADO. AF_08/2022 | m³ | 48.63 | 797.76 | 77.73 | 919.47 | 997.2 | 3780.01 | 44713.82 | 48493.83 | 0%
4.12.3 |  |  | Pavimentação Externa - Passeio - Piso de Concreto 7cm | [6 empty] | 8097.52 | 54520.88 | 62618.39 | 1%
4.12.3.1 | 97083 | SINAPI | COMPACTAÇÃO MECÂNICA DE SOLO PARA EXECUÇÃO DE RADIER, PISO DE CONCRETO OU LAJE SOBRE SOLO, COM COMPACTADOR DE SOLOS A PERCUSSÃO. AF_09/2021 | m² | 686.08 | 3.3 | 2.78 | 1.34 | 4.12 | 1907.3 | 919.34 | 2826.64 | 0%
4.12.3.2 | 96622 | SINAPI | LASTRO COM MATERIAL GRANULAR, APLICADO EM PISOS OU LAJES SOBRE SOLO, ESPESSURA DE *5 CM*. AF_01/2024 | m³ | 34.3 | 208.41 | 63.05 | 197.46 | 260.51 | 2162.62 | 6772.88 | 8935.49 | 0%
4.12.3.3 | 97087 | SINAPI | CAMADA SEPARADORA PARA EXECUÇÃO DE RADIER, PISO DE CONCRETO OU LAJE SOBRE SOLO, EM LONA PLÁSTICA. AF_09/2021 | m² | 686.08 | 3.47 | 0.43 | 3.9 | 4.33 | 295.01 | 2675.71 | 2970.72 | 0%
4.12.3.4 | 94991 | SINAPI | EXECUÇÃO DE PASSEIO (CALÇADA) OU PISO DE CONCRETO COM CONCRETO MOLDADO IN LOCO, USINADO C20, ACABAMENTO CONVENCIONAL, NÃO ARMADO. AF_08/2022 | m³ | 48.02 | 797.76 | 77.73 | 919.47 | 997.2 | 3732.59 | 44152.95 | 47885.54 | 0%
5 |  |  | SISTEMA DE VEDAÇÃO VERTICAL | [6 empty] | 128492.19 | 297293.49 | 425785.68 | 4%
5.1 |  |  | Elementos Vazados | [6 empty] | 8152.96 | 27423.7 | 35576.66 | 0%
5.1.1 | 101161 | SINAPI | ALVENARIA DE VEDAÇÃO COM ELEMENTO VAZADO DE CONCRETO (COBOGÓ) DE 7X50X50CM E ARGAMASSA DE ASSENTAMENTO COM PREPARO EM BETONEIRA. AF_05/2020 | m² | 113.9 | 249.88 | 71.58 | 240.77 | 312.35 | 8152.96 | 27423.7 | 35576.66 | 0%
5.2 |  |  | Alvenaria de Vedação | [6 empty] | 80266.93 | 175041.94 | 255308.87 | 3%
5.2.1 | 103324 | SINAPI | ALVENARIA DE VEDAÇÃO DE BLOCOS CERÂMICOS FURADOS NA VERTICAL DE 14X19X39 CM (ESPESSURA 14 CM) E ARGAMASSA DE ASSENTAMENTO COM PREPARO EM BETONEIRA. AF_12/2021 | m² | 1894.76 | 82.4 | 30.96 | 72.04 | 103 | 58661.77 | 136498.51 | 195160.28 | 2%
5.2.2 | 103322 | SINAPI | ALVENARIA DE VEDAÇÃO DE BLOCOS CERÂMICOS FURADOS NA VERTICAL DE 9X19X39 CM (ESPESSURA 9 CM) E ARGAMASSA DE ASSENTAMENTO COM PREPARO EM BETONEIRA. AF_12/2021 | m² | 377.21 | 62.08 | 21.49 | 56.11 | 77.6 | 8106.24 | 21165.25 | 29271.49 | 0%
5.2.3 | 103327 | SINAPI | ALVENARIA DE VEDAÇÃO DE BLOCOS CERÂMICOS FURADOS NA VERTICAL DE 19X19X39 CM (ESPESSURA 19 CM) E ARGAMASSA DE ASSENTAMENTO COM PREPARO MANUAL. AF_12/2021 | m² | 135.59 | 98.75 | 36.95 | 86.48 | 123.43 | 5010.05 | 11725.82 | 16735.87 | 0%
5.2.4 | 103328 | SINAPI | ALVENARIA DE VEDAÇÃO DE BLOCOS CERÂMICOS FURADOS NA HORIZONTAL DE 9X19X19 CM (ESPESSURA 9 CM) E ARGAMASSA DE ASSENTAMENTO COM PREPARO EM BETONEIRA. AF_12/2021 | m² | 17.5 | 94.66 | 56.5 | 61.82 | 118.32 | 988.75 | 1081.85 | 2070.6 | 0%
5.2.5 | 93200 | SINAPI | FIXAÇÃO (ENCUNHAMENTO) DE ALVENARIA DE VEDAÇÃO COM ARGAMASSA APLICADA COM BISNAGA. AF_03/2024 | M | 859.12 | 11.24 | 8.73 | 5.32 | 14.05 | 7500.12 | 4570.51 | 12070.63 | 0%
5.3 |  |  | Divisórias | [6 empty] | 25532.95 | 61883.05 | 87416 | 1%
5.3.1 | 102253 | SINAPI | DIVISORIA SANITÁRIA, EM GRANITO CINZA POLIDO, ESP = 3CM, ASSENTADO COM ARGAMASSA COLANTE AC III-E. AF_10/2025 | m² | 31.61 | 939.17 | 116.62 | 1057.34 | 1173.96 | 3686.36 | 33422.51 | 37108.87 | 0%
5.3.2 | 090088 | SBC | DIVISORIA COMPENSADO RESINADO REVEST.C/LAMINADO MELAMINICO | m² | 19.87 | 377.47 | 191.13 | 280.7 | 471.83 | 3797.75 | 5577.51 | 9375.26 | 0%
5.3.3 | 96370 | SINAPI | PAREDE COM SISTEMA EM CHAPAS DE GESSO PARA DRYWALL, USO INTERNO, COM UMA FACE SIMPLES E ESTRUTURA METÁLICA COM GUIAS SIMPLES, SEM VÃOS. AF_07/2023_PS | m² | 100.99 | 59.48 | 12.01 | 62.34 | 74.35 | 1212.89 | 6295.71 | 7508.6 | 0%
5.3.4 | 102181 | SINAPI | INSTALAÇÃO DE VIDRO TEMPERADO, E = 10 MM, ENCAIXADO EM PERFIL U. AF_11/2025 | m² | 7.2 | 543.65 | 43.57 | 635.99 | 679.56 | 313.7 | 4579.13 | 4892.83 | 0%
5.3.5 | 14.31.030 | CPOS/CDHU | Fechamento em placa cimentícia com espessura de 12 mm | m² | 97.58 | 233.91 | 169.32 | 123.06 | 292.38 | 16522.25 | 12008.19 | 28530.44 | 0%
5.4 |  |  | Alvenaria de Vedação - Muro | [6 empty] | 14539.35 | 32944.8 | 47484.15 | 0%
5.4.1 | 103324 | SINAPI | ALVENARIA DE VEDAÇÃO DE BLOCOS CERÂMICOS FURADOS NA VERTICAL DE 14X19X39 CM (ESPESSURA 14 CM) E ARGAMASSA DE ASSENTAMENTO COM PREPARO EM BETONEIRA. AF_12/2021 | m² | 41.17 | 82.4 | 30.96 | 72.04 | 103 | 1274.62 | 2965.89 | 4240.51 | 0%
5.4.2 | 103322 | SINAPI | ALVENARIA DE VEDAÇÃO DE BLOCOS CERÂMICOS FURADOS NA VERTICAL DE 9X19X39 CM (ESPESSURA 9 CM) E ARGAMASSA DE ASSENTAMENTO COM PREPARO EM BETONEIRA. AF_12/2021 | m² | 506.77 | 62.08 | 21.49 | 56.11 | 77.6 | 10890.49 | 28434.86 | 39325.35 | 0%
5.4.3 | 93200 | SINAPI | FIXAÇÃO (ENCUNHAMENTO) DE ALVENARIA DE VEDAÇÃO COM ARGAMASSA APLICADA COM BISNAGA. AF_03/2024 | M | 266.4 | 11.24 | 8.73 | 5.32 | 14.05 | 2325.67 | 1417.25 | 3742.92 | 0%
5.4.4 | 103322 | SINAPI | ALVENARIA DE VEDAÇÃO DE BLOCOS CERÂMICOS FURADOS NA VERTICAL DE 9X19X39 CM (ESPESSURA 9 CM) E ARGAMASSA DE ASSENTAMENTO COM PREPARO EM BETONEIRA. AF_12/2021 | m² | 2.26 | 62.08 | 21.49 | 56.11 | 77.6 | 48.57 | 126.8 | 175.37 | 0%
6 |  |  | ESQUADRIAS | [6 empty] | 69560.88 | 1073232.29 | 1142793.17 | 11%
6.1 |  |  | Portas de Madeira | [6 empty] | 8813.62 | 40475.16 | 49288.78 | 0%
6.1.1 | 100689 | SINAPI | KIT DE PORTA DE MADEIRA FRISADA, SEMI-OCA (LEVE OU MÉDIA), PADRÃO MÉDIO, 80X210CM, ESPESSURA DE 3,5CM, ITENS INCLUSOS: DOBRADIÇAS, MONTAGEM E INSTALAÇÃO DE BATENTE, FECHADURA COM EXECUÇÃO DO FURO - FORNECIMENTO E INSTALAÇÃO. AF_10/2025 - PM1 | UN | 11 | 1264.87 | 313.38 | 1267.7 | 1581.08 | 3447.18 | 13944.7 | 17391.88 | 0%
6.1.2 | 100691 | SINAPI | KIT DE PORTA DE MADEIRA TIPO VENEZIANA, 80X210CM (ESPESSURA DE 3CM), PADRÃO MÉDIO, ITENS INCLUSOS: DOBRADIÇAS, MONTAGEM E INSTALAÇÃO DE BATENTE, FECHADURA COM EXECUÇÃO DO FURO - FORNECIMENTO E INSTALAÇÃO. AF_10/2025 - PM2 | UN | 8 | 1679.84 | 313.38 | 1786.42 | 2099.8 | 2507.04 | 14291.36 | 16798.4 | 0%
6.1.3 | 100689 | SINAPI | KIT DE PORTA DE MADEIRA FRISADA, SEMI-OCA (LEVE OU MÉDIA), PADRÃO MÉDIO, 80X210CM, ESPESSURA DE 3,5CM, ITENS INCLUSOS: DOBRADIÇAS, MONTAGEM E INSTALAÇÃO DE BATENTE, FECHADURA COM EXECUÇÃO DO FURO - FORNECIMENTO E INSTALAÇÃO. AF_10/2025 - PM3 | UN | 9 | 1264.87 | 313.38 | 1267.7 | 1581.08 | 2820.42 | 11409.3 | 14229.72 | 0%
6.1.4 | 102156 | SINAPI | INSTALAÇÃO DE VIDRO LISO INCOLOR, E = 6 MM, EM ESQUADRIA DE MADEIRA, FIXADO COM BAGUETE. AF_11/2025 - PM3 | m² | 2.69 | 258.38 | 14.49 | 308.48 | 322.97 | 38.98 | 829.8 | 868.78 | 0%
6.2 |  |  | Ferragens e Acessórios | [6 empty] | 1125.75 | 9754.44 | 10880.19 | 0%
6.2.1 | 100705 | SINAPI | TARJETA TIPO LIVRE/OCUPADO PARA PORTA DE BANHEIRO. AF_10/2025 | UN | 15 | 79.63 | 22.13 | 77.4 | 99.53 | 331.95 | 1161 | 1492.95 | 0%
6.2.2 | 100866 | SINAPI | BARRA DE APOIO RETA, EM AÇO INOX POLIDO, COMPRIMENTO 60 CM, FIXADA NA PAREDE - FORNECIMENTO E INSTALAÇÃO. AF_02/2026 | UN | 8 | 322.81 | 36.33 | 367.18 | 403.51 | 290.64 | 2937.44 | 3228.08 | 0%
6.2.3 | ARQ.05.2026 | Próprio | CHAPA METÁLICA (ALUMÍNIO) 0,90 M X 0,40 M, ESPESSURA 1 MM PARA AS PORTAS | M² | 28 | 175.98 | 17.97 | 202 | 219.97 | 503.16 | 5656 | 6159.16 | 0%
6.3 |  |  | Portas em Alumínio | [6 empty] | 1549.65 | 96906.27 | 98455.92 | 1%
6.3.1 | 91341 | SINAPI | PORTA EM ALUMÍNIO DE ABRIR TIPO VENEZIANA COM GUARNIÇÃO, FIXAÇÃO COM PARAFUSOS - FORNECIMENTO E INSTALAÇÃO. AF_10/2025 - PA1 (100X210) | m² | 4.2 | 776.87 | 16.84 | 954.24 | 971.08 | 70.73 | 4007.8 | 4078.53 | 0%
6.3.2 | 91341 | SINAPI | PORTA EM ALUMÍNIO DE ABRIR TIPO VENEZIANA COM GUARNIÇÃO, FIXAÇÃO COM PARAFUSOS - FORNECIMENTO E INSTALAÇÃO. AF_10/2025 - PA2 (90X210) | m² | 3.78 | 776.87 | 16.84 | 954.24 | 971.08 | 63.66 | 3607.02 | 3670.68 | 0%
6.3.3 | 91341 | SINAPI | PORTA EM ALUMÍNIO DE ABRIR TIPO VENEZIANA COM GUARNIÇÃO, FIXAÇÃO COM PARAFUSOS - FORNECIMENTO E INSTALAÇÃO. AF_10/2025 - PA3 (90X210) | m² | 11.34 | 776.87 | 16.84 | 954.24 | 971.08 | 190.97 | 10821.07 | 11012.04 | 0%
6.3.4 | 91341 | SINAPI | PORTA EM ALUMÍNIO DE ABRIR TIPO VENEZIANA COM GUARNIÇÃO, FIXAÇÃO COM PARAFUSOS - FORNECIMENTO E INSTALAÇÃO. AF_10/2025 - PA4 (80X165) | m² | 11.88 | 776.87 | 16.84 | 954.24 | 971.08 | 200.06 | 11336.37 | 11536.43 | 0%
6.3.5 | 91341 | SINAPI | PORTA EM ALUMÍNIO DE ABRIR TIPO VENEZIANA COM GUARNIÇÃO, FIXAÇÃO COM PARAFUSOS - FORNECIMENTO E INSTALAÇÃO. AF_10/2025 - PA5 (70X165) | m² | 6.93 | 776.87 | 16.84 | 954.24 | 971.08 | 116.7 | 6612.88 | 6729.58 | 0%
6.3.6 | ARQ.07.2026 | Próprio | PORTA DE ABRIR EM CHAPA DE ALUMÍNIO COM BANDEIRA 70CM E VIDRO - INCLUSIVE FERRAGENS E VIDRO MONOLÍTICO - PA6 (170X215) | M² | 38.76 | 525.26 | 9.7 | 646.87 | 656.57 | 375.97 | 25072.68 | 25448.65 | 0%
6.3.7 | ARQ.08.2026 | Próprio | PORTA DE CORRER EM CHAPA DE ALUMÍNIO COM BANDEIRA 70CM E VIDRO - INCLUSIVE FERRAGENS E VIDRO - PA7 (420X215) | M² | 35.91 | 525.26 | 9.7 | 646.87 | 656.57 | 348.33 | 23229.09 | 23577.42 | 0%
6.3.8 | ARQ.08.2026 | Próprio | PORTA DE CORRER EM CHAPA DE ALUMÍNIO COM BANDEIRA 70CM E VIDRO - INCLUSIVE FERRAGENS E VIDRO - PA8 (210X215) | M² | 5.99 | 525.26 | 9.7 | 646.87 | 656.57 | 58.1 | 3874.75 | 3932.85 | 0%
6.3.9 | ARQ.09.2026 | Próprio | PORTA DE ABRIR EM CHAPA DE ALUMÍNIO COM BANDEIRA 65CM E VENEZIANA - INCLUSIVE FERRAGENS - PA9 (120X210) | M² | 3.3 | 525.26 | 9.7 | 646.87 | 656.57 | 32.01 | 2134.67 | 2166.68 | 0%
6.3.10 | ARQ.09.2026 | Próprio | PORTA DE ABRIR EM CHAPA DE ALUMÍNIO COM BANDEIRA 65CM E VENEZIANA - INCLUSIVE FERRAGENS - PA10 (230X240) | M² | 5.52 | 525.26 | 9.7 | 646.87 | 656.57 | 53.54 | 3570.72 | 3624.26 | 0%
6.3.11 | ARQ.09.2026 | Próprio | PORTA DE ABRIR EM CHAPA DE ALUMÍNIO COM BANDEIRA 65CM E VENEZIANA - INCLUSIVE FERRAGENS - PA11 (120X170) | M² | 4.08 | 525.26 | 9.7 | 646.87 | 656.57 | 39.58 | 2639.22 | 2678.8 | 0%
6.4 |  |  | Janelas de Alumínio | [6 empty] | 6863.63 | 245766.56 | 252630.19 | 2%
6.4.1 | ARQ.10.2026 | Próprio | JANELA DE ALUMÍNIO - COMPLETA - GUILHOTINA - INCLUSO VIDRO - JA1 (210X130) | M² | 5.46 | 919.14 | 58.81 | 1090.11 | 1148.92 | 321.1 | 5952 | 6273.1 | 0%
6.4.2 | ARQ.11.2026 | Próprio | JANELA DE ALUMÍNIO - COMPLETA - CORRER - INCLUSO VIDRO - JA2 (150X140) | M² | 2.1 | 481.84 | 17.86 | 584.44 | 602.3 | 37.51 | 1227.32 | 1264.83 | 0%
6.4.3 | ARQ.12.2026 | Próprio | JANELA DE ALUMÍNIO - COMPLETA - CORRER COM BANDEIRA - INCLUSO VIDRO - JA3 (280X205) | M² | 5.74 | 791.99 | 17.86 | 972.12 | 989.98 | 102.52 | 5579.96 | 5682.48 | 0%
6.4.4 | ARQ.12.2026 | Próprio | JANELA DE ALUMÍNIO - COMPLETA - CORRER COM BANDEIRA - INCLUSO VIDRO - JA4 (280X185) | M² | 10.36 | 791.99 | 17.86 | 972.12 | 989.98 | 185.03 | 10071.16 | 10256.19 | 0%
6.4.5 | ARQ.12.2026 | Próprio | JANELA DE ALUMÍNIO - COMPLETA - CORRER COM BANDEIRA - INCLUSO VIDRO - JA5 (350X185) | M² | 19.43 | 791.99 | 17.86 | 972.12 | 989.98 | 347.02 | 18888.29 | 19235.31 | 0%
6.4.6 | ARQ.13.2026 | Próprio | JANELA DE ALUMÍNIO - COMPLETA - FIXA - INCLUSO VIDRO - JA6 (280X185) | M² | 4.2 | 1012.94 | 17.86 | 1248.31 | 1266.17 | 75.01 | 5242.9 | 5317.91 | 0%
6.4.7 | ARQ.14.2026 | Próprio | JANELA DE ALUMÍNIO - COMPLETA - FIXA COM BANDEIRA - INCLUSO VIDRO - JA7 (280X230) | M² | 19.32 | 1213.47 | 24.79 | 1492.04 | 1516.83 | 478.94 | 28826.21 | 29305.15 | 0%
6.4.8 | ARQ.14.2026 | Próprio | JANELA DE ALUMÍNIO - COMPLETA - FIXA COM BANDEIRA - INCLUSO VIDRO - JA8 (700X290) | M² | 20.3 | 1213.47 | 24.79 | 1492.04 | 1516.83 | 503.24 | 30288.4 | 30791.64 | 0%
6.4.9 | ARQ.15.2026 | Próprio | JANELA DE ALUMÍNIO - COMPLETA - MAXIM AR - INCLUSO VIDRO - JA9 (85X210) | M² | 53.55 | 632.27 | 24.79 | 765.54 | 790.33 | 1327.5 | 40994.67 | 42322.17 | 0%
6.4.10 | ARQ.15.2026 | Próprio | JANELA DE ALUMÍNIO - COMPLETA - MAXIM AR - INCLUSO VIDRO - JA10 (150X60) | M² | 14.4 | 632.27 | 24.79 | 765.54 | 790.33 | 356.98 | 11023.77 | 11380.75 | 0%
6.4.11 | ARQ.15.2026 | Próprio | JANELA DE ALUMÍNIO - COMPLETA - MAXIM AR - INCLUSO VIDRO - JA11 (150X80) | M² | 2.4 | 632.27 | 24.79 | 765.54 | 790.33 | 59.5 | 1837.29 | 1896.79 | 0%
6.4.12 | ARQ.15.2026 | Próprio | JANELA DE ALUMÍNIO - COMPLETA - MAXIM AR - INCLUSO VIDRO - JA12 (280X80) | M² | 29.12 | 632.27 | 24.79 | 765.54 | 790.33 | 721.88 | 22292.52 | 23014.4 | 0%
6.4.13 | ARQ.15.2026 | Próprio | JANELA DE ALUMÍNIO - COMPLETA - MAXIM AR - INCLUSO VIDRO - JA13 (280X60) | M² | 5.04 | 632.27 | 24.79 | 765.54 | 790.33 | 124.94 | 3858.32 | 3983.26 | 0%
6.4.14 | ARQ.15.2026 | Próprio | JANELA DE ALUMÍNIO - COMPLETA - MAXIM AR - INCLUSO VIDRO - JA14 (280X185) | M² | 41.44 | 632.27 | 24.79 | 765.54 | 790.33 | 1027.3 | 31723.97 | 32751.27 | 0%
6.4.15 | ARQ.15.2026 | Próprio | JANELA DE ALUMÍNIO - COMPLETA - MAXIM AR - INCLUSO VIDRO - JA15 (350X80) | M² | 28 | 632.27 | 24.79 | 765.54 | 790.33 | 694.12 | 21435.12 | 22129.24 | 0%
6.4.16 | ARQ.16.2026 | Próprio | TELA TIPO MOSQUITEIRO - FIXADA NA ESQUADRIA | M² | 24.89 | 225.82 | 20.13 | 262.14 | 282.27 | 501.04 | 6524.66 | 7025.7 | 0%
6.5 |  |  | Vidros | [6 empty] | 160 | 11895.2 | 12055.2 | 0%
6.5.1 | 102148 | SINAPI | ESPELHO CRISTAL, ESPESSURA 4 MM, SEM MOLDURA, APARAFUSADO COM BOTÃO DE ROSCA INTERNA, COM ÁREA MAIOR QUE 1,0 M2.. AF_11/2025 | m² | 20 | 482.21 | 8 | 594.76 | 602.76 | 160 | 11895.2 | 12055.2 | 0%
6.6 |  |  | Esquadria - Geral | [6 empty] | 51048.23 | 668434.66 | 719482.89 | 7%
6.6.1 | ARQ.17.2026 | Próprio | PORTÃO METÁLICO DE ABRIR COM CHAPA METÁLICA CARBONO PERFURADA, INCLUSO PINTURA - P01 (3,50X2,20) | M² | 7.07 | 866.01 | 225.12 | 857.39 | 1082.51 | 1591.6 | 6061.74 | 7653.34 | 0%
6.6.2 | ARQ.18.2026 | Próprio | PORTÃO METÁLICO TIPO GRADIL, MALHA 5 X 20CM - FIO 5,00MM, REVESTIDOS EM POLIESTER POR PROCESSO DE PINTURA ELETROSTÁTICA (GRADIL), NA COR BRANCA - FORNCEIMENTO E INSTALAÇÃO - P02 (3,40X2,38) | M² | 3.4 | 1264.9 | 245.81 | 1335.31 | 1581.12 | 835.75 | 4540.05 | 5375.8 | 0%
6.6.3 | ARQ.17.2026 | Próprio | PORTÃO METÁLICO DE ABRIR COM CHAPA METÁLICA CARBONO PERFURADA, INCLUSO PINTURA - P03 (1,80X1,80) | M² | 3.24 | 866.01 | 225.12 | 857.39 | 1082.51 | 729.39 | 2777.94 | 3507.33 | 0%
6.6.4 | ARQ.19.2026 | Próprio | PORTÃO METÁLICO NYLOFOR, MALHA 5 X 20CM - FIO 5,00MM, REVESTIDOS EM POLIESTER POR PROCESSO DE PINTURA ELETROESTÁTICA (GRADIL) - H:2,03M - COR BRANCA - FORNCECIMENTO E INSTALAÇÃO - P04 (0,90X2,03) | M | 0.9 | 853.16 | 111.79 | 954.66 | 1066.45 | 100.61 | 859.19 | 959.8 | 0%
6.6.5 | ARQ.20.2026 | Próprio | FECHAMENTO COM CHAPA METÁLICA PERFURADA - INCLUSO PINTURA - GR1 E GR2 | M² | 34.69 | 830.23 | 210.84 | 826.94 | 1037.78 | 7314.04 | 28686.54 | 36000.58 | 0%
6.6.6 | ARQ.21.2026 | Próprio | GRADIL METÁLICO E TELA DE AÇO GALVANIZADO FIO 12 BWG, MALHA 2" - JARDIM VERTICAL | M² | 113.15 | 79.38 | 30.52 | 68.7 | 99.22 | 3453.34 | 7773.4 | 11226.74 | 0%
6.6.7 | ARQ.20.2026 | Próprio | FECHAMENTO COM CHAPA METÁLICA PERFURADA - INCLUSO PINTURA | M² | 175.6 | 830.23 | 210.84 | 826.94 | 1037.78 | 37023.5 | 145210.66 | 182234.16 | 2%
6.6.8 | ARQ.22.2026 | Próprio | FORNECIMENTO E INSTALAÇÃO DE BRISES DE ÂNGULO FIXO OU MÓVEL, EM ALUMÍNIO, TERMOBRISE METÁLICO ARTICULADO VERTICAL E HORIZONTAL, COM PINTURA A BASE DE POLIESTER, INCLUSIVE ACESSÓRIOS | M² | 241.46 | 1565.56 | 0 | 1956.95 | 1956.95 | 0 | 472525.14 | 472525.14 | 5% | 120.73
7 |  |  | SISTEMAS DE COBERTURA | [6 empty] | 40922.15 | 706651.77 | 747573.89 | 7%
7.1 |  |  | Edificação | [6 empty] | 34312.42 | 573348.28 | 607660.67 | 6%
7.1.1 | ARQ.23.2026 | Próprio | TELHA TERMOISOLANTE REVESTIDA EM ACO GALVALUME, FACE SUPERIOR TRAPEZOIDAL E FACE INFERIOR PLANA (NAO INCLUI ACESSORIOS DE FIXACAO), REVEST COM ESPESSURA DE 0,50 MM, COM PRE-PINTURA DE COR BRANCA NAS DUAS FACES, NUCLEO EM POLIIOCIANURATO (PIR) COM ESPESSURA DE 50 MM | M² | 1779.2 | 221.92 | 9.7 | 267.7 | 277.4 | 17258.24 | 476291.84 | 493550.08 | 5% | 889.6
7.1.2 | 27.02.050 | CPOS/CDHU | Chapa de policarbonato alveolar de 6 mm | m² | 9.37 | 169.64 | 135.03 | 77.02 | 212.05 | 1265.23 | 721.67 | 1986.9 | 0%
7.1.3 | 94227 | SINAPI | CALHA EM CHAPA DE AÇO GALVANIZADO NÚMERO 24, DESENVOLVIMENTO DE 33 CM, INCLUSO TRANSPORTE VERTICAL. AF_07/2019 | M | 69.82 | 56.94 | 10.75 | 60.42 | 71.17 | 750.57 | 4218.52 | 4969.08 | 0%
7.1.4 | 94227 | SINAPI | CALHA EM CHAPA DE AÇO GALVANIZADO NÚMERO 24, DESENVOLVIMENTO DE 33 CM, INCLUSO TRANSPORTE VERTICAL. AF_07/2019 | M | 63.9 | 56.94 | 10.75 | 60.42 | 71.17 | 686.93 | 3860.84 | 4547.76 | 0%
7.1.5 | 94227 | SINAPI | CALHA EM CHAPA DE AÇO GALVANIZADO NÚMERO 24, DESENVOLVIMENTO DE 33 CM, INCLUSO TRANSPORTE VERTICAL. AF_07/2019 | M | 62.7 | 56.94 | 10.75 | 60.42 | 71.17 | 674.03 | 3788.33 | 4462.35 | 0%
7.1.6 | 94228 | SINAPI | CALHA EM CHAPA DE AÇO GALVANIZADO NÚMERO 24, DESENVOLVIMENTO DE 50 CM, INCLUSO TRANSPORTE VERTICAL. AF_07/2019 | M | 20.9 | 77.6 | 14.59 | 82.41 | 97 | 304.93 | 1722.37 | 2027.3 | 0%
7.1.7 | 94228 | SINAPI | CALHA EM CHAPA DE AÇO GALVANIZADO NÚMERO 24, DESENVOLVIMENTO DE 50 CM, INCLUSO TRANSPORTE VERTICAL. AF_07/2019 | M | 190.76 | 77.6 | 14.59 | 82.41 | 97 | 2783.19 | 15720.53 | 18503.72 | 0%
7.1.8 | 94228 | SINAPI | CALHA EM CHAPA DE AÇO GALVANIZADO NÚMERO 24, DESENVOLVIMENTO DE 50 CM, INCLUSO TRANSPORTE VERTICAL. AF_07/2019 | M | 74.53 | 77.6 | 14.59 | 82.41 | 97 | 1087.39 | 6142.02 | 7229.41 | 0%
7.1.9 | 100326 | SINAPI | CUMEEIRA NORMAL PARA TELHA TRAPEZOIDAL DE AÇO, E = 0,5 MM, INCLUSO ACESSÓRIOS DE FIXAÇÃO E IÇAMENTO. AF_07/2019 | M | 157.13 | 12.55 | 3.77 | 11.91 | 15.68 | 592.38 | 1871.41 | 2463.79 | 0%
7.1.10 | 101979 | SINAPI | CHAPIM (RUFO CAPA) EM AÇO GALVANIZADO, CORTE 33. AF_11/2020 | M | 356.69 | 37.9 | 6.16 | 41.21 | 47.37 | 2197.21 | 14699.19 | 16896.4 | 0%
7.1.11 | 101979 | SINAPI | CHAPIM (RUFO CAPA) EM AÇO GALVANIZADO, CORTE 33. AF_11/2020 | M | 396.19 | 37.9 | 6.16 | 41.21 | 47.37 | 2440.53 | 16326.99 | 18767.52 | 0%
7.1.12 | 94231 | SINAPI | RUFO EM CHAPA DE AÇO GALVANIZADO NÚMERO 24, CORTE DE 25 CM, INCLUSO TRANSPORTE VERTICAL. AF_07/2019 | M | 198.71 | 46.55 | 7.47 | 50.71 | 58.18 | 1484.36 | 10076.58 | 11560.94 | 0%
7.1.13 | 100327 | SINAPI | RUFO EXTERNO/INTERNO EM CHAPA DE AÇO GALVANIZADO NÚMERO 26, CORTE DE 33 CM, INCLUSO IÇAMENTO. AF_07/2019 | M | 313.9 | 52.75 | 8.88 | 57.05 | 65.93 | 2787.43 | 17907.99 | 20695.42 | 0%
7.2 |  |  | Quadra | [6 empty] | 6609.73 | 133303.49 | 139913.22 | 1%
7.2.1 | 94213 | SINAPI | TELHAMENTO COM TELHA DE AÇO/ALUMÍNIO E = 0,5 MM, COM ATÉ 2 ÁGUAS, INCLUSO IÇAMENTO. AF_07/2019 | m² | 948 | 71.37 | 4.06 | 85.15 | 89.21 | 3848.88 | 80722.2 | 84571.08 | 1%
7.2.2 | 100326 | SINAPI | CUMEEIRA NORMAL PARA TELHA TRAPEZOIDAL DE AÇO, E = 0,5 MM, INCLUSO ACESSÓRIOS DE FIXAÇÃO E IÇAMENTO. AF_07/2019 | M | 32.3 | 12.55 | 3.77 | 11.91 | 15.68 | 121.77 | 384.69 | 506.46 | 0%
7.2.3 | ARQ.24.2026 | Próprio | TELHAMENTO COM TELHA DE AÇO/ALUMÍNIO E = 0,5 MM, TELHA METÁLICA PERFURADA PARA FECHAMENTO, INCLUSO IÇAMENTO | M² | 650.02 | 67.49 | 4.06 | 80.3 | 84.36 | 2639.08 | 52196.6 | 54835.68 | 1%
8 |  |  | IMPERMEABILIZAÇÃO | [6 empty] | 27208.66 | 68025.07 | 95233.73 | 1%
8.1 | 98557 | SINAPI | IMPERMEABILIZAÇÃO DE SUPERFÍCIE COM EMULSÃO ASFÁLTICA, 2 DEMÃOS. AF_09/2023 - VIGA BALDRAME | m² | 1392.83 | 37.44 | 12.6 | 34.2 | 46.8 | 17549.66 | 47634.78 | 65184.44 | 1%
8.2 | 98557 | SINAPI | IMPERMEABILIZAÇÃO DE SUPERFÍCIE COM EMULSÃO ASFÁLTICA, 2 DEMÃOS. AF_09/2023 - LAJE | m² | 81.4 | 37.44 | 12.6 | 34.2 | 46.8 | 1025.64 | 2783.88 | 3809.52 | 0%
8.3 | 98557 | SINAPI | IMPERMEABILIZAÇÃO DE SUPERFÍCIE COM EMULSÃO ASFÁLTICA, 2 DEMÃOS. AF_09/2023 - PISO | m² | 287.2 | 37.44 | 12.6 | 34.2 | 46.8 | 3618.72 | 9822.24 | 13440.96 | 0%
8.4 | 98557 | SINAPI | IMPERMEABILIZAÇÃO DE SUPERFÍCIE COM EMULSÃO ASFÁLTICA, 2 DEMÃOS. AF_09/2023 - PAREDE | m² | 52.36 | 37.44 | 12.6 | 34.2 | 46.8 | 659.74 | 1790.7 | 2450.44 | 0%
8.5 | 87755 | SINAPI | CONTRAPISO EM ARGAMASSA TRAÇO 1:4 (CIMENTO E AREIA), PREPARO MECÂNICO COM BETONEIRA 400 L, APLICADO EM ÁREAS MOLHADAS SOBRE IMPERMEABILIZAÇÃO, ACABAMENTO NÃO REFORÇADO, ESPESSURA 3CM. AF_07/2021 | m² | 81.4 | 49.05 | 25.62 | 35.69 | 61.31 | 2085.47 | 2905.16 | 4990.63 | 0%
8.6 | 98565 | SINAPI | PROTEÇÃO MECÂNICA DE SUPERFICIE HORIZONTAL COM ARGAMASSA DE CIMENTO E AREIA, TRAÇO 1:3, E=3CM. AF_09/2023 | m² | 81.4 | 52.66 | 27.88 | 37.94 | 65.82 | 2269.43 | 3088.31 | 5357.74 | 0%
9 |  |  | REVESTIMENTO INTERNO E EXTERNO | [6 empty] | 181063.28 | 380787.94 | 561851.22 | 6%
9.1 |  |  | Edificação | [6 empty] | 150126.83 | 339833.48 | 489960.31 | 5%
9.1.1 | 87879 | SINAPI | CHAPISCO APLICADO EM ALVENARIAS E ESTRUTURAS DE CONCRETO INTERNAS, COM COLHER DE PEDREIRO. ARGAMASSA TRAÇO 1:3 COM PREPARO EM BETONEIRA 400L. AF_10/2022 - EXTERNO | m² | 2764.14 | 4.36 | 2.57 | 2.88 | 5.45 | 7103.84 | 7960.72 | 15064.56 | 0%
9.1.2 | 87879 | SINAPI | CHAPISCO APLICADO EM ALVENARIAS E ESTRUTURAS DE CONCRETO INTERNAS, COM COLHER DE PEDREIRO. ARGAMASSA TRAÇO 1:3 COM PREPARO EM BETONEIRA 400L. AF_10/2022 - INTERNO | m² | 2667.64 | 4.36 | 2.57 | 2.88 | 5.45 | 6855.83 | 7682.8 | 14538.63 | 0%
9.1.3 | 87792 | SINAPI | EMBOÇO OU MASSA ÚNICA EM ARGAMASSA TRAÇO 1:2:8, PREPARO MECÂNICO COM BETONEIRA 400 L, APLICADA MANUALMENTE EM PANOS CEGOS DE FACHADA (SEM PRESENÇA DE VÃOS), ESPESSURA DE 25 MM. AF_08/2022 | m² | 1734.4 | 39.96 | 21.27 | 28.68 | 49.95 | 36890.69 | 49742.59 | 86633.28 | 1%
9.1.4 | 87792 | SINAPI | EMBOÇO OU MASSA ÚNICA EM ARGAMASSA TRAÇO 1:2:8, PREPARO MECÂNICO COM BETONEIRA 400 L, APLICADA MANUALMENTE EM PANOS CEGOS DE FACHADA (SEM PRESENÇA DE VÃOS), ESPESSURA DE 25 MM. AF_08/2022 | m² | 933.24 | 39.96 | 21.27 | 28.68 | 49.95 | 19850.01 | 26765.32 | 46615.33 | 0%
9.1.5 | 87273 | SINAPI | REVESTIMENTO CERÂMICO PARA PAREDES INTERNAS COM PLACAS TIPO ESMALTADA DE DIMENSÕES 33X45 CM APLICADAS NA ALTURA INTEIRA DAS PAREDES. AF_02/2023_PE | m² | 525.92 | 72.45 | 23.26 | 67.3 | 90.56 | 12232.9 | 35394.41 | 47627.31 | 0%
9.1.6 | 104613 | SINAPI | REVESTIMENTO CERÂMICO PARA PAREDES INTERNAS COM PLACAS TIPO ESMALTADA DE DIMENSÕES 20X20 CM APLICADAS EM DIAGONAL, NA ALTURA INTEIRA DAS PAREDES. AF_02/2023_PE - (10X10 - CINZA CLARO) | m² | 368.81 | 68.87 | 21.02 | 65.06 | 86.08 | 7752.39 | 23994.77 | 31747.16 | 0%
9.1.7 | 104613 | SINAPI | REVESTIMENTO CERÂMICO PARA PAREDES INTERNAS COM PLACAS TIPO ESMALTADA DE DIMENSÕES 20X20 CM APLICADAS EM DIAGONAL, NA ALTURA INTEIRA DAS PAREDES. AF_02/2023_PE - (10X10 - LARANJA) | m² | 54.77 | 68.87 | 21.02 | 65.06 | 86.08 | 1151.27 | 3563.33 | 4714.6 | 0%
9.1.8 | 120238 | SBC | RODAMEIO FAIXA MADEIRA DE LEI PARA PROTECAO EM SALAS | M | 241.26 | 17.06 | 12.07 | 9.25 | 21.32 | 2912.01 | 2231.65 | 5143.66 | 0%
9.1.9 | 96114 | SINAPI | FORRO EM DRYWALL, PARA AMBIENTES COMERCIAIS, INCLUSIVE ESTRUTURA BIRECIONAL DE FIXAÇÃO. AF_08/2023_PS | m² | 467.33 | 73.52 | 22.77 | 69.13 | 91.9 | 10641.1 | 32306.52 | 42947.62 | 0%
9.1.10 | 104757 | SINAPI | FORRO EM FIBRA MINERAL, PARA AMBIENTES COMERCIAIS, INCLUSIVE ESTRUTURA DE FIXAÇÃO. AF_08/2023_PS | m² | 915.24 | 123.34 | 20.7 | 133.47 | 154.17 | 18945.47 | 122157.08 | 141102.55 | 1%
9.1.11 | ARQ.25.2026 | Próprio | FORRO DE TELA ONDULADA EM ARAME GALVANIZADO - COR NATURAL | M² | 288.3 | 149.36 | 89.46 | 97.24 | 186.7 | 25791.32 | 28034.29 | 53825.61 | 1%
9.2 |  |  | Mureta | [6 empty] | 30936.45 | 40954.46 | 71890.91 | 1%
9.2.1 | 87879 | SINAPI | CHAPISCO APLICADO EM ALVENARIAS E ESTRUTURAS DE CONCRETO INTERNAS, COM COLHER DE PEDREIRO. ARGAMASSA TRAÇO 1:3 COM PREPARO EM BETONEIRA 400L. AF_10/2022 | m² | 1297.67 | 4.36 | 2.57 | 2.88 | 5.45 | 3335.01 | 3737.29 | 7072.3 | 0%
9.2.2 | 87792 | SINAPI | EMBOÇO OU MASSA ÚNICA EM ARGAMASSA TRAÇO 1:2:8, PREPARO MECÂNICO COM BETONEIRA 400 L, APLICADA MANUALMENTE EM PANOS CEGOS DE FACHADA (SEM PRESENÇA DE VÃOS), ESPESSURA DE 25 MM. AF_08/2022 | m² | 1297.67 | 39.96 | 21.27 | 28.68 | 49.95 | 27601.44 | 37217.17 | 64818.61 | 1%
10 |  |  | SISTEMA DE PISOS | [6 empty] | 184352.09 | 502733.06 | 687085.14 | 7%
10.1 |  |  | Pavimentação Interna | [6 empty] | 149133.25 | 389027.81 | 538161.06 | 5%
10.1.1 | ARQ.26.2026 | Próprio | CONTRAPISO DE CONCRETO NÃO-ESTRUTURAL, ESPESSURA 3 CM E PREPARO MECÂNICO | M² | 2186.88 | 38.82 | 13.78 | 34.74 | 48.52 | 30135.21 | 75972.2 | 106107.41 | 1%
10.1.2 | 104162 | SINAPI | PISO EM GRANILITE, MARMORITE OU GRANITINA EM AMBIENTES INTERNOS, COM ESPESSURA DE 8 MM, INCLUSO MISTURA EM BETONEIRA, COLOCAÇÃO DAS JUNTAS, APLICAÇÃO DO PISO, 4 POLIMENTOS COM POLITRIZ, ESTUCAMENTO, SELADOR E CERA. AF_02/2026_PE | m² | 2181.92 | 106.39 | 39.61 | 93.37 | 132.98 | 86425.85 | 203725.87 | 290151.72 | 3%
10.1.3 | 87755 | SINAPI | CONTRAPISO EM ARGAMASSA TRAÇO 1:4 (CIMENTO E AREIA), PREPARO MECÂNICO COM BETONEIRA 400 L, APLICADO EM ÁREAS MOLHADAS SOBRE IMPERMEABILIZAÇÃO, ACABAMENTO NÃO REFORÇADO, ESPESSURA 3CM. AF_07/2021 | m² | 287.18 | 49.05 | 25.62 | 35.69 | 61.31 | 7357.55 | 10249.45 | 17607 | 0%
10.1.4 | 87251 | SINAPI | REVESTIMENTO CERÂMICO PARA PISO COM PLACAS TIPO ESMALTADA DE DIMENSÕES 45X45 CM APLICADA EM AMBIENTES DE ÁREA MAIOR QUE 10 M2. AF_02/2023_PE | m² | 287.18 | 60.88 | 8.76 | 67.34 | 76.1 | 2515.7 | 19338.69 | 21854.39 | 0%
10.1.5 | ARQ.27.2026 | Próprio | PISO DE EMBORRACHADO, PRETO, EM PLACAS 50 X 50 CM, E = 7 MM | M² | 96.57 | 248.27 | 24.33 | 286 | 310.33 | 2349.55 | 27619.01 | 29968.56 | 0%
10.1.6 | 5052 | ORSE | Piso em painel wall 2,50 x 1,20 x 40mm - Rev 01_01/2022 | m² | 96.57 | 286.2 | 6.38 | 351.37 | 357.75 | 616.12 | 33931.79 | 34547.91 | 0%
10.1.7 | 104619 | SINAPI | RODAPÉ CERÂMICO DE 7CM DE ALTURA COM PLACAS TIPO ESMALTADA DE DIMENSÕES 80X80CM. AF_02/2023 | M | 31.56 | 15.79 | 2.95 | 16.78 | 19.73 | 93.1 | 529.57 | 622.67 | 0%
10.1.8 | 101741 | SINAPI | RODAPÉ EM MARMORITE, ALTURA 10CM. AF_02/2026_PE | M | 533.73 | 44.59 | 35.29 | 20.44 | 55.73 | 18835.33 | 10909.44 | 29744.77 | 0%
10.1.9 | 98689 | SINAPI | SOLEIRA EM GRANITO, LARGURA 15 CM, ESPESSURA 2,0 CM. AF_02/2026 | M | 14.83 | 131.48 | 29.58 | 134.77 | 164.35 | 438.67 | 1998.64 | 2437.31 | 0%
10.1.10 | 130115 | SBC | SOLEIRA EM GRANITO SAO GABRIEL 20CM | M | 50.16 | 81.65 | 7.3 | 94.76 | 102.06 | 366.17 | 4753.15 | 5119.32 | 0%
10.2 |  |  | Pavimentação Externa | [6 empty] | 21703.32 | 76625.65 | 98328.96 | 1%
10.2.1 | 98682 | SINAPI | PISO CIMENTADO, TRAÇO 1:5 (CIMENTO E AREIA), ACABAMENTO RUGOSO, ESPESSURA 3,0 CM, PREPARO MECÂNICO DA ARGAMASSA. AF_02/2026 | m² | 565.05 | 37.04 | 15.89 | 30.41 | 46.3 | 8978.64 | 17183.17 | 26161.81 | 0%
10.2.2 | 98680 | SINAPI | PISO CIMENTADO, TRAÇO 1:5 (CIMENTO E AREIA), ACABAMENTO LISO, ESPESSURA 3,0 CM, PREPARO MECÂNICO DA ARGAMASSA. AF_02/2026 | m² | 129.72 | 40.84 | 18.99 | 32.06 | 51.05 | 2463.38 | 4158.82 | 6622.2 | 0%
10.2.3 | 92396 | SINAPI | EXECUÇÃO DE PASSEIO EM PISO INTERTRAVADO, COM BLOCO RETANGULAR COR NATURAL DE 20 X 10 CM, ESPESSURA 6 CM. AF_10/2022 | m² | 135.95 | 94.03 | 15.36 | 102.17 | 117.53 | 2088.19 | 13890.01 | 15978.2 | 0%
10.2.4 | 92391 | SINAPI | EXECUÇÃO DE PAVIMENTO EM PISO INTERTRAVADO, COM BLOCO PISOGRAMA DE 35 X 15 CM, ESPESSURA 6 CM. AF_10/2022 | m² | 95.12 | 89.5 | 3.96 | 107.91 | 111.87 | 376.68 | 10264.39 | 10641.07 | 0%
10.2.5 | 171856 | SBC | PISO TATIL OU ALERTA DIRECIONAL EM CONCRETO PLACA 40x40x2,5 - DIRECIONAL - VERMELHO | m² | 26.12 | 116.35 | 14.17 | 131.26 | 145.43 | 370.12 | 3428.51 | 3798.63 | 0%
10.2.6 | 171856 | SBC | PISO TATIL OU ALERTA DIRECIONAL EM CONCRETO PLACA 40x40x2,5 - ALERTA - VERMELHO | m² | 10.19 | 116.35 | 14.17 | 131.26 | 145.43 | 144.39 | 1337.54 | 1481.93 | 0%
10.2.7 | 171856 | SBC | PISO TATIL OU ALERTA DIRECIONAL EM CONCRETO PLACA 40x40x2,5 - ALERTA - AMARELO | m² | 22.5 | 116.35 | 14.17 | 131.26 | 145.43 | 318.83 | 2953.35 | 3272.17 | 0%
10.2.8 | ARQ.28.2026 | Próprio | COLCHÃO DRENANTE DE AREIA H= 30 CM | M³ | 44.55 | 99.86 | 1.2 | 123.62 | 124.82 | 53.46 | 5507.27 | 5560.73 | 0%
10.2.9 | 98504 | SINAPI | PLANTIO DE GRAMA BATATAIS EM PLACAS. AF_07/2024 | m² | 955.82 | 11.18 | 3.24 | 10.73 | 13.97 | 3096.86 | 10255.94 | 13352.8 | 0%
10.2.10 | 201012 | SBC | SEIXOS ROLADOS DE RIO DECORATIVOS APLICADOS EM PAVIMENTO | m² | 69.07 | 73 | 30.72 | 60.53 | 91.25 | 2121.83 | 4180.8 | 6302.63 | 0%
10.2.11 | 94263 | SINAPI | GUIA (MEIO-FIO) CONCRETO, MOLDADA IN LOCO EM TRECHO RETO COM EXTRUSORA, 13 CM BASE X 22 CM ALTURA. AF_01/2024 | M | 115.03 | 35.87 | 14.7 | 30.13 | 44.83 | 1690.94 | 3465.85 | 5156.79 | 0%
10.3 |  |  | Pavimentação Passeio | [6 empty] | 13515.52 | 37079.6 | 50595.12 | 0%
10.3.1 | 98682 | SINAPI | PISO CIMENTADO, TRAÇO 1:5 (CIMENTO E AREIA), ACABAMENTO RUGOSO, ESPESSURA 3,0 CM, PREPARO MECÂNICO DA ARGAMASSA. AF_02/2026 | m² | 673.36 | 37.04 | 15.89 | 30.41 | 46.3 | 10699.69 | 20476.87 | 31176.56 | 0%
10.3.2 | 98680 | SINAPI | PISO CIMENTADO, TRAÇO 1:5 (CIMENTO E AREIA), ACABAMENTO LISO, ESPESSURA 3,0 CM, PREPARO MECÂNICO DA ARGAMASSA. AF_02/2026 | m² | 12.72 | 40.84 | 18.99 | 32.06 | 51.05 | 241.55 | 407.8 | 649.35 | 0%
10.3.3 | 92396 | SINAPI | EXECUÇÃO DE PASSEIO EM PISO INTERTRAVADO, COM BLOCO RETANGULAR COR NATURAL DE 20 X 10 CM, ESPESSURA 6 CM. AF_10/2022 | m² | 149.5 | 94.03 | 15.36 | 102.17 | 117.53 | 2296.32 | 15274.41 | 17570.73 | 0%
10.3.4 | 98504 | SINAPI | PLANTIO DE GRAMA BATATAIS EM PLACAS. AF_07/2024 | m² | 85.79 | 11.18 | 3.24 | 10.73 | 13.97 | 277.96 | 920.52 | 1198.48 | 0%
11 |  |  | PINTURAS E ACABAMENTOS | [6 empty] | 108116.4 | 198804.73 | 306921.11 | 3%
11.1 |  |  | Edificação | [6 empty] | 62138.97 | 82268.04 | 144406.99 | 1%
11.1.1 | ARQ.29.2026 | Próprio | EMASSAMENTO COM MASSA CORRIDA PVA, APLICAÇÃO EM TETO, UMA DEMÃO, LIXAMENTO MANUAL | M² | 467.33 | 21.33 | 15.74 | 10.92 | 26.66 | 7355.77 | 5103.24 | 12459.01 | 0%
11.1.2 | 88497 | SINAPI | EMASSAMENTO COM MASSA LÁTEX, APLICAÇÃO EM PAREDE, DUAS DEMÃOS, LIXAMENTO MANUAL. AF_04/2023 | m² | 1356.17 | 18.91 | 11.23 | 12.4 | 23.63 | 15229.79 | 16816.5 | 32046.29 | 0%
11.1.3 | ARQ.30.2026 | Próprio | EMASSAMENTO DE PAREDES COM MASSA ACRÍLICA, DUAS DEMÃOS, ÁREAS MOLHADAS | M² | 141.86 | 21.34 | 8.34 | 18.33 | 26.67 | 1183.11 | 2600.29 | 3783.4 | 0%
11.1.4 | 88489 | SINAPI | PINTURA LÁTEX ACRÍLICA PREMIUM, APLICAÇÃO MANUAL EM PAREDES, DUAS DEMÃOS. AF_04/2023 - COR BRANCO GELO | m² | 541.5 | 12.91 | 5.07 | 11.06 | 16.13 | 2745.41 | 5988.99 | 8734.39 | 0%
11.1.5 | 88488 | SINAPI | PINTURA LÁTEX ACRÍLICA PREMIUM, APLICAÇÃO MANUAL EM TETO, DUAS DEMÃOS. AF_04/2023 | m² | 467.33 | 15.2 | 7.07 | 11.93 | 19 | 3304.02 | 5575.25 | 8879.27 | 0%
11.1.6 | 88489 | SINAPI | PINTURA LÁTEX ACRÍLICA PREMIUM, APLICAÇÃO MANUAL EM PAREDES, DUAS DEMÃOS. AF_04/2023 - COR CINZA CLARO | m² | 384.13 | 12.91 | 5.07 | 11.06 | 16.13 | 1947.54 | 4248.47 | 6196.01 | 0%
11.1.7 | 88489 | SINAPI | PINTURA LÁTEX ACRÍLICA PREMIUM, APLICAÇÃO MANUAL EM PAREDES, DUAS DEMÃOS. AF_04/2023 - COR LARANJA | m² | 33.5 | 12.91 | 5.07 | 11.06 | 16.13 | 169.85 | 370.51 | 540.35 | 0%
11.1.8 | 88489 | SINAPI | PINTURA LÁTEX ACRÍLICA PREMIUM, APLICAÇÃO MANUAL EM PAREDES, DUAS DEMÃOS. AF_04/2023 - COR BRANCO GELO (ÁREAS MOLHADAS) | m² | 107.54 | 12.91 | 5.07 | 11.06 | 16.13 | 545.23 | 1189.39 | 1734.62 | 0%
11.1.9 | 102219 | SINAPI | PINTURA TINTA DE ACABAMENTO (PIGMENTADA) ESMALTE SINTÉTICO ACETINADO EM MADEIRA, 2 DEMÃOS. AF_01/2021 - ESQUADRIAS | m² | 158.76 | 16.75 | 9.48 | 11.45 | 20.93 | 1505.04 | 1817.8 | 3322.84 | 0%
11.1.10 | 102219 | SINAPI | PINTURA TINTA DE ACABAMENTO (PIGMENTADA) ESMALTE SINTÉTICO ACETINADO EM MADEIRA, 2 DEMÃOS. AF_01/2021 - RODAMEIO - COR BRANCO GELO | m² | 814.67 | 16.75 | 9.48 | 11.45 | 20.93 | 7723.07 | 9327.97 | 17051.04 | 0%
11.1.11 | 95626 | SINAPI | APLICAÇÃO MANUAL DE TINTA LÁTEX ACRÍLICA EM PAREDE EXTERNAS DE CASAS, DUAS DEMÃOS. AF_03/2024 - COR LARANJA | m² | 232.15 | 15.58 | 8.01 | 11.46 | 19.47 | 1859.52 | 2660.44 | 4519.96 | 0%
11.1.12 | 95626 | SINAPI | APLICAÇÃO MANUAL DE TINTA LÁTEX ACRÍLICA EM PAREDE EXTERNAS DE CASAS, DUAS DEMÃOS. AF_03/2024 - COR BRANCA | m² | 656.23 | 15.58 | 8.01 | 11.46 | 19.47 | 5256.4 | 7520.39 | 12776.79 | 0%
11.1.13 | 95626 | SINAPI | APLICAÇÃO MANUAL DE TINTA LÁTEX ACRÍLICA EM PAREDE EXTERNAS DE CASAS, DUAS DEMÃOS. AF_03/2024 - COR CINZA CLARO | m² | 1216.74 | 15.58 | 8.01 | 11.46 | 19.47 | 9746.09 | 13943.83 | 23689.92 | 0%
11.1.14 | 95626 | SINAPI | APLICAÇÃO MANUAL DE TINTA LÁTEX ACRÍLICA EM PAREDE EXTERNAS DE CASAS, DUAS DEMÃOS. AF_03/2024 - COR CINZA ESCURO | m² | 445.46 | 15.58 | 8.01 | 11.46 | 19.47 | 3568.13 | 5104.97 | 8673.1 | 0%
11.2 |  |  | Mureta | [6 empty] | 10394.34 | 14871.29 | 25265.63 | 0%
11.2.1 | 95626 | SINAPI | APLICAÇÃO MANUAL DE TINTA LÁTEX ACRÍLICA EM PAREDE EXTERNAS DE CASAS, DUAS DEMÃOS. AF_03/2024 - COR CINZA CLARO | m² | 1200.64 | 15.58 | 8.01 | 11.46 | 19.47 | 9617.13 | 13759.33 | 23376.46 | 0%
11.2.2 | 95626 | SINAPI | APLICAÇÃO MANUAL DE TINTA LÁTEX ACRÍLICA EM PAREDE EXTERNAS DE CASAS, DUAS DEMÃOS. AF_03/2024 - COR CINZA ESCURO | m² | 97.03 | 15.58 | 8.01 | 11.46 | 19.47 | 777.21 | 1111.96 | 1889.17 | 0%
11.3 |  |  | Diversos | [6 empty] | 35583.09 | 101665.4 | 137248.49 | 1%
11.3.1 |  |  | Estrutura Metálica | [6 empty] | 31843.25 | 72495.48 | 104338.73 | 1%
11.3.1.1 | 100724 | SINAPI | PINTURA COM TINTA ALQUÍDICA DE FUNDO E ACABAMENTO (ESMALTE SINTÉTICO GRAFITE) APLICADA A ROLO OU PINCEL SOBRE PERFIL METÁLICO EXECUTADO EM FÁBRICA (POR DEMÃO). AF_01/2020 | m² | 5952.01 | 14.03 | 5.35 | 12.18 | 17.53 | 31843.25 | 72495.48 | 104338.73 | 1%
11.3.2 |  |  | Quadra | [6 empty] | 3739.84 | 29169.92 | 32909.76 | 0%
11.3.2.1 | 102494 | SINAPI | PINTURA DE PISO COM TINTA EPÓXI, APLICAÇÃO MANUAL, 2 DEMÃOS, INCLUSO PRIMER EPÓXI. AF_05/2021 | m² | 416 | 63.29 | 8.99 | 70.12 | 79.11 | 3739.84 | 29169.92 | 32909.76 | 0%
12 |  |  | INSTALAÇÃO HIDRÁULICA | [6 empty] | 19927.14 | 88905.43 | 108832.57 | 1%
12.1 |  |  | Tubulações e Conexões de PVC Rígido | [6 empty] | 13336.39 | 30005.84 | 43342.23 | 0%
12.1.1 | 89356 | SINAPI | TUBO, PVC, SOLDÁVEL, DE 25MM, INSTALADO EM RAMAL OU SUB-RAMAL DE ÁGUA - FORNECIMENTO E INSTALAÇÃO. AF_06/2022 | M | 246.5 | 23.01 | 16.86 | 11.9 | 28.76 | 4155.99 | 2933.35 | 7089.34 | 0%
12.1.2 | 89357 | SINAPI | TUBO, PVC, SOLDÁVEL, DE 32MM, INSTALADO EM RAMAL OU SUB-RAMAL DE ÁGUA - FORNECIMENTO E INSTALAÇÃO. AF_06/2022 | M | 107.7 | 31.82 | 20.1 | 19.67 | 39.77 | 2164.77 | 2118.45 | 4283.22 | 0%
12.1.3 | 103979 | SINAPI | TUBO, PVC, SOLDÁVEL, DE 50MM, INSTALADO EM RAMAL DE DISTRIBUIÇÃO DE ÁGUA - FORNECIMENTO E INSTALAÇÃO. AF_06/2022 | M | 166.6 | 29.79 | 11.86 | 25.37 | 37.23 | 1975.88 | 4226.63 | 6202.51 | 0%
12.1.4 | 89450 | SINAPI | TUBO, PVC, SOLDÁVEL, DE 60MM, INSTALADO EM PRUMADA DE ÁGUA - FORNECIMENTO E INSTALAÇÃO. AF_06/2022 | M | 145.6 | 29.7 | 1.76 | 35.36 | 37.12 | 256.26 | 5148.41 | 5404.67 | 0%
12.1.5 | 89451 | SINAPI | TUBO, PVC, SOLDÁVEL, DE 75MM, INSTALADO EM PRUMADA DE ÁGUA - FORNECIMENTO E INSTALAÇÃO. AF_06/2022 | M | 71.7 | 48.43 | 2.17 | 58.36 | 60.53 | 155.59 | 4184.41 | 4340 | 0%
12.1.6 | 94703 | SINAPI | ADAPTADOR COM FLANGE E ANEL DE VEDAÇÃO, PVC, SOLDÁVEL, DN 25 MM X 3/4", INSTALADO EM RESERVAÇÃO PREDIAL DE ÁGUA - FORNECIMENTO E INSTALAÇÃO. AF_04/2024 | UN | 1 | 19.84 | 5.91 | 18.89 | 24.8 | 5.91 | 18.89 | 24.8 | 0%
12.1.7 | 94704 | SINAPI | ADAPTADOR COM FLANGE E ANEL DE VEDAÇÃO, PVC, SOLDÁVEL, DN 32 MM X 1", INSTALADO EM RESERVAÇÃO PREDIAL DE ÁGUA - FORNECIMENTO E INSTALAÇÃO. AF_04/2024 | UN | 1 | 26.73 | 6.09 | 27.32 | 33.41 | 6.09 | 27.32 | 33.41 | 0%
12.1.8 | 94713 | SINAPI | ADAPTADOR COM FLANGES LIVRES, PVC, SOLDÁVEL, DN 75 MM X 2 1/2", INSTALADO EM RESERVAÇÃO PREDIAL DE ÁGUA - FORNECIMENTO E INSTALAÇÃO. AF_04/2024 | UN | 1 | 238.92 | 12.09 | 286.56 | 298.65 | 12.09 | 286.56 | 298.65 | 0%
12.1.9 | 89429 | SINAPI | ADAPTADOR CURTO COM BOLSA E ROSCA PARA REGISTRO, PVC, SOLDÁVEL, DN 25MM X 3/4, INSTALADO EM RAMAL DE DISTRIBUIÇÃO DE ÁGUA - FORNECIMENTO E INSTALAÇÃO. AF_06/2022 | UN | 56 | 6.11 | 3.73 | 3.9 | 7.63 | 208.88 | 218.4 | 427.28 | 0%
12.1.10 | 89553 | SINAPI | ADAPTADOR CURTO COM BOLSA E ROSCA PARA REGISTRO, PVC, SOLDÁVEL, DN 32MM X 1, INSTALADO EM PRUMADA DE ÁGUA - FORNECIMENTO E INSTALAÇÃO. AF_06/2022 | UN | 14 | 5.85 | 2.31 | 5 | 7.31 | 32.34 | 70 | 102.34 | 0%
12.1.11 | 104001 | SINAPI | ADAPTADOR CURTO COM BOLSA E ROSCA PARA REGISTRO, PVC, SOLDÁVEL, DN 50MM X 1.1/2", INSTALADO EM RAMAL DE DISTRIBUIÇÃO DE ÁGUA - FORNECIMENTO E INSTALAÇÃO. AF_06/2022 | UN | 46 | 13.86 | 5.94 | 11.38 | 17.32 | 273.24 | 523.48 | 796.72 | 0%
12.1.12 | 89610 | SINAPI | ADAPTADOR CURTO COM BOLSA E ROSCA PARA REGISTRO, PVC, SOLDÁVEL, DN 60MM X 2, INSTALADO EM PRUMADA DE ÁGUA - FORNECIMENTO E INSTALAÇÃO. AF_06/2022 | UN | 10 | 19.83 | 4.08 | 20.7 | 24.78 | 40.8 | 207 | 247.8 | 0%
12.1.13 | 103953 | SINAPI | BUCHA DE REDUÇÃO, CURTA, PVC, SOLDÁVEL, DN 32 X 25 MM, INSTALADO EM RAMAL DE DISTRIBUIÇÃO DE ÁGUA - FORNECIMENTO E INSTALAÇÃO. AF_06/2022 | UN | 3 | 7.28 | 4.39 | 4.71 | 9.1 | 13.17 | 14.13 | 27.3 | 0%
12.1.14 | 103959 | SINAPI | BUCHA DE REDUÇÃO, CURTA, PVC, SOLDÁVEL, DN 60 X 50 MM, INSTALADO EM PRUMADA DE ÁGUA - FORNECIMENTO E INSTALAÇÃO. AF_06/2022 | UN | 9 | 15.29 | 4.08 | 15.03 | 19.11 | 36.72 | 135.27 | 171.99 | 0%
12.1.15 | 052237 | SBC | BUCHA REDUCAO SOLDAVEL PVC 75x60mm | UN | 4 | 39.63 | 13.96 | 35.57 | 49.53 | 55.84 | 142.28 | 198.12 | 0%
12.1.16 | 103999 | SINAPI | BUCHA DE REDUÇÃO, LONGA, PVC, SOLDÁVEL, DN 50 X 25 MM, INSTALADO EM RAMAL DE DISTRIBUIÇÃO DE ÁGUA - FORNECIMENTO E INSTALAÇÃO. AF_06/2022 | UN | 9 | 12.57 | 5.39 | 10.32 | 15.71 | 48.51 | 92.88 | 141.39 | 0%
12.1.17 | 104003 | SINAPI | BUCHA DE REDUÇÃO, LONGA, PVC, SOLDÁVEL, DN 50 X 32 MM, INSTALADO EM RAMAL DE DISTRIBUIÇÃO DE ÁGUA - FORNECIMENTO E INSTALAÇÃO. AF_06/2022 | UN | 2 | 14.75 | 5.78 | 12.65 | 18.43 | 11.56 | 25.3 | 36.86 | 0%
12.1.18 | 103968 | SINAPI | BUCHA DE REDUÇÃO, LONGA, PVC, SOLDÁVEL, DN 60 X 25 MM, INSTALADO EM PRUMADA DE ÁGUA - FORNECIMENTO E INSTALAÇÃO. AF_06/2022 | UN | 10 | 16.89 | 3.25 | 17.86 | 21.11 | 32.5 | 178.6 | 211.1 | 0%
12.1.19 | 103969 | SINAPI | BUCHA DE REDUÇÃO, LONGA, PVC, SOLDÁVEL, DN 60 X 32 MM, INSTALADO EM PRUMADA DE ÁGUA - FORNECIMENTO E INSTALAÇÃO. AF_06/2022 | UN | 3 | 19.95 | 3.48 | 21.45 | 24.93 | 10.44 | 64.35 | 74.79 | 0%
12.1.20 | 103972 | SINAPI | BUCHA DE REDUÇÃO, LONGA, PVC, SOLDÁVEL, DN 75 X 50 MM, INSTALADO EM PRUMADA DE ÁGUA - FORNECIMENTO E INSTALAÇÃO. AF_06/2022 | UN | 1 | 29.46 | 4.58 | 32.24 | 36.82 | 4.58 | 32.24 | 36.82 | 0%
12.1.21 | 89597 | SINAPI | LUVA, PVC, SOLDÁVEL, DN 60MM, INSTALADO EM PRUMADA DE ÁGUA - FORNECIMENTO E INSTALAÇÃO. AF_06/2022 | UN | 1 | 23.02 | 4.42 | 24.35 | 28.77 | 4.42 | 24.35 | 28.77 | 0%
12.1.22 | 89380 | SINAPI | LUVA DE REDUÇÃO, PVC, SOLDÁVEL, DN 32MM X 25MM, INSTALADO EM RAMAL OU SUB-RAMAL DE ÁGUA - FORNECIMENTO E INSTALAÇÃO. AF_06/2022 | UN | 4 | 10.12 | 4.91 | 7.74 | 12.65 | 19.64 | 30.96 | 50.6 | 0%
12.1.23 | 89605 | SINAPI | LUVA DE REDUÇÃO, PVC, SOLDÁVEL, DN 60MM X 50MM, INSTALADO EM PRUMADA DE ÁGUA - FORNECIMENTO E INSTALAÇÃO. AF_06/2022 | UN | 2 | 20.93 | 4.08 | 22.08 | 26.16 | 8.16 | 44.16 | 52.32 | 0%
12.1.24 | 89528 | SINAPI | LUVA, PVC, SOLDÁVEL, DN 25MM, INSTALADO EM PRUMADA DE ÁGUA - FORNECIMENTO E INSTALAÇÃO. AF_06/2022 | UN | 4 | 4.36 | 2.08 | 3.37 | 5.45 | 8.32 | 13.48 | 21.8 | 0%
12.1.25 | 89541 | SINAPI | LUVA, PVC, SOLDÁVEL, DN 32MM, INSTALADO EM PRUMADA DE ÁGUA - FORNECIMENTO E INSTALAÇÃO. AF_06/2022 | UN | 2 | 6.54 | 2.54 | 5.63 | 8.17 | 5.08 | 11.26 | 16.34 | 0%
12.1.26 | 89597 | SINAPI | LUVA, PVC, SOLDÁVEL, DN 60MM, INSTALADO EM PRUMADA DE ÁGUA - FORNECIMENTO E INSTALAÇÃO. AF_06/2022 | UN | 3 | 23.02 | 4.42 | 24.35 | 28.77 | 13.26 | 73.05 | 86.31 | 0%
12.1.27 | 89362 | SINAPI | JOELHO 90 GRAUS, PVC, SOLDÁVEL, DN 25MM, INSTALADO EM RAMAL OU SUB-RAMAL DE ÁGUA - FORNECIMENTO E INSTALAÇÃO. AF_06/2022 | UN | 161 | 9.37 | 6.73 | 4.98 | 11.71 | 1083.53 | 801.78 | 1885.31 | 0%
12.1.28 | 89367 | SINAPI | JOELHO 90 GRAUS, PVC, SOLDÁVEL, DN 32MM, INSTALADO EM RAMAL OU SUB-RAMAL DE ÁGUA - FORNECIMENTO E INSTALAÇÃO. AF_06/2022 | UN | 53 | 13 | 8.03 | 8.22 | 16.25 | 425.59 | 435.66 | 861.25 | 0%
12.1.29 | 89501 | SINAPI | JOELHO 90 GRAUS, PVC, SOLDÁVEL, DN 50MM, INSTALADO EM PRUMADA DE ÁGUA - FORNECIMENTO E INSTALAÇÃO. AF_06/2022 | UN | 78 | 14.52 | 5.63 | 12.52 | 18.15 | 439.14 | 976.56 | 1415.7 | 0%
12.1.30 | 89505 | SINAPI | JOELHO 90 GRAUS, PVC, SOLDÁVEL, DN 60MM, INSTALADO EM PRUMADA DE ÁGUA - FORNECIMENTO E INSTALAÇÃO. AF_06/2022 | UN | 35 | 41.69 | 6.67 | 45.44 | 52.11 | 233.45 | 1590.4 | 1823.85 | 0%
12.1.31 | 89513 | SINAPI | JOELHO 90 GRAUS, PVC, SOLDÁVEL, DN 75MM, INSTALADO EM PRUMADA DE ÁGUA - FORNECIMENTO E INSTALAÇÃO. AF_06/2022 | UN | 9 | 104.28 | 8.18 | 122.17 | 130.35 | 73.62 | 1099.53 | 1173.15 | 0%
12.1.32 | 89366 | SINAPI | JOELHO 90 GRAUS COM BUCHA DE LATÃO, PVC, SOLDÁVEL, DN 25MM, X 3/4 INSTALADO EM RAMAL OU SUB-RAMAL DE ÁGUA - FORNECIMENTO E INSTALAÇÃO. AF_06/2022 | UN | 11 | 16.34 | 6.26 | 14.16 | 20.42 | 68.86 | 155.76 | 224.62 | 0%
12.1.33 | 90373 | SINAPI | JOELHO 90 GRAUS COM BUCHA DE LATÃO, PVC, SOLDÁVEL, DN 25MM, X 1/2 INSTALADO EM RAMAL OU SUB-RAMAL DE ÁGUA - FORNECIMENTO E INSTALAÇÃO. AF_06/2022 | UN | 84 | 13.02 | 5.8 | 10.47 | 16.27 | 487.2 | 879.48 | 1366.68 | 0%
12.1.34 | 89440 | SINAPI | TE, PVC, SOLDÁVEL, DN 25MM, INSTALADO EM RAMAL DE DISTRIBUIÇÃO DE ÁGUA - FORNECIMENTO E INSTALAÇÃO. AF_06/2022 | UN | 30 | 11.91 | 8.03 | 6.85 | 14.88 | 240.9 | 205.5 | 446.4 | 0%
12.1.35 | 89443 | SINAPI | TE, PVC, SOLDÁVEL, DN 32MM, INSTALADO EM RAMAL DE DISTRIBUIÇÃO DE ÁGUA - FORNECIMENTO E INSTALAÇÃO. AF_06/2022 | UN | 3 | 16.95 | 9.57 | 11.61 | 21.18 | 28.71 | 34.83 | 63.54 | 0%
12.1.36 | 89625 | SINAPI | TE, PVC, SOLDÁVEL, DN 50MM, INSTALADO EM PRUMADA DE ÁGUA - FORNECIMENTO E INSTALAÇÃO. AF_06/2022 | UN | 22 | 23.02 | 7.51 | 21.26 | 28.77 | 165.22 | 467.72 | 632.94 | 0%
12.1.37 | 89628 | SINAPI | TE, PVC, SOLDÁVEL, DN 60MM, INSTALADO EM PRUMADA DE ÁGUA - FORNECIMENTO E INSTALAÇÃO. AF_06/2022 | UN | 20 | 48.31 | 8.86 | 51.52 | 60.38 | 177.2 | 1030.4 | 1207.6 | 0%
12.1.38 | 89629 | SINAPI | TE, PVC, SOLDÁVEL, DN 75MM, INSTALADO EM PRUMADA DE ÁGUA - FORNECIMENTO E INSTALAÇÃO. AF_06/2022 | UN | 4 | 81.28 | 10.9 | 90.7 | 101.6 | 43.6 | 362.8 | 406.4 | 0%
12.1.39 | 89622 | SINAPI | TÊ DE REDUÇÃO, PVC, SOLDÁVEL, DN 32MM X 25MM, INSTALADO EM PRUMADA DE ÁGUA - FORNECIMENTO E INSTALAÇÃO. AF_06/2022 | UN | 3 | 14.22 | 4.63 | 13.14 | 17.77 | 13.89 | 39.42 | 53.31 | 0%
12.1.40 | 89627 | SINAPI | TÊ DE REDUÇÃO, PVC, SOLDÁVEL, DN 50MM X 25MM, INSTALADO EM PRUMADA DE ÁGUA - FORNECIMENTO E INSTALAÇÃO. AF_06/2022 | UN | 14 | 20.3 | 5.83 | 19.54 | 25.37 | 81.62 | 273.56 | 355.18 | 0%
12.1.41 | 89630 | SINAPI | TE DE REDUÇÃO, PVC, SOLDÁVEL, DN 75MM X 50MM, INSTALADO EM PRUMADA DE ÁGUA - FORNECIMENTO E INSTALAÇÃO. AF_06/2022 | UN | 1 | 61.61 | 9.2 | 67.81 | 77.01 | 9.2 | 67.81 | 77.01 | 0%
12.1.42 | 052209 | SBC | TE REDUCAO PVC SOLDAVEL 75x60mm | UN | 2 | 83.41 | 22.8 | 81.46 | 104.26 | 45.6 | 162.92 | 208.52 | 0%
12.1.43 | 89632 | SINAPI | TE DE REDUÇÃO, PVC, SOLDÁVEL, DN 85MM X 60MM, INSTALADO EM PRUMADA DE ÁGUA - FORNECIMENTO E INSTALAÇÃO. AF_06/2022 | UN | 1 | 123.28 | 10.57 | 143.53 | 154.1 | 10.57 | 143.53 | 154.1 | 0%
12.1.44 | 89396 | SINAPI | TÊ COM BUCHA DE LATÃO NA BOLSA CENTRAL, PVC, SOLDÁVEL, DN 25MM X 1/2, INSTALADO EM RAMAL OU SUB-RAMAL DE ÁGUA - FORNECIMENTO E INSTALAÇÃO. AF_06/2022 | UN | 12 | 20.52 | 7.74 | 17.91 | 25.65 | 92.88 | 214.92 | 307.8 | 0%
12.1.45 | 90374 | SINAPI | TÊ COM BUCHA DE LATÃO NA BOLSA CENTRAL, PVC, SOLDÁVEL, DN 25MM X 3/4, INSTALADO EM RAMAL OU SUB-RAMAL DE ÁGUA - FORNECIMENTO E INSTALAÇÃO. AF_06/2022 | UN | 5 | 22.24 | 8.37 | 19.43 | 27.8 | 41.85 | 97.15 | 139 | 0%
12.1.46 | 89536 | SINAPI | UNIÃO, PVC, SOLDÁVEL, DN 25MM, INSTALADO EM PRUMADA DE ÁGUA - FORNECIMENTO E INSTALAÇÃO. AF_06/2022 | UN | 3 | 11.84 | 2.08 | 12.72 | 14.8 | 6.24 | 38.16 | 44.4 | 0%
12.1.47 | 89594 | SINAPI | UNIÃO, PVC, SOLDÁVEL, DN 50MM, INSTALADO EM PRUMADA DE ÁGUA - FORNECIMENTO E INSTALAÇÃO. AF_06/2022 | UN | 2 | 36.09 | 3.74 | 41.37 | 45.11 | 7.48 | 82.74 | 90.22 | 0%
12.2 |  |  | Tubulações e Conexões - Metais | [6 empty] | 836.17 | 8112.51 | 8948.68 | 0%
12.2.1 | 94495 | SINAPI | REGISTRO DE GAVETA BRUTO, LATÃO, ROSCÁVEL, 1" - FORNECIMENTO E INSTALAÇÃO. AF_08/2021 | UN | 6 | 52.61 | 6.58 | 59.18 | 65.76 | 39.48 | 355.08 | 394.56 | 0%
12.2.2 | 94497 | SINAPI | REGISTRO DE GAVETA BRUTO, LATÃO, ROSCÁVEL, 1 1/2" - FORNECIMENTO E INSTALAÇÃO. AF_08/2021 | UN | 8 | 90.86 | 11.67 | 101.9 | 113.57 | 93.36 | 815.2 | 908.56 | 0%
12.2.3 | 94498 | SINAPI | REGISTRO DE GAVETA BRUTO, LATÃO, ROSCÁVEL, 2" - FORNECIMENTO E INSTALAÇÃO. AF_08/2021 | UN | 5 | 125.21 | 15.07 | 141.44 | 156.51 | 75.35 | 707.2 | 782.55 | 0%
12.2.4 | 94792 | SINAPI | REGISTRO DE GAVETA BRUTO, LATÃO, ROSCÁVEL, 1", COM ACABAMENTO E CANOPLA CROMADOS - FORNECIMENTO E INSTALAÇÃO. AF_08/2021 | UN | 1 | 98.33 | 11.51 | 111.4 | 122.91 | 11.51 | 111.4 | 122.91 | 0%
12.2.5 | 94794 | SINAPI | REGISTRO DE GAVETA BRUTO, LATÃO, ROSCÁVEL, 1 1/2", COM ACABAMENTO E CANOPLA CROMADOS - FORNECIMENTO E INSTALAÇÃO. AF_08/2021 | UN | 14 | 142.85 | 16.6 | 161.96 | 178.56 | 232.4 | 2267.44 | 2499.84 | 0%
12.2.6 | 89987 | SINAPI | REGISTRO DE GAVETA BRUTO, LATÃO, ROSCÁVEL, 3/4", COM ACABAMENTO E CANOPLA CROMADOS - FORNECIMENTO E INSTALAÇÃO. AF_08/2021 | UN | 28 | 80.75 | 9.8 | 91.13 | 100.93 | 274.4 | 2551.64 | 2826.04 | 0%
12.2.7 | 89985 | SINAPI | REGISTRO DE PRESSÃO BRUTO, LATÃO, ROSCÁVEL, 3/4", COM ACABAMENTO E CANOPLA CROMADOS - FORNECIMENTO E INSTALAÇÃO. AF_08/2021 | UN | 10 | 76.77 | 9.8 | 86.16 | 95.96 | 98 | 861.6 | 959.6 | 0%
12.2.8 | 99622 | SINAPI | VÁLVULA DE RETENÇÃO HORIZONTAL, DE BRONZE, ROSCÁVEL, 1 1/2" - FORNECIMENTO E INSTALAÇÃO. AF_08/2021 | UN | 1 | 363.7 | 11.67 | 442.95 | 454.62 | 11.67 | 442.95 | 454.62 | 0%
12.3 |  |  | Diversos | [6 empty] | 539.8 | 17668.48 | 18208.28 | 0%
12.3.1 | ARQ.31.2026 | Próprio | PRESSURIZADOR (GRUPO DE PRESSÃO) - Pressão Máxima: 32 (m.c.a.);Vazão Máxima: 52.000 (l/h) | UN | 1 | 9972.6 | 179.99 | 12285.76 | 12465.75 | 179.99 | 12285.76 | 12465.75 | 0%
12.3.2 | 102116 | SINAPI | BOMBA CENTRÍFUGA, TRIFÁSICA, 1,5 CV OU 1,48 HP, HM 10 A 24 M, Q 6,1 A 21,9 M3/H - FORNECIMENTO E INSTALAÇÃO. AF_11/2025_PS | UN | 2 | 1652.59 | 174.42 | 1891.31 | 2065.73 | 348.84 | 3782.62 | 4131.46 | 0%
12.3.3 | 102615 | SINAPI | CAIXA D´ÁGUA EM POLIÉSTER REFORÇADO COM FIBRA DE VIDRO, 2000 LITROS - FORNECIMENTO E INSTALAÇÃO. AF_06/2021 | UN | 1 | 1288.86 | 10.97 | 1600.1 | 1611.07 | 10.97 | 1600.1 | 1611.07 | 0%
12.4 |  |  | Sistema de Reuso de Água | [6 empty] | 422.8 | 12833.43 | 13256.23 | 0%
12.4.1 | ARQ.32.2026 | Próprio | CISTERNA VERTICAL - RESERVATÓRIO ÁGUA DA CHUVA - 300 Litros | UN | 6 | 1512.59 | 11.93 | 1878.8 | 1890.73 | 71.58 | 11272.8 | 11344.38 | 0%
12.4.2 | ARQ.33.2026 | Próprio | SMART FILTRO | UN | 2 | 664.76 | 127.41 | 703.54 | 830.95 | 254.82 | 1407.08 | 1661.9 | 0%
12.4.3 | 92692 | SINAPI | NIPLE, EM FERRO GALVANIZADO, CONEXÃO ROSQUEADA, DN 15 (1/2"), INSTALADO EM RAMAIS E SUB-RAMAIS DE GÁS - FORNECIMENTO E INSTALAÇÃO. AF_01/2026 | UN | 10 | 14.37 | 7.23 | 10.73 | 17.96 | 72.3 | 107.3 | 179.6 | 0%
12.4.4 | 86884 | SINAPI | ENGATE FLEXÍVEL EM PLÁSTICO BRANCO, 1/2" X 30CM - FORNECIMENTO E INSTALAÇÃO. AF_02/2026 | UN | 5 | 11.26 | 4.82 | 9.25 | 14.07 | 24.1 | 46.25 | 70.35 | 0%
12.5 |  |  | Caixa d'água 40.000 L | [6 empty] | 4791.98 | 20285.17 | 25077.15 | 0%
12.5.1 | ARQ.34.2026 | Próprio | RESERVATÓRIO D'ÁGUA CONFORME PROJETO 40M3 - COLUNA SECA 10,0M PINTADA | UN | 1 | 20061.72 | 4791.98 | 20285.17 | 25077.15 | 4791.98 | 20285.17 | 25077.15 | 0%
13 |  |  | DRENAGEM DE ÁGUAS PLUVIAIS | [6 empty] | 12952.74 | 137874.26 | 150826.98 | 1%
13.1 |  |  | Tubulações e Conexões de PVC | [6 empty] | 7914.01 | 108911.46 | 116825.45 | 1%
13.1.1 | 89578 | SINAPI | TUBO PVC, SÉRIE R, ÁGUA PLUVIAL, DN 100 MM, FORNECIDO E INSTALADO EM CONDUTORES VERTICAIS DE ÁGUAS PLUVIAIS. AF_06/2022 | M | 450 | 36.39 | 3.34 | 42.14 | 45.48 | 1503 | 18963 | 20466 | 0%
13.1.2 | 89580 | SINAPI | TUBO PVC, SÉRIE R, ÁGUA PLUVIAL, DN 150 MM, FORNECIDO E INSTALADO EM CONDUTORES VERTICAIS DE ÁGUAS PLUVIAIS. AF_06/2022 | M | 175 | 75.47 | 5.8 | 88.53 | 94.33 | 1015 | 15492.75 | 16507.75 | 0%
13.1.3 | 90702 | SINAPI | TUBO DE PVC CORRUGADO DE DUPLA PAREDE PARA REDE COLETORA DE ESGOTO, DN 200 MM, JUNTA ELÁSTICA - FORNECIMENTO E ASSENTAMENTO. AF_01/2021 | M | 92.5 | 125.86 | 3.99 | 153.33 | 157.32 | 369.08 | 14183.03 | 14552.1 | 0%
13.1.4 | 90703 | SINAPI | TUBO DE PVC CORRUGADO DE DUPLA PAREDE PARA REDE COLETORA DE ESGOTO, DN 250 MM, JUNTA ELÁSTICA - FORNECIMENTO E ASSENTAMENTO. AF_01/2021 | M | 118.5 | 197.43 | 4.49 | 242.29 | 246.78 | 532.07 | 28711.37 | 29243.43 | 0%
13.1.5 | 89585 | SINAPI | JOELHO 45 GRAUS, PVC, SERIE R, ÁGUA PLUVIAL, DN 100 MM, JUNTA ELÁSTICA, FORNECIDO E INSTALADO EM CONDUTORES VERTICAIS DE ÁGUAS PLUVIAIS. AF_06/2022 | UN | 28 | 46.73 | 12.1 | 46.31 | 58.41 | 338.8 | 1296.68 | 1635.48 | 0%
13.1.6 | 89591 | SINAPI | JOELHO 45 GRAUS, PVC, SERIE R, ÁGUA PLUVIAL, DN 150 MM, JUNTA ELÁSTICA, FORNECIDO E INSTALADO EM CONDUTORES VERTICAIS DE ÁGUAS PLUVIAIS. AF_06/2022 | UN | 9 | 135.59 | 20.91 | 148.57 | 169.48 | 188.19 | 1337.13 | 1525.32 | 0%
13.1.7 | 89584 | SINAPI | JOELHO 90 GRAUS, PVC, SERIE R, ÁGUA PLUVIAL, DN 100 MM, JUNTA ELÁSTICA, FORNECIDO E INSTALADO EM CONDUTORES VERTICAIS DE ÁGUAS PLUVIAIS. AF_06/2022 | UN | 132 | 45.58 | 12.1 | 44.87 | 56.97 | 1597.2 | 5922.84 | 7520.04 | 0%
13.1.8 | 89590 | SINAPI | JOELHO 90 GRAUS, PVC, SERIE R, ÁGUA PLUVIAL, DN 150 MM, JUNTA ELÁSTICA, FORNECIDO E INSTALADO EM CONDUTORES VERTICAIS DE ÁGUAS PLUVIAIS. AF_06/2022 | UN | 39 | 139.12 | 20.91 | 152.99 | 173.9 | 815.49 | 5966.61 | 6782.1 | 0%
13.1.9 | 89567 | SINAPI | JUNÇÃO SIMPLES, PVC, SERIE R, ÁGUA PLUVIAL, DN 100 X 100 MM, JUNTA ELÁSTICA, FORNECIDO E INSTALADO EM RAMAL DE ENCAMINHAMENTO. AF_06/2022 | UN | 10 | 85.15 | 7.6 | 98.83 | 106.43 | 76 | 988.3 | 1064.3 | 0%
13.1.10 | 89699 | SINAPI | JUNÇÃO SIMPLES, PVC, SERIE R, ÁGUA PLUVIAL, DN 150 X 100 MM, JUNTA ELÁSTICA, FORNECIDO E INSTALADO EM CONDUTORES VERTICAIS DE ÁGUAS PLUVIAIS. AF_06/2022 | UN | 2 | 211.41 | 23.97 | 240.29 | 264.26 | 47.94 | 480.58 | 528.52 | 0%
13.1.11 | 89698 | SINAPI | JUNÇÃO SIMPLES, PVC, SERIE R, ÁGUA PLUVIAL, DN 150 X 150 MM, JUNTA ELÁSTICA, FORNECIDO E INSTALADO EM CONDUTORES VERTICAIS DE ÁGUAS PLUVIAIS. AF_06/2022 | UN | 2 | 280.4 | 27.89 | 322.61 | 350.5 | 55.78 | 645.22 | 701 | 0%
13.1.12 | 89669 | SINAPI | LUVA SIMPLES, PVC, SERIE R, ÁGUA PLUVIAL, DN 100 MM, JUNTA ELÁSTICA, FORNECIDO E INSTALADO EM CONDUTORES VERTICAIS DE ÁGUAS PLUVIAIS. AF_06/2022 | UN | 40 | 34.82 | 8.06 | 35.46 | 43.52 | 322.4 | 1418.4 | 1740.8 | 0%
13.1.13 | 89677 | SINAPI | LUVA SIMPLES, PVC, SERIE R, ÁGUA PLUVIAL, DN 150 MM, JUNTA ELÁSTICA, FORNECIDO E INSTALADO EM CONDUTORES VERTICAIS DE ÁGUAS PLUVIAIS. AF_06/2022 | UN | 2 | 80.95 | 13.93 | 87.25 | 101.18 | 27.86 | 174.5 | 202.36 | 0%
13.1.14 | 89681 | SINAPI | REDUÇÃO EXCÊNTRICA, PVC, SERIE R, ÁGUA PLUVIAL, DN 150 X 100 MM, JUNTA ELÁSTICA, FORNECIDO E INSTALADO EM CONDUTORES VERTICAIS DE ÁGUAS PLUVIAIS. AF_06/2022 | UN | 12 | 94.28 | 11 | 106.85 | 117.85 | 132 | 1282.2 | 1414.2 | 0%
13.1.15 | ARQ.35.2026 | Próprio | ADAPTADOR PARA BOCAL DE CALHA RETANGULAR - DIAMETRO DA SAIDA ENTRE *75 E 150* MM, PARA DRENAGEM PLUVIAL PREDIAL | UN | 55 | 188.25 | 16.24 | 219.07 | 235.31 | 893.2 | 12048.85 | 12942.05 | 0%
13.2 |  |  | Acessórios | [6 empty] | 5038.73 | 28962.8 | 34001.53 | 0%
13.2.1 | 99253 | SINAPI | CAIXA ENTERRADA HIDRÁULICA RETANGULAR EM ALVENARIA COM TIJOLOS CERÂMICOS MACIÇOS, DIMENSÕES INTERNAS: 0,6X0,6X0,6 M PARA REDE DE DRENAGEM. AF_12/2020 | UN | 13 | 543.65 | 286.59 | 392.97 | 679.56 | 3725.67 | 5108.61 | 8834.28 | 0%
13.2.2 | 99268 | SINAPI | POÇO DE INSPEÇÃO CIRCULAR PARA DRENAGEM, EM CONCRETO PRÉ-MOLDADO, DIÂMETRO INTERNO = 0,60 M, PROFUNDIDADE = 0,90 M, EXCLUINDO TAMPÃO. AF_12/2020 | UN | 9 | 500.61 | 102.09 | 523.67 | 625.76 | 918.81 | 4713.03 | 5631.84 | 0%
13.2.3 | ARQ.36.2026 | Próprio | GRELHA DE FERRO PARA CALHAS E CAIXAS | M² | 12.6 | 1240.35 | 31.29 | 1519.14 | 1550.43 | 394.25 | 19141.16 | 19535.41 | 0%
14 |  |  | INSTALAÇÃO SANITÁRIA | [6 empty] | 34033.68 | 81062.65 | 115096.33 | 1%
14.1 |  |  | Tubulações e Conexões | [6 empty] | 19213.85 | 34445.13 | 53658.98 | 1%
14.1.1 | 89711 | SINAPI | TUBO PVC, SERIE NORMAL, ESGOTO PREDIAL, DN 40 MM, FORNECIDO E INSTALADO EM RAMAL DE DESCARGA OU RAMAL DE ESGOTO SANITÁRIO. AF_08/2022 | M | 295 | 21.8 | 13 | 14.25 | 27.25 | 3835 | 4203.75 | 8038.75 | 0%
14.1.2 | 89712 | SINAPI | TUBO PVC, SERIE NORMAL, ESGOTO PREDIAL, DN 50 MM, FORNECIDO E INSTALADO EM RAMAL DE DESCARGA OU RAMAL DE ESGOTO SANITÁRIO. AF_08/2022 | M | 104.8 | 28.04 | 14.12 | 20.93 | 35.05 | 1479.78 | 2193.46 | 3673.24 | 0%
14.1.3 | 89713 | SINAPI | TUBO PVC, SERIE NORMAL, ESGOTO PREDIAL, DN 75 MM, FORNECIDO E INSTALADO EM RAMAL DE DESCARGA OU RAMAL DE ESGOTO SANITÁRIO. AF_08/2022 | M | 26.8 | 35.06 | 16.92 | 26.9 | 43.82 | 453.46 | 720.91 | 1174.37 | 0%
14.1.4 | 89714 | SINAPI | TUBO PVC, SERIE NORMAL, ESGOTO PREDIAL, DN 100 MM, FORNECIDO E INSTALADO EM RAMAL DE DESCARGA OU RAMAL DE ESGOTO SANITÁRIO. AF_08/2022 | M | 290 | 39.03 | 19.71 | 29.07 | 48.78 | 5715.9 | 8430.3 | 14146.2 | 0%
14.1.5 | 89849 | SINAPI | TUBO PVC, SERIE NORMAL, ESGOTO PREDIAL, DN 150 MM, FORNECIDO E INSTALADO EM SUBCOLETOR AÉREO DE ESGOTO SANITÁRIO. AF_08/2022 | M | 16.74 | 61.15 | 13.81 | 62.62 | 76.43 | 231.18 | 1048.25 | 1279.43 | 0%
14.1.6 | 89726 | SINAPI | JOELHO 45 GRAUS, PVC, SERIE NORMAL, ESGOTO PREDIAL, DN 40 MM, JUNTA SOLDÁVEL, FORNECIDO E INSTALADO EM RAMAL DE DESCARGA OU RAMAL DE ESGOTO SANITÁRIO. AF_08/2022 | UN | 58 | 10.78 | 5.63 | 7.84 | 13.47 | 326.54 | 454.72 | 781.26 | 0%
14.1.7 | 89732 | SINAPI | JOELHO 45 GRAUS, PVC, SERIE NORMAL, ESGOTO PREDIAL, DN 50 MM, JUNTA ELÁSTICA, FORNECIDO E INSTALADO EM RAMAL DE DESCARGA OU RAMAL DE ESGOTO SANITÁRIO. AF_08/2022 | UN | 54 | 15.82 | 6.11 | 13.66 | 19.77 | 329.94 | 737.64 | 1067.58 | 0%
14.1.8 | 89739 | SINAPI | JOELHO 45 GRAUS, PVC, SERIE NORMAL, ESGOTO PREDIAL, DN 75 MM, JUNTA ELÁSTICA, FORNECIDO E INSTALADO EM RAMAL DE DESCARGA OU RAMAL DE ESGOTO SANITÁRIO. AF_08/2022 | UN | 3 | 24.18 | 7.31 | 22.91 | 30.22 | 21.93 | 68.73 | 90.66 | 0%
14.1.9 | 89746 | SINAPI | JOELHO 45 GRAUS, PVC, SERIE NORMAL, ESGOTO PREDIAL, DN 100 MM, JUNTA ELÁSTICA, FORNECIDO E INSTALADO EM RAMAL DE DESCARGA OU RAMAL DE ESGOTO SANITÁRIO. AF_08/2022 | UN | 29 | 29.15 | 8.54 | 27.89 | 36.43 | 247.66 | 808.81 | 1056.47 | 0%
14.1.10 | 89724 | SINAPI | JOELHO 90 GRAUS, PVC, SERIE NORMAL, ESGOTO PREDIAL, DN 40 MM, JUNTA SOLDÁVEL, FORNECIDO E INSTALADO EM RAMAL DE DESCARGA OU RAMAL DE ESGOTO SANITÁRIO. AF_08/2022 | UN | 73 | 10.52 | 5.63 | 7.52 | 13.15 | 410.99 | 548.96 | 959.95 | 0%
14.1.11 | 89731 | SINAPI | JOELHO 90 GRAUS, PVC, SERIE NORMAL, ESGOTO PREDIAL, DN 50 MM, JUNTA ELÁSTICA, FORNECIDO E INSTALADO EM RAMAL DE DESCARGA OU RAMAL DE ESGOTO SANITÁRIO. AF_08/2022 | UN | 26 | 15 | 6.11 | 12.64 | 18.75 | 158.86 | 328.64 | 487.5 | 0%
14.1.12 | 89744 | SINAPI | JOELHO 90 GRAUS, PVC, SERIE NORMAL, ESGOTO PREDIAL, DN 100 MM, JUNTA ELÁSTICA, FORNECIDO E INSTALADO EM RAMAL DE DESCARGA OU RAMAL DE ESGOTO SANITÁRIO. AF_08/2022 | UN | 45 | 28.21 | 8.54 | 26.72 | 35.26 | 384.3 | 1202.4 | 1586.7 | 0%
14.1.13 | 89782 | SINAPI | TE, PVC, SERIE NORMAL, ESGOTO PREDIAL, DN 40 X 40 MM, JUNTA SOLDÁVEL, FORNECIDO E INSTALADO EM RAMAL DE DESCARGA OU RAMAL DE ESGOTO SANITÁRIO. AF_08/2022 | UN | 12 | 15.35 | 7.49 | 11.69 | 19.18 | 89.88 | 140.28 | 230.16 | 0%
14.1.14 | 053413 | SBC | JUNCAO INVERT REDUCAO SERIE NORMAL PVC 100x50mm | UN | 25 | 57.93 | 23.39 | 49.02 | 72.41 | 584.75 | 1225.5 | 1810.25 | 0%
14.1.15 | 89569 | SINAPI | JUNÇÃO SIMPLES, PVC, SERIE R, ÁGUA PLUVIAL, DN 100 X 75 MM, JUNTA ELÁSTICA, FORNECIDO E INSTALADO EM RAMAL DE ENCAMINHAMENTO. AF_06/2022 | UN | 1 | 99.96 | 6.91 | 118.04 | 124.95 | 6.91 | 118.04 | 124.95 | 0%
14.1.16 | 89834 | SINAPI | JUNÇÃO SIMPLES, PVC, SERIE NORMAL, ESGOTO PREDIAL, DN 100 X 100 MM, JUNTA ELÁSTICA, FORNECIDO E INSTALADO EM PRUMADA DE ESGOTO SANITÁRIO OU VENTILAÇÃO. AF_08/2022 | UN | 18 | 55.35 | 12.84 | 56.34 | 69.18 | 231.12 | 1014.12 | 1245.24 | 0%
14.1.17 | 89827 | SINAPI | JUNÇÃO SIMPLES, PVC, SERIE NORMAL, ESGOTO PREDIAL, DN 50 X 50 MM, JUNTA ELÁSTICA, FORNECIDO E INSTALADO EM PRUMADA DE ESGOTO SANITÁRIO OU VENTILAÇÃO. AF_08/2022 | UN | 7 | 20.71 | 2 | 23.88 | 25.88 | 14 | 167.16 | 181.16 | 0%
14.1.18 | 104343 | SINAPI | JUNÇÃO DE REDUÇÃO INVERTIDA, PVC, SÉRIE NORMAL, ESGOTO PREDIAL, DN 75 X 50 MM, JUNTA ELÁSTICA, FORNECIDO E INSTALADO EM RAMAL DE DESCARGA OU RAMAL DE ESGOTO SANITÁRIO. AF_08/2022 | UN | 7 | 35.13 | 9.22 | 34.69 | 43.91 | 64.54 | 242.83 | 307.37 | 0%
14.1.19 | 89795 | SINAPI | JUNÇÃO SIMPLES, PVC, SERIE NORMAL, ESGOTO PREDIAL, DN 75 X 75 MM, JUNTA ELÁSTICA, FORNECIDO E INSTALADO EM RAMAL DE DESCARGA OU RAMAL DE ESGOTO SANITÁRIO. AF_08/2022 | UN | 1 | 42.58 | 9.77 | 43.45 | 53.22 | 9.77 | 43.45 | 53.22 | 0%
14.1.20 | 104341 | SINAPI | BUCHA DE REDUÇÃO LONGA, PVC, SÉRIE NORMAL, ESGOTO PREDIAL, DN 50 X 40 MM, JUNTA SOLDÁVEL E ELÁSTICA, FORNECIDO E INSTALADO EM RAMAL DE DESCARGA OU RAMAL DE ESGOTO SANITÁRIO. AF_08/2022 | UN | 5 | 11.21 | 3.91 | 10.1 | 14.01 | 19.55 | 50.5 | 70.05 | 0%
14.1.21 | 104178 | SINAPI | CAP, PVC, SERIE R, ÁGUA PLUVIAL, DN 100 MM, JUNTA ELÁSTICA, FORNECIDO E INSTALADO EM RAMAL DE ENCAMINHAMENTO. AF_06/2022 | UN | 2 | 22.89 | 2.87 | 25.74 | 28.61 | 5.74 | 51.48 | 57.22 | 0%
14.1.22 | 89728 | SINAPI | CURVA CURTA 90 GRAUS, PVC, SERIE NORMAL, ESGOTO PREDIAL, DN 40 MM, JUNTA SOLDÁVEL, FORNECIDO E INSTALADO EM RAMAL DE DESCARGA OU RAMAL DE ESGOTO SANITÁRIO. AF_08/2022 | UN | 52 | 13.8 | 5.63 | 11.62 | 17.25 | 292.76 | 604.24 | 897 | 0%
14.1.23 | 89724 | SINAPI | JOELHO 90 GRAUS, PVC, SERIE NORMAL, ESGOTO PREDIAL, DN 40 MM, JUNTA SOLDÁVEL, FORNECIDO E INSTALADO EM RAMAL DE DESCARGA OU RAMAL DE ESGOTO SANITÁRIO. AF_08/2022 | UN | 2 | 10.52 | 5.63 | 7.52 | 13.15 | 11.26 | 15.04 | 26.3 | 0%
14.1.24 | 053799 | SBC | REDUCAO EXCENTRICA SERIE NORMAL DN 100x50mm | UN | 4 | 30.58 | 15.39 | 22.83 | 38.22 | 61.56 | 91.32 | 152.88 | 0%
14.1.25 | 89549 | SINAPI | REDUÇÃO EXCÊNTRICA, PVC, SERIE R, ÁGUA PLUVIAL, DN 75 X 50 MM, JUNTA ELÁSTICA, FORNECIDO E INSTALADO EM RAMAL DE ENCAMINHAMENTO. AF_06/2022 | UN | 2 | 19.85 | 2.27 | 22.54 | 24.81 | 4.54 | 45.08 | 49.62 | 0%
14.1.26 | 89825 | SINAPI | TE, PVC, SERIE NORMAL, ESGOTO PREDIAL, DN 50 X 50 MM, JUNTA ELÁSTICA, FORNECIDO E INSTALADO EM PRUMADA DE ESGOTO SANITÁRIO OU VENTILAÇÃO. AF_08/2022 | UN | 2 | 18.07 | 2 | 20.58 | 22.58 | 4 | 41.16 | 45.16 | 0%
14.1.27 | 89707 | SINAPI | CAIXA SIFONADA, PVC, DN 100 X 100 X 50 MM, JUNTA ELÁSTICA, FORNECIDA E INSTALADA EM RAMAL DE DESCARGA OU EM RAMAL DE ESGOTO SANITÁRIO. AF_08/2022 | UN | 7 | 51.67 | 17.69 | 46.89 | 64.58 | 123.83 | 328.23 | 452.06 | 0%
14.1.28 | 89708 | SINAPI | CAIXA SIFONADA, PVC, DN 150 X 185 X 75 MM, JUNTA ELÁSTICA, FORNECIDA E INSTALADA EM RAMAL DE DESCARGA OU EM RAMAL DE ESGOTO SANITÁRIO. AF_08/2022 | UN | 1 | 112.94 | 21.19 | 119.98 | 141.17 | 21.19 | 119.98 | 141.17 | 0%
14.1.29 | 104328 | SINAPI | CAIXA SIFONADA, COM GRELHA QUADRADA, PVC, DN 150 X 150 X 50 MM, JUNTA SOLDÁVEL, FORNECIDA E INSTALADA EM RAMAL DE DESCARGA OU EM RAMAL DE ESGOTO SANITÁRIO. AF_08/2022 | UN | 8 | 75.89 | 18.78 | 76.08 | 94.86 | 150.24 | 608.64 | 758.88 | 0%
14.1.30 | 104328 | SINAPI | CAIXA SIFONADA, COM GRELHA QUADRADA, PVC, DN 150 X 150 X 50 MM, JUNTA SOLDÁVEL, FORNECIDA E INSTALADA EM RAMAL DE DESCARGA OU EM RAMAL DE ESGOTO SANITÁRIO. AF_08/2022 | UN | 28 | 75.89 | 18.78 | 76.08 | 94.86 | 525.84 | 2130.24 | 2656.08 | 0%
14.1.31 | ARQ.37.2026 | Próprio | CORPO CAIXA SECA 100 X 100 X 40 CM | UN | 2 | 42.96 | 9.64 | 44.06 | 53.7 | 19.28 | 88.12 | 107.4 | 0%
14.1.32 | 99253 | SINAPI | CAIXA ENTERRADA HIDRÁULICA RETANGULAR EM ALVENARIA COM TIJOLOS CERÂMICOS MACIÇOS, DIMENSÕES INTERNAS: 0,6X0,6X0,6 M PARA REDE DE DRENAGEM. AF_12/2020 | UN | 10 | 543.65 | 286.59 | 392.97 | 679.56 | 2865.9 | 3929.7 | 6795.6 | 0%
14.1.33 | 97974 | SINAPI | POÇO DE INSPEÇÃO CIRCULAR PARA ESGOTO, EM CONCRETO PRÉ-MOLDADO, DIÂMETRO INTERNO = 0,60 M, PROFUNDIDADE = 0,90 M, EXCLUINDO TAMPÃO. AF_12/2020 | UN | 5 | 504.82 | 102.33 | 528.69 | 631.02 | 511.65 | 2643.45 | 3155.1 | 0%
14.2 |  |  | Unidade de Tratamento | [6 empty] | 9277.78 | 34357.32 | 43635.1 | 0%
14.2.1 | 98087 | SINAPI | TANQUE SÉPTICO RETANGULAR, EM ALVENARIA COM BLOCOS DE CONCRETO, DIMENSÕES INTERNAS: 1,6 X 4,6 X H=2,4 M, VOLUME ÚTIL: 14720 L (PARA 105 CONTRIBUINTES). AF_12/2020 | UN | 1 | 11296.03 | 4745.14 | 9374.89 | 14120.03 | 4745.14 | 9374.89 | 14120.03 | 0%
14.2.2 | 98065 | SINAPI | SUMIDOURO CIRCULAR, EM CONCRETO PRÉ-MOLDADO, DIÂMETRO INTERNO = 2,88 M, ALTURA INTERNA = 3,0 M, ÁREA DE INFILTRAÇÃO: 31,4 M² (PARA 12 CONTRIBUINTES). AF_12/2020 | UN | 2 | 7820.02 | 613.85 | 9161.17 | 9775.02 | 1227.7 | 18322.34 | 19550.04 | 0%
14.2.3 | 98090 | SINAPI | FILTRO ANAERÓBIO RETANGULAR, EM ALVENARIA COM BLOCOS DE CONCRETO, DIMENSÕES INTERNAS: 1,4 X 3,0 X H=1,67 M, VOLUME ÚTIL: 5040 L (PARA 32 CONTRIBUINTES). AF_12/2020 | UN | 1 | 7972.03 | 3304.94 | 6660.09 | 9965.03 | 3304.94 | 6660.09 | 9965.03 | 0%
14.3 |  |  | Ventilação | [6 empty] | 5542.05 | 12260.2 | 17802.25 | 0%
14.3.1 | 89712 | SINAPI | TUBO PVC, SERIE NORMAL, ESGOTO PREDIAL, DN 50 MM, FORNECIDO E INSTALADO EM RAMAL DE DESCARGA OU RAMAL DE ESGOTO SANITÁRIO. AF_08/2022 | M | 200 | 28.04 | 14.12 | 20.93 | 35.05 | 2824 | 4186 | 7010 | 0%
14.3.2 | 89511 | SINAPI | TUBO PVC, SÉRIE R, ÁGUA PLUVIAL, DN 75 MM, FORNECIDO E INSTALADO EM RAMAL DE ENCAMINHAMENTO. AF_06/2022 | M | 44 | 41.17 | 13.03 | 38.43 | 51.46 | 573.32 | 1690.92 | 2264.24 | 0%
14.3.3 | 89732 | SINAPI | JOELHO 45 GRAUS, PVC, SERIE NORMAL, ESGOTO PREDIAL, DN 50 MM, JUNTA ELÁSTICA, FORNECIDO E INSTALADO EM RAMAL DE DESCARGA OU RAMAL DE ESGOTO SANITÁRIO. AF_08/2022 | UN | 35 | 15.82 | 6.11 | 13.66 | 19.77 | 213.85 | 478.1 | 691.95 | 0%
14.3.4 | 89739 | SINAPI | JOELHO 45 GRAUS, PVC, SERIE NORMAL, ESGOTO PREDIAL, DN 75 MM, JUNTA ELÁSTICA, FORNECIDO E INSTALADO EM RAMAL DE DESCARGA OU RAMAL DE ESGOTO SANITÁRIO. AF_08/2022 | UN | 6 | 24.18 | 7.31 | 22.91 | 30.22 | 43.86 | 137.46 | 181.32 | 0%
14.3.5 | 89731 | SINAPI | JOELHO 90 GRAUS, PVC, SERIE NORMAL, ESGOTO PREDIAL, DN 50 MM, JUNTA ELÁSTICA, FORNECIDO E INSTALADO EM RAMAL DE DESCARGA OU RAMAL DE ESGOTO SANITÁRIO. AF_08/2022 | UN | 94 | 15 | 6.11 | 12.64 | 18.75 | 574.34 | 1188.16 | 1762.5 | 0%
14.3.6 | 89737 | SINAPI | JOELHO 90 GRAUS, PVC, SERIE NORMAL, ESGOTO PREDIAL, DN 75 MM, JUNTA ELÁSTICA, FORNECIDO E INSTALADO EM RAMAL DE DESCARGA OU RAMAL DE ESGOTO SANITÁRIO. AF_08/2022 | UN | 17 | 23.09 | 7.31 | 21.55 | 28.86 | 124.27 | 366.35 | 490.62 | 0%
14.3.7 | 053835 | SBC | JUNCAO SIMPLES PVC SERIE R DN 50x50mm | UN | 1 | 45.17 | 18.49 | 37.97 | 56.46 | 18.49 | 37.97 | 56.46 | 0%
14.3.8 | 053525 | SBC | JUNCAO REDUCAO PVC SERIE NORMAL DN 75x50mm | UN | 3 | 43.5 | 21.23 | 33.14 | 54.37 | 63.69 | 99.42 | 163.11 | 0%
14.3.9 | 89685 | SINAPI | JUNÇÃO SIMPLES, PVC, SERIE R, ÁGUA PLUVIAL, DN 75 X 75 MM, JUNTA ELÁSTICA, FORNECIDO E INSTALADO EM CONDUTORES VERTICAIS DE ÁGUAS PLUVIAIS. AF_06/2022 | UN | 3 | 64.29 | 10.26 | 70.1 | 80.36 | 30.78 | 210.3 | 241.08 | 0%
14.3.10 | 89753 | SINAPI | LUVA SIMPLES, PVC, SERIE NORMAL, ESGOTO PREDIAL, DN 50 MM, JUNTA ELÁSTICA, FORNECIDO E INSTALADO EM RAMAL DE DESCARGA OU RAMAL DE ESGOTO SANITÁRIO. AF_08/2022 | UN | 2 | 9.73 | 4.05 | 8.11 | 12.16 | 8.1 | 16.22 | 24.32 | 0%
14.3.11 | 89774 | SINAPI | LUVA SIMPLES, PVC, SERIE NORMAL, ESGOTO PREDIAL, DN 75 MM, JUNTA ELÁSTICA, FORNECIDO E INSTALADO EM RAMAL DE DESCARGA OU RAMAL DE ESGOTO SANITÁRIO. AF_08/2022 | UN | 2 | 16.48 | 4.87 | 15.73 | 20.6 | 9.74 | 31.46 | 41.2 | 0%
14.3.12 | 89549 | SINAPI | REDUÇÃO EXCÊNTRICA, PVC, SERIE R, ÁGUA PLUVIAL, DN 75 X 50 MM, JUNTA ELÁSTICA, FORNECIDO E INSTALADO EM RAMAL DE ENCAMINHAMENTO. AF_06/2022 | UN | 9 | 19.85 | 2.27 | 22.54 | 24.81 | 20.43 | 202.86 | 223.29 | 0%
14.3.13 | 104348 | SINAPI | TERMINAL DE VENTILAÇÃO, PVC, SÉRIE NORMAL, ESGOTO PREDIAL, DN 50 MM, JUNTA SOLDÁVEL, FORNECIDO E INSTALADO EM PRUMADA DE ESGOTO SANITÁRIO OU VENTILAÇÃO. AF_08/2022 | UN | 6 | 12.32 | 0.48 | 14.92 | 15.4 | 2.88 | 89.52 | 92.4 | 0%
14.3.14 | 104351 | SINAPI | TERMINAL DE VENTILAÇÃO, PVC, SÉRIE NORMAL, ESGOTO PREDIAL, DN 75 MM, JUNTA SOLDÁVEL, FORNECIDO E INSTALADO EM PRUMADA DE ESGOTO SANITÁRIO OU VENTILAÇÃO. AF_08/2022 | UN | 5 | 25.35 | 1.84 | 29.84 | 31.68 | 9.2 | 149.2 | 158.4 | 0%
14.3.15 | ARQ.38.2026 | Próprio | TÊ, PVC, SERIE R, ÁGUA PLUVIAL, DN 100 X 50 MM, JUNTA ELÁSTICA, FORNECIDO E INSTALADO EM CONDUTORES VERTICAIS DE ÁGUAS PLUVIAIS | UN | 7 | 88.86 | 14.18 | 96.89 | 111.07 | 99.26 | 678.23 | 777.49 | 0%
14.3.16 | 89696 | SINAPI | TÊ, PVC, SERIE R, ÁGUA PLUVIAL, DN 100 X 75 MM, JUNTA ELÁSTICA, FORNECIDO E INSTALADO EM CONDUTORES VERTICAIS DE ÁGUAS PLUVIAIS. AF_06/2022 | UN | 4 | 88.86 | 14.18 | 96.89 | 111.07 | 56.72 | 387.56 | 444.28 | 0%
14.3.17 | 89784 | SINAPI | TE, PVC, SERIE NORMAL, ESGOTO PREDIAL, DN 50 X 50 MM, JUNTA ELÁSTICA, FORNECIDO E INSTALADO EM RAMAL DE DESCARGA OU RAMAL DE ESGOTO SANITÁRIO. AF_08/2022 | UN | 69 | 24.7 | 8.15 | 22.72 | 30.87 | 562.35 | 1567.68 | 2130.03 | 0%
14.3.18 | 89687 | SINAPI | TÊ, PVC, SERIE R, ÁGUA PLUVIAL, DN 75 X 75 MM, JUNTA ELÁSTICA, FORNECIDO E INSTALADO EM CONDUTORES VERTICAIS DE ÁGUAS PLUVIAIS. AF_06/2022 | UN | 3 | 55 | 10.26 | 58.49 | 68.75 | 30.78 | 175.47 | 206.25 | 0%
14.3.19 | 053787 | SBC | TE REDUCAO SERIE R PVC 75x50mm | UN | 13 | 51.9 | 21.23 | 43.64 | 64.87 | 275.99 | 567.32 | 843.31 | 0%
15 |  |  | LOUÇAS, ACESSÓRIOS E METAIS | [6 empty] | 8121.46 | 106543.12 | 114664.58 | 1%
15.1 | 95470 | SINAPI | VASO SANITARIO SIFONADO CONVENCIONAL COM LOUÇA BRANCA, INCLUSO CONJUNTO DE LIGAÇÃO PARA BACIA SANITÁRIA AJUSTÁVEL - FORNECIMENTO E INSTALAÇÃO. AF_01/2020 | UN | 19 | 389.42 | 29.52 | 457.25 | 486.77 | 560.88 | 8687.75 | 9248.63 | 0%
15.2 | 99635 | SINAPI | VÁLVULA DE DESCARGA METÁLICA, BASE 1 1/2", ACABAMENTO METALICO CROMADO - FORNECIMENTO E INSTALAÇÃO. AF_08/2021 | UN | 19 | 259.05 | 41.05 | 282.76 | 323.81 | 779.95 | 5372.44 | 6152.39 | 0%
15.3 | 100849 | SINAPI | ASSENTO SANITÁRIO CONVENCIONAL - FORNECIMENTO E INSTALAÇÃO. AF_02/2026 | UN | 19 | 45.71 | 3.64 | 53.49 | 57.13 | 69.16 | 1016.31 | 1085.47 | 0%
15.4 | 100858 | SINAPI | MICTÓRIO SIFONADO COM VÁLVULA DE DESCARGA EM LOUÇA BRANCA - PADRÃO MÉDIO - FORNECIMENTO E INSTALAÇÃO. AF_02/2026 | UN | 5 | 724.72 | 34.43 | 871.47 | 905.9 | 172.15 | 4357.35 | 4529.5 | 0%
15.5 | 86883 | SINAPI | SIFÃO DO TIPO FLEXÍVEL EM PVC 1" X 1.1/2" - FORNECIMENTO E INSTALAÇÃO. AF_02/2026 | UN | 5 | 12.8 | 2.68 | 13.32 | 16 | 13.4 | 66.6 | 80 | 0%
15.6 | 86937 | SINAPI | CUBA DE EMBUTIR OVAL EM LOUÇA BRANCA, 35 X 50 CM OU EQUIVALENTE, INCLUSO VÁLVULA EM METAL CROMADO E SIFÃO FLEXÍVEL EM PVC - FORNECIMENTO E INSTALAÇÃO. AF_02/2026 | UN | 19 | 305.05 | 37.22 | 344.09 | 381.31 | 707.18 | 6537.71 | 7244.89 | 0%
15.7 | 44.06.300 | CPOS/CDHU | Cuba em aço inoxidável simples de 400x340x140mm | UN | 14 | 289.15 | 32.54 | 328.89 | 361.43 | 455.56 | 4604.46 | 5060.02 | 0%
15.8 | 44.06.360 | CPOS/CDHU | Cuba em aço inoxidável simples de 500x400x200mm | UN | 2 | 384.64 | 32.54 | 448.26 | 480.8 | 65.08 | 896.52 | 961.6 | 0%
15.9 | 44.06.520 | CPOS/CDHU | Cuba em aço inoxidável simples de 600x500x400mm | UN | 3 | 1521.99 | 32.54 | 1869.94 | 1902.48 | 97.62 | 5609.82 | 5707.44 | 0%
15.10 | 2401001020 | AGESUL | LAVATORIO DE CANTO LOUCA BRANCA SUSPENSO *40 X 30* CM, FORNECIMENTO E INSTALACAO | UN | 6 | 244.51 | 17.74 | 287.89 | 305.63 | 106.44 | 1727.34 | 1833.78 | 0%
15.11 | 86904 | SINAPI | LAVATÓRIO LOUÇA BRANCA SUSPENSO, *40 X 30* CM OU EQUIVALENTE, PADRÃO POPULAR - FORNECIMENTO E INSTALAÇÃO. AF_02/2026 | UN | 1 | 177.01 | 15.49 | 205.77 | 221.26 | 15.49 | 205.77 | 221.26 | 0%
15.12 | ARQ.39.2026 | Próprio | LAVATÓRIO DE SOBREPOR | UN | 8 | 697.22 | 45.86 | 825.66 | 871.52 | 366.88 | 6605.28 | 6972.16 | 0%
15.13 | 86920 | SINAPI | TANQUE DE LOUÇA BRANCA COM COLUNA, 30L OU EQUIVALENTE, INCLUSO SIFÃO FLEXÍVEL EM PVC, VÁLVULA PLÁSTICA E TORNEIRA DE METAL CROMADO PADRÃO POPULAR - FORNECIMENTO E INSTALAÇÃO. AF_02/2026 | UN | 2 | 970.09 | 75.42 | 1137.19 | 1212.61 | 150.84 | 2274.38 | 2425.22 | 0%
15.14 | 100860 | SINAPI | CHUVEIRO ELÉTRICO COMUM CORPO PLÁSTICO, TIPO DUCHA - FORNECIMENTO E INSTALAÇÃO. AF_02/2026 | UN | 10 | 144.11 | 38.03 | 142.1 | 180.13 | 380.3 | 1421 | 1801.3 | 0%
15.15 | 95544 | SINAPI | PAPELEIRA DE PAREDE EM METAL CROMADO SEM TAMPA, INCLUSO FIXAÇÃO. AF_02/2026 | UN | 2 | 39.38 | 12.09 | 37.13 | 49.22 | 24.18 | 74.26 | 98.44 | 0%
15.16 | 1301002030 | AGESUL | PAPELEIRA PLASTICA TIPO DISPENSER PARA PAPEL HIGIENICO ROLAO - FORNECIMENTO E INSTALACAO | UN | 11 | 64.46 | 13.03 | 67.54 | 80.57 | 143.33 | 742.94 | 886.27 | 0%
15.17 | 2401001022 | AGESUL | DUCHA MANUAL COM DESVIADOR REF. 934106 D98 CROMADO DA DOCOL OU SIMILAR - FORNECIMENTO E INSTALACAO | UN | 8 | 1224.46 | 29.95 | 1500.62 | 1530.57 | 239.6 | 12004.96 | 12244.56 | 0%
15.18 | 43.04.020 | CPOS/CDHU | Torneira elétrica | UN | 2 | 261.79 | 51.85 | 275.38 | 327.23 | 103.7 | 550.76 | 654.46 | 0%
15.19 | 44.03.315 | CPOS/CDHU | Torneira de mesa com bica móvel e alavanca | UN | 16 | 105.94 | 24.81 | 107.61 | 132.42 | 396.96 | 1721.76 | 2118.72 | 0%
15.20 | 023627 | SBC | TORNEIRA DE PAREDE 1178.C LNK DECA | UN | 3 | 724 | 45.05 | 859.95 | 905 | 135.15 | 2579.85 | 2715 | 0%
15.21 | 86915 | SINAPI | TORNEIRA CROMADA DE MESA, 1/2" OU 3/4", PARA LAVATÓRIO, PADRÃO MÉDIO - FORNECIMENTO E INSTALAÇÃO. AF_02/2026 | UN | 20 | 169.54 | 2.97 | 208.95 | 211.92 | 59.4 | 4179 | 4238.4 | 0%
15.22 | 100853 | SINAPI | TORNEIRA CROMADA DE MESA PARA LAVATÓRIO, TIPO MONOCOMANDO. AF_02/2026 | UN | 8 | 407.1 | 15.68 | 493.19 | 508.87 | 125.44 | 3945.52 | 4070.96 | 0%
15.23 | 95547 | SINAPI | SABONETEIRA PLÁSTICA TIPO DISPENSER PARA SABONETE LÍQUIDO COM RESERVATÓRIO 800 A 1500 ML, INCLUSO FIXAÇÃO. AF_02/2026 | UN | 19 | 63.87 | 12.09 | 67.74 | 79.83 | 229.71 | 1287.06 | 1516.77 | 0%
15.24 | 1301004064 | AGESUL | TOALHEIRO PLASTICO TIPO DISPENSER PARA PAPEL TOALHA INTERFOLHADO | UN | 22 | 64.46 | 13.03 | 67.54 | 80.57 | 286.66 | 1485.88 | 1772.54 | 0%
15.25 | 106764 | SINAPI | CABIDE METÁLICO TIPO GANCHO EM METAL CROMADO, INCLUSO FIXAÇÃO. AF_02/2026 | UN | 10 | 30.46 | 12.09 | 25.98 | 38.07 | 120.9 | 259.8 | 380.7 | 0%
15.26 | 86877 | SINAPI | VÁLVULA EM METAL CROMADO 1.1/2" X 1.1/2" PARA TANQUE OU LAVATÓRIO, COM OU SEM LADRÃO - FORNECIMENTO E INSTALAÇÃO. AF_02/2026 | UN | 28 | 121.89 | 5.75 | 146.61 | 152.36 | 161 | 4105.08 | 4266.08 | 0%
15.27 | 86883 | SINAPI | SIFÃO DO TIPO FLEXÍVEL EM PVC 1" X 1.1/2" - FORNECIMENTO E INSTALAÇÃO. AF_02/2026 | UN | 47 | 12.8 | 2.68 | 13.32 | 16 | 125.96 | 626.04 | 752 | 0%
15.28 | 86887 | SINAPI | ENGATE FLEXÍVEL EM INOX, 1/2" X 40 CM - FORNECIMENTO E INSTALAÇÃO. AF_02/2026 | UN | 44 | 97.6 | 4.82 | 117.18 | 122 | 212.08 | 5155.92 | 5368 | 0%
15.29 | 100868 | SINAPI | BARRA DE APOIO RETA, EM AÇO INOX POLIDO, COMPRIMENTO 80 CM, FIXADA NA PAREDE - FORNECIMENTO E INSTALAÇÃO. AF_02/2026 | UN | 16 | 353.82 | 36.33 | 405.94 | 442.27 | 581.28 | 6495.04 | 7076.32 | 0%
15.30 | 100867 | SINAPI | BARRA DE APOIO RETA, EM AÇO INOX POLIDO, COMPRIMENTO 70 CM, FIXADA NA PAREDE - FORNECIMENTO E INSTALAÇÃO. AF_02/2026 | UN | 14 | 341.43 | 36.33 | 390.45 | 426.78 | 508.62 | 5466.3 | 5974.92 | 0%
15.31 | 106770 | SINAPI | BARRA DE APOIO RETA, EM AÇO INOX POLIDO, COMPRIMENTO 40 CM, FIXADA NA PAREDE - FORNECIMENTO E INSTALAÇÃO. AF_02/2026 | UN | 16 | 154.47 | 36.33 | 156.75 | 193.08 | 581.28 | 2508 | 3089.28 | 0%
15.32 | 100865 | SINAPI | BARRA DE APOIO LATERAL ARTICULADA, COM TRAVA, EM AÇO INOX POLIDO, FIXADA NA PAREDE - FORNECIMENTO E INSTALAÇÃO. AF_02/2026 | UN | 2 | 577.78 | 24.21 | 698.01 | 722.22 | 48.42 | 1396.02 | 1444.44 | 0%
15.33 | 100875 | SINAPI | BANCO ARTICULADO, EM AÇO INOX, PARA PCD, FIXADO NA PAREDE - FORNECIMENTO E INSTALAÇÃO. AF_02/2026 | UN | 2 | 1069.23 | 48.43 | 1288.1 | 1336.53 | 96.86 | 2576.2 | 2673.06 | 0%
16 |  |  | INSTALAÇÃO DE GÁS COMBUSTÍVEL | [6 empty] | 729 | 3107.28 | 3836.28 | 0%
16.1 | 92688 | SINAPI | TUBO DE AÇO GALVANIZADO COM COSTURA, CLASSE MÉDIA, CONEXÃO ROSQUEADA, DN 20 (3/4"), INSTALADO EM RAMAIS E SUB-RAMAIS DE GÁS - FORNECIMENTO E INSTALAÇÃO. AF_01/2026 | M | 35.2 | 37.85 | 12.4 | 34.91 | 47.31 | 436.48 | 1228.83 | 1665.31 | 0%
16.2 | 97549 | SINAPI | CURVA 90 GRAUS, EM AÇO, CONEXÃO SOLDADA, DN 20 (3/4"), INSTALADO EM RAMAIS E SUB-RAMAIS DE GÁS - FORNECIMENTO E INSTALAÇÃO. AF_01/2026 | UN | 6 | 49 | 19.18 | 42.07 | 61.25 | 115.08 | 252.42 | 367.5 | 0%
16.3 | 92705 | SINAPI | TÊ, EM FERRO GALVANIZADO, CONEXÃO ROSQUEADA, DN 20 (3/4"), INSTALADO EM RAMAIS E SUB-RAMAIS DE GÁS - FORNECIMENTO E INSTALAÇÃO. AF_01/2026 | UN | 4 | 42.29 | 24.82 | 28.04 | 52.86 | 99.28 | 112.16 | 211.44 | 0%
16.4 | 93074 | SINAPI | CURVA EM COBRE, DN 15 MM, 45 GRAUS, SEM ANEL DE SOLDA, BOLSA X BOLSA, INSTALADO EM RAMAL DE DISTRIBUIÇÃO DE HIDRÁULICA PREDIAL - FORNECIMENTO E INSTALAÇÃO. AF_04/2022 | UN | 2 | 13.65 | 6.62 | 10.44 | 17.06 | 13.24 | 20.88 | 34.12 | 0%
16.5 | ARQ.40.2026 | Próprio | REGULADOR DE ALTA PRESSÃO GLP | UN | 1 | 657.2 | 18.31 | 803.19 | 821.5 | 18.31 | 803.19 | 821.5 | 0%
16.6 | 103029 | SINAPI | REGISTRO OU REGULADOR DE GÁS DE COZINHA - FORNECIMENTO E INSTALAÇÃO. AF_08/2021 | UN | 2 | 38.86 | 4.87 | 43.7 | 48.57 | 9.74 | 87.4 | 97.14 | 0%
16.7 | 95249 | SINAPI | VÁLVULA DE ESFERA BRUTA, BRONZE, ROSCÁVEL, 3/4'' - FORNECIMENTO E INSTALAÇÃO. AF_08/2021 | UN | 4 | 52.5 | 4.87 | 60.75 | 65.62 | 19.48 | 243 | 262.48 | 0%
16.8 | ARQ.41.2026 | Próprio | CAP OU TAMPAO DE FERRO GALVANIZADO, COM ROSCA BSP, DE 3/4" | UN | 2 | 15.35 | 6.64 | 12.54 | 19.18 | 13.28 | 25.08 | 38.36 | 0%
16.9 | ARQ.42.2026 | Próprio | REQUADRO EM ALUMÍNIO TIPO VENEZIANA COM GUARNIÇÃO, FIXAÇÃO COM PARAFUSOS - FORNECIMENTO E INSTALAÇÃO. | M² | 0.48 | 564.07 | 8.57 | 696.51 | 705.08 | 4.11 | 334.32 | 338.43 | 0%
17 |  |  | SISTEMA DE PROTEÇÃO CONTRA INCÊNDIO | [6 empty] | 19746.2 | 125167.94 | 144914.14 | 1%
17.1 |  |  | Extintores | [6 empty] | 497.12 | 9956.22 | 10453.34 | 0%
17.1.1 | 101909 | SINAPI | EXTINTOR DE INCÊNDIO PORTÁTIL COM CARGA DE PQS DE 6 KG, CLASSE BC - FORNECIMENTO E INSTALAÇÃO. AF_01/2026_PE | UN | 24 | 281.71 | 19.12 | 333.01 | 352.13 | 458.88 | 7992.24 | 8451.12 | 0%
17.1.2 | 101907 | SINAPI | EXTINTOR DE INCÊNDIO PORTÁTIL COM CARGA DE CO2 DE 6 KG, CLASSE BC - FORNECIMENTO E INSTALAÇÃO. AF_01/2026_PE | UN | 2 | 800.89 | 19.12 | 981.99 | 1001.11 | 38.24 | 1963.98 | 2002.22 | 0%
17.2 |  |  | Tubulações e Conexões | [6 empty] | 6419.2 | 52745.73 | 59164.93 | 1%
17.2.1 | 94713 | SINAPI | ADAPTADOR COM FLANGES LIVRES, PVC, SOLDÁVEL, DN 75 MM X 2 1/2", INSTALADO EM RESERVAÇÃO PREDIAL DE ÁGUA - FORNECIMENTO E INSTALAÇÃO. AF_04/2024 | UN | 1 | 238.92 | 12.09 | 286.56 | 298.65 | 12.09 | 286.56 | 298.65 | 0%
17.2.2 | 94473 | SINAPI | COTOVELO 90 GRAUS, EM FERRO GALVANIZADO, CONEXÃO ROSQUEADA, DN 65 MM (2 1/2"), INSTALADO EM RESERVAÇÃO PREDIAL DE ÁGUA - FORNECIMENTO E INSTALAÇÃO. AF_04/2024 | UN | 46 | 129.12 | 24.35 | 137.05 | 161.4 | 1120.1 | 6304.3 | 7424.4 | 0%
17.2.3 | 97488 | SINAPI | CURVA 90 GRAUS, EM AÇO, CONEXÃO SOLDADA, DN 65 (2 1/2"), INSTALADO EM REDE DE ALIMENTAÇÃO PARA HIDRANTE - FORNECIMENTO E INSTALAÇÃO. AF_01/2026 | UN | 1 | 307.76 | 35.68 | 349.02 | 384.7 | 35.68 | 349.02 | 384.7 | 0%
17.2.4 | 92377 | SINAPI | NIPLE, EM FERRO GALVANIZADO, DN 65 (2 1/2"), CONEXÃO ROSQUEADA, INSTALADO EM REDE DE ALIMENTAÇÃO PARA HIDRANTE - FORNECIMENTO E INSTALAÇÃO. AF_01/2026 | UN | 11 | 95.57 | 31.79 | 87.67 | 119.46 | 349.69 | 964.37 | 1314.06 | 0%
17.2.5 | 92367 | SINAPI | TUBO DE AÇO GALVANIZADO COM COSTURA, CLASSE MÉDIA, DN 65 (2 1/2"), CONEXÃO ROSQUEADA, INSTALADO EM REDE DE ALIMENTAÇÃO PARA HIDRANTE - FORNECIMENTO E INSTALAÇÃO. AF_01/2026 | M | 329.65 | 107.66 | 11.59 | 122.98 | 134.57 | 3820.64 | 40540.36 | 44361 | 0%
17.2.6 | 92642 | SINAPI | TÊ, EM FERRO GALVANIZADO, CONEXÃO ROSQUEADA, DN 65 (2 1/2"), INSTALADO EM REDE DE ALIMENTAÇÃO PARA HIDRANTE - FORNECIMENTO E INSTALAÇÃO. AF_01/2026 | UN | 14 | 211.37 | 63.59 | 200.62 | 264.21 | 890.26 | 2808.68 | 3698.94 | 0%
17.2.7 | 92896 | SINAPI | UNIÃO, EM FERRO GALVANIZADO, DN 65 (2 1/2"), CONEXÃO ROSQUEADA, INSTALADO EM REDE DE ALIMENTAÇÃO PARA HIDRANTE - FORNECIMENTO E INSTALAÇÃO. AF_01/2026 | UN | 6 | 224.43 | 31.79 | 248.74 | 280.53 | 190.74 | 1492.44 | 1683.18 | 0%
17.3 |  |  | Acessórios | [6 empty] | 8744.42 | 32032.78 | 40777.2 | 0%
17.3.1 | 94499 | SINAPI | REGISTRO DE GAVETA BRUTO, LATÃO, ROSCÁVEL, 2 1/2" - FORNECIMENTO E INSTALAÇÃO. AF_08/2021 | UN | 5 | 247.36 | 20.16 | 289.04 | 309.2 | 100.8 | 1445.2 | 1546 | 0%
17.3.2 | 99624 | SINAPI | VÁLVULA DE RETENÇÃO HORIZONTAL, DE BRONZE, ROSCÁVEL, 2 1/2" - FORNECIMENTO E INSTALAÇÃO. AF_08/2021 | UN | 2 | 725.02 | 20.16 | 886.11 | 906.27 | 40.32 | 1772.22 | 1812.54 | 0%
17.3.3 | 99624 | SINAPI | VÁLVULA DE RETENÇÃO HORIZONTAL, DE BRONZE, ROSCÁVEL, 2 1/2" - FORNECIMENTO E INSTALAÇÃO. AF_08/2021 | UN | 1 | 725.02 | 20.16 | 886.11 | 906.27 | 20.16 | 886.11 | 906.27 | 0%
17.3.4 | 102118 | SINAPI | BOMBA CENTRÍFUGA, TRIFÁSICA, 3 CV OU 2,96 HP, HM 34 A 40 M, Q 8,6 A 14,8 M3/H - FORNECIMENTO E INSTALAÇÃO. AF_11/2025_PS | UN | 2 | 2231.91 | 177.52 | 2612.36 | 2789.88 | 355.04 | 5224.72 | 5579.76 | 0%
17.3.5 | 101917 | SINAPI | MANÔMETRO 0 A 200 PSI (0 A 14 KGF/CM2), D = 50MM - FORNECIMENTO E INSTALAÇÃO. AF_01/2026 | UN | 1 | 180.17 | 35.08 | 190.13 | 225.21 | 35.08 | 190.13 | 225.21 | 0%
17.3.6 | 1401000200 | AGESUL | CENTRAL DE ALARME DE INCENDIO ENDERECAVEL, MODELO CIE 1125, (COMPORTA 125 DISPOSITIVOS) DA INTELBRAS OU SIMILAR - FORNECIMENTO E INSTALACAO | UN | 1 | 2373.72 | 129.65 | 2837.5 | 2967.15 | 129.65 | 2837.5 | 2967.15 | 0%
17.3.7 | 91940 | SINAPI | CAIXA RETANGULAR 4" X 2" MÉDIA (1,30 M DO PISO), PVC, INSTALADA EM PAREDE - FORNECIMENTO E INSTALAÇÃO. AF_03/2023 | UN | 9 | 17.38 | 14.08 | 7.64 | 21.72 | 126.72 | 68.76 | 195.48 | 0%
17.3.8 | 91943 | SINAPI | CAIXA RETANGULAR 4" X 4" MÉDIA (1,30 M DO PISO), PVC, INSTALADA EM PAREDE - FORNECIMENTO E INSTALAÇÃO. AF_03/2023 | UN | 10 | 19.79 | 14.61 | 10.12 | 24.73 | 146.1 | 101.2 | 247.3 | 0%
17.3.9 | 104406 | SINAPI | ELETRODUTO RÍGIDO, EM AÇO ZINCADO OU GALVANIZADO, TIPO PESADO, DN=3/4", APARENTE - FORNECIMENTO E INSTALAÇÃO. AF_01/2026 | M | 488.04 | 18.82 | 13.59 | 9.93 | 23.52 | 6632.46 | 4846.24 | 11478.7 | 0%
17.3.10 | ARQ.43.2026 | Próprio | CABO MULTIPOLAR DE COBRE, FLEXIVEL, CLASSE 4 OU 5, ISOLACAO EM HEPR, COBERTURA EM PVC-ST2, ANTICHAMA BWF-B, 0,6/1 KV, 3 CONDUTORES DE 1,5 MM2 | M | 488.04 | 9.99 | 1.08 | 11.4 | 12.48 | 527.08 | 5563.65 | 6090.73 | 0%
17.3.11 | 30.06.061 | CPOS/CDHU | Sistema de alarme PNE com indicador audiovisual, para pessoas com mobilidade reduzida ou cadeirante | CJ | 8 | 326.15 | 32.54 | 375.14 | 407.68 | 260.32 | 3001.12 | 3261.44 | 0%
17.3.12 | 50.05.230 | CPOS/CDHU | Sirene audiovisual tipo endereçável | UN | 10 | 340.95 | 19.51 | 406.67 | 426.18 | 195.1 | 4066.7 | 4261.8 | 0%
17.3.13 | 50.05.450 | CPOS/CDHU | Acionador manual quebra-vidro endereçável | UN | 9 | 195.99 | 19.51 | 225.47 | 244.98 | 175.59 | 2029.23 | 2204.82 | 0%
17.4 |  |  | Hidrantes | [6 empty] | 1397.91 | 21027.63 | 22425.54 | 0%
17.4.1 | 96765 | SINAPI | ABRIGO PARA HIDRANTE, 90X60X17CM, COM REGISTRO GLOBO ANGULAR 45 GRAUS 2 1/2", ADAPTADOR STORZ 2 1/2", MANGUEIRA DE INCÊNDIO 20M, REDUÇÃO 2 1/2" X 1 1/2" E ESGUICHO EM LATÃO 1 1/2" - FORNECIMENTO E INSTALAÇÃO. AF_01/2026 | UN | 10 | 1677.66 | 116.66 | 1980.41 | 2097.07 | 1166.6 | 19804.1 | 20970.7 | 0%
17.4.2 | 101798 | SINAPI | TAMPA PARA CAIXA TIPO R1, EM FERRO FUNDIDO, DIMENSÕES INTERNAS: 0,40 X 0,60 M - FORNECIMENTO E INSTALAÇÃO. AF_12/2020 | UN | 1 | 321.06 | 40.52 | 360.8 | 401.32 | 40.52 | 360.8 | 401.32 | 0%
17.4.3 | 106677 | SINAPI | REGISTRO DE RECALQUE, HIDRANTE SUBTERRÂNEO PREDIAL, 65 MM - FORNECIMENTO E INSTALAÇÃO. AF_01/2026 | UN | 1 | 842.82 | 190.79 | 862.73 | 1053.52 | 190.79 | 862.73 | 1053.52 | 0%
17.5 |  |  | Sinalizações | [6 empty] | 2687.55 | 9405.58 | 12093.13 | 0%
17.5.1 | 97599 | SINAPI | LUMINÁRIA DE EMERGÊNCIA, COM 30 LÂMPADAS LED DE 2 W, SEM REATOR - FORNECIMENTO E INSTALAÇÃO. AF_09/2024 | UN | 83 | 18.97 | 6.05 | 17.66 | 23.71 | 502.15 | 1465.78 | 1967.93 | 0%
17.5.2 | ARQ.44.2026 | Próprio | SINALIZAÇÃO COM PLACA INDICATIVA FIXADA NA ESTRUTURA. | UN | 124 | 47.98 | 5.79 | 54.18 | 59.97 | 717.96 | 6718.32 | 7436.28 | 0%
17.5.3 | 102520 | SINAPI | PINTURA DE SINALIZAÇÃO VERTICAL DE SEGURANÇA, FAIXAS AMARELA E PRETA, APLICAÇÃO MANUAL, 2 DEMÃOS. AF_05/2021 | m² | 26 | 82.74 | 56.44 | 46.98 | 103.42 | 1467.44 | 1221.48 | 2688.92 | 0%
18 |  |  | INSTALAÇÃO ELÉTRICA - 110V | [6 empty] | 108116.39 | 555320.59 | 663436.97 | 7%
18.1 |  |  | Quadros | [6 empty] | 3029.91 | 14434.87 | 17464.78 | 0%
18.1.1 | 101883 | SINAPI | QUADRO DE DISTRIBUIÇÃO DE ENERGIA EM CHAPA DE AÇO GALVANIZADO, DE EMBUTIR, COM BARRAMENTO TRIFÁSICO, PARA 18 DISJUNTORES DIN 100A - FORNECIMENTO E INSTALAÇÃO. AF_07/2025 | UN | 2 | 518.51 | 82.15 | 565.98 | 648.13 | 164.3 | 1131.96 | 1296.26 | 0%
18.1.2 | 101879 | SINAPI | QUADRO DE DISTRIBUIÇÃO DE ENERGIA EM CHAPA DE AÇO GALVANIZADO, DE EMBUTIR, COM BARRAMENTO TRIFÁSICO, PARA 24 DISJUNTORES DIN 100A - FORNECIMENTO E INSTALAÇÃO. AF_07/2025 | UN | 2 | 540.97 | 82.55 | 593.66 | 676.21 | 165.1 | 1187.32 | 1352.42 | 0%
18.1.3 | 1201005008 | AGESUL | QUADRO DE DISTRIBUICAO DE ENERGIA DE EMBUTIR, BARRAMENTO TRIFASICO DE 100A, CAPACIDADE PARA 36 MODULOS DIN DA CEMAR OU SIMILAR - FORNECIMENTO E INSTALACAO | UN | 3 | 694.39 | 226.88 | 641.1 | 867.98 | 680.64 | 1923.3 | 2603.94 | 0%
18.1.4 | 1201005018 | AGESUL | QUADRO DE DISTRIBUICAO DE ENERGIA DE EMBUTIR, BARRAMENTO TRIFASICO DE 225A, CAPACIDADE PARA 56 MODULOS DIN DA CEMAR OU SIMILAR - FORNECIMENTO E INSTALACAO | UN | 5 | 1888.85 | 388.95 | 1972.11 | 2361.06 | 1944.75 | 9860.55 | 11805.3 | 0%
18.1.5 | 101946 | SINAPI | QUADRO DE MEDIÇÃO GERAL DE ENERGIA PARA 1 MEDIDOR DE SOBREPOR - FORNECIMENTO E INSTALAÇÃO. AF_07/2025 | UN | 3 | 108.5 | 25.04 | 110.58 | 135.62 | 75.12 | 331.74 | 406.86 | 0%
18.2 |  |  | Disjuntores | [6 empty] | 2123.01 | 32230.67 | 34353.68 | 0%
18.2.1 | 93653 | SINAPI | DISJUNTOR MONOPOLAR TIPO DIN, CORRENTE NOMINAL DE 10A - FORNECIMENTO E INSTALAÇÃO. AF_07/2025 | UN | 50 | 12.13 | 1.68 | 13.48 | 15.16 | 84 | 674 | 758 | 0%
18.2.2 | 93654 | SINAPI | DISJUNTOR MONOPOLAR TIPO DIN, CORRENTE NOMINAL DE 16A - FORNECIMENTO E INSTALAÇÃO. AF_07/2025 | UN | 14 | 12.13 | 1.68 | 13.48 | 15.16 | 23.52 | 188.72 | 212.24 | 0%
18.2.3 | 93655 | SINAPI | DISJUNTOR MONOPOLAR TIPO DIN, CORRENTE NOMINAL DE 20A - FORNECIMENTO E INSTALAÇÃO. AF_07/2025 | UN | 4 | 13.04 | 2.23 | 14.07 | 16.3 | 8.92 | 56.28 | 65.2 | 0%
18.2.4 | 93667 | SINAPI | DISJUNTOR TRIPOLAR TIPO DIN, CORRENTE NOMINAL DE 10A - FORNECIMENTO E INSTALAÇÃO. AF_07/2025 | UN | 9 | 73.72 | 5.08 | 87.07 | 92.15 | 45.72 | 783.63 | 829.35 | 0%
18.2.5 | 93669 | SINAPI | DISJUNTOR TRIPOLAR TIPO DIN, CORRENTE NOMINAL DE 20A - FORNECIMENTO E INSTALAÇÃO. AF_07/2025 | UN | 3 | 76.43 | 6.73 | 88.8 | 95.53 | 20.19 | 266.4 | 286.59 | 0%
18.2.6 | 93671 | SINAPI | DISJUNTOR TRIPOLAR TIPO DIN, CORRENTE NOMINAL DE 32A - FORNECIMENTO E INSTALAÇÃO. AF_07/2025 | UN | 2 | 83.45 | 12.47 | 91.84 | 104.31 | 24.94 | 183.68 | 208.62 | 0%
18.2.7 | 93672 | SINAPI | DISJUNTOR TRIPOLAR TIPO DIN, CORRENTE NOMINAL DE 40A - FORNECIMENTO E INSTALAÇÃO. AF_07/2025 | UN | 2 | 90.12 | 18.3 | 94.35 | 112.65 | 36.6 | 188.7 | 225.3 | 0%
18.2.8 | 101894 | SINAPI | DISJUNTOR TRIPOLAR TIPO NEMA, CORRENTE NOMINAL DE 60 ATÉ 100A - FORNECIMENTO E INSTALAÇÃO. AF_07/2025 | UN | 4 | 159.85 | 34.9 | 164.91 | 199.81 | 139.6 | 659.64 | 799.24 | 0%
18.2.9 | 101895 | SINAPI | DISJUNTOR TERMOMAGNÉTICO TRIPOLAR, CORRENTE NOMINAL DE 125A - FORNECIMENTO E INSTALAÇÃO. AF_07/2025 | UN | 4 | 435.3 | 58.66 | 485.46 | 544.12 | 234.64 | 1941.84 | 2176.48 | 0%
18.2.10 | ARQ.45.2026 | Próprio | DISJUNTOR TERMOMAGNÉTICO TRIPOLAR , CORRENTE NOMINAL DE 160A - FORNECIMENTO E INSTALAÇÃO | UN | 2 | 659.77 | 63.51 | 761.2 | 824.71 | 127.02 | 1522.4 | 1649.42 | 0%
18.2.11 | 93673 | SINAPI | DISJUNTOR TRIPOLAR TIPO DIN, CORRENTE NOMINAL DE 50A - FORNECIMENTO E INSTALAÇÃO. AF_07/2025 | UN | 2 | 98.81 | 25.42 | 98.09 | 123.51 | 50.84 | 196.18 | 247.02 | 0%
18.2.12 | 101898 | SINAPI | DISJUNTOR TERMOMAGNÉTICO TRIPOLAR, CORRENTE NOMINAL DE 400A - FORNECIMENTO E INSTALAÇÃO. AF_07/2025 | UN | 2 | 1399.91 | 58.66 | 1691.22 | 1749.88 | 117.32 | 3382.44 | 3499.76 | 0%
18.2.13 | 101899 | SINAPI | DISJUNTOR TERMOMAGNÉTICO TRIPOLAR, CORRENTE NOMINAL DE 600A - FORNECIMENTO E INSTALAÇÃO. AF_07/2025 | UN | 3 | 2240.94 | 58.66 | 2742.51 | 2801.17 | 175.98 | 8227.53 | 8403.51 | 0%
18.2.14 | 93660 | SINAPI | DISJUNTOR BIPOLAR TIPO DIN, CORRENTE NOMINAL DE 10A - FORNECIMENTO E INSTALAÇÃO. AF_07/2025 | UN | 6 | 58.87 | 3.38 | 70.2 | 73.58 | 20.28 | 421.2 | 441.48 | 0%
18.2.15 | 93661 | SINAPI | DISJUNTOR BIPOLAR TIPO DIN, CORRENTE NOMINAL DE 16A - FORNECIMENTO E INSTALAÇÃO. AF_07/2025 | UN | 32 | 58.87 | 3.38 | 70.2 | 73.58 | 108.16 | 2246.4 | 2354.56 | 0%
18.2.16 | 93662 | SINAPI | DISJUNTOR BIPOLAR TIPO DIN, CORRENTE NOMINAL DE 20A - FORNECIMENTO E INSTALAÇÃO. AF_07/2025 | UN | 1 | 60.68 | 4.48 | 71.37 | 75.85 | 4.48 | 71.37 | 75.85 | 0%
18.2.17 | 93663 | SINAPI | DISJUNTOR BIPOLAR TIPO DIN, CORRENTE NOMINAL DE 25A - FORNECIMENTO E INSTALAÇÃO. AF_07/2025 | UN | 12 | 62.46 | 6.13 | 71.94 | 78.07 | 73.56 | 863.28 | 936.84 | 0%
18.2.18 | 106028 | SINAPI | DISPOSITIVO DPS 40KA-175V OU 275V - FORNECIMENTO E INSTALAÇÃO. AF_07/2025 | UN | 31 | 12.17 | 9.63 | 5.58 | 15.21 | 298.53 | 172.98 | 471.51 | 0%
18.2.19 | ARQ.46.2026 | Próprio | DISPOSITIVO CONTRA SURTO - DPS 80 kA | UN | 11 | 195.69 | 9.59 | 235.02 | 244.61 | 105.49 | 2585.22 | 2690.71 | 0%
18.2.20 | 93674 | SINAPI | DISJUNTOR BIPOLAR TIPO DR, CORRENTE NOMINAL DE 25A - FORNECIMENTO E INSTALAÇÃO. AF_07/2025 | UN | 3 | 152.01 | 6.13 | 183.88 | 190.01 | 18.39 | 551.64 | 570.03 | 0%
18.2.21 | 93675 | SINAPI | DISJUNTOR BIPOLAR TIPO DR, CORRENTE NOMINAL DE 40A - FORNECIMENTO E INSTALAÇÃO. AF_07/2025 | UN | 1 | 161.9 | 12.19 | 190.18 | 202.37 | 12.19 | 190.18 | 202.37 | 0%
18.2.22 | 93676 | SINAPI | DISJUNTOR TETRAPOLAR TIPO DR, CORRENTE NOMINAL DE 25A - FORNECIMENTO E INSTALAÇÃO. AF_07/2025 | UN | 32 | 181.24 | 12.27 | 214.28 | 226.55 | 392.64 | 6856.96 | 7249.6 | 0%
18.3 |  |  | Eletroduto e Acessórios | [6 empty] | 40806.52 | 54205.77 | 95012.29 | 1%
18.3.1 | 91834 | SINAPI | ELETRODUTO FLEXÍVEL CORRUGADO, PVC, DN 25 MM (3/4"), PARA CIRCUITOS TERMINAIS, INSTALADO EM FORRO - FORNECIMENTO E INSTALAÇÃO. AF_03/2023 | M | 1464.69 | 18.66 | 10.54 | 12.78 | 23.32 | 15437.83 | 18718.74 | 34156.57 | 0%
18.3.2 | 91836 | SINAPI | ELETRODUTO FLEXÍVEL CORRUGADO, PVC, DN 32 MM (1"), PARA CIRCUITOS TERMINAIS, INSTALADO EM FORRO - FORNECIMENTO E INSTALAÇÃO. AF_03/2023 | M | 265.55 | 21.53 | 11.23 | 15.68 | 26.91 | 2982.13 | 4163.82 | 7145.95 | 0%
18.3.3 | 91866 | SINAPI | ELETRODUTO RÍGIDO ROSCÁVEL, PVC, DN 20 MM (1/2"), PARA CIRCUITOS TERMINAIS, INSTALADO EM LAJE - FORNECIMENTO E INSTALAÇÃO. AF_03/2023 | M | 3 | 8.44 | 3.82 | 6.73 | 10.55 | 11.46 | 20.19 | 31.65 | 0%
18.3.4 | 104407 | SINAPI | ELETRODUTO RÍGIDO, EM AÇO ZINCADO OU GALVANIZADO, TIPO PESADO, DN=1", APARENTE - FORNECIMENTO E INSTALAÇÃO. AF_01/2026 | M | 135.66 | 19.21 | 13.97 | 10.04 | 24.01 | 1895.17 | 1362.02 | 3257.19 | 0%
18.3.5 | 104409 | SINAPI | ELETRODUTO RÍGIDO, EM AÇO ZINCADO OU GALVANIZADO, TIPO PESADO, DN=1 1/2", APARENTE - FORNECIMENTO E INSTALAÇÃO. AF_01/2026 | M | 58.3 | 20.41 | 15.09 | 10.42 | 25.51 | 879.75 | 607.48 | 1487.23 | 0%
18.3.6 | 104408 | SINAPI | ELETRODUTO RÍGIDO, EM AÇO ZINCADO OU GALVANIZADO, TIPO PESADO, DN=1 1/4", APARENTE- FORNECIMENTO E INSTALAÇÃO. AF_01/2026 | M | 127.6 | 19.77 | 14.49 | 10.22 | 24.71 | 1848.92 | 1304.07 | 3152.99 | 0%
18.3.7 | ARQ.47.2026 | Próprio | ELETRODUTO EM ACO ZINCADO OU GALVANIZADO DN=2", APARENTE - FORNECIMENTO E INSTALAÇÃO. | M | 44.75 | 49.57 | 13.73 | 48.23 | 61.96 | 614.42 | 2158.29 | 2772.71 | 0%
18.3.8 | 104406 | SINAPI | ELETRODUTO RÍGIDO, EM AÇO ZINCADO OU GALVANIZADO, TIPO PESADO, DN=3/4", APARENTE - FORNECIMENTO E INSTALAÇÃO. AF_01/2026 | M | 667.35 | 18.82 | 13.59 | 9.93 | 23.52 | 9069.29 | 6626.78 | 15696.07 | 0%
18.3.9 | ARQ.48.2026 | Próprio | ELETRODUTO EM ACO ZINCADO OU GALVANIZADO DN=4", APARENTE - FORNECIMENTO E INSTALAÇÃO. | M | 110.6 | 71.14 | 13.73 | 75.19 | 88.92 | 1518.54 | 8316.01 | 9834.55 | 0%
18.3.10 | 97886 | SINAPI | CAIXA ENTERRADA ELÉTRICA RETANGULAR, EM ALVENARIA COM TIJOLOS CERÂMICOS MACIÇOS, FUNDO COM BRITA, DIMENSÕES INTERNAS: 0,3X0,3X0,3 M. AF_12/2020 | UN | 8 | 162.79 | 89.6 | 113.88 | 203.48 | 716.8 | 911.04 | 1627.84 | 0%
18.3.11 | 97887 | SINAPI | CAIXA ENTERRADA ELÉTRICA RETANGULAR, EM ALVENARIA COM TIJOLOS CERÂMICOS MACIÇOS, FUNDO COM BRITA, DIMENSÕES INTERNAS: 0,4X0,4X0,4 M. AF_12/2020 | UN | 10 | 256.82 | 140.87 | 180.15 | 321.02 | 1408.7 | 1801.5 | 3210.2 | 0%
18.3.12 | 00011250 | SINAPI | CAIXA DE PASSAGEM/ LUZ / TELEFONIA, DE EMBUTIR, EM CHAPA DE ACO GALVANIZADO, DIMENSOES 20 X 20 X *12* CM (PADRAO CONCESSIONARIA LOCAL) | UN | 2 | 51.65 | 0 | 64.56 | 64.56 | 0 | 129.12 | 129.12 | 0%
18.3.13 | 00011251 | SINAPI | CAIXA DE PASSAGEM/ LUZ / TELEFONIA, DE EMBUTIR, EM CHAPA DE ACO GALVANIZADO, DIMENSOES 40 X 40 X *12* CM (PADRAO CONCESSIONARIA LOCAL) | UN | 1 | 114.4 | 0 | 143 | 143 | 0 | 143 | 143 | 0%
18.3.14 | 91940 | SINAPI | CAIXA RETANGULAR 4" X 2" MÉDIA (1,30 M DO PISO), PVC, INSTALADA EM PAREDE - FORNECIMENTO E INSTALAÇÃO. AF_03/2023 | UN | 15 | 17.38 | 14.08 | 7.64 | 21.72 | 211.2 | 114.6 | 325.8 | 0%
18.3.15 | 91937 | SINAPI | CAIXA OCTOGONAL 3" X 3", PVC, INSTALADA EM LAJE - FORNECIMENTO E INSTALAÇÃO. AF_03/2023 | UN | 60 | 14.55 | 10.64 | 7.54 | 18.18 | 638.4 | 452.4 | 1090.8 | 0%
18.3.16 | 92658 | SINAPI | LUVA, EM FERRO GALVANIZADO, CONEXÃO ROSQUEADA, DN 25 (1"), INSTALADO EM REDE DE ALIMENTAÇÃO PARA SPRINKLER - FORNECIMENTO E INSTALAÇÃO. AF_01/2026 | UN | 104 | 28.91 | 12.49 | 23.64 | 36.13 | 1298.96 | 2458.56 | 3757.52 | 0%
18.3.17 | 92658 | SINAPI | LUVA, EM FERRO GALVANIZADO, CONEXÃO ROSQUEADA, DN 25 (1"), INSTALADO EM REDE DE ALIMENTAÇÃO PARA SPRINKLER - FORNECIMENTO E INSTALAÇÃO. AF_01/2026 | UN | 18 | 28.91 | 12.49 | 23.64 | 36.13 | 224.82 | 425.52 | 650.34 | 0%
18.3.18 | 92662 | SINAPI | LUVA, EM FERRO GALVANIZADO, CONEXÃO ROSQUEADA, DN 40 (1 1/2"), INSTALADO EM REDE DE ALIMENTAÇÃO PARA SPRINKLER - FORNECIMENTO E INSTALAÇÃO. AF_01/2026 | UN | 17 | 42.67 | 15.18 | 38.15 | 53.33 | 258.06 | 648.55 | 906.61 | 0%
18.3.19 | 92660 | SINAPI | LUVA, EM FERRO GALVANIZADO, CONEXÃO ROSQUEADA, DN 32 (1 1/4"), INSTALADO EM REDE DE ALIMENTAÇÃO PARA SPRINKLER - FORNECIMENTO E INSTALAÇÃO. AF_01/2026 | UN | 35 | 36.34 | 13.74 | 31.68 | 45.42 | 480.9 | 1108.8 | 1589.7 | 0%
18.3.20 | 92658 | SINAPI | LUVA, EM FERRO GALVANIZADO, CONEXÃO ROSQUEADA, DN 25 (1"), INSTALADO EM REDE DE ALIMENTAÇÃO PARA SPRINKLER - FORNECIMENTO E INSTALAÇÃO. AF_01/2026 | UN | 2 | 28.91 | 12.49 | 23.64 | 36.13 | 24.98 | 47.28 | 72.26 | 0%
18.3.21 | 92664 | SINAPI | LUVA, EM FERRO GALVANIZADO, CONEXÃO ROSQUEADA, DN 50 (2"), INSTALADO EM REDE DE ALIMENTAÇÃO PARA SPRINKLER - FORNECIMENTO E INSTALAÇÃO. AF_01/2026 | UN | 11 | 58.43 | 16.97 | 56.06 | 73.03 | 186.67 | 616.66 | 803.33 | 0%
18.3.22 | 92658 | SINAPI | LUVA, EM FERRO GALVANIZADO, CONEXÃO ROSQUEADA, DN 25 (1"), INSTALADO EM REDE DE ALIMENTAÇÃO PARA SPRINKLER - FORNECIMENTO E INSTALAÇÃO. AF_01/2026 | UN | 1 | 28.91 | 12.49 | 23.64 | 36.13 | 12.49 | 23.64 | 36.13 | 0%
18.3.23 | 92668 | SINAPI | LUVA, EM FERRO GALVANIZADO, CONEXÃO ROSQUEADA, DN 80 (3"), INSTALADO EM REDE DE ALIMENTAÇÃO PARA SPRINKLER - FORNECIMENTO E INSTALAÇÃO. AF_01/2026 | UN | 1 | 133.66 | 22.35 | 144.72 | 167.07 | 22.35 | 144.72 | 167.07 | 0%
18.3.24 | 95789 | SINAPI | CONDULETE DE ALUMÍNIO, TIPO LR, PARA ELETRODUTO DE AÇO GALVANIZADO DN 25 MM (1''), APARENTE - FORNECIMENTO E INSTALAÇÃO. AF_01/2026 | UN | 24 | 35.95 | 15.86 | 29.07 | 44.93 | 380.64 | 697.68 | 1078.32 | 0%
18.3.25 | 95787 | SINAPI | CONDULETE DE ALUMÍNIO, TIPO LR, PARA ELETRODUTO DE AÇO GALVANIZADO DN 20 MM (3/4''), APARENTE - FORNECIMENTO E INSTALAÇÃO. AF_01/2026 | UN | 3 | 28.66 | 15.44 | 20.38 | 35.82 | 46.32 | 61.14 | 107.46 | 0%
18.3.26 | 95796 | SINAPI | CONDULETE DE ALUMÍNIO, TIPO T, PARA ELETRODUTO DE AÇO GALVANIZADO DN 25 MM (1''), APARENTE - FORNECIMENTO E INSTALAÇÃO. AF_01/2026 | UN | 32 | 42.46 | 18.79 | 34.28 | 53.07 | 601.28 | 1096.96 | 1698.24 | 0%
18.3.27 | 95795 | SINAPI | CONDULETE DE ALUMÍNIO, TIPO T, PARA ELETRODUTO DE AÇO GALVANIZADO DN 20 MM (3/4''), APARENTE - FORNECIMENTO E INSTALAÇÃO. AF_01/2026 | UN | 2 | 33.46 | 18.22 | 23.6 | 41.82 | 36.44 | 47.2 | 83.64 | 0%
18.4 |  |  | Cabos e Fios Condutores | [6 empty] | 43708.86 | 389274.78 | 432983.63 | 4%
18.4.1 | 91926 | SINAPI | CABO DE COBRE FLEXÍVEL ISOLADO, 2,5 MM², ANTI-CHAMA 450/750 V, PARA CIRCUITOS TERMINAIS - FORNECIMENTO E INSTALAÇÃO. AF_03/2023 | M | 6190.56 | 5.04 | 1.37 | 4.93 | 6.3 | 8481.07 | 30519.45 | 39000.52 | 0%
18.4.2 | 91928 | SINAPI | CABO DE COBRE FLEXÍVEL ISOLADO, 4 MM², ANTI-CHAMA 450/750 V, PARA CIRCUITOS TERMINAIS - FORNECIMENTO E INSTALAÇÃO. AF_03/2023 | M | 4546.28 | 7.85 | 1.85 | 7.96 | 9.81 | 8410.62 | 36188.38 | 44599 | 0%
18.4.3 | 91930 | SINAPI | CABO DE COBRE FLEXÍVEL ISOLADO, 6 MM², ANTI-CHAMA 450/750 V, PARA CIRCUITOS TERMINAIS - FORNECIMENTO E INSTALAÇÃO. AF_03/2023 | M | 4511.37 | 10.99 | 2.43 | 11.3 | 13.73 | 10962.63 | 50978.48 | 61941.11 | 1%
18.4.4 | 91932 | SINAPI | CABO DE COBRE FLEXÍVEL ISOLADO, 10 MM², ANTI-CHAMA 450/750 V, PARA CIRCUITOS TERMINAIS - FORNECIMENTO E INSTALAÇÃO. AF_03/2023 | M | 452.7 | 19.86 | 3.63 | 21.19 | 24.82 | 1643.3 | 9592.71 | 11236.01 | 0%
18.4.5 | 91927 | SINAPI | CABO DE COBRE FLEXÍVEL ISOLADO, 2,5 MM², ANTI-CHAMA 0,6/1,0 KV, PARA CIRCUITOS TERMINAIS - FORNECIMENTO E INSTALAÇÃO. AF_03/2023 | M | 124.9 | 5.7 | 1.37 | 5.75 | 7.12 | 171.11 | 718.17 | 889.28 | 0%
18.4.6 | 91929 | SINAPI | CABO DE COBRE FLEXÍVEL ISOLADO, 4 MM², ANTI-CHAMA 0,6/1,0 KV, PARA CIRCUITOS TERMINAIS - FORNECIMENTO E INSTALAÇÃO. AF_03/2023 | M | 756.6 | 8.42 | 1.85 | 8.67 | 10.52 | 1399.71 | 6559.72 | 7959.43 | 0%
18.4.7 | 91933 | SINAPI | CABO DE COBRE FLEXÍVEL ISOLADO, 10 MM², ANTI-CHAMA 0,6/1,0 KV, PARA CIRCUITOS TERMINAIS - FORNECIMENTO E INSTALAÇÃO. AF_03/2023 | M | 161.13 | 19.13 | 3.63 | 20.28 | 23.91 | 584.9 | 3267.71 | 3852.61 | 0%
18.4.8 | 91935 | SINAPI | CABO DE COBRE FLEXÍVEL ISOLADO, 16 MM², ANTI-CHAMA 0,6/1,0 KV, PARA CIRCUITOS TERMINAIS - FORNECIMENTO E INSTALAÇÃO. AF_03/2023 | M | 827.13 | 30.08 | 5.46 | 32.14 | 37.6 | 4516.13 | 26583.95 | 31100.08 | 0%
18.4.9 | 92984 | SINAPI | CABO DE COBRE FLEXÍVEL ISOLADO, 25 MM², ANTI-CHAMA 0,6/1,0 KV, PARA REDE ENTERRADA DE DISTRIBUIÇÃO DE ENERGIA ELÉTRICA - FORNECIMENTO E INSTALAÇÃO. AF_12/2021 | M | 215.1 | 33.73 | 2.91 | 39.25 | 42.16 | 625.94 | 8442.67 | 9068.61 | 0%
18.4.10 | 92986 | SINAPI | CABO DE COBRE FLEXÍVEL ISOLADO, 35 MM², ANTI-CHAMA 0,6/1,0 KV, PARA REDE ENTERRADA DE DISTRIBUIÇÃO DE ENERGIA ELÉTRICA - FORNECIMENTO E INSTALAÇÃO. AF_12/2021 | M | 42.5 | 46.79 | 3.33 | 55.15 | 58.48 | 141.53 | 2343.88 | 2485.4 | 0%
18.4.11 | 92988 | SINAPI | CABO DE COBRE FLEXÍVEL ISOLADO, 50 MM², ANTI-CHAMA 0,6/1,0 KV, PARA REDE ENTERRADA DE DISTRIBUIÇÃO DE ENERGIA ELÉTRICA - FORNECIMENTO E INSTALAÇÃO. AF_12/2021 | M | 76.4 | 68.14 | 3.96 | 81.21 | 85.17 | 302.54 | 6204.44 | 6506.98 | 0%
18.4.12 | 92994 | SINAPI | CABO DE COBRE FLEXÍVEL ISOLADO, 120 MM², ANTI-CHAMA 0,6/1,0 KV, PARA REDE ENTERRADA DE DISTRIBUIÇÃO DE ENERGIA ELÉTRICA - FORNECIMENTO E INSTALAÇÃO. AF_12/2021 | M | 50.6 | 159.07 | 6.94 | 191.89 | 198.83 | 351.16 | 9709.63 | 10060.79 | 0%
18.4.13 | 92996 | SINAPI | CABO DE COBRE FLEXÍVEL ISOLADO, 150 MM², ANTI-CHAMA 0,6/1,0 KV, PARA REDE ENTERRADA DE DISTRIBUIÇÃO DE ENERGIA ELÉTRICA - FORNECIMENTO E INSTALAÇÃO. AF_12/2021 | M | 55.3 | 192.5 | 8.21 | 232.41 | 240.62 | 454.01 | 12852.27 | 13306.28 | 0%
18.4.14 | 93000 | SINAPI | CABO DE COBRE FLEXÍVEL ISOLADO, 240 MM², ANTI-CHAMA 0,6/1,0 KV, PARA REDE ENTERRADA DE DISTRIBUIÇÃO DE ENERGIA ELÉTRICA - FORNECIMENTO E INSTALAÇÃO. AF_12/2021 | M | 202.4 | 312.69 | 12.04 | 378.82 | 390.86 | 2436.9 | 76673.16 | 79110.06 | 1%
18.4.15 | 93002 | SINAPI | CABO DE COBRE FLEXÍVEL ISOLADO, 300 MM², ANTI-CHAMA 0,6/1,0 KV, PARA REDE ENTERRADA DE DISTRIBUIÇÃO DE ENERGIA ELÉTRICA - FORNECIMENTO E INSTALAÇÃO. AF_12/2021 | M | 221.2 | 404.59 | 14.59 | 491.14 | 505.73 | 3227.31 | 108640.16 | 111867.47 | 1%
18.5 |  |  | Eletrocalhas | [6 empty] | 7616.48 | 22838.52 | 30455 | 0%
18.5.1 | 97238 | SINAPI | ELETROCALHA LISA OU PERFURADA EM AÇO GALVANIZADO, LARGURA 100MM E ALTURA 50MM, INCLUSIVE EMENDA E FIXAÇÃO - FORNECIMENTO E INSTALAÇÃO. AF_04/2023 | M | 17.33 | 101.75 | 32.76 | 94.42 | 127.18 | 567.73 | 1636.29 | 2204.02 | 0%
18.5.2 | ARQ.49.2026 | Próprio | ELETROCALHA LISA OU PERFURADA EM AÇO GALVANIZADO, LARGURA 150MM E ALTURA 100MM, INCLUSIVE EMENDA E FIXAÇÃO - FORNECIMENTO E INSTALAÇÃO. | M | 8.5 | 149.24 | 5.74 | 180.81 | 186.55 | 48.79 | 1536.88 | 1585.67 | 0%
18.5.3 | 97236 | SINAPI | ELETROCALHA LISA OU PERFURADA EM AÇO GALVANIZADO, LARGURA 50MM E ALTURA 50MM, INCLUSIVE EMENDA E FIXAÇÃO - FORNECIMENTO E INSTALAÇÃO. AF_04/2023 | M | 157.1 | 94.89 | 30.6 | 88.01 | 118.61 | 4807.26 | 13826.37 | 18633.63 | 0%
18.5.4 | 97315 | SINAPI | TÊ HORIZONTAL 90º, PARA ELETROCALHA, LISA OU PERFURADA EM AÇO GALVANIZADO, LARGURA DE 100MM E ALTURA DE 50MM - FORNECIMENTO E INSTALAÇÃO. AF_04/2023 | UN | 2 | 151.7 | 24.52 | 165.1 | 189.62 | 49.04 | 330.2 | 379.24 | 0%
18.5.5 | 97313 | SINAPI | TÊ HORIZONTAL 90º, PARA ELETROCALHA, LISA OU PERFURADA EM AÇO GALVANIZADO, LARGURA DE 50MM E ALTURA DE 50MM - FORNECIMENTO E INSTALAÇÃO. AF_04/2023 | UN | 2 | 138.83 | 18.02 | 155.51 | 173.53 | 36.04 | 311.02 | 347.06 | 0%
18.5.6 | 38.07.300 | CPOS/CDHU | Perfilado perfurado 38 x 38 mm em chapa 14 pré-zincada, com acessórios | M | 129.62 | 45.09 | 16.26 | 40.1 | 56.36 | 2107.62 | 5197.76 | 7305.38 | 0%
18.6 |  |  | Iluminação e Tomadas | [6 empty] | 10831.61 | 42335.98 | 53167.59 | 1%
18.6.1 | 92000 | SINAPI | TOMADA BAIXA DE EMBUTIR (1 MÓDULO), 2P+T 10 A, INCLUINDO SUPORTE E PLACA - FORNECIMENTO E INSTALAÇÃO. AF_03/2023 | UN | 183 | 29.78 | 17.72 | 19.5 | 37.22 | 3242.76 | 3568.5 | 6811.26 | 0%
18.6.2 | 92001 | SINAPI | TOMADA BAIXA DE EMBUTIR (1 MÓDULO), 2P+T 20 A, INCLUINDO SUPORTE E PLACA - FORNECIMENTO E INSTALAÇÃO. AF_03/2023 | UN | 36 | 31.67 | 17.72 | 21.86 | 39.58 | 637.92 | 786.96 | 1424.88 | 0%
18.6.3 | 91955 | SINAPI | INTERRUPTOR PARALELO (1 MÓDULO), 10A/250V, INCLUINDO SUPORTE E PLACA - FORNECIMENTO E INSTALAÇÃO. AF_03/2023 | UN | 5 | 34.65 | 21.33 | 21.98 | 43.31 | 106.65 | 109.9 | 216.55 | 0%
18.6.4 | 92029 | SINAPI | INTERRUPTOR PARALELO (1 MÓDULO) COM 1 TOMADA DE EMBUTIR 2P+T 10 A, INCLUINDO SUPORTE E PLACA - FORNECIMENTO E INSTALAÇÃO. AF_03/2023 | UN | 8 | 54.66 | 33.56 | 34.76 | 68.32 | 268.48 | 278.08 | 546.56 | 0%
18.6.5 | 91953 | SINAPI | INTERRUPTOR SIMPLES (1 MÓDULO), 10A/250V, INCLUINDO SUPORTE E PLACA - FORNECIMENTO E INSTALAÇÃO. AF_03/2023 | UN | 33 | 28.44 | 17.25 | 18.3 | 35.55 | 569.25 | 603.9 | 1173.15 | 0%
18.6.6 | 91959 | SINAPI | INTERRUPTOR SIMPLES (2 MÓDULOS), 10A/250V, INCLUINDO SUPORTE E PLACA - FORNECIMENTO E INSTALAÇÃO. AF_03/2023 | UN | 13 | 43.22 | 25.4 | 28.62 | 54.02 | 330.2 | 372.06 | 702.26 | 0%
18.6.7 | 91967 | SINAPI | INTERRUPTOR SIMPLES (3 MÓDULOS), 10A/250V, INCLUINDO SUPORTE E PLACA - FORNECIMENTO E INSTALAÇÃO. AF_03/2023 | UN | 2 | 58 | 33.56 | 38.94 | 72.5 | 67.12 | 77.88 | 145 | 0%
18.6.8 | 91969 | SINAPI | INTERRUPTOR PARALELO (3 MÓDULOS), 10A/250V, INCLUINDO SUPORTE E PLACA - FORNECIMENTO E INSTALAÇÃO. AF_03/2023 | UN | 2 | 76.56 | 45.76 | 49.94 | 95.7 | 91.52 | 99.88 | 191.4 | 0%
18.6.9 | 92033 | SINAPI | INTERRUPTOR PARALELO (2 MÓDULOS) COM 1 TOMADA DE EMBUTIR 2P+T 10 A, INCLUINDO SUPORTE E PLACA - FORNECIMENTO E INSTALAÇÃO. AF_03/2023 | UN | 2 | 75.58 | 45.76 | 48.71 | 94.47 | 91.52 | 97.42 | 188.94 | 0%
18.6.10 | ARQ.50.2026 | Próprio | ESPELHO / PLACA CEGA 4" X 2", PARA INSTALACAO DE TOMADAS E INTERRUPTORES | UN | 16 | 12.56 | 6.13 | 9.57 | 15.7 | 98.08 | 153.12 | 251.2 | 0%
18.6.11 | ARQ.51.2026 | Próprio | LUMINÁRIA DE EMBUTIR, COM LÂMPADA LED DE 18 W | UN | 34 | 48.78 | 12.3 | 48.67 | 60.97 | 418.2 | 1654.78 | 2072.98 | 0%
18.6.12 | ARQ.52.2026 | Próprio | LUMINÁRIA DE EMBUTIR, COM LÂMPADA LED DE 31 W | UN | 26 | 120.2 | 12.3 | 137.95 | 150.25 | 319.8 | 3586.7 | 3906.5 | 0%
18.6.13 | ARQ.52.2026 | Próprio | LUMINÁRIA DE EMBUTIR, COM LÂMPADA LED DE 31 W | UN | 135 | 120.2 | 12.3 | 137.95 | 150.25 | 1660.5 | 18623.25 | 20283.75 | 0%
18.6.14 | 100903 | SINAPI | LÂMPADA TUBULAR LED DE 18/20 W, COM SOQUETE, BASE G13 - FORNECIMENTO E INSTALAÇÃO. AF_09/2024_PS | UN | 101 | 30.02 | 13.75 | 23.77 | 37.52 | 1388.75 | 2400.77 | 3789.52 | 0%
18.6.15 | ARQ.53.2026 | Próprio | REFLETOR EM ALUMÍNIO, DE SUPORTE E ALÇA, COM LÂMPADA LED DE 200 W | UN | 22 | 133.44 | 15.17 | 151.63 | 166.8 | 333.74 | 3335.86 | 3669.6 | 0%
18.6.16 | 97607 | SINAPI | LUMINÁRIA ARANDELA TIPO TARTARUGA, DE SOBREPOR, COM 1 LÂMPADA LED DE 6 W, SEM REATOR - FORNECIMENTO E INSTALAÇÃO. AF_09/2024 | UN | 46 | 92.05 | 19.84 | 95.22 | 115.06 | 912.64 | 4380.12 | 5292.76 | 0%
18.6.17 | ARQ.54.2026 | Próprio | LUMINÁRIA TIPO SPOT BALIZADOR LED 12W | UN | 18 | 111.17 | 16.36 | 122.6 | 138.96 | 294.48 | 2206.8 | 2501.28 | 0%
19 |  |  | INSTALAÇÕES DE CLIMATIZAÇÃO | [6 empty] | 6178.47 | 51010.75 | 57189.22 | 1%
19.1 |  |  | Dutos | [6 empty] | 1478.68 | 43117.87 | 44596.55 | 0%
19.1.1 | 97328 | SINAPI | TUBO EM COBRE FLEXÍVEL, DN 3/8", COM ISOLAMENTO, INSTALADO EM RAMAL DE ALIMENTAÇÃO DE AR-CONDICIONADO - FORNECIMENTO E INSTALAÇÃO. AF_07/2025 | M | 206 | 44.68 | 2.58 | 53.27 | 55.85 | 531.48 | 10973.62 | 11505.1 | 0%
19.1.2 | 97327 | SINAPI | TUBO EM COBRE FLEXÍVEL, DN 1/4", COM ISOLAMENTO, INSTALADO EM RAMAL DE ALIMENTAÇÃO DE AR-CONDICIONADO - FORNECIMENTO E INSTALAÇÃO. AF_07/2025 | M | 18 | 27.17 | 2.13 | 31.83 | 33.96 | 38.34 | 572.94 | 611.28 | 0%
19.1.3 | 106034 | SINAPI | TUBO EM COBRE FLEXÍVEL, DN 3/4", COM ISOLAMENTO, INSTALADO EM RAMAL DE ALIMENTAÇÃO DE AR-CONDICIONADO - FORNECIMENTO E INSTALAÇÃO. AF_07/2025 | M | 190 | 121.52 | 3.89 | 148.01 | 151.9 | 739.1 | 28121.9 | 28861 | 0%
19.1.4 | 97330 | SINAPI | TUBO EM COBRE FLEXÍVEL, DN 5/8", COM ISOLAMENTO, INSTALADO EM RAMAL DE ALIMENTAÇÃO DE AR-CONDICIONADO - FORNECIMENTO E INSTALAÇÃO. AF_07/2025 | M | 16 | 70.91 | 3.45 | 85.18 | 88.63 | 55.2 | 1362.88 | 1418.08 | 0%
19.1.5 | 97329 | SINAPI | TUBO EM COBRE FLEXÍVEL, DN 1/2", COM ISOLAMENTO, INSTALADO EM RAMAL DE ALIMENTAÇÃO DE AR-CONDICIONADO - FORNECIMENTO E INSTALAÇÃO. AF_07/2025 | M | 18 | 57.66 | 3 | 69.07 | 72.07 | 54 | 1243.26 | 1297.26 | 0%
19.1.6 | ARQ.55.2026 | Próprio | VIGA METÁLICA EM PERFIL LAMINADO OU SOLDADO EM AÇO ESTRUTURAL, COM CONEXÕES PARAFUSADAS, INCLUSOS MÃO DE OBRA, TRANSPORTE E IÇAMENTO UTILIZANDO GUINDASTE - FORNECIMENTO E INSTALAÇÃO | KG | 45.88 | 15.76 | 1.32 | 18.38 | 19.7 | 60.56 | 843.27 | 903.83 | 0%
19.2 |  |  | Dreno | [6 empty] | 4699.79 | 7892.88 | 12592.67 | 0%
19.2.1 | 89865 | SINAPI | TUBO, PVC, SOLDÁVEL, DE 25MM, INSTALADO EM DRENO DE AR-CONDICIONADO - FORNECIMENTO E INSTALAÇÃO. AF_08/2022 | M | 125 | 16.83 | 11.31 | 9.72 | 21.03 | 1413.75 | 1215 | 2628.75 | 0%
19.2.2 | 89866 | SINAPI | JOELHO 90 GRAUS, PVC, SOLDÁVEL, DN 25MM, INSTALADO EM DRENO DE AR-CONDICIONADO - FORNECIMENTO E INSTALAÇÃO. AF_08/2022 | UN | 145 | 7.29 | 4.89 | 4.22 | 9.11 | 709.05 | 611.9 | 1320.95 | 0%
19.2.3 | 103964 | SINAPI | BUCHA DE REDUÇÃO, LONGA, PVC, SOLDÁVEL, DN 40 X 25 MM, INSTALADO EM PRUMADA DE ÁGUA - FORNECIMENTO E INSTALAÇÃO. AF_06/2022 | UN | 25 | 8.29 | 2.57 | 7.79 | 10.36 | 64.25 | 194.75 | 259 | 0%
19.2.4 | 103978 | SINAPI | TUBO, PVC, SOLDÁVEL, DE 40MM, INSTALADO EM RAMAL DE DISTRIBUIÇÃO DE ÁGUA - FORNECIMENTO E INSTALAÇÃO. AF_06/2022 | M | 207.2 | 26.19 | 9.92 | 22.81 | 32.73 | 2055.42 | 4726.23 | 6781.65 | 0%
19.2.5 | 103981 | SINAPI | JOELHO 45 GRAUS, PVC, SOLDÁVEL, DN 40MM, INSTALADO EM RAMAL DE DISTRIBUIÇÃO DE ÁGUA - FORNECIMENTO E INSTALAÇÃO. AF_06/2022 | UN | 8 | 17.65 | 8.51 | 13.55 | 22.06 | 68.08 | 108.4 | 176.48 | 0%
19.2.6 | 89497 | SINAPI | JOELHO 90 GRAUS, PVC, SOLDÁVEL, DN 40MM, INSTALADO EM PRUMADA DE ÁGUA - FORNECIMENTO E INSTALAÇÃO. AF_06/2022 | UN | 68 | 13.32 | 4.63 | 12.02 | 16.65 | 314.84 | 817.36 | 1132.2 | 0%
19.2.7 | 89623 | SINAPI | TE, PVC, SOLDÁVEL, DN 40MM, INSTALADO EM PRUMADA DE ÁGUA - FORNECIMENTO E INSTALAÇÃO. AF_06/2022 | UN | 12 | 19.58 | 6.2 | 18.27 | 24.47 | 74.4 | 219.24 | 293.64 | 0%
20 |  |  | INSTALAÇÕES DE CABEAMENTO ESTRUTURADO | [6 empty] | 23595.71 | 138586.67 | 162182.37 | 2%
20.1 |  |  | Equipamentos Passivos | [6 empty] | 3780.91 | 33349.99 | 37130.9 | 0%
20.1.1 | 98301 | SINAPI | PATCH PANEL 24 PORTAS, CATEGORIA 5E - FORNECIMENTO E INSTALAÇÃO. AF_08/2025 | UN | 14 | 637.46 | 249.19 | 547.63 | 796.82 | 3488.66 | 7666.82 | 11155.48 | 0%
20.1.2 | 98305 | SINAPI | RACK FECHADO 44U PARA SERVIDOR - FORNECIMENTO E INSTALAÇÃO. AF_08/2025 | UN | 2 | 3055.23 | 41.2 | 3777.83 | 3819.03 | 82.4 | 7555.66 | 7638.06 | 0%
20.1.3 | 66.20.225 | CPOS/CDHU | Switch Gigabit 24 portas com capacidade de 10/100/1000/Mbps | UN | 7 | 2066.86 | 23.92 | 2559.65 | 2583.57 | 167.44 | 17917.55 | 18084.99 | 0%
20.1.4 | 059426 | SBC | BANDEJA DESLIZANTE PARA RACK 19"" | UN | 1 | 125.16 | 6.45 | 150 | 156.45 | 6.45 | 150 | 156.45 | 0%
20.1.5 | 66.20.150 | CPOS/CDHU | Guia organizadora de cabos para rack, 19´ 1 U | UN | 2 | 38.37 | 17.98 | 29.98 | 47.96 | 35.96 | 59.96 | 95.92 | 0%
20.2 |  |  | Cabos | [6 empty] | 2123.44 | 69861.31 | 71984.75 | 1%
20.2.1 | 98297 | SINAPI | CABO ELETRÔNICO CATEGORIA 6, INSTALADO EM EDIFICAÇÃO INSTITUCIONAL - FORNECIMENTO E INSTALAÇÃO. AF_08/2025 | M | 5308.61 | 10.85 | 0.4 | 13.16 | 13.56 | 2123.44 | 69861.31 | 71984.75 | 1%
20.3 |  |  | Acessórios | [6 empty] | 3682.4 | 6731.04 | 10413.44 | 0%
20.3.1 | 98307 | SINAPI | TOMADA DE REDE RJ45 - FORNECIMENTO E INSTALAÇÃO. AF_08/2025 | UN | 66 | 50.94 | 18.57 | 45.1 | 63.67 | 1225.62 | 2976.6 | 4202.22 | 0%
20.3.2 | 95795 | SINAPI | CONDULETE DE ALUMÍNIO, TIPO T, PARA ELETRODUTO DE AÇO GALVANIZADO DN 20 MM (3/4''), APARENTE - FORNECIMENTO E INSTALAÇÃO. AF_01/2026 | UN | 4 | 33.46 | 18.22 | 23.6 | 41.82 | 72.88 | 94.4 | 167.28 | 0%
20.3.3 | 91875 | SINAPI | LUVA PARA ELETRODUTO, PVC, ROSCÁVEL, DN 25 MM (3/4"), PARA CIRCUITOS TERMINAIS, INSTALADA EM FORRO - FORNECIMENTO E INSTALAÇÃO. AF_03/2023 | UN | 18 | 7.94 | 6.56 | 3.36 | 9.92 | 118.08 | 60.48 | 178.56 | 0%
20.3.4 | 91940 | SINAPI | CAIXA RETANGULAR 4" X 2" MÉDIA (1,30 M DO PISO), PVC, INSTALADA EM PAREDE - FORNECIMENTO E INSTALAÇÃO. AF_03/2023 | UN | 67 | 17.38 | 14.08 | 7.64 | 21.72 | 943.36 | 511.88 | 1455.24 | 0%
20.3.5 | 91943 | SINAPI | CAIXA RETANGULAR 4" X 4" MÉDIA (1,30 M DO PISO), PVC, INSTALADA EM PAREDE - FORNECIMENTO E INSTALAÇÃO. AF_03/2023 | UN | 2 | 19.79 | 14.61 | 10.12 | 24.73 | 29.22 | 20.24 | 49.46 | 0%
20.3.6 | 92370 | SINAPI | LUVA, EM FERRO GALVANIZADO, DN 25 (1"), CONEXÃO ROSQUEADA, INSTALADO EM REDE DE ALIMENTAÇÃO PARA HIDRANTE - FORNECIMENTO E INSTALAÇÃO. AF_01/2026 | UN | 16 | 36.26 | 19.3 | 26.02 | 45.32 | 308.8 | 416.32 | 725.12 | 0%
20.3.7 | 92662 | SINAPI | LUVA, EM FERRO GALVANIZADO, CONEXÃO ROSQUEADA, DN 40 (1 1/2"), INSTALADO EM REDE DE ALIMENTAÇÃO PARA SPRINKLER - FORNECIMENTO E INSTALAÇÃO. AF_01/2026 | UN | 36 | 42.67 | 15.18 | 38.15 | 53.33 | 546.48 | 1373.4 | 1919.88 | 0%
20.3.8 | 92660 | SINAPI | LUVA, EM FERRO GALVANIZADO, CONEXÃO ROSQUEADA, DN 32 (1 1/4"), INSTALADO EM REDE DE ALIMENTAÇÃO PARA SPRINKLER - FORNECIMENTO E INSTALAÇÃO. AF_01/2026 | UN | 8 | 36.34 | 13.74 | 31.68 | 45.42 | 109.92 | 253.44 | 363.36 | 0%
20.3.9 | 92666 | SINAPI | LUVA, EM FERRO GALVANIZADO, CONEXÃO ROSQUEADA, DN 65 (2 1/2"), INSTALADO EM REDE DE ALIMENTAÇÃO PARA SPRINKLER - FORNECIMENTO E INSTALAÇÃO. AF_01/2026 | UN | 8 | 94.01 | 19.67 | 97.84 | 117.51 | 157.36 | 782.72 | 940.08 | 0%
20.3.10 | 95787 | SINAPI | CONDULETE DE ALUMÍNIO, TIPO LR, PARA ELETRODUTO DE AÇO GALVANIZADO DN 20 MM (3/4''), APARENTE - FORNECIMENTO E INSTALAÇÃO. AF_01/2026 | UN | 9 | 28.66 | 15.44 | 20.38 | 35.82 | 138.96 | 183.42 | 322.38 | 0%
20.3.11 | 95789 | SINAPI | CONDULETE DE ALUMÍNIO, TIPO LR, PARA ELETRODUTO DE AÇO GALVANIZADO DN 25 MM (1''), APARENTE - FORNECIMENTO E INSTALAÇÃO. AF_01/2026 | UN | 2 | 35.95 | 15.86 | 29.07 | 44.93 | 31.72 | 58.14 | 89.86 | 0%
20.4 |  |  | Caixas e Quadros | [6 empty] | 1609.41 | 3883.05 | 5492.46 | 0%
20.4.1 | ARQ.56.2026 | Próprio | CAIXA DE CONCRETO ARMADO PRE-MOLDADO, COM FUNDO E TAMPA, DIMENSOES DE 0,30 X 0,30 X 0,30 M | UN | 1 | 423.88 | 208.54 | 321.31 | 529.85 | 208.54 | 321.31 | 529.85 | 0%
20.4.2 | 101795 | SINAPI | CAIXA ENTERRADA PARA INSTALAÇÕES TELEFÔNICAS TIPO R1, EM ALVENARIA COM BLOCOS DE CONCRETO, DIMENSÕES INTERNAS: 0,35X0,60X0,60 M, EXCLUINDO TAMPÃO. AF_12/2020 | UN | 5 | 599.03 | 249.46 | 499.32 | 748.78 | 1247.3 | 2496.6 | 3743.9 | 0%
20.4.3 | 100557 | SINAPI | CAIXA DE PASSAGEM PARA TELEFONE 80X80X15CM (SOBREPOR) - FORNECIMENTO E INSTALAÇÃO. AF_08/2025 | UN | 1 | 402.81 | 44.53 | 458.98 | 503.51 | 44.53 | 458.98 | 503.51 | 0%
20.4.4 | 100556 | SINAPI | CAIXA DE PASSAGEM PARA TELEFONE 15X15X10CM (SOBREPOR) - FORNECIMENTO E INSTALAÇÃO. AF_08/2025 | UN | 1 | 29.2 | 9.5 | 27 | 36.5 | 9.5 | 27 | 36.5 | 0%
20.4.5 | ARQ.57.2026 | Próprio | CAIXA DE PASSAGEM/ LUZ / TELEFONIA, DE EMBUTIR, EM CHAPA DE ACO GALVANIZADO, DIMENSOES 20 X 20 X *12* CM (PADRAO CONCESSIONARIA LOCAL) | UN | 4 | 69.58 | 16.59 | 70.38 | 86.97 | 66.36 | 281.52 | 347.88 | 0%
20.4.6 | ARQ.58.2026 | Próprio | CAIXA DE PASSAGEM/ LUZ / TELEFONIA, DE EMBUTIR, EM CHAPA DE ACO GALVANIZADO, DIMENSOES 40 X 40 X *12* CM (PADRAO CONCESSIONARIA LOCAL) | UN | 2 | 132.33 | 16.59 | 148.82 | 165.41 | 33.18 | 297.64 | 330.82 | 0%
20.5 |  |  | Eletrocalha e Eletrodutos | [6 empty] | 12399.55 | 24761.28 | 37160.82 | 0%
20.5.1 | 91834 | SINAPI | ELETRODUTO FLEXÍVEL CORRUGADO, PVC, DN 25 MM (3/4"), PARA CIRCUITOS TERMINAIS, INSTALADO EM FORRO - FORNECIMENTO E INSTALAÇÃO. AF_03/2023 | M | 214.99 | 18.66 | 10.54 | 12.78 | 23.32 | 2265.99 | 2747.57 | 5013.56 | 0%
20.5.2 | 91863 | SINAPI | ELETRODUTO RÍGIDO ROSCÁVEL, PVC, DN 25 MM (3/4"), PARA CIRCUITOS TERMINAIS, INSTALADO EM FORRO - FORNECIMENTO E INSTALAÇÃO. AF_03/2023 | M | 100.59 | 11.47 | 5.7 | 8.63 | 14.33 | 573.36 | 868.09 | 1441.45 | 0%
20.5.3 | 91864 | SINAPI | ELETRODUTO RÍGIDO ROSCÁVEL, PVC, DN 32 MM (1"), PARA CIRCUITOS TERMINAIS, INSTALADO EM FORRO - FORNECIMENTO E INSTALAÇÃO. AF_03/2023 | M | 9.9 | 15.5 | 6.65 | 12.72 | 19.37 | 65.84 | 125.93 | 191.76 | 0%
20.5.4 | 104406 | SINAPI | ELETRODUTO RÍGIDO, EM AÇO ZINCADO OU GALVANIZADO, TIPO PESADO, DN=3/4", APARENTE - FORNECIMENTO E INSTALAÇÃO. AF_01/2026 | M | 14.05 | 18.82 | 13.59 | 9.93 | 23.52 | 190.94 | 139.51 | 330.45 | 0%
20.5.5 | 104407 | SINAPI | ELETRODUTO RÍGIDO, EM AÇO ZINCADO OU GALVANIZADO, TIPO PESADO, DN=1", APARENTE - FORNECIMENTO E INSTALAÇÃO. AF_01/2026 | M | 32 | 19.21 | 13.97 | 10.04 | 24.01 | 447.04 | 321.28 | 768.32 | 0%
20.5.6 | 104409 | SINAPI | ELETRODUTO RÍGIDO, EM AÇO ZINCADO OU GALVANIZADO, TIPO PESADO, DN=1 1/2", APARENTE - FORNECIMENTO E INSTALAÇÃO. AF_01/2026 | M | 128.9 | 20.41 | 15.09 | 10.42 | 25.51 | 1945.1 | 1343.13 | 3288.23 | 0%
20.5.7 | 104408 | SINAPI | ELETRODUTO RÍGIDO, EM AÇO ZINCADO OU GALVANIZADO, TIPO PESADO, DN=1 1/4", APARENTE- FORNECIMENTO E INSTALAÇÃO. AF_01/2026 | M | 33.1 | 19.77 | 14.49 | 10.22 | 24.71 | 479.62 | 338.28 | 817.9 | 0%
20.5.8 | ARQ.47.2026 | Próprio | ELETRODUTO EM ACO ZINCADO OU GALVANIZADO DN=2", APARENTE - FORNECIMENTO E INSTALAÇÃO. | M | 39.85 | 49.57 | 13.73 | 48.23 | 61.96 | 547.14 | 1921.96 | 2469.1 | 0%
20.5.9 | 97236 | SINAPI | ELETROCALHA LISA OU PERFURADA EM AÇO GALVANIZADO, LARGURA 50MM E ALTURA 50MM, INCLUSIVE EMENDA E FIXAÇÃO - FORNECIMENTO E INSTALAÇÃO. AF_04/2023 | M | 25.4 | 94.89 | 30.6 | 88.01 | 118.61 | 777.24 | 2235.45 | 3012.69 | 0%
20.5.10 | 97238 | SINAPI | ELETROCALHA LISA OU PERFURADA EM AÇO GALVANIZADO, LARGURA 100MM E ALTURA 50MM, INCLUSIVE EMENDA E FIXAÇÃO - FORNECIMENTO E INSTALAÇÃO. AF_04/2023 | M | 155.9 | 101.75 | 32.76 | 94.42 | 127.18 | 5107.28 | 14720.08 | 19827.36 | 0%
21 |  |  | SISTEMA DE EXAUSTÃO MECÂNICA | [6 empty] | 215.61 | 11767.36 | 11982.97 | 0%
21.1 | ARQ.59.2026 | Próprio | DUTO DE ALONGAMENTO PARA EXAUSTOR | M | 6 | 110.22 | 25.74 | 112.03 | 137.77 | 154.44 | 672.18 | 826.62 | 0%
21.2 | ARQ.60.2026 | Próprio | COIFA EM AÇO INOX 100CM X 150CM COM VENTILADOR DE TELHADO | UN | 1 | 8925.08 | 61.17 | 11095.18 | 11156.35 | 61.17 | 11095.18 | 11156.35 | 0%
22 |  |  | SISTEMA DE PROTEÇÃO CONTRA DESCARGAS ATMOSFÉRICAS (SPDA) | [6 empty] | 11074.28 | 59553.46 | 70627.74 | 1%
22.1 | 96989 | SINAPI | CAPTOR TIPO FRANKLIN PARA SPDA - FORNECIMENTO E INSTALAÇÃO. AF_08/2023 | UN | 1 | 154.67 | 6.44 | 186.89 | 193.33 | 6.44 | 186.89 | 193.33 | 0%
22.2 | 92884 | SINAPI | ARMAÇÃO UTILIZANDO AÇO CA-25 DE 10,0 MM - MONTAGEM. AF_06/2022 | KG | 33.32 | 11.8 | 1.79 | 12.96 | 14.75 | 59.64 | 431.83 | 491.47 | 0%
22.3 | 104753 | SINAPI | CONECTOR SPLIT-BOLT, PARA SPDA, PARA CABOS ATÉ 50 MM2 - FORNECIMENTO E INSTALAÇÃO. AF_08/2023 | UN | 31 | 24.64 | 8.93 | 21.87 | 30.8 | 276.83 | 677.97 | 954.8 | 0%
22.4 | 101663 | SINAPI | ABRAÇADEIRA DE FIXAÇÃO DE BRAÇOS DE LUMINÁRIAS DE 2" - FORNECIMENTO E INSTALAÇÃO. AF_02/2025 | UN | 6 | 25.5 | 15.32 | 16.55 | 31.87 | 91.92 | 99.3 | 191.22 | 0%
22.5 | 96991 | SINAPI | CONJUNTO DE ESTAIAMENTO PARA MASTRO DE SPDA (COMPRIMENTO DOS ESTAIS = 4 M) - FORNECIMENTO E INSTALAÇÃO. AF_08/2023 | UN | 1 | 136.58 | 126.43 | 44.29 | 170.72 | 126.43 | 44.29 | 170.72 | 0%
22.6 | 98463 | SINAPI | SUPORTE ISOLADOR PARA FIXAÇÃO DA CORDOALHA DE COBRE EM ALVENARIA OU CONCRETO - FORNECIMENTO E INSTALAÇÃO. AF_08/2023 | UN | 150 | 26.43 | 14.89 | 18.14 | 33.03 | 2233.5 | 2721 | 4954.5 | 0%
22.7 | 42.05.380 | CPOS/CDHU | Caixa de equalização, de embutir, em aço com barramento, de 200 x 200 mm e tampa | UN | 1 | 342.41 | 65.11 | 362.9 | 428.01 | 65.11 | 362.9 | 428.01 | 0%
22.8 | 93358 | SINAPI | ESCAVAÇÃO MANUAL DE VALA. AF_09/2024 | m³ | 48.16 | 85.24 | 74.16 | 32.39 | 106.55 | 3571.55 | 1559.89 | 5131.44 | 0%
22.9 | 93382 | SINAPI | REATERRO MANUAL DE VALAS, COM COMPACTADOR DE SOLOS DE PERCUSSÃO. AF_08/2023 | m³ | 48.16 | 26.19 | 20.61 | 12.12 | 32.73 | 992.58 | 583.69 | 1576.27 | 0%
22.10 | 96985 | SINAPI | HASTE DE ATERRAMENTO, DIÂMETRO 5/8", COM 3 METROS - FORNECIMENTO E INSTALAÇÃO. AF_08/2023 | UN | 18 | 66.84 | 11.91 | 71.64 | 83.55 | 214.38 | 1289.52 | 1503.9 | 0%
22.11 | 96973 | SINAPI | CORDOALHA DE COBRE NU 35 MM², NÃO ENTERRADA, COM ISOLADOR - FORNECIMENTO E INSTALAÇÃO. AF_08/2023 | M | 60 | 79.19 | 21.83 | 77.15 | 98.98 | 1309.8 | 4629 | 5938.8 | 0%
22.12 | 96977 | SINAPI | CORDOALHA DE COBRE NU 50 MM², ENTERRADA - FORNECIMENTO E INSTALAÇÃO. AF_08/2023 | M | 515 | 71.09 | 1.57 | 87.29 | 88.86 | 808.55 | 44954.35 | 45762.9 | 0%
22.13 | 98111 | SINAPI | CAIXA DE INSPEÇÃO PARA ATERRAMENTO, CIRCULAR, EM POLIETILENO, DIÂMETRO INTERNO = 0,3 M. AF_12/2020 | UN | 18 | 57.04 | 6.98 | 64.32 | 71.3 | 125.64 | 1157.76 | 1283.4 | 0%
22.14 | 00001578 | SINAPI | TERMINAL A COMPRESSAO EM COBRE ESTANHADO PARA CABO 50 MM2, 1 FURO E 1 COMPRESSAO, PARA PARAFUSO DE FIXACAO M8 | UN | 31 | 5.66 | 0 | 7.08 | 7.08 | 0 | 219.17 | 219.17 | 0%
22.15 | ARQ.61.2026 | Próprio | TERMINAL A COMPRESSÃO | UN | 31 | 16.01 | 9.61 | 10.4 | 20.01 | 297.91 | 322.4 | 620.31 | 0%
22.16 | 96983 | SINAPI | SOLDA EXOTÉRMICA PARA SPDA - FORNECIMENTO E INSTALAÇÃO. AF_08/2023 | UN | 30 | 32.2 | 29.8 | 10.45 | 40.25 | 894 | 313.5 | 1207.5 | 0%
23 |  |  | SERVIÇOS COMPLEMENTARES | [6 empty] | 32511.15 | 213001.77 | 245512.9 | 2%
23.1 | 16.06.022 | FDE | MB-03 MASTRO PARA BANDEIRAS | CJ | 1 | 10194.19 | 1474.66 | 11268.07 | 12742.73 | 1474.66 | 11268.07 | 12742.73 | 0%
23.2 | 2001003023 | AGESUL | BANCADA DE GRANITO CINZA ANDORINHA, CORUMBA E OUTRO EQUIVALENTES, ACABAMENTO SIMPLES, FRONTAO DE 10CM, INCLUSO MAO FRANCESA | m² | 77.79 | 819.53 | 76.44 | 947.97 | 1024.41 | 5946.27 | 73742.58 | 79688.85 | 1%
23.3 | ARQ.62.2026 | Próprio | PRATELEIRA DE GRANITO CINZA ANDORINHA, ESPESSURA 2,5 CM - FORNECIMENTO E INSTALAÇÃO | M² | 27.76 | 890.83 | 61.87 | 1051.66 | 1113.53 | 1717.51 | 29194.08 | 30911.59 | 0%
23.4 | ARQ.63.2026 | Próprio | ESCANINHOS E PRATELERIAS EM MDF, REVESTIDOS EM LAMINADO MELAMÍNICO | M² | 207.87 | 123.02 | 33.75 | 120.02 | 153.77 | 7015.61 | 24948.55 | 31964.16 | 0%
23.5 | ARQ.64.2026 | Próprio | TUBO AÇO GALVANIZADO D=3" P/BICICLETÁRIO, DIMENSÃO: H=75CM, L=150 CM, FIXADO EM BASE DE CONCRETO, PINTADO C/ESMALTE SINTETICO, EXCETO BASE DE CONCRETO E PINTURA DE ACABAMENTO | UN | 6 | 590.35 | 49.52 | 688.41 | 737.93 | 297.12 | 4130.46 | 4427.58 | 0%
23.6 | ARQ.65.2026 | Próprio | BANCO EM ALVENARIA, TAMPO EM CONCRETO, C/ENCOSTO H=80cm (PINTADO) | M | 50.4 | 276.88 | 141.34 | 204.76 | 346.1 | 7123.54 | 10319.9 | 17443.44 | 0%
23.7 | ARQ.66.2026 | Próprio | PORTA OBJETO EM GRANITO CINZA ANDORINHA, ESPESSURA 2 CM - FORNECIMENTO E INSTALAÇÃO | M² | 1.2 | 710.67 | 26.52 | 861.81 | 888.33 | 31.82 | 1034.17 | 1065.99 | 0%
23.8 | ARQ.67.2026 | Próprio | BANCO EM ALVENARIA REVESTIDO EM CERÂMICA | M | 11.3 | 714.21 | 194.75 | 698.01 | 892.76 | 2200.68 | 7887.51 | 10088.18 | 0%
23.9 | ARQ.68.2026 | Próprio | PEITORIL LINEAR EM GRANITO OU MÁRMORE, L = 24CM, COMPRIMENTO DE ATÉ 2M, ASSENTADO COM ARGAMASSA 1:6 COM ADITIVO. | M | 116.5 | 226.17 | 27.29 | 255.42 | 282.71 | 3179.29 | 29756.43 | 32935.71 | 0%
23.10 | 100861 | SINAPI | SUPORTE MÃO FRANCESA EM AÇO, ABAS IGUAIS 30 CM, CAPACIDADE MÍNIMA 60 KG, BRANCO - FORNECIMENTO E INSTALAÇÃO. AF_02/2026 | UN | 107 | 37.6 | 18.15 | 28.85 | 47 | 1942.05 | 3086.95 | 5029 | 0%
23.11 | 35.01.170 | CPOS/CDHU | Poste oficial completo com rede para voleibol | CJ | 1 | 1897.47 | 211.4 | 2160.43 | 2371.83 | 211.4 | 2160.43 | 2371.83 | 0%
23.12 | 35.01.150 | CPOS/CDHU | Trave oficial completa com rede para futebol de salão | CJ | 1 | 2334.22 | 211.4 | 2706.37 | 2917.77 | 211.4 | 2706.37 | 2917.77 | 0%
23.13 | 2001001038 | AGESUL | CONJ. P/ QUADRA DE BASQUETE CONTENDO: 2 PILARES EM CONCRETO ARMADO APARENTE ,FCK=25MPA, H= 3,75M, 2 TRELICAS METALICAS EM CANTONEIRA 1 1/2" X 3/16" E 3/4" X 1/8", FIXADAS C/PARABOLT, TABELAS E AROS COM REDE - FORNECIMENTO E INSTALACAO | CJ | 1 | 11140.86 | 1159.8 | 12766.27 | 13926.07 | 1159.8 | 12766.27 | 13926.07 | 0%
24 |  |  | SERVIÇOS FINAIS | [6 empty] | 10278.63 | 10082.14 | 20360.77 | 0%
24.1 | 99803 | SINAPI | LIMPEZA DE PISO CERÂMICO OU PORCELANATO COM PANO ÚMIDO. AF_10/2025_PS | m² | 3607 | 3.71 | 2.79 | 1.84 | 4.63 | 10063.53 | 6636.88 | 16700.41 | 0%
24.2 | 103689 | SINAPI | FORNECIMENTO E INSTALAÇÃO DE PLACA DE OBRA COM CHAPA GALVANIZADA E ESTRUTURA DE MADEIRA. AF_03/2022_PS | m² | 6 | 488.05 | 35.85 | 574.21 | 610.06 | 215.1 | 3445.26 | 3660.36 | 0%
25 |  |  | ADMINISTRAÇÃO LOCAL | [6 empty] | 494313.47 | 74754.33 | 569067.8 | 6%
25.1 | 93563 | SINAPI | ALMOXARIFE COM ENCARGOS COMPLEMENTARES | MES | 14 | 4840.63 | 4954.66 | 1096.12 | 6050.78 | 69365.24 | 15345.68 | 84710.92 | 1%
25.2 | 93572 | SINAPI | ENCARREGADO GERAL DE OBRAS COM ENCARGOS COMPLEMENTARES | MES | 14 | 5662.71 | 5858.28 | 1220.1 | 7078.38 | 82015.92 | 17081.4 | 99097.32 | 1%
25.3 | 93565 | SINAPI | ENGENHEIRO CIVIL DE OBRA JUNIOR COM ENCARGOS COMPLEMENTARES | MES | 7 | 22601.6 | 27340.17 | 911.83 | 28252 | 191381.19 | 6382.81 | 197764 | 2%
25.4 | 94295 | SINAPI | MESTRE DE OBRAS COM ENCARGOS COMPLEMENTARES | MES | 14 | 7062.34 | 7607.82 | 1220.1 | 8827.92 | 106509.48 | 17081.4 | 123590.88 | 1%
25.5 | 101452 | SINAPI | SERVENTE DE OBRAS COM ENCARGOS COMPLEMENTARES | MES | 14 | 3651.7 | 3217.26 | 1347.36 | 4564.62 | 45041.64 | 18863.04 | 63904.68 | 1%
[10 empty] | 2147952.2 | 8015100.86 | 10163052.89
_______________________________________________________________ Victória Heloisa de Lima Servilha Arquiteta e Urbanista - CAU Nº A189766-7 | [9 empty] | VALOR MAO DE OBRA |  | 2147952.2
[10 empty] | VALOR MATERIAL |  | 8015100.86
[10 empty] | VALOR TOTAL |  | 10163052.89

## Cronograma
|  |  |  | MUNICÍPIO DE INOCÊNCIA/MS Rua João Batista Parreira, 522, Centro – CEP 79580-000 CNPJ: 03.342.938/0001-88 | [10 empty] | OBJETO: Construção de Escola padrão FNDE 09 salas de dois pavimentos
ÁREA: 1.710,59 m² | [8 empty] | B.D.I. | Data de Referência |  |  |  |  | Referência
LOCAL: Quadra 20 - Bairro Jardim Pantanal - Loteamento Santa Maria | [8 empty] | 25% | 2026-05-11 |  |  |  |  | SINAPI (03/2026) ¦ SBC (04/2026) ¦ AGESUL (01/2026) ¦ CPOS/CDHU (04/2026) ¦ FDE (01/2026)
Cronograma Físico Financeiro
Item | Descrição | Total | 30 Dias | % | 60 Dias | % | 90 Dias | % | 120 Dias | % | 150 | % | 180 | % | 210 | % | 240 | % | 270 | % | 300 | % | 330 | % | 360 | % | 390 | % | 420 | %
1 | SERVIÇOS PRELIMINARES | 192430.76 | 192430.76 | 100% | 0 | 0% | 0 | 0% | 0 | 0% | 0 | 0% | 0 | 0% | 0 | 0% | 0 | 0% | 0 | 0% | 0 | 0% | 0 | 0% | 0 | 0% | 0 | 0% | 0 | 0% | 0 | 100%
2 | MOVIMENTO DE TERRA PARA FUNDAÇÕES | 89382.69 | 62567.88 | 70% | 26814.81 | 30% | 0 | 0% | 0 | 0% | 0 | 0% | 0 | 0% | 0 | 0% | 0 | 0% | 0 | 0% | 0 | 0% | 0 | 0% | 0 | 0% | 0 | 0% | 0 | 0% | 0 | 100%
3 | FUNDAÇÕES | 1065202.88 | 213040.58 | 20% | 319560.86 | 30% | 532601.44 | 50% | 0 | 0% | 0 | 0% | 0 | 0% | 0 | 0% | 0 | 0% | 0 | 0% | 0 | 0% | 0 | 0% | 0 | 0% | 0 | 0% | 0 | 0% | 0 | 100%
4 | SUPERESTRUTURA | 2410261 | 0 | 0% | 241026.1 | 10% | 964104.4 | 40% | 723078.3 | 30% | 482052.2 | 20% | 0 | 0% | 0 | 0% | 0 | 0% | 0 | 0% | 0 | 0% | 0 | 0% | 0 | 0% | 0 | 0% | 0 | 0% | 0 | 100%
5 | SISTEMA DE VEDAÇÃO VERTICAL | 425785.68 | 0 | 0% | 0 | 0% | 0 | 0% | 42578.57 | 10% | 63867.85 | 15% | 127735.7 | 30% | 106446.42 | 25% | 85157.14 | 20% | 0 | 0% | 0 | 0% | 0 | 0% | 0 | 0% | 0 | 0% | 0 | 0% | 0 | 100%
6 | ESQUADRIAS | 1142793.17 | 0 | 0% | 0 | 0% | 0 | 0% | 0 | 0% | 0 | 0% | 0 | 0% | 0 | 0% | 0 | 0% | 342837.95 | 30% | 285698.29 | 25% | 228558.63 | 20% | 171418.98 | 15% | 114279.32 | 10% | 0 | 0% | 0 | 100%
7 | SISTEMAS DE COBERTURA | 747573.89 | 0 | 0% | 0 | 0% | 0 | 0% | 0 | 0% | 149514.78 | 20% | 261650.86 | 35% | 224272.17 | 30% | 112136.08 | 15% | 0 | 0% | 0 | 0% | 0 | 0% | 0 | 0% | 0 | 0% | 0 | 0% | 0 | 100%
8 | IMPERMEABILIZAÇÃO | 95233.73 | 0 | 0% | 0 | 0% | 0 | 0% | 38093.49 | 40% | 38093.49 | 40% | 19046.75 | 20% | 0 | 0% | 0 | 0% | 0 | 0% | 0 | 0% | 0 | 0% | 0 | 0% | 0 | 0% | 0 | 0% | 0 | 100%
9 | REVESTIMENTO INTERNO E EXTERNO | 561851.22 | 0 | 0% | 0 | 0% | 0 | 0% | 0 | 0% | 0 | 0% | 56185.12 | 10% | 112370.24 | 20% | 168555.37 | 30% | 140462.81 | 25% | 84277.68 | 15% | 0 | 0% | 0 | 0% | 0 | 0% | 0 | 0% | 0 | 100%
10 | SISTEMA DE PISOS | 687085.14 | 0 | 0% | 0 | 0% | 0 | 0% | 0 | 0% | 0 | 0% | 0 | 0% | 68708.51 | 10% | 137417.03 | 20% | 206125.54 | 30% | 171771.29 | 25% | 103062.77 | 15% | 0 | 0% | 0 | 0% | 0 | 0% | 0 | 100%
11 | PINTURAS E ACABAMENTOS | 306921.11 | 0 | 0% | 0 | 0% | 0 | 0% | 0 | 0% | 0 | 0% | 0 | 0% | 0 | 0% | 30692.11 | 10% | 61384.22 | 20% | 92076.33 | 30% | 61384.22 | 20% | 46038.17 | 15% | 0 | 0% | 15346.06 | 5% | 0 | 100%
12 | INSTALAÇÃO HIDRÁULICA | 108832.57 | 0 | 0% | 0 | 0% | 10883.26 | 10% | 21766.51 | 20% | 27208.14 | 25% | 32649.77 | 30% | 16324.89 | 15% | 0 | 0% | 0 | 0% | 0 | 0% | 0 | 0% | 0 | 0% | 0 | 0% | 0 | 0% | 0 | 100%
13 | DRENAGEM DE ÁGUAS PLUVIAIS | 150826.98 | 0 | 0% | 0 | 0% | 0 | 0% | 0 | 0% | 0 | 0% | 30165.4 | 20% | 45248.09 | 30% | 45248.09 | 30% | 30165.4 | 20% | 0 | 0% | 0 | 0% | 0 | 0% | 0 | 0% | 0 | 0% | 0 | 100%
14 | INSTALAÇÃO SANITÁRIA | 115096.33 | 0 | 0% | 0 | 0% | 11509.63 | 10% | 23019.27 | 20% | 28774.08 | 25% | 28774.08 | 25% | 23019.27 | 20% | 0 | 0% | 0 | 0% | 0 | 0% | 0 | 0% | 0 | 0% | 0 | 0% | 0 | 0% | 0 | 100%
15 | LOUÇAS, ACESSÓRIOS E METAIS | 114664.58 | 0 | 0% | 0 | 0% | 0 | 0% | 0 | 0% | 0 | 0% | 0 | 0% | 0 | 0% | 0 | 0% | 22932.92 | 20% | 45865.83 | 40% | 34399.37 | 30% | 0 | 0% | 11466.46 | 10% | 0 | 0% | 0 | 100%
16 | INSTALAÇÃO DE GÁS COMBUSTÍVEL | 3836.28 | 0 | 0% | 0 | 0% | 0 | 0% | 0 | 0% | 0 | 0% | 0 | 0% | 0 | 0% | 767.26 | 20% | 1534.51 | 40% | 1534.51 | 40% | 0 | 0% | 0 | 0% | 0 | 0% | 0 | 0% | 0 | 100%
17 | SISTEMA DE PROTEÇÃO CONTRA INCÊNDIO | 144914.14 | 0 | 0% | 0 | 0% | 0 | 0% | 0 | 0% | 0 | 0% | 28982.83 | 20% | 43474.24 | 30% | 36228.54 | 25% | 21737.12 | 15% | 0 | 0% | 0 | 0% | 0 | 0% | 0 | 0% | 14491.41 | 10% | 0 | 100%
18 | INSTALAÇÃO ELÉTRICA - 110V | 663436.97 | 0 | 0% | 0 | 0% | 0 | 0% | 0 | 0% | 0 | 0% | 99515.55 | 15% | 165859.24 | 25% | 132687.39 | 20% | 132687.39 | 20% | 66343.7 | 10% | 66343.7 | 10% | 0 | 0% | 0 | 0% | 0 | 0% | 0 | 100%
19 | INSTALAÇÕES DE CLIMATIZAÇÃO | 57189.22 | 0 | 0% | 0 | 0% | 0 | 0% | 0 | 0% | 0 | 0% | 0 | 0% | 0 | 0% | 8578.38 | 15% | 20016.23 | 35% | 17156.77 | 30% | 11437.84 | 20% | 0 | 0% | 0 | 0% | 0 | 0% | 0 | 100%
20 | INSTALAÇÕES DE CABEAMENTO ESTRUTURADO | 162182.37 | 0 | 0% | 0 | 0% | 0 | 0% | 0 | 0% | 0 | 0% | 0 | 0% | 0 | 0% | 16218.24 | 10% | 32436.47 | 20% | 48654.71 | 30% | 64872.95 | 40% | 0 | 0% | 0 | 0% | 0 | 0% | 0 | 100%
21 | SISTEMA DE EXAUSTÃO MECÂNICA | 11982.97 | 0 | 0% | 0 | 0% | 0 | 0% | 0 | 0% | 0 | 0% | 0 | 0% | 0 | 0% | 0 | 0% | 0 | 0% | 0 | 0% | 2396.59 | 20% | 4793.19 | 40% | 4793.19 | 40% | 0 | 0% | 0 | 100%
22 | SISTEMA DE PROTEÇÃO CONTRA DESCARGAS ATMOSFÉRICAS (SPDA) | 70627.74 | 0 | 0% | 0 | 0% | 0 | 0% | 0 | 0% | 0 | 0% | 0 | 0% | 0 | 0% | 0 | 0% | 0 | 0% | 35313.87 | 50% | 21188.32 | 30% | 14125.55 | 20% | 0 | 0% | 0 | 0% | 0 | 100%
23 | SERVIÇOS COMPLEMENTARES | 245512.9 | 0 | 0% | 0 | 0% | 0 | 0% | 0 | 0% | 0 | 0% | 0 | 0% | 0 | 0% | 0 | 0% | 0 | 0% | 0 | 0% | 0 | 0% | 49102.58 | 20% | 73653.87 | 30% | 122756.45 | 50% | 0 | 100%
24 | SERVIÇOS FINAIS | 20360.77 | 0 | 0% | 0 | 0% | 0 | 0% | 0 | 0% | 0 | 0% | 0 | 0% | 0 | 0% | 0 | 0% | 0 | 0% | 0 | 0% | 0 | 0% | 0 | 0% | 0 | 0% | 20360.77 | 100% | 0 | 100%
25 | ADMINISTRAÇÃO LOCAL | 569067.8 | 40631.44 | 7.14% | 40631.44 | 7.14% | 40631.44 | 7.14% | 40631.44 | 7.14% | 40631.44 | 7.14% | 40631.44 | 7.14% | 40631.44 | 7.14% | 40631.44 | 7.14% | 40631.44 | 7.14% | 40631.44 | 7.14% | 40688.35 | 7.15% | 40688.35 | 7.15% | 40688.35 | 7.15% | 40688.35 | 7.15% | 0 | 100%
| VALOR TOTAL DA OBRA | 10163052.89 | [28 empty] | 10163052.89 | 0%
NO PERIODO |  |  | 508670.66 | 5.01% | 628033.21 | 6.18% | 1559730.17 | 15.35% | 889167.58 | 8.75% | 830141.98 | 8.17% | 725337.5 | 7.14% | 846354.51 | 8.33% | 814317.07 | 8.01% | 1052952 | 10.36% | 889324.42 | 8.75% | 634332.74 | 6.24% | 326166.82 | 3.21% | 244881.19 | 2.41% | 213643.04 | 2.1%
ACUMULADO |  |  | 508670.66 | 5.01% | 1136703.87 | 11.19% | 2696434.04 | 26.54% | 3585601.62 | 35.29% | 4415743.6 | 43.46% | 5141081.1 | 50.6% | 5987435.61 | 58.93% | 6801752.68 | 66.94% | 7854704.68 | 77.3% | 8744029.1 | 86.05% | 9378361.84 | 92.29% | 9704528.66 | 95.5% | 9949409.85 | 97.91% | 10163052.89 | 100%
_______________________________________________________________ Victória Heloisa de Lima Servilha Arquiteta e Urbanista - CAU Nº A189766-7

## Composições
|  |  | MUNICÍPIO DE INOCÊNCIA/MS Rua João Batista Parreira, 522, Centro – CEP 79580-000 CNPJ: 03.342.938/0001-88 | OBJETO: Construção de Escola padrão FNDE 09 salas de dois pavimentos
ÁREA: 1.710,59 m² |  |  |  | B.D.I. | DATA DE REFERÊNCIA
LOCAL: Quadra 20 - Bairro Jardim Pantanal - Loteamento Santa Maria |  |  |  | 25% | 2026-05-11
Composições Analíticas com Preço Unitário
Composições Principais
1.4 | Código | Banco | Descrição | Tipo |  | Und | Quant. | Valor Unit | Total
Composição | 0101002100 | AGESUL | INSTALACAO PROVISORIA DE AGUA E ESGOTO PARA OBRAS DE PORTE PEQUENO | CANTEIRO DE OBRAS |  | UN | 1 | 2433.25 | 2433.25
Insumo | 2532 | AGESUL | TUBO PVC SERIE NORMAL, DN 100 MM, PARA ESGOTO PREDIAL (NBR 5688) - SINAPI - 00009836 | Material |  | M | 12 | 16.91 | 202.92
Insumo | 2914 | AGESUL | TUBO PVC, SOLDAVEL, DE 32 MM, AGUA FRIA (NBR-5648) - SINAPI - 00009869 | Material |  | M | 6 | 9.34 | 56.04
Insumo | 2913 | AGESUL | TUBO PVC, SOLDAVEL, DE 25 MM, AGUA FRIA (NBR-5648) - SINAPI - 00009868 | Material |  | M | 12 | 4.33 | 51.96
Insumo | 4005 | AGESUL | ENCANADOR OU BOMBEIRO HIDRAULICO COM ENCARGOS COMPLEMENTARES - SINAPI - 88267 | Mão de Obra |  | H | 6 | 26.22 | 157.32
Insumo | 1672 | AGESUL | PECA CIRCULAR PRE-MOLDADA, VOLUME DE CONCRETO ACIMA DE 100 LITROS, TAXA DE ACO APROXIMADA DE 30KG/M3. AF_03/2024 - SINAPI - 97740 | Material |  | m³ | 0.2262 | 2018.94 | 456.68
Insumo | 1660 | AGESUL | ANEL DE CONCRETO ARMADO, COM FUROS/DRENO PARA SUMIDOURO, D = 1,00 M, H = 0,50M - SINAPI - 00041638 | Material |  | UN | 3 | 207.15 | 621.45
Insumo | 1647 | AGESUL | MANGUEIRA CRISTAL, LISA, PVC TRANSPARENTE, 1/2" X 2 MM - SINAPI - 00037458 | Material |  | M | 50 | 5.5 | 275
Insumo | 1673 | AGESUL | CAIXA DE GORDURA SIMPLES (CAPACIDADE: 36L), RETANGULAR, EM ALVENARIA COM TIJOLOS CERAMICOS MACICOS, DIMENSOES INTERNAS = 0,2X0,4 M, ALTURA INTERNA = 0,8 M. AF_12/2020 - SINAPI - 98104 | Material |  | UN | 1 | 362.28 | 362.28
Insumo | 4052 | AGESUL | AUXILIAR DE ENCANADOR OU BOMBEIRO HIDRAULICO COM ENCARGOS COMPLEMENTARES - SINAPI - 88248 | Mão de Obra |  | H | 6 | 21.73 | 130.38
Insumo | 4014 | AGESUL | SERVENTE COM ENCARGOS COMPLEMENTARES - SINAPI - 88316 | Mão de Obra |  | H | 2 | 21.55 | 43.1
Insumo | 1641 | AGESUL | TORNEIRA PLASTICA PARA TANQUE 1/2" OU 3/4" COM BICO PARA MANGUEIRA - SINAPI - 00011831 | Material |  | UN | 4 | 19.03 | 76.12
|  |  |  | MO sem LS => | 330.8 | LS => | 0 | MO com LS => | 330.8
|  |  |  | Valor do BDI => | 608.31 |  | Valor com BDI => |  | 3041.56
1.7 | Código | Banco | Descrição | Tipo |  | Und | Quant. | Valor Unit | Total
Composição | 0101001181 | AGESUL | LOCACAO DE CONTAINER PARA DEPOSITO DE (2,30 X 6,00)M, ALT. 2,50M, SEM DIVISORIAS INTERNAS E SEM SANITARIO, EXC TRANSP/CARGA/DESCARGA | 1 |  | MES | 1 | 725.58 | 725.58
Insumo | 3497 | AGESUL | LOCACAO DE CONTAINER PARA DEPOSITO DE (2,30 X 6,00)M, ALT. 2,50M, SEM DIVISORIAS INTERNAS E SEM SANITARIO, EXCL TRANSP/CARGA/DESCARGA (SINAPI 10776) | Material |  | MES | 1 | 725.58 | 725.58
|  |  |  | MO sem LS => | 0 | LS => | 0 | MO com LS => | 0
|  |  |  | Valor do BDI => | 181.39 |  | Valor com BDI => |  | 906.97
1.8 | Código | Banco | Descrição | Tipo |  | Und | Quant. | Valor Unit | Total
Composição | 0101001186 | AGESUL | LOCACAO DE CONTAINER 2,30 X 6,00 M, ALT. 2,50 M, COM 1 SANITARIO, PARA ESCRITORIO, COMPLETO, SEM DIVISORIAS INTERNAS, EXCLUSIVE TRANSPORTE/CARGA/DESCARGA | 1 |  | MES | 1 | 928.75 | 928.75
Insumo | 6366 | AGESUL | LOCACAO DE CONTAINER 2,30 X 6,00 M, ALT. 2,50 M, COM 1 SANITARIO, PARA ESCRITORIO, COMPLETO, SEM DIVISORIAS INTERNAS (NAO INCLUI MOBILIZACAO/DESMOBILIZACAO) - SINAPI - 00010775 | Material |  | MES | 1 | 928.75 | 928.75
|  |  |  | MO sem LS => | 0 | LS => | 0 | MO com LS => | 0
|  |  |  | Valor do BDI => | 232.18 |  | Valor com BDI => |  | 1160.93
1.9 | Código | Banco | Descrição | Tipo |  | Und | Quant. | Valor Unit | Total
Composição | 0101001191 | AGESUL | LOCACAO DE CONTAINER 2,30 X 4,30 M, ALT. 2,50 M, PARA SANITARIO, COM 3 BACIAS, 4 CHUVEIROS, 1 LAVATORIO E 1 MICTORIO, EXCLUSIVE TRANSPORTE/CARGA/DESCARGA | 1 |  | MES | 1 | 1054.51 | 1054.51
Insumo | 6368 | AGESUL | LOCACAO DE CONTAINER 2,30 X 4,30 M, ALT. 2,50 M, PARA SANITARIO, COM 3 BACIAS, 4 CHUVEIROS, 1 LAVATORIO E 1 MICTORIO (NAO INCLUI MOBILIZACAO/DESMOBILIZACAO) - SINAPI - 00010777 | Material |  | MES | 1 | 1054.51 | 1054.51
|  |  |  | MO sem LS => | 0 | LS => | 0 | MO com LS => | 0
|  |  |  | Valor do BDI => | 263.62 |  | Valor com BDI => |  | 1318.13
1.10 | Código | Banco | Descrição | Tipo |  | Und | Quant. | Valor Unit | Total
Composição | 0101001196 | AGESUL | MOBILIZACAO E DESMOBILIZACAO DE CONTAINER | 1 |  | UN | 1 | 1099.76 | 1099.76
Insumo | 6614 | AGESUL | GUINDAUTO HIDRAULICO, CAPACIDADE MAXIMA DE CARGA 6200 KG, MOMENTO MAXIMO DE CARGA 11,7 TM, ALCANCE MAXIMO HORIZONTAL 9,70 M, INCLUSIVE CAMINHAO TOCO PBT 16.000 KG, POTENCIA DE 189 CV - CHP DIURNO. AF_06/2014 - SINAPI - 5928 | Material |  | CHP | 4 | 274.94 | 1099.76
|  |  |  | MO sem LS => | 0 | LS => | 0 | MO com LS => | 0
|  |  |  | Valor do BDI => | 274.94 |  | Valor com BDI => |  | 1374.7
5.3.2 | Código | Banco | Descrição | Tipo |  | Und | Quant. | Valor Unit | Total
Composição | 090088 | SBC | DIVISORIA COMPENSADO RESINADO REVEST.C/LAMINADO MELAMINICO | PAREDES E PAINEIS |  | m² | 1 | 377.47 | 377.47
Insumo | 099360 | SBC | CARPINTEIRO DE ESQUADRIA | Mão de Obra |  | H | 4.038 | 20.46 | 82.62
Insumo | 099449 | SBC | AJUDANTE DE CARPINTEIRO | Mão de Obra |  | H | 4.245 | 16.56 | 70.29
Insumo | 000157 | SBC | CHAPA DE LAMINADO MELAMINICO 1,3mm 1,25x3,08m (3,85m2)FOS/BRILHO | Material |  | m² | 2.099 | 80.49 | 168.94
Insumo | 005983 | SBC | CHAPA DE COMPENSADO PLASTIFICADO 15mm 2,20x1,10 (2,42m2) | Material |  | m² | 0.34 | 78.9 | 26.82
Insumo | 008272 | SBC | COLA PARA LAMINADO FORMICA 3,78kg/m2 | Material |  | KG | 0.76 | 37.9 | 28.8
|  |  |  | MO sem LS => | 152.91 | LS => | 0 | MO com LS => | 152.91
|  |  |  | Valor do BDI => | 94.36 |  | Valor com BDI => |  | 471.83
5.3.5 | Código | Banco | Descrição | Tipo |  | Und | Quant. | Valor Unit | Total
Composição | 14.31.030 | CPOS/CDHU | Fechamento em placa cimentícia com espessura de 12 mm | 14.31 |  | m² | 1 | 233.91 | 233.91
Insumo | B.01.000.010144 | CPOS/CDHU | Serralheiro | Mão de Obra |  | H | 2 | 33.65 | 67.3
Insumo | B.01.000.010111 | CPOS/CDHU | Carpinteiro | Mão de Obra |  | H | 1 | 25.79 | 25.79
Insumo | F.08.000.062026 | CPOS/CDHU | Guia de polietileno Tarucel, diâmetro de 15 mm | Material |  | M | 1 | 0.54 | 0.54
Insumo | I.05.000.021057 | CPOS/CDHU | Placa cimentícia impermeabilizada com espessura de 12mm, placa de 1,20 x 2,40m; ref. Brasilit ou equivalente | Material |  | m² | 1.1 | 66.3 | 72.93
Insumo | B.01.000.010101 | CPOS/CDHU | Ajudante geral | Mão de Obra |  | H | 2 | 21.19 | 42.38
Insumo | E.05.000.026678 | CPOS/CDHU | Ferro cantoneira abas iguais em aço carbono, de 1´ x 1´ x 1/8´ | Material |  | KG | 2 | 8.55 | 17.1
Insumo | F.08.000.024103 | CPOS/CDHU | Mastique silicone Silix 567; referência comercial Rhodia / Dow Corning 791 ou equivalente | Material |  | bg | 0.18 | 43.73 | 7.87
|  |  |  | MO sem LS => | 135.47 | LS => | 0 | MO com LS => | 135.47
|  |  |  | Valor do BDI => | 58.47 |  | Valor com BDI => |  | 292.38
6.2.3 | Código | Banco | Descrição | Tipo |  | Und | Quant. | Valor Unit | Total
Composição | ARQ.05.2026 | Próprio | CHAPA METÁLICA (ALUMÍNIO) 0,90 M X 0,40 M, ESPESSURA 1 MM PARA AS PORTAS |  |  | M² | 1 | 175.98 | 175.98
Composição Auxiliar | 88261 | SINAPI | CARPINTEIRO DE ESQUADRIAS COM ENCARGOS COMPLEMENTARES | Livro SINAPI: Cálculos e Parâmetros |  | H | 0.426 | 25.02 | 10.65
Composição Auxiliar | 88316 | SINAPI | SERVENTE COM ENCARGOS COMPLEMENTARES | Livro SINAPI: Cálculos e Parâmetros |  | H | 0.426 | 21.55 | 9.18
Insumo | 00011026 | SINAPI | CHAPA DE ACO GALVANIZADA BITOLA GSG 14, E = 1,95 MM (15,60 KG/M2) | Material |  | KG | 15.6 | 10.01 | 156.15
|  |  |  | MO sem LS => | 14.39 | LS => | 0 | MO com LS => | 14.39
|  |  |  | Valor do BDI => | 43.99 |  | Valor com BDI => |  | 219.97
6.3.6 | Código | Banco | Descrição | Tipo |  | Und | Quant. | Valor Unit | Total
Composição | ARQ.07.2026 | Próprio | PORTA DE ABRIR EM CHAPA DE ALUMÍNIO COM BANDEIRA 70CM E VIDRO - INCLUSIVE FERRAGENS E VIDRO MONOLÍTICO |  |  | M² | 1 | 525.26 | 525.26
Composição Auxiliar | 88309 | SINAPI | PEDREIRO COM ENCARGOS COMPLEMENTARES | Livro SINAPI: Cálculos e Parâmetros |  | H | 0.282 | 26.87 | 7.57
Composição Auxiliar | 88316 | SINAPI | SERVENTE COM ENCARGOS COMPLEMENTARES | Livro SINAPI: Cálculos e Parâmetros |  | H | 0.141 | 21.55 | 3.03
Insumo | 00000142 | SINAPI | SELANTE ELASTICO MONOCOMPONENTE A BASE DE POLIURETANO (PU) PARA JUNTAS DIVERSAS | Material |  | 310ML | 0.0637 | 32.99 | 2.1
Insumo | 00004922 | SINAPI | PORTA DE CORRER EM ALUMINIO, DUAS FOLHAS MOVEIS COM VIDRO, FECHADURA E PUXADOR EMBUTIDO, ACABAMENTO ANODIZADO NATURAL, SEM GUARNICAO/ALIZAR/VISTA | Material |  | m² | 1 | 423.96 | 423.96
Insumo | 00007568 | SINAPI | BUCHA DE NYLON SEM ABA S10, COM PARAFUSO DE 6,10 X 65 MM EM ACO ZINCADO COM ROSCA SOBERBA, CABECA CHATA E FENDA PHILLIPS | Material |  | UN | 4.72 | 0.43 | 2.02
Insumo | 00036888 | SINAPI | GUARNICAO / MOLDURA / ARREMATE DE ACABAMENTO PARA ESQUADRIA, EM ALUMINIO PERFIL 25, ACABAMENTO ANODIZADO BRANCO OU BRILHANTE, PARA 1 FACE | Material |  | M | 2.202 | 39.32 | 86.58
|  |  |  | MO sem LS => | 7.77 | LS => | 0 | MO com LS => | 7.77
|  |  |  | Valor do BDI => | 131.31 |  | Valor com BDI => |  | 656.57
6.3.7 | Código | Banco | Descrição | Tipo |  | Und | Quant. | Valor Unit | Total
Composição | ARQ.08.2026 | Próprio | PORTA DE CORRER EM CHAPA DE ALUMÍNIO COM BANDEIRA 70CM E VIDRO - INCLUSIVE FERRAGENS E VIDRO |  |  | M² | 1 | 525.26 | 525.26
Composição Auxiliar | 88316 | SINAPI | SERVENTE COM ENCARGOS COMPLEMENTARES | Livro SINAPI: Cálculos e Parâmetros |  | H | 0.141 | 21.55 | 3.03
Composição Auxiliar | 88309 | SINAPI | PEDREIRO COM ENCARGOS COMPLEMENTARES | Livro SINAPI: Cálculos e Parâmetros |  | H | 0.282 | 26.87 | 7.57
Insumo | 00036888 | SINAPI | GUARNICAO / MOLDURA / ARREMATE DE ACABAMENTO PARA ESQUADRIA, EM ALUMINIO PERFIL 25, ACABAMENTO ANODIZADO BRANCO OU BRILHANTE, PARA 1 FACE | Material |  | M | 2.202 | 39.32 | 86.58
Insumo | 00007568 | SINAPI | BUCHA DE NYLON SEM ABA S10, COM PARAFUSO DE 6,10 X 65 MM EM ACO ZINCADO COM ROSCA SOBERBA, CABECA CHATA E FENDA PHILLIPS | Material |  | UN | 4.72 | 0.43 | 2.02
Insumo | 00000142 | SINAPI | SELANTE ELASTICO MONOCOMPONENTE A BASE DE POLIURETANO (PU) PARA JUNTAS DIVERSAS | Material |  | 310ML | 0.0637 | 32.99 | 2.1
Insumo | 00004922 | SINAPI | PORTA DE CORRER EM ALUMINIO, DUAS FOLHAS MOVEIS COM VIDRO, FECHADURA E PUXADOR EMBUTIDO, ACABAMENTO ANODIZADO NATURAL, SEM GUARNICAO/ALIZAR/VISTA | Material |  | m² | 1 | 423.96 | 423.96
|  |  |  | MO sem LS => | 7.77 | LS => | 0 | MO com LS => | 7.77
|  |  |  | Valor do BDI => | 131.31 |  | Valor com BDI => |  | 656.57
6.3.8 | Código | Banco | Descrição | Tipo |  | Und | Quant. | Valor Unit | Total
Composição | ARQ.08.2026 | Próprio | PORTA DE CORRER EM CHAPA DE ALUMÍNIO COM BANDEIRA 70CM E VIDRO - INCLUSIVE FERRAGENS E VIDRO |  |  | M² | 1 | 525.26 | 525.26
Composição Auxiliar | 88316 | SINAPI | SERVENTE COM ENCARGOS COMPLEMENTARES | Livro SINAPI: Cálculos e Parâmetros |  | H | 0.141 | 21.55 | 3.03
Composição Auxiliar | 88309 | SINAPI | PEDREIRO COM ENCARGOS COMPLEMENTARES | Livro SINAPI: Cálculos e Parâmetros |  | H | 0.282 | 26.87 | 7.57
Insumo | 00036888 | SINAPI | GUARNICAO / MOLDURA / ARREMATE DE ACABAMENTO PARA ESQUADRIA, EM ALUMINIO PERFIL 25, ACABAMENTO ANODIZADO BRANCO OU BRILHANTE, PARA 1 FACE | Material |  | M | 2.202 | 39.32 | 86.58
Insumo | 00007568 | SINAPI | BUCHA DE NYLON SEM ABA S10, COM PARAFUSO DE 6,10 X 65 MM EM ACO ZINCADO COM ROSCA SOBERBA, CABECA CHATA E FENDA PHILLIPS | Material |  | UN | 4.72 | 0.43 | 2.02
Insumo | 00000142 | SINAPI | SELANTE ELASTICO MONOCOMPONENTE A BASE DE POLIURETANO (PU) PARA JUNTAS DIVERSAS | Material |  | 310ML | 0.0637 | 32.99 | 2.1
Insumo | 00004922 | SINAPI | PORTA DE CORRER EM ALUMINIO, DUAS FOLHAS MOVEIS COM VIDRO, FECHADURA E PUXADOR EMBUTIDO, ACABAMENTO ANODIZADO NATURAL, SEM GUARNICAO/ALIZAR/VISTA | Material |  | m² | 1 | 423.96 | 423.96
|  |  |  | MO sem LS => | 7.77 | LS => | 0 | MO com LS => | 7.77
|  |  |  | Valor do BDI => | 131.31 |  | Valor com BDI => |  | 656.57
6.3.9 | Código | Banco | Descrição | Tipo |  | Und | Quant. | Valor Unit | Total
Composição | ARQ.09.2026 | Próprio | PORTA DE ABRIR EM CHAPA DE ALUMÍNIO COM BANDEIRA 65CM E VENEZIANA - INCLUSIVE FERRAGENS |  |  | M² | 1 | 525.26 | 525.26
Composição Auxiliar | 88316 | SINAPI | SERVENTE COM ENCARGOS COMPLEMENTARES | Livro SINAPI: Cálculos e Parâmetros |  | H | 0.141 | 21.55 | 3.03
Composição Auxiliar | 88309 | SINAPI | PEDREIRO COM ENCARGOS COMPLEMENTARES | Livro SINAPI: Cálculos e Parâmetros |  | H | 0.282 | 26.87 | 7.57
Insumo | 00004922 | SINAPI | PORTA DE CORRER EM ALUMINIO, DUAS FOLHAS MOVEIS COM VIDRO, FECHADURA E PUXADOR EMBUTIDO, ACABAMENTO ANODIZADO NATURAL, SEM GUARNICAO/ALIZAR/VISTA | Material |  | m² | 1 | 423.96 | 423.96
Insumo | 00036888 | SINAPI | GUARNICAO / MOLDURA / ARREMATE DE ACABAMENTO PARA ESQUADRIA, EM ALUMINIO PERFIL 25, ACABAMENTO ANODIZADO BRANCO OU BRILHANTE, PARA 1 FACE | Material |  | M | 2.202 | 39.32 | 86.58
Insumo | 00007568 | SINAPI | BUCHA DE NYLON SEM ABA S10, COM PARAFUSO DE 6,10 X 65 MM EM ACO ZINCADO COM ROSCA SOBERBA, CABECA CHATA E FENDA PHILLIPS | Material |  | UN | 4.72 | 0.43 | 2.02
Insumo | 00000142 | SINAPI | SELANTE ELASTICO MONOCOMPONENTE A BASE DE POLIURETANO (PU) PARA JUNTAS DIVERSAS | Material |  | 310ML | 0.0637 | 32.99 | 2.1
|  |  |  | MO sem LS => | 7.77 | LS => | 0 | MO com LS => | 7.77
|  |  |  | Valor do BDI => | 131.31 |  | Valor com BDI => |  | 656.57
6.3.10 | Código | Banco | Descrição | Tipo |  | Und | Quant. | Valor Unit | Total
Composição | ARQ.09.2026 | Próprio | PORTA DE ABRIR EM CHAPA DE ALUMÍNIO COM BANDEIRA 65CM E VENEZIANA - INCLUSIVE FERRAGENS |  |  | M² | 1 | 525.26 | 525.26
Composição Auxiliar | 88316 | SINAPI | SERVENTE COM ENCARGOS COMPLEMENTARES | Livro SINAPI: Cálculos e Parâmetros |  | H | 0.141 | 21.55 | 3.03
Composição Auxiliar | 88309 | SINAPI | PEDREIRO COM ENCARGOS COMPLEMENTARES | Livro SINAPI: Cálculos e Parâmetros |  | H | 0.282 | 26.87 | 7.57
Insumo | 00004922 | SINAPI | PORTA DE CORRER EM ALUMINIO, DUAS FOLHAS MOVEIS COM VIDRO, FECHADURA E PUXADOR EMBUTIDO, ACABAMENTO ANODIZADO NATURAL, SEM GUARNICAO/ALIZAR/VISTA | Material |  | m² | 1 | 423.96 | 423.96
Insumo | 00036888 | SINAPI | GUARNICAO / MOLDURA / ARREMATE DE ACABAMENTO PARA ESQUADRIA, EM ALUMINIO PERFIL 25, ACABAMENTO ANODIZADO BRANCO OU BRILHANTE, PARA 1 FACE | Material |  | M | 2.202 | 39.32 | 86.58
Insumo | 00007568 | SINAPI | BUCHA DE NYLON SEM ABA S10, COM PARAFUSO DE 6,10 X 65 MM EM ACO ZINCADO COM ROSCA SOBERBA, CABECA CHATA E FENDA PHILLIPS | Material |  | UN | 4.72 | 0.43 | 2.02
Insumo | 00000142 | SINAPI | SELANTE ELASTICO MONOCOMPONENTE A BASE DE POLIURETANO (PU) PARA JUNTAS DIVERSAS | Material |  | 310ML | 0.0637 | 32.99 | 2.1
|  |  |  | MO sem LS => | 7.77 | LS => | 0 | MO com LS => | 7.77
|  |  |  | Valor do BDI => | 131.31 |  | Valor com BDI => |  | 656.57
6.3.11 | Código | Banco | Descrição | Tipo |  | Und | Quant. | Valor Unit | Total
Composição | ARQ.09.2026 | Próprio | PORTA DE ABRIR EM CHAPA DE ALUMÍNIO COM BANDEIRA 65CM E VENEZIANA - INCLUSIVE FERRAGENS |  |  | M² | 1 | 525.26 | 525.26
Composição Auxiliar | 88316 | SINAPI | SERVENTE COM ENCARGOS COMPLEMENTARES | Livro SINAPI: Cálculos e Parâmetros |  | H | 0.141 | 21.55 | 3.03
Composição Auxiliar | 88309 | SINAPI | PEDREIRO COM ENCARGOS COMPLEMENTARES | Livro SINAPI: Cálculos e Parâmetros |  | H | 0.282 | 26.87 | 7.57
Insumo | 00004922 | SINAPI | PORTA DE CORRER EM ALUMINIO, DUAS FOLHAS MOVEIS COM VIDRO, FECHADURA E PUXADOR EMBUTIDO, ACABAMENTO ANODIZADO NATURAL, SEM GUARNICAO/ALIZAR/VISTA | Material |  | m² | 1 | 423.96 | 423.96
Insumo | 00036888 | SINAPI | GUARNICAO / MOLDURA / ARREMATE DE ACABAMENTO PARA ESQUADRIA, EM ALUMINIO PERFIL 25, ACABAMENTO ANODIZADO BRANCO OU BRILHANTE, PARA 1 FACE | Material |  | M | 2.202 | 39.32 | 86.58
Insumo | 00007568 | SINAPI | BUCHA DE NYLON SEM ABA S10, COM PARAFUSO DE 6,10 X 65 MM EM ACO ZINCADO COM ROSCA SOBERBA, CABECA CHATA E FENDA PHILLIPS | Material |  | UN | 4.72 | 0.43 | 2.02
Insumo | 00000142 | SINAPI | SELANTE ELASTICO MONOCOMPONENTE A BASE DE POLIURETANO (PU) PARA JUNTAS DIVERSAS | Material |  | 310ML | 0.0637 | 32.99 | 2.1
|  |  |  | MO sem LS => | 7.77 | LS => | 0 | MO com LS => | 7.77
|  |  |  | Valor do BDI => | 131.31 |  | Valor com BDI => |  | 656.57
6.4.1 | Código | Banco | Descrição | Tipo |  | Und | Quant. | Valor Unit | Total
Composição | ARQ.10.2026 | Próprio | JANELA DE ALUMÍNIO - COMPLETA - GUILHOTINA - INCLUSO VIDRO |  |  | M² | 1 | 919.14 | 919.14
Composição Auxiliar | 88316 | SINAPI | SERVENTE COM ENCARGOS COMPLEMENTARES | Livro SINAPI: Cálculos e Parâmetros |  | H | 0.853 | 21.55 | 18.38
Composição Auxiliar | 88309 | SINAPI | PEDREIRO COM ENCARGOS COMPLEMENTARES | Livro SINAPI: Cálculos e Parâmetros |  | H | 1.707 | 26.87 | 45.86
Insumo | 00004377 | SINAPI | PARAFUSO DE ACO ZINCADO COM ROSCA SOBERBA, CABECA CHATA E FENDA SIMPLES, DIAMETRO 4,2 MM, COMPRIMENTO * 32 * MM | Material |  | UN | 24.4 | 0.21 | 5.12
Insumo | 00039961 | SINAPI | SILICONE ACETICO USO GERAL INCOLOR 280 G | Material |  | UN | 1.2467 | 21.8 | 27.17
Insumo | 00034381 | SINAPI | JANELA MAXIM-AR, EM ALUMINIO PERFIL 25, 60 X 80 CM (A X L), ACABAMENTO BRANCO OU BRILHANTE, BATENTE DE 4 A 5 CM, COM VIDRO 4 MM, SEM GUARNICAO/ALIZAR | Material |  | UN | 2.0833 | 394.86 | 822.61
|  |  |  | MO sem LS => | 47.07 | LS => | 0 | MO com LS => | 47.07
|  |  |  | Valor do BDI => | 229.78 |  | Valor com BDI => |  | 1148.92
6.4.2 | Código | Banco | Descrição | Tipo |  | Und | Quant. | Valor Unit | Total
Composição | ARQ.11.2026 | Próprio | JANELA DE ALUMÍNIO - COMPLETA - CORRER - INCLUSO VIDRO |  |  | M² | 1 | 481.84 | 481.84
Composição Auxiliar | 88309 | SINAPI | PEDREIRO COM ENCARGOS COMPLEMENTARES | Livro SINAPI: Cálculos e Parâmetros |  | H | 0.519 | 26.87 | 13.94
Composição Auxiliar | 88316 | SINAPI | SERVENTE COM ENCARGOS COMPLEMENTARES | Livro SINAPI: Cálculos e Parâmetros |  | H | 0.259 | 21.55 | 5.58
Insumo | 00039961 | SINAPI | SILICONE ACETICO USO GERAL INCOLOR 280 G | Material |  | UN | 0.623 | 21.8 | 13.58
Insumo | 00036896 | SINAPI | JANELA DE CORRER, EM ALUMINIO PERFIL 25, 100 X 120 CM (A X L), 2 FLS MOVEIS, SEM BANDEIRA, ACABAMENTO BRANCO OU BRILHANTE, BATENTE DE 6 A 7 CM, COM VIDRO 4 MM, SEM GUARNICAO | Material |  | UN | 0.8333 | 536.2 | 446.81
Insumo | 00004377 | SINAPI | PARAFUSO DE ACO ZINCADO COM ROSCA SOBERBA, CABECA CHATA E FENDA SIMPLES, DIAMETRO 4,2 MM, COMPRIMENTO * 32 * MM | Material |  | UN | 9.2 | 0.21 | 1.93
|  |  |  | MO sem LS => | 14.3 | LS => | 0 | MO com LS => | 14.3
|  |  |  | Valor do BDI => | 120.46 |  | Valor com BDI => |  | 602.3
6.4.3 | Código | Banco | Descrição | Tipo |  | Und | Quant. | Valor Unit | Total
Composição | ARQ.12.2026 | Próprio | JANELA DE ALUMÍNIO - COMPLETA - CORRER COM BANDEIRA - INCLUSO VIDRO |  |  | M² | 1 | 791.99 | 791.99
Composição Auxiliar | 88316 | SINAPI | SERVENTE COM ENCARGOS COMPLEMENTARES | Livro SINAPI: Cálculos e Parâmetros |  | H | 0.259 | 21.55 | 5.58
Composição Auxiliar | 88309 | SINAPI | PEDREIRO COM ENCARGOS COMPLEMENTARES | Livro SINAPI: Cálculos e Parâmetros |  | H | 0.519 | 26.87 | 13.94
Insumo | 00004377 | SINAPI | PARAFUSO DE ACO ZINCADO COM ROSCA SOBERBA, CABECA CHATA E FENDA SIMPLES, DIAMETRO 4,2 MM, COMPRIMENTO * 32 * MM | Material |  | UN | 9.2 | 0.21 | 1.93
Insumo | 00034364 | SINAPI | JANELA DE CORRER, EM ALUMINIO PERFIL 25, 120 X 150 CM (A X L), 4 FLS, BANDEIRA COM BASCULA, ACABAMENTO BRANCO OU BRILHANTE, BATENTE/REQUADRO DE 6 A 14 CM, COM VIDRO 4 MM, SEM GUARNICAO/ALIZAR | Material |  | UN | 0.8333 | 908.4 | 756.96
Insumo | 00039961 | SINAPI | SILICONE ACETICO USO GERAL INCOLOR 280 G | Material |  | UN | 0.6233 | 21.8 | 13.58
|  |  |  | MO sem LS => | 14.3 | LS => | 0 | MO com LS => | 14.3
|  |  |  | Valor do BDI => | 197.99 |  | Valor com BDI => |  | 989.98
6.4.4 | Código | Banco | Descrição | Tipo |  | Und | Quant. | Valor Unit | Total
Composição | ARQ.12.2026 | Próprio | JANELA DE ALUMÍNIO - COMPLETA - CORRER COM BANDEIRA - INCLUSO VIDRO |  |  | M² | 1 | 791.99 | 791.99
Composição Auxiliar | 88316 | SINAPI | SERVENTE COM ENCARGOS COMPLEMENTARES | Livro SINAPI: Cálculos e Parâmetros |  | H | 0.259 | 21.55 | 5.58
Composição Auxiliar | 88309 | SINAPI | PEDREIRO COM ENCARGOS COMPLEMENTARES | Livro SINAPI: Cálculos e Parâmetros |  | H | 0.519 | 26.87 | 13.94
Insumo | 00004377 | SINAPI | PARAFUSO DE ACO ZINCADO COM ROSCA SOBERBA, CABECA CHATA E FENDA SIMPLES, DIAMETRO 4,2 MM, COMPRIMENTO * 32 * MM | Material |  | UN | 9.2 | 0.21 | 1.93
Insumo | 00034364 | SINAPI | JANELA DE CORRER, EM ALUMINIO PERFIL 25, 120 X 150 CM (A X L), 4 FLS, BANDEIRA COM BASCULA, ACABAMENTO BRANCO OU BRILHANTE, BATENTE/REQUADRO DE 6 A 14 CM, COM VIDRO 4 MM, SEM GUARNICAO/ALIZAR | Material |  | UN | 0.8333 | 908.4 | 756.96
Insumo | 00039961 | SINAPI | SILICONE ACETICO USO GERAL INCOLOR 280 G | Material |  | UN | 0.6233 | 21.8 | 13.58
|  |  |  | MO sem LS => | 14.3 | LS => | 0 | MO com LS => | 14.3
|  |  |  | Valor do BDI => | 197.99 |  | Valor com BDI => |  | 989.98
6.4.5 | Código | Banco | Descrição | Tipo |  | Und | Quant. | Valor Unit | Total
Composição | ARQ.12.2026 | Próprio | JANELA DE ALUMÍNIO - COMPLETA - CORRER COM BANDEIRA - INCLUSO VIDRO |  |  | M² | 1 | 791.99 | 791.99
Composição Auxiliar | 88316 | SINAPI | SERVENTE COM ENCARGOS COMPLEMENTARES | Livro SINAPI: Cálculos e Parâmetros |  | H | 0.259 | 21.55 | 5.58
Composição Auxiliar | 88309 | SINAPI | PEDREIRO COM ENCARGOS COMPLEMENTARES | Livro SINAPI: Cálculos e Parâmetros |  | H | 0.519 | 26.87 | 13.94
Insumo | 00004377 | SINAPI | PARAFUSO DE ACO ZINCADO COM ROSCA SOBERBA, CABECA CHATA E FENDA SIMPLES, DIAMETRO 4,2 MM, COMPRIMENTO * 32 * MM | Material |  | UN | 9.2 | 0.21 | 1.93
Insumo | 00034364 | SINAPI | JANELA DE CORRER, EM ALUMINIO PERFIL 25, 120 X 150 CM (A X L), 4 FLS, BANDEIRA COM BASCULA, ACABAMENTO BRANCO OU BRILHANTE, BATENTE/REQUADRO DE 6 A 14 CM, COM VIDRO 4 MM, SEM GUARNICAO/ALIZAR | Material |  | UN | 0.8333 | 908.4 | 756.96
Insumo | 00039961 | SINAPI | SILICONE ACETICO USO GERAL INCOLOR 280 G | Material |  | UN | 0.6233 | 21.8 | 13.58
|  |  |  | MO sem LS => | 14.3 | LS => | 0 | MO com LS => | 14.3
|  |  |  | Valor do BDI => | 197.99 |  | Valor com BDI => |  | 989.98
6.4.6 | Código | Banco | Descrição | Tipo |  | Und | Quant. | Valor Unit | Total
Composição | ARQ.13.2026 | Próprio | JANELA DE ALUMÍNIO - COMPLETA - FIXA - INCLUSO VIDRO |  |  | M² | 1 | 1012.94 | 1012.94
Composição Auxiliar | 88316 | SINAPI | SERVENTE COM ENCARGOS COMPLEMENTARES | Livro SINAPI: Cálculos e Parâmetros |  | H | 0.259 | 21.55 | 5.58
Composição Auxiliar | 88309 | SINAPI | PEDREIRO COM ENCARGOS COMPLEMENTARES | Livro SINAPI: Cálculos e Parâmetros |  | H | 0.519 | 26.87 | 13.94
Insumo | 00000599 | SINAPI | JANELA FIXA, EM ALUMINIO PERFIL 20, 60 X 80 CM (A X L), BATENTE/REQUADRO DE 3 A 14 CM, COM VIDRO 4 MM, SEM GUARNICAO/ALIZAR, ACABAMENTO ALUM BRANCO OU BRILHANTE | Material |  | m² | 1 | 977.91 | 977.91
Insumo | 00004377 | SINAPI | PARAFUSO DE ACO ZINCADO COM ROSCA SOBERBA, CABECA CHATA E FENDA SIMPLES, DIAMETRO 4,2 MM, COMPRIMENTO * 32 * MM | Material |  | UN | 9.2 | 0.21 | 1.93
Insumo | 00039961 | SINAPI | SILICONE ACETICO USO GERAL INCOLOR 280 G | Material |  | UN | 0.6233 | 21.8 | 13.58
|  |  |  | MO sem LS => | 14.3 | LS => | 0 | MO com LS => | 14.3
|  |  |  | Valor do BDI => | 253.23 |  | Valor com BDI => |  | 1266.17
6.4.7 | Código | Banco | Descrição | Tipo |  | Und | Quant. | Valor Unit | Total
Composição | ARQ.14.2026 | Próprio | JANELA DE ALUMÍNIO - COMPLETA - FIXA COM BANDEIRA - INCLUSO VIDRO |  |  | M² | 1 | 1213.47 | 1213.47
Composição Auxiliar | 88316 | SINAPI | SERVENTE COM ENCARGOS COMPLEMENTARES | Livro SINAPI: Cálculos e Parâmetros |  | H | 0.36 | 21.55 | 7.75
Composição Auxiliar | 88309 | SINAPI | PEDREIRO COM ENCARGOS COMPLEMENTARES | Livro SINAPI: Cálculos e Parâmetros |  | H | 0.72 | 26.87 | 19.34
Insumo | 00039961 | SINAPI | SILICONE ACETICO USO GERAL INCOLOR 280 G | Material |  | UN | 0.424 | 21.8 | 9.24
Insumo | 00000599 | SINAPI | JANELA FIXA, EM ALUMINIO PERFIL 20, 60 X 80 CM (A X L), BATENTE/REQUADRO DE 3 A 14 CM, COM VIDRO 4 MM, SEM GUARNICAO/ALIZAR, ACABAMENTO ALUM BRANCO OU BRILHANTE | Material |  | m² | 1.2 | 977.91 | 1173.49
Insumo | 00004377 | SINAPI | PARAFUSO DE ACO ZINCADO COM ROSCA SOBERBA, CABECA CHATA E FENDA SIMPLES, DIAMETRO 4,2 MM, COMPRIMENTO * 32 * MM | Material |  | UN | 17.413 | 0.21 | 3.65
|  |  |  | MO sem LS => | 19.85 | LS => | 0 | MO com LS => | 19.85
|  |  |  | Valor do BDI => | 303.36 |  | Valor com BDI => |  | 1516.83
6.4.8 | Código | Banco | Descrição | Tipo |  | Und | Quant. | Valor Unit | Total
Composição | ARQ.14.2026 | Próprio | JANELA DE ALUMÍNIO - COMPLETA - FIXA COM BANDEIRA - INCLUSO VIDRO |  |  | M² | 1 | 1213.47 | 1213.47
Composição Auxiliar | 88316 | SINAPI | SERVENTE COM ENCARGOS COMPLEMENTARES | Livro SINAPI: Cálculos e Parâmetros |  | H | 0.36 | 21.55 | 7.75
Composição Auxiliar | 88309 | SINAPI | PEDREIRO COM ENCARGOS COMPLEMENTARES | Livro SINAPI: Cálculos e Parâmetros |  | H | 0.72 | 26.87 | 19.34
Insumo | 00039961 | SINAPI | SILICONE ACETICO USO GERAL INCOLOR 280 G | Material |  | UN | 0.424 | 21.8 | 9.24
Insumo | 00000599 | SINAPI | JANELA FIXA, EM ALUMINIO PERFIL 20, 60 X 80 CM (A X L), BATENTE/REQUADRO DE 3 A 14 CM, COM VIDRO 4 MM, SEM GUARNICAO/ALIZAR, ACABAMENTO ALUM BRANCO OU BRILHANTE | Material |  | m² | 1.2 | 977.91 | 1173.49
Insumo | 00004377 | SINAPI | PARAFUSO DE ACO ZINCADO COM ROSCA SOBERBA, CABECA CHATA E FENDA SIMPLES, DIAMETRO 4,2 MM, COMPRIMENTO * 32 * MM | Material |  | UN | 17.413 | 0.21 | 3.65
|  |  |  | MO sem LS => | 19.85 | LS => | 0 | MO com LS => | 19.85
|  |  |  | Valor do BDI => | 303.36 |  | Valor com BDI => |  | 1516.83
6.4.9 | Código | Banco | Descrição | Tipo |  | Und | Quant. | Valor Unit | Total
Composição | ARQ.15.2026 | Próprio | JANELA DE ALUMÍNIO - COMPLETA - MAXIM AR - INCLUSO VIDRO |  |  | M² | 1 | 632.27 | 632.27
Composição Auxiliar | 88316 | SINAPI | SERVENTE COM ENCARGOS COMPLEMENTARES | Livro SINAPI: Cálculos e Parâmetros |  | H | 0.36 | 21.55 | 7.75
Composição Auxiliar | 88309 | SINAPI | PEDREIRO COM ENCARGOS COMPLEMENTARES | Livro SINAPI: Cálculos e Parâmetros |  | H | 0.72 | 26.87 | 19.34
Insumo | 00039961 | SINAPI | SILICONE ACETICO USO GERAL INCOLOR 280 G | Material |  | UN | 0.424 | 21.8 | 9.24
Insumo | 00034381 | SINAPI | JANELA MAXIM-AR, EM ALUMINIO PERFIL 25, 60 X 80 CM (A X L), ACABAMENTO BRANCO OU BRILHANTE, BATENTE DE 4 A 5 CM, COM VIDRO 4 MM, SEM GUARNICAO/ALIZAR | Material |  | UN | 1.5 | 394.86 | 592.29
Insumo | 00004377 | SINAPI | PARAFUSO DE ACO ZINCADO COM ROSCA SOBERBA, CABECA CHATA E FENDA SIMPLES, DIAMETRO 4,2 MM, COMPRIMENTO * 32 * MM | Material |  | UN | 17.41 | 0.21 | 3.65
|  |  |  | MO sem LS => | 19.85 | LS => | 0 | MO com LS => | 19.85
|  |  |  | Valor do BDI => | 158.06 |  | Valor com BDI => |  | 790.33
6.4.10 | Código | Banco | Descrição | Tipo |  | Und | Quant. | Valor Unit | Total
Composição | ARQ.15.2026 | Próprio | JANELA DE ALUMÍNIO - COMPLETA - MAXIM AR - INCLUSO VIDRO |  |  | M² | 1 | 632.27 | 632.27
Composição Auxiliar | 88316 | SINAPI | SERVENTE COM ENCARGOS COMPLEMENTARES | Livro SINAPI: Cálculos e Parâmetros |  | H | 0.36 | 21.55 | 7.75
Composição Auxiliar | 88309 | SINAPI | PEDREIRO COM ENCARGOS COMPLEMENTARES | Livro SINAPI: Cálculos e Parâmetros |  | H | 0.72 | 26.87 | 19.34
Insumo | 00039961 | SINAPI | SILICONE ACETICO USO GERAL INCOLOR 280 G | Material |  | UN | 0.424 | 21.8 | 9.24
Insumo | 00034381 | SINAPI | JANELA MAXIM-AR, EM ALUMINIO PERFIL 25, 60 X 80 CM (A X L), ACABAMENTO BRANCO OU BRILHANTE, BATENTE DE 4 A 5 CM, COM VIDRO 4 MM, SEM GUARNICAO/ALIZAR | Material |  | UN | 1.5 | 394.86 | 592.29
Insumo | 00004377 | SINAPI | PARAFUSO DE ACO ZINCADO COM ROSCA SOBERBA, CABECA CHATA E FENDA SIMPLES, DIAMETRO 4,2 MM, COMPRIMENTO * 32 * MM | Material |  | UN | 17.41 | 0.21 | 3.65
|  |  |  | MO sem LS => | 19.85 | LS => | 0 | MO com LS => | 19.85
|  |  |  | Valor do BDI => | 158.06 |  | Valor com BDI => |  | 790.33
6.4.11 | Código | Banco | Descrição | Tipo |  | Und | Quant. | Valor Unit | Total
Composição | ARQ.15.2026 | Próprio | JANELA DE ALUMÍNIO - COMPLETA - MAXIM AR - INCLUSO VIDRO |  |  | M² | 1 | 632.27 | 632.27
Composição Auxiliar | 88316 | SINAPI | SERVENTE COM ENCARGOS COMPLEMENTARES | Livro SINAPI: Cálculos e Parâmetros |  | H | 0.36 | 21.55 | 7.75
Composição Auxiliar | 88309 | SINAPI | PEDREIRO COM ENCARGOS COMPLEMENTARES | Livro SINAPI: Cálculos e Parâmetros |  | H | 0.72 | 26.87 | 19.34
Insumo | 00039961 | SINAPI | SILICONE ACETICO USO GERAL INCOLOR 280 G | Material |  | UN | 0.424 | 21.8 | 9.24
Insumo | 00034381 | SINAPI | JANELA MAXIM-AR, EM ALUMINIO PERFIL 25, 60 X 80 CM (A X L), ACABAMENTO BRANCO OU BRILHANTE, BATENTE DE 4 A 5 CM, COM VIDRO 4 MM, SEM GUARNICAO/ALIZAR | Material |  | UN | 1.5 | 394.86 | 592.29
Insumo | 00004377 | SINAPI | PARAFUSO DE ACO ZINCADO COM ROSCA SOBERBA, CABECA CHATA E FENDA SIMPLES, DIAMETRO 4,2 MM, COMPRIMENTO * 32 * MM | Material |  | UN | 17.41 | 0.21 | 3.65
|  |  |  | MO sem LS => | 19.85 | LS => | 0 | MO com LS => | 19.85
|  |  |  | Valor do BDI => | 158.06 |  | Valor com BDI => |  | 790.33
6.4.12 | Código | Banco | Descrição | Tipo |  | Und | Quant. | Valor Unit | Total
Composição | ARQ.15.2026 | Próprio | JANELA DE ALUMÍNIO - COMPLETA - MAXIM AR - INCLUSO VIDRO |  |  | M² | 1 | 632.27 | 632.27
Composição Auxiliar | 88316 | SINAPI | SERVENTE COM ENCARGOS COMPLEMENTARES | Livro SINAPI: Cálculos e Parâmetros |  | H | 0.36 | 21.55 | 7.75
Composição Auxiliar | 88309 | SINAPI | PEDREIRO COM ENCARGOS COMPLEMENTARES | Livro SINAPI: Cálculos e Parâmetros |  | H | 0.72 | 26.87 | 19.34
Insumo | 00039961 | SINAPI | SILICONE ACETICO USO GERAL INCOLOR 280 G | Material |  | UN | 0.424 | 21.8 | 9.24
Insumo | 00034381 | SINAPI | JANELA MAXIM-AR, EM ALUMINIO PERFIL 25, 60 X 80 CM (A X L), ACABAMENTO BRANCO OU BRILHANTE, BATENTE DE 4 A 5 CM, COM VIDRO 4 MM, SEM GUARNICAO/ALIZAR | Material |  | UN | 1.5 | 394.86 | 592.29
Insumo | 00004377 | SINAPI | PARAFUSO DE ACO ZINCADO COM ROSCA SOBERBA, CABECA CHATA E FENDA SIMPLES, DIAMETRO 4,2 MM, COMPRIMENTO * 32 * MM | Material |  | UN | 17.41 | 0.21 | 3.65
|  |  |  | MO sem LS => | 19.85 | LS => | 0 | MO com LS => | 19.85
|  |  |  | Valor do BDI => | 158.06 |  | Valor com BDI => |  | 790.33
6.4.13 | Código | Banco | Descrição | Tipo |  | Und | Quant. | Valor Unit | Total
Composição | ARQ.15.2026 | Próprio | JANELA DE ALUMÍNIO - COMPLETA - MAXIM AR - INCLUSO VIDRO |  |  | M² | 1 | 632.27 | 632.27
Composição Auxiliar | 88316 | SINAPI | SERVENTE COM ENCARGOS COMPLEMENTARES | Livro SINAPI: Cálculos e Parâmetros |  | H | 0.36 | 21.55 | 7.75
Composição Auxiliar | 88309 | SINAPI | PEDREIRO COM ENCARGOS COMPLEMENTARES | Livro SINAPI: Cálculos e Parâmetros |  | H | 0.72 | 26.87 | 19.34
Insumo | 00039961 | SINAPI | SILICONE ACETICO USO GERAL INCOLOR 280 G | Material |  | UN | 0.424 | 21.8 | 9.24
Insumo | 00034381 | SINAPI | JANELA MAXIM-AR, EM ALUMINIO PERFIL 25, 60 X 80 CM (A X L), ACABAMENTO BRANCO OU BRILHANTE, BATENTE DE 4 A 5 CM, COM VIDRO 4 MM, SEM GUARNICAO/ALIZAR | Material |  | UN | 1.5 | 394.86 | 592.29
Insumo | 00004377 | SINAPI | PARAFUSO DE ACO ZINCADO COM ROSCA SOBERBA, CABECA CHATA E FENDA SIMPLES, DIAMETRO 4,2 MM, COMPRIMENTO * 32 * MM | Material |  | UN | 17.41 | 0.21 | 3.65
|  |  |  | MO sem LS => | 19.85 | LS => | 0 | MO com LS => | 19.85
|  |  |  | Valor do BDI => | 158.06 |  | Valor com BDI => |  | 790.33
6.4.14 | Código | Banco | Descrição | Tipo |  | Und | Quant. | Valor Unit | Total
Composição | ARQ.15.2026 | Próprio | JANELA DE ALUMÍNIO - COMPLETA - MAXIM AR - INCLUSO VIDRO |  |  | M² | 1 | 632.27 | 632.27
Composição Auxiliar | 88316 | SINAPI | SERVENTE COM ENCARGOS COMPLEMENTARES | Livro SINAPI: Cálculos e Parâmetros |  | H | 0.36 | 21.55 | 7.75
Composição Auxiliar | 88309 | SINAPI | PEDREIRO COM ENCARGOS COMPLEMENTARES | Livro SINAPI: Cálculos e Parâmetros |  | H | 0.72 | 26.87 | 19.34
Insumo | 00039961 | SINAPI | SILICONE ACETICO USO GERAL INCOLOR 280 G | Material |  | UN | 0.424 | 21.8 | 9.24
Insumo | 00034381 | SINAPI | JANELA MAXIM-AR, EM ALUMINIO PERFIL 25, 60 X 80 CM (A X L), ACABAMENTO BRANCO OU BRILHANTE, BATENTE DE 4 A 5 CM, COM VIDRO 4 MM, SEM GUARNICAO/ALIZAR | Material |  | UN | 1.5 | 394.86 | 592.29
Insumo | 00004377 | SINAPI | PARAFUSO DE ACO ZINCADO COM ROSCA SOBERBA, CABECA CHATA E FENDA SIMPLES, DIAMETRO 4,2 MM, COMPRIMENTO * 32 * MM | Material |  | UN | 17.41 | 0.21 | 3.65
|  |  |  | MO sem LS => | 19.85 | LS => | 0 | MO com LS => | 19.85
|  |  |  | Valor do BDI => | 158.06 |  | Valor com BDI => |  | 790.33
6.4.15 | Código | Banco | Descrição | Tipo |  | Und | Quant. | Valor Unit | Total
Composição | ARQ.15.2026 | Próprio | JANELA DE ALUMÍNIO - COMPLETA - MAXIM AR - INCLUSO VIDRO |  |  | M² | 1 | 632.27 | 632.27
Composição Auxiliar | 88316 | SINAPI | SERVENTE COM ENCARGOS COMPLEMENTARES | Livro SINAPI: Cálculos e Parâmetros |  | H | 0.36 | 21.55 | 7.75
Composição Auxiliar | 88309 | SINAPI | PEDREIRO COM ENCARGOS COMPLEMENTARES | Livro SINAPI: Cálculos e Parâmetros |  | H | 0.72 | 26.87 | 19.34
Insumo | 00039961 | SINAPI | SILICONE ACETICO USO GERAL INCOLOR 280 G | Material |  | UN | 0.424 | 21.8 | 9.24
Insumo | 00034381 | SINAPI | JANELA MAXIM-AR, EM ALUMINIO PERFIL 25, 60 X 80 CM (A X L), ACABAMENTO BRANCO OU BRILHANTE, BATENTE DE 4 A 5 CM, COM VIDRO 4 MM, SEM GUARNICAO/ALIZAR | Material |  | UN | 1.5 | 394.86 | 592.29
Insumo | 00004377 | SINAPI | PARAFUSO DE ACO ZINCADO COM ROSCA SOBERBA, CABECA CHATA E FENDA SIMPLES, DIAMETRO 4,2 MM, COMPRIMENTO * 32 * MM | Material |  | UN | 17.41 | 0.21 | 3.65
|  |  |  | MO sem LS => | 19.85 | LS => | 0 | MO com LS => | 19.85
|  |  |  | Valor do BDI => | 158.06 |  | Valor com BDI => |  | 790.33
6.4.16 | Código | Banco | Descrição | Tipo |  | Und | Quant. | Valor Unit | Total
Composição | ARQ.16.2026 | Próprio | TELA TIPO MOSQUITEIRO - FIXADA NA ESQUADRIA |  |  | M² | 1 | 225.82 | 225.82
Composição Auxiliar | 88316 | SINAPI | SERVENTE COM ENCARGOS COMPLEMENTARES | Livro SINAPI: Cálculos e Parâmetros |  | H | 0.6 | 21.55 | 12.93
Composição Auxiliar | 88315 | SINAPI | SERRALHEIRO COM ENCARGOS COMPLEMENTARES | Livro SINAPI: Cálculos e Parâmetros |  | H | 0.35 | 27.15 | 9.5
Insumo | 00010932 | SINAPI | TELA DE ARAME GALVANIZADA QUADRANGULAR / LOSANGULAR, FIO 4,19 MM (8 BWG), MALHA 5 X 5 CM, H = 2 M | Material |  | m² | 1 | 91.1 | 91.1
Insumo | 00000586 | SINAPI | CANTONEIRA EM ALUMINIO, ABAS IGUAIS, LARGURA DE 25,40 MM (1"), ESPESSURA DE 4,76 MM (3/16") E PESO LINEAR DE APROXIMADAMENTE 0,593 KG/M | Material |  | M | 3 | 37.43 | 112.29
|  |  |  | MO sem LS => | 16.12 | LS => | 0 | MO com LS => | 16.12
|  |  |  | Valor do BDI => | 56.45 |  | Valor com BDI => |  | 282.27
6.6.1 | Código | Banco | Descrição | Tipo |  | Und | Quant. | Valor Unit | Total
Composição | ARQ.17.2026 | Próprio | PORTÃO METÁLICO DE ABRIR COM CHAPA METÁLICA CARBONO PERFURADA, INCLUSO PINTURA | ESQV - ESQUADRIAS/FERRAGENS/VIDROS |  | M² | 1 | 866.01 | 866.01
Composição Auxiliar | 100722 | SINAPI | PINTURA COM TINTA ALQUÍDICA DE FUNDO (TIPO ZARCÃO) APLICADA A ROLO OU PINCEL SOBRE SUPERFÍCIES METÁLICAS (EXCETO PERFIL) EXECUTADO EM OBRA (POR DEMÃO). AF_01/2020 | Pintura em Superfícies Metálicas |  | m² | 2 | 24.17 | 48.34
Composição Auxiliar | 88251 | SINAPI | AUXILIAR DE SERRALHEIRO COM ENCARGOS COMPLEMENTARES | Livro SINAPI: Cálculos e Parâmetros |  | H | 0.312 | 22.22 | 6.93
Composição Auxiliar | 100754 | SINAPI | PINTURA COM TINTA ACRÍLICA DE ACABAMENTO APLICADA A ROLO OU PINCEL SOBRE SUPERFÍCIES METÁLICAS (EXCETO PERFIL) EXECUTADO EM OBRA (02 DEMÃOS). AF_01/2020 | Pintura em Superfícies Metálicas |  | m² | 2 | 29.29 | 58.58
Composição Auxiliar | 92716 | SINAPI | APARELHO PARA CORTE E SOLDA OXI-ACETILENO SOBRE RODAS, INCLUSIVE CILINDROS E MAÇARICOS - CHP DIURNO. AF_05/2023 | Custos Horários Produtivo e Improdutivo dos Equipamentos |  | CHP | 4.03 | 115.45 | 465.26
Composição Auxiliar | 88309 | SINAPI | PEDREIRO COM ENCARGOS COMPLEMENTARES | Livro SINAPI: Cálculos e Parâmetros |  | H | 2.77 | 26.87 | 74.42
Composição Auxiliar | 88315 | SINAPI | SERRALHEIRO COM ENCARGOS COMPLEMENTARES | Livro SINAPI: Cálculos e Parâmetros |  | H | 2.77 | 27.15 | 75.2
Insumo | 00007698 | SINAPI | TUBO ACO GALVANIZADO COM COSTURA, CLASSE MEDIA, DN 1.1/4", E = *3,25* MM, PESO *3,14* KG/M (NBR 5580) | Material |  | M | 2.25 | 44.19 | 99.42
Insumo | 00011456 | SINAPI | FERROLHO COM FECHO /TRINCO REDONDO, EM ACO GALVANIZADO / ZINCADO, DE SOBREPOR, COM COMPRIMENTO DE 10" A 12" E ESPESSURA MINIMA DA CHAPA DE 1,50 MM | Material |  | UN | 1 | 24.35 | 24.35
Insumo | 00000546 | SINAPI | BARRA DE ACO CHATA, RETANGULAR (QUALQUER BITOLA) | Material |  | KG | 0.328 | 9.59 | 3.14
Insumo | 00043105 | SINAPI | CHAPA DE ACO CARBONO GALVANIZADA, PERFURADA (GRADE FUROS) E = 1,5 MM, DIAMETRO DO FURO = 9,52 MM (FUROS ALTERNADOS HORIZ.) | Material |  | KG | 0.328 | 31.63 | 10.37
|  |  |  | MO sem LS => | 180.18 | LS => | 0 | MO com LS => | 180.18
|  |  |  | Valor do BDI => | 216.5 |  | Valor com BDI => |  | 1082.51
6.6.2 | Código | Banco | Descrição | Tipo |  | Und | Quant. | Valor Unit | Total
Composição | ARQ.18.2026 | Próprio | PORTÃO METÁLICO TIPO GRADIL, MALHA 5 X 20CM - FIO 5,00MM, REVESTIDOS EM POLIESTER POR PROCESSO DE PINTURA ELETROSTÁTICA (GRADIL), NA COR BRANCA - FORNCEIMENTO E INSTALAÇÃO |  |  | M² | 1 | 1264.9 | 1264.9
Composição Auxiliar | 88315 | SINAPI | SERRALHEIRO COM ENCARGOS COMPLEMENTARES | Livro SINAPI: Cálculos e Parâmetros |  | H | 2.5 | 27.15 | 67.87
Composição Auxiliar | 24.02.040 | CPOS/CDHU | Porta/portão tipo gradil sob medida | 24.02 |  | m² | 1.2 | 951.24 | 1141.48
Composição Auxiliar | 88251 | SINAPI | AUXILIAR DE SERRALHEIRO COM ENCARGOS COMPLEMENTARES | Livro SINAPI: Cálculos e Parâmetros |  | H | 2.5 | 22.22 | 55.55
|  |  |  | MO sem LS => | 196.7 | LS => | 0 | MO com LS => | 196.7
|  |  |  | Valor do BDI => | 316.22 |  | Valor com BDI => |  | 1581.12
6.6.3 | Código | Banco | Descrição | Tipo |  | Und | Quant. | Valor Unit | Total
Composição | ARQ.17.2026 | Próprio | PORTÃO METÁLICO DE ABRIR COM CHAPA METÁLICA CARBONO PERFURADA, INCLUSO PINTURA | ESQV - ESQUADRIAS/FERRAGENS/VIDROS |  | M² | 1 | 866.01 | 866.01
Composição Auxiliar | 100722 | SINAPI | PINTURA COM TINTA ALQUÍDICA DE FUNDO (TIPO ZARCÃO) APLICADA A ROLO OU PINCEL SOBRE SUPERFÍCIES METÁLICAS (EXCETO PERFIL) EXECUTADO EM OBRA (POR DEMÃO). AF_01/2020 | Pintura em Superfícies Metálicas |  | m² | 2 | 24.17 | 48.34
Composição Auxiliar | 88251 | SINAPI | AUXILIAR DE SERRALHEIRO COM ENCARGOS COMPLEMENTARES | Livro SINAPI: Cálculos e Parâmetros |  | H | 0.312 | 22.22 | 6.93
Composição Auxiliar | 100754 | SINAPI | PINTURA COM TINTA ACRÍLICA DE ACABAMENTO APLICADA A ROLO OU PINCEL SOBRE SUPERFÍCIES METÁLICAS (EXCETO PERFIL) EXECUTADO EM OBRA (02 DEMÃOS). AF_01/2020 | Pintura em Superfícies Metálicas |  | m² | 2 | 29.29 | 58.58
Composição Auxiliar | 92716 | SINAPI | APARELHO PARA CORTE E SOLDA OXI-ACETILENO SOBRE RODAS, INCLUSIVE CILINDROS E MAÇARICOS - CHP DIURNO. AF_05/2023 | Custos Horários Produtivo e Improdutivo dos Equipamentos |  | CHP | 4.03 | 115.45 | 465.26
Composição Auxiliar | 88309 | SINAPI | PEDREIRO COM ENCARGOS COMPLEMENTARES | Livro SINAPI: Cálculos e Parâmetros |  | H | 2.77 | 26.87 | 74.42
Composição Auxiliar | 88315 | SINAPI | SERRALHEIRO COM ENCARGOS COMPLEMENTARES | Livro SINAPI: Cálculos e Parâmetros |  | H | 2.77 | 27.15 | 75.2
Insumo | 00007698 | SINAPI | TUBO ACO GALVANIZADO COM COSTURA, CLASSE MEDIA, DN 1.1/4", E = *3,25* MM, PESO *3,14* KG/M (NBR 5580) | Material |  | M | 2.25 | 44.19 | 99.42
Insumo | 00011456 | SINAPI | FERROLHO COM FECHO /TRINCO REDONDO, EM ACO GALVANIZADO / ZINCADO, DE SOBREPOR, COM COMPRIMENTO DE 10" A 12" E ESPESSURA MINIMA DA CHAPA DE 1,50 MM | Material |  | UN | 1 | 24.35 | 24.35
Insumo | 00000546 | SINAPI | BARRA DE ACO CHATA, RETANGULAR (QUALQUER BITOLA) | Material |  | KG | 0.328 | 9.59 | 3.14
Insumo | 00043105 | SINAPI | CHAPA DE ACO CARBONO GALVANIZADA, PERFURADA (GRADE FUROS) E = 1,5 MM, DIAMETRO DO FURO = 9,52 MM (FUROS ALTERNADOS HORIZ.) | Material |  | KG | 0.328 | 31.63 | 10.37
|  |  |  | MO sem LS => | 180.18 | LS => | 0 | MO com LS => | 180.18
|  |  |  | Valor do BDI => | 216.5 |  | Valor com BDI => |  | 1082.51
6.6.4 | Código | Banco | Descrição | Tipo |  | Und | Quant. | Valor Unit | Total
Composição | ARQ.19.2026 | Próprio | PORTÃO METÁLICO NYLOFOR, MALHA 5 X 20CM - FIO 5,00MM, REVESTIDOS EM POLIESTER POR PROCESSO DE PINTURA ELETROESTÁTICA (GRADIL) - H:2,03M - COR BRANCA - FORNCECIMENTO E INSTALAÇÃO | ESQV - ESQUADRIAS/FERRAGENS/VIDROS |  | M | 1 | 853.16 | 853.16
Composição Auxiliar | 88315 | SINAPI | SERRALHEIRO COM ENCARGOS COMPLEMENTARES | Livro SINAPI: Cálculos e Parâmetros |  | H | 2.5 | 27.15 | 67.87
Composição Auxiliar | 88251 | SINAPI | AUXILIAR DE SERRALHEIRO COM ENCARGOS COMPLEMENTARES | Livro SINAPI: Cálculos e Parâmetros |  | H | 2.5 | 22.22 | 55.55
Composição Auxiliar | 13779 | ORSE | Cerca/gradil Nylofor h=2,03m, malha 5x20cm - fio 5 mm, revestidos em poliester por processo de pintura eletrostática nas cores verde ou branca. Fornecimento e instalação. Inclusive poste e acessórios. | Alambrados e Gradis |  | m | 1 | 729.74 | 729.74
|  |  |  | MO sem LS => | 89.47 | LS => | 0 | MO com LS => | 89.47
|  |  |  | Valor do BDI => | 213.29 |  | Valor com BDI => |  | 1066.45
6.6.5 | Código | Banco | Descrição | Tipo |  | Und | Quant. | Valor Unit | Total
Composição | ARQ.20.2026 | Próprio | FECHAMENTO COM CHAPA METÁLICA PERFURADA - INCLUSO PINTURA |  |  | M² | 1 | 830.23 | 830.23
Composição Auxiliar | 92716 | SINAPI | APARELHO PARA CORTE E SOLDA OXI-ACETILENO SOBRE RODAS, INCLUSIVE CILINDROS E MAÇARICOS - CHP DIURNO. AF_05/2023 | Custos Horários Produtivo e Improdutivo dos Equipamentos |  | CHP | 4.03 | 115.45 | 465.26
Composição Auxiliar | 100754 | SINAPI | PINTURA COM TINTA ACRÍLICA DE ACABAMENTO APLICADA A ROLO OU PINCEL SOBRE SUPERFÍCIES METÁLICAS (EXCETO PERFIL) EXECUTADO EM OBRA (02 DEMÃOS). AF_01/2020 | Pintura em Superfícies Metálicas |  | m² | 2 | 29.29 | 58.58
Composição Auxiliar | 88309 | SINAPI | PEDREIRO COM ENCARGOS COMPLEMENTARES | Livro SINAPI: Cálculos e Parâmetros |  | H | 0.312 | 26.87 | 8.38
Composição Auxiliar | 88315 | SINAPI | SERRALHEIRO COM ENCARGOS COMPLEMENTARES | Livro SINAPI: Cálculos e Parâmetros |  | H | 2.77 | 27.15 | 75.2
Composição Auxiliar | 100722 | SINAPI | PINTURA COM TINTA ALQUÍDICA DE FUNDO (TIPO ZARCÃO) APLICADA A ROLO OU PINCEL SOBRE SUPERFÍCIES METÁLICAS (EXCETO PERFIL) EXECUTADO EM OBRA (POR DEMÃO). AF_01/2020 | Pintura em Superfícies Metálicas |  | m² | 2 | 24.17 | 48.34
Composição Auxiliar | 88251 | SINAPI | AUXILIAR DE SERRALHEIRO COM ENCARGOS COMPLEMENTARES | Livro SINAPI: Cálculos e Parâmetros |  | H | 2.77 | 22.22 | 61.54
Insumo | 00000546 | SINAPI | BARRA DE ACO CHATA, RETANGULAR (QUALQUER BITOLA) | Material |  | KG | 0.328 | 9.59 | 3.14
Insumo | 00043105 | SINAPI | CHAPA DE ACO CARBONO GALVANIZADA, PERFURADA (GRADE FUROS) E = 1,5 MM, DIAMETRO DO FURO = 9,52 MM (FUROS ALTERNADOS HORIZ.) | Material |  | KG | 0.328 | 31.63 | 10.37
Insumo | 00007698 | SINAPI | TUBO ACO GALVANIZADO COM COSTURA, CLASSE MEDIA, DN 1.1/4", E = *3,25* MM, PESO *3,14* KG/M (NBR 5580) | Material |  | M | 2.25 | 44.19 | 99.42
|  |  |  | MO sem LS => | 168.75 | LS => | 0 | MO com LS => | 168.75
|  |  |  | Valor do BDI => | 207.55 |  | Valor com BDI => |  | 1037.78
6.6.6 | Código | Banco | Descrição | Tipo |  | Und | Quant. | Valor Unit | Total
Composição | ARQ.21.2026 | Próprio | GRADIL METÁLICO E TELA DE AÇO GALVANIZADO FIO 12 BWG, MALHA 2" |  |  | M² | 1 | 79.38 | 79.38
Composição Auxiliar | 88315 | SINAPI | SERRALHEIRO COM ENCARGOS COMPLEMENTARES | Livro SINAPI: Cálculos e Parâmetros |  | H | 0.5 | 27.15 | 13.57
Composição Auxiliar | 88316 | SINAPI | SERVENTE COM ENCARGOS COMPLEMENTARES | Livro SINAPI: Cálculos e Parâmetros |  | H | 0.95 | 21.55 | 20.47
Insumo | 00007167 | SINAPI | TELA DE ARAME GALVANIZADA QUADRANGULAR / LOSANGULAR, FIO 2,11 MM (14 BWG), MALHA 5 X 5 CM, H = 2 M | Material |  | m² | 1.05 | 22.77 | 23.9
Insumo | 00010997 | SINAPI | ELETRODO REVESTIDO AWS - E7018, DIAMETRO IGUAL A 4,00 MM | Material |  | KG | 0.4 | 35.31 | 14.12
Insumo | 00000552 | SINAPI | BARRA DE ACO CHATO, RETANGULAR, 38,1 MM X 6,35 MM (L X E), 1,89 KG/M | Material |  | M | 0.4 | 18.31 | 7.32
|  |  |  | MO sem LS => | 24.43 | LS => | 0 | MO com LS => | 24.43
|  |  |  | Valor do BDI => | 19.84 |  | Valor com BDI => |  | 99.22
6.6.7 | Código | Banco | Descrição | Tipo |  | Und | Quant. | Valor Unit | Total
Composição | ARQ.20.2026 | Próprio | FECHAMENTO COM CHAPA METÁLICA PERFURADA - INCLUSO PINTURA |  |  | M² | 1 | 830.23 | 830.23
Composição Auxiliar | 92716 | SINAPI | APARELHO PARA CORTE E SOLDA OXI-ACETILENO SOBRE RODAS, INCLUSIVE CILINDROS E MAÇARICOS - CHP DIURNO. AF_05/2023 | Custos Horários Produtivo e Improdutivo dos Equipamentos |  | CHP | 4.03 | 115.45 | 465.26
Composição Auxiliar | 100754 | SINAPI | PINTURA COM TINTA ACRÍLICA DE ACABAMENTO APLICADA A ROLO OU PINCEL SOBRE SUPERFÍCIES METÁLICAS (EXCETO PERFIL) EXECUTADO EM OBRA (02 DEMÃOS). AF_01/2020 | Pintura em Superfícies Metálicas |  | m² | 2 | 29.29 | 58.58
Composição Auxiliar | 88309 | SINAPI | PEDREIRO COM ENCARGOS COMPLEMENTARES | Livro SINAPI: Cálculos e Parâmetros |  | H | 0.312 | 26.87 | 8.38
Composição Auxiliar | 88315 | SINAPI | SERRALHEIRO COM ENCARGOS COMPLEMENTARES | Livro SINAPI: Cálculos e Parâmetros |  | H | 2.77 | 27.15 | 75.2
Composição Auxiliar | 100722 | SINAPI | PINTURA COM TINTA ALQUÍDICA DE FUNDO (TIPO ZARCÃO) APLICADA A ROLO OU PINCEL SOBRE SUPERFÍCIES METÁLICAS (EXCETO PERFIL) EXECUTADO EM OBRA (POR DEMÃO). AF_01/2020 | Pintura em Superfícies Metálicas |  | m² | 2 | 24.17 | 48.34
Composição Auxiliar | 88251 | SINAPI | AUXILIAR DE SERRALHEIRO COM ENCARGOS COMPLEMENTARES | Livro SINAPI: Cálculos e Parâmetros |  | H | 2.77 | 22.22 | 61.54
Insumo | 00000546 | SINAPI | BARRA DE ACO CHATA, RETANGULAR (QUALQUER BITOLA) | Material |  | KG | 0.328 | 9.59 | 3.14
Insumo | 00043105 | SINAPI | CHAPA DE ACO CARBONO GALVANIZADA, PERFURADA (GRADE FUROS) E = 1,5 MM, DIAMETRO DO FURO = 9,52 MM (FUROS ALTERNADOS HORIZ.) | Material |  | KG | 0.328 | 31.63 | 10.37
Insumo | 00007698 | SINAPI | TUBO ACO GALVANIZADO COM COSTURA, CLASSE MEDIA, DN 1.1/4", E = *3,25* MM, PESO *3,14* KG/M (NBR 5580) | Material |  | M | 2.25 | 44.19 | 99.42
|  |  |  | MO sem LS => | 168.75 | LS => | 0 | MO com LS => | 168.75
|  |  |  | Valor do BDI => | 207.55 |  | Valor com BDI => |  | 1037.78
6.6.8 | Código | Banco | Descrição | Tipo |  | Und | Quant. | Valor Unit | Total
Composição | ARQ.22.2026 | Próprio | FORNECIMENTO E INSTALAÇÃO DE BRISES DE ÂNGULO FIXO OU MÓVEL, EM ALUMÍNIO, TERMOBRISE METÁLICO ARTICULADO VERTICAL E HORIZONTAL, COM PINTURA A BASE DE POLIESTER, INCLUSIVE ACESSÓRIOS | ESQV - ESQUADRIAS/FERRAGENS/VIDROS |  | M² | 1 | 1565.56 | 1565.56
Composição Auxiliar | 112690 | SBC | BRISE METALICO DE ALUMINIO CURVO/MOVEL,ASA AVIAO LUXALON 335 | ESQUADRIAS DE ALUMINIO |  | m² | 1 | 1565.56 | 1565.56
|  |  |  | MO sem LS => | 0 | LS => | 0 | MO com LS => | 0
|  |  |  | Valor do BDI => | 391.39 |  | Valor com BDI => |  | 1956.95
7.1.1 | Código | Banco | Descrição | Tipo |  | Und | Quant. | Valor Unit | Total
Composição | ARQ.23.2026 | Próprio | TELHA TERMOISOLANTE REVESTIDA EM ACO GALVALUME, FACE SUPERIOR TRAPEZOIDAL E FACE INFERIOR PLANA (NAO INCLUI ACESSORIOS DE FIXACAO), REVEST COM ESPESSURA DE 0,50 MM, COM PRE-PINTURA DE COR BRANCA NAS DUAS FACES, NUCLEO EM POLIIOCIANURATO (PIR) COM ESPESSURA DE 50 MM |  |  | M² | 1 | 221.92 | 221.92
Composição Auxiliar | 88315 | SINAPI | SERRALHEIRO COM ENCARGOS COMPLEMENTARES | Livro SINAPI: Cálculos e Parâmetros |  | H | 0.22 | 27.15 | 5.97
Composição Auxiliar | 88316 | SINAPI | SERVENTE COM ENCARGOS COMPLEMENTARES | Livro SINAPI: Cálculos e Parâmetros |  | H | 0.22 | 21.55 | 4.74
Insumo | 00043071 | SINAPI | TELHA TERMOISOLANTE REVESTIDA EM ACO GALVALUME, FACE SUPERIOR TRAPEZOIDAL E FACE INFERIOR PLANA (NAO INCLUI ACESSORIOS DE FIXACAO), REVEST COM ESPESSURA DE 0,50 MM, COM PRE-PINTURA DE COR BRANCA NAS DUAS FACES, NUCLEO EM POLIISOCIANURATO (PIR) COM ESPESSURA DE 50 MM | Material |  | m² | 1.06 | 198.33 | 210.22
Insumo | 00004380 | SINAPI | PARAFUSO ZINCADO ROSCA SOBERBA 5/16" X 120 MM PARA TELHA FIBROCIMENTO | Material |  | UN | 1 | 0.99 | 0.99
|  |  |  | MO sem LS => | 7.77 | LS => | 0 | MO com LS => | 7.77
|  |  |  | Valor do BDI => | 55.48 |  | Valor com BDI => |  | 277.4
7.1.2 | Código | Banco | Descrição | Tipo |  | Und | Quant. | Valor Unit | Total
Composição | 27.02.050 | CPOS/CDHU | Chapa de policarbonato alveolar de 6 mm | 27.02 |  | m² | 1 | 169.64 | 169.64
Insumo | F.04.000.090497 | CPOS/CDHU | Chapa em policarbonato alveolar de 6mm | Material |  | m² | 1.1 | 56.01 | 61.61
Insumo | B.01.000.010144 | CPOS/CDHU | Serralheiro | Mão de Obra |  | H | 1.97 | 33.65 | 66.29
Insumo | B.01.000.010145 | CPOS/CDHU | Ajudante serralheiro | Mão de Obra |  | H | 1.97 | 21.19 | 41.74
|  |  |  | MO sem LS => | 108.03 | LS => | 0 | MO com LS => | 108.03
|  |  |  | Valor do BDI => | 42.41 |  | Valor com BDI => |  | 212.05
7.2.3 | Código | Banco | Descrição | Tipo |  | Und | Quant. | Valor Unit | Total
Composição | ARQ.24.2026 | Próprio | TELHAMENTO COM TELHA DE AÇO/ALUMÍNIO E = 0,5 MM, TELHA METÁLICA PERFURADA PARA FECHAMENTO, INCLUSO IÇAMENTO |  |  | M² | 1 | 67.49 | 67.49
Composição Auxiliar | 93282 | SINAPI | GUINCHO ELÉTRICO DE COLUNA, CAPACIDADE 400 KG, COM MOTO FREIO, MOTOR TRIFÁSICO DE 1,25 CV - CHI DIURNO. AF_03/2016 | Custos Horários Produtivo e Improdutivo dos Equipamentos |  | CHI | 0.0013 | 27.95 | 0.03
Composição Auxiliar | 88316 | SINAPI | SERVENTE COM ENCARGOS COMPLEMENTARES | Livro SINAPI: Cálculos e Parâmetros |  | H | 0.097 | 21.55 | 2.09
Composição Auxiliar | 93281 | SINAPI | GUINCHO ELÉTRICO DE COLUNA, CAPACIDADE 400 KG, COM MOTO FREIO, MOTOR TRIFÁSICO DE 1,25 CV - CHP DIURNO. AF_03/2016 | Custos Horários Produtivo e Improdutivo dos Equipamentos |  | CHP | 0.0009 | 29.06 | 0.02
Composição Auxiliar | 88323 | SINAPI | TELHADISTA COM ENCARGOS COMPLEMENTARES | Livro SINAPI: Cálculos e Parâmetros |  | H | 0.091 | 25.89 | 2.35
Insumo | 00007243 | SINAPI | TELHA TRAPEZOIDAL EM ACO ZINCADO, SEM PINTURA, ALTURA DE APROXIMADAMENTE 40 MM, ESPESSURA DE 0,50 MM E LARGURA UTIL DE 980 MM | Material |  | m² | 1.16 | 52.67 | 61.09
Insumo | 00011029 | SINAPI | HASTE RETA PARA GANCHO DE FERRO GALVANIZADO, COM ROSCA 1/4" X 30 CM PARA FIXACAO DE TELHA METALICA, INCLUI PORCA E ARRUELAS DE VEDACAO | Material |  | CJ | 1.45 | 1.32 | 1.91
|  |  |  | MO sem LS => | 3.26 | LS => | 0 | MO com LS => | 3.26
|  |  |  | Valor do BDI => | 16.87 |  | Valor com BDI => |  | 84.36
9.1.8 | Código | Banco | Descrição | Tipo |  | Und | Quant. | Valor Unit | Total
Composição | 120238 | SBC | RODAMEIO FAIXA MADEIRA DE LEI PARA PROTECAO EM SALAS | REVESTIMENTOS INTERNOS |  | M | 1 | 17.06 | 17.06
Insumo | 099449 | SBC | AJUDANTE DE CARPINTEIRO | Mão de Obra |  | H | 0.261 | 16.56 | 4.32
Insumo | 014203 | SBC | BUCHA DE NYLON PARA FIXACAO TIPO S8 C/PARAFUSO | Material |  | UN | 1 | 2.54 | 2.54
Insumo | 001292 | SBC | MADEIRA - SARRAFO PINUS APARELHADO 2,1x 4,5cm | Material |  | M | 1.05 | 4.63 | 4.86
Insumo | 099360 | SBC | CARPINTEIRO DE ESQUADRIA | Mão de Obra |  | H | 0.261 | 20.46 | 5.34
|  |  |  | MO sem LS => | 9.66 | LS => | 0 | MO com LS => | 9.66
|  |  |  | Valor do BDI => | 4.26 |  | Valor com BDI => |  | 21.32
9.1.11 | Código | Banco | Descrição | Tipo |  | Und | Quant. | Valor Unit | Total
Composição | ARQ.25.2026 | Próprio | FORRO DE TELA ONDULADA EM ARAME GALVANIZADO - COR NATURAL |  |  | M² | 1 | 149.36 | 149.36
Composição Auxiliar | 88243 | SINAPI | AJUDANTE ESPECIALIZADO COM ENCARGOS COMPLEMENTARES | Livro SINAPI: Cálculos e Parâmetros |  | H | 1 | 22.46 | 22.46
Composição Auxiliar | 88251 | SINAPI | AUXILIAR DE SERRALHEIRO COM ENCARGOS COMPLEMENTARES | Livro SINAPI: Cálculos e Parâmetros |  | H | 1 | 22.22 | 22.22
Composição Auxiliar | 88315 | SINAPI | SERRALHEIRO COM ENCARGOS COMPLEMENTARES | Livro SINAPI: Cálculos e Parâmetros |  | H | 1 | 27.15 | 27.15
Composição Auxiliar | 88317 | SINAPI | SOLDADOR COM ENCARGOS COMPLEMENTARES | Livro SINAPI: Cálculos e Parâmetros |  | H | 1 | 27.95 | 27.95
Insumo | 00002705 | SINAPI | ENERGIA ELETRICA ATE 2000 KWH INDUSTRIAL, SEM DEMANDA | Franquia |  | KWH | 3.86 | 1.13 | 4.36
Insumo | 00004777 | SINAPI | CANTONEIRA ACO ABAS IGUAIS (QUALQUER BITOLA), ESPESSURA ENTRE 1/8" E 1/4" | Material |  | KG | 0.686 | 8.02 | 5.5
Insumo | 00010997 | SINAPI | ELETRODO REVESTIDO AWS - E7018, DIAMETRO IGUAL A 4,00 MM | Material |  | KG | 0.041 | 35.31 | 1.44
Insumo | E.10.000.027518 | CPOS/CDHU | Tela de aço galvanizado, fio 12BWG, malha 2´ tipo alambrado | Material |  | m² | 1.05 | 36.46 | 38.28
|  |  |  | MO sem LS => | 71.6 | LS => | 0 | MO com LS => | 71.6
|  |  |  | Valor do BDI => | 37.34 |  | Valor com BDI => |  | 186.7
10.1.1 | Código | Banco | Descrição | Tipo |  | Und | Quant. | Valor Unit | Total
Composição | ARQ.26.2026 | Próprio | CONTRAPISO DE CONCRETO NÃO-ESTRUTURAL, ESPESSURA 3 CM E PREPARO MECÂNICO |  |  | M² | 1 | 38.82 | 38.82
Composição Auxiliar | 87301 | SINAPI | ARGAMASSA TRAÇO 1:4 (EM VOLUME DE CIMENTO E AREIA MÉDIA ÚMIDA) PARA CONTRAPISO, PREPARO MECÂNICO COM BETONEIRA 400 L. AF_08/2019 | Argamassas |  | m³ | 0.0431 | 614.74 | 26.49
Composição Auxiliar | 88309 | SINAPI | PEDREIRO COM ENCARGOS COMPLEMENTARES | Livro SINAPI: Cálculos e Parâmetros |  | H | 0.245 | 26.87 | 6.58
Composição Auxiliar | 88316 | SINAPI | SERVENTE COM ENCARGOS COMPLEMENTARES | Livro SINAPI: Cálculos e Parâmetros |  | H | 0.123 | 21.55 | 2.65
Insumo | 00001379 | SINAPI | CIMENTO PORTLAND COMPOSTO CP II-32 | Material |  | KG | 0.5 | 0.83 | 0.41
Insumo | 00007334 | SINAPI | ADITIVO ADESIVO LIQUIDO PARA ARGAMASSAS DE REVESTIMENTOS CIMENTICIOS | Material |  | L | 0.21 | 12.85 | 2.69
|  |  |  | MO sem LS => | 11.03 | LS => | 0 | MO com LS => | 11.03
|  |  |  | Valor do BDI => | 9.7 |  | Valor com BDI => |  | 48.52
10.1.5 | Código | Banco | Descrição | Tipo |  | Und | Quant. | Valor Unit | Total
Composição | ARQ.27.2026 | Próprio | PISO DE EMBORRACHADO, PRETO, EM PLACAS 50 X 50 CM, E = 7 MM |  |  | M² | 1 | 248.27 | 248.27
Composição Auxiliar | 88242 | SINAPI | AJUDANTE DE PEDREIRO COM ENCARGOS COMPLEMENTARES | Livro SINAPI: Cálculos e Parâmetros |  | H | 0.61 | 22.27 | 13.58
Composição Auxiliar | 88309 | SINAPI | PEDREIRO COM ENCARGOS COMPLEMENTARES | Livro SINAPI: Cálculos e Parâmetros |  | H | 0.5 | 26.87 | 13.43
Insumo | 00044396 | SINAPI | COLA BRANCA BASE PVA | Material |  | KG | 0.1 | 29.24 | 2.92
Insumo | 00004796 | SINAPI | PISO DE BORRACHA FRISADO OU PASTILHADO, PRETO, EM PLACAS 50 X 50 CM, E = 7 MM, PARA ARGAMASSA | Material |  | m² | 1.05 | 203.26 | 213.42
Insumo | 00001379 | SINAPI | CIMENTO PORTLAND COMPOSTO CP II-32 | Material |  | KG | 5.93 | 0.83 | 4.92
|  |  |  | MO sem LS => | 19.48 | LS => | 0 | MO com LS => | 19.48
|  |  |  | Valor do BDI => | 62.06 |  | Valor com BDI => |  | 310.33
10.1.6 | Código | Banco | Descrição | Tipo |  | Und | Quant. | Valor Unit | Total
Composição | 5052 | ORSE | Piso em painel wall 2,50 x 1,20 x 40mm - Rev 01_01/2022 | Pisos Sintéticos / Vinílicos |  | m² | 1 | 286.2 | 286.2
Item | Código | Banco | Descrição | Tipo |  | Und | Quant. | Valor Unit | Total
Composição | 10551 | ORSE | Encargos Complementares - Carpinteiro | Provisórios |  | h | 0.25 | 3,81 | 0,95
Insumo | 00001213/SINAPI | ORSE | Carpinteiro de formas para concreto (horista) | Mão de Obra |  | h | 0.25 | 20,45 | 5,11
Insumo | 4971 | ORSE | Piso em Painel wall 2,50m x 1,20m x 40 mm | Material |  | m² | 1.05 | 266,84 | 280,18
Detalhamento de Cálculo ORSE
Item | Código | Banco | Descrição | Tipo |  | Und | Quant. | Valor Unit | Total
Insumo | 10596 | ORSE | Protetor auricular | Material |  | un | 0.001125 | 4,81 | 0,00
Insumo | 1651 | ORSE | Óculos branco proteção | Material |  | pr | 0.000175 | 6,00 | 0,00
Insumo | 10599 | ORSE | Protetor solar fps 30 com 120ml | Material |  | un | 0.00045 | 18,00 | 0,00
Insumo | 11248 | ORSE | Furadeira e Parafusadeira eletrica Bosch ou Similar profissional | Equipamento |  | un | 2.5e-05 | 246,00 | 0,00
Insumo | 00012895/SINAPI | ORSE | Capacete de seguranca aba frontal com suspensao de polietileno, sem jugular (classe b) | Material |  | un | 0.00015 | 13,50 | 0,00
Insumo | 941 | ORSE | Fardamento com mangas curta | Material |  | un | 0.000375 | 193,04 | 0,07
Insumo | 10492 | ORSE | Cesta Básica | Material |  | un | 0.001125 | 205,00 | 0,23
Insumo | 10578 | ORSE | Formão grande | Material |  | un | 5e-05 | 21,30 | 0,00
Insumo | 11244 | ORSE | Martelo com unha | Material |  | un | 5e-05 | 39,10 | 0,00
Insumo | 00012893/SINAPI | ORSE | Bota de seguranca com biqueira de aco e colarinho acolchoado | Material |  | par | 0.000175 | 73,93 | 0,01
Insumo | 00012892/SINAPI | ORSE | Luva raspa de couro, cano curto (punho *7* cm) | Material |  | par | 0.000575 | 10,87 | 0,00
Insumo | 00012894/SINAPI | ORSE | Capa para chuva em pvc com forro de poliester, com capuz (amarela ou azul) | Material |  | un | 5e-05 | 20,11 | 0,00
Insumo | 10577 | ORSE | Serrote 40cm | Material |  | un | 2.5e-05 | 36,00 | 0,00
Insumo | 10761 | ORSE | Refeição - café da manhã ( café com leite e dois pães com manteiga) | Serviços |  | un | 0.02545 | 5,00 | 0,12
Insumo | 2378 | ORSE | Vale transporte | Material |  | un | 0.01635 | 4,50 | 0,07
Insumo | 10362 | ORSE | Seguro de vida e acidente em grupo | Serviços |  | un | 0.001125 | 12,54 | 0,01
Insumo | 10579 | ORSE | Chave de fenda chata 30 cm | Material |  | un | 5e-05 | 26,89 | 0,00
Insumo | 11249 | ORSE | Serra circular eletrica portatil | Equipamento |  | un | 2.5e-05 | 979,65 | 0,02
Insumo | 158 | ORSE | Almoço (Participação do empregador) | Material |  | un | 0.02545 | 14,00 | 0,35
Insumo | 10517 | ORSE | Exames admissionais/demissionais (checkup) | Serviços |  | cj | 0.0001 | 300,00 | 0,03
Insumo | 00001213/SINAPI | ORSE | Carpinteiro de formas para concreto (horista) | Mão de Obra |  | h | 0.25 | 20,45 | 5,11
Insumo | 4971 | ORSE | Piso em Painel wall 2,50m x 1,20m x 40 mm | Material |  | m² | 1.05 | 266,84 | 280,18
|  |  |  | MO sem LS => | 5.11 | LS => | 0 | MO com LS => | 5.11
|  |  |  | Valor do BDI => | 71.55 |  | Valor com BDI => |  | 357.75
10.1.10 | Código | Banco | Descrição | Tipo |  | Und | Quant. | Valor Unit | Total
Composição | 130115 | SBC | SOLEIRA EM GRANITO SAO GABRIEL 20CM | RODAPES, SOLEIRAS E PEITORIS |  | M | 1 | 81.65 | 81.65
Insumo | 000050 | SBC | CIMENTO PORTLAND CP III 32RS NBR 11578 (quilo) | Material |  | KG | 0.78 | 0.83 | 0.64
Insumo | 099664 | SBC | AJUDANTE ESPECIALIZADO - MARMORISTA | Mão de Obra |  | H | 0.113 | 16.56 | 1.87
Insumo | 008376 | SBC | SOLEIRA EM GRANITO PRETO SAO GABRIEL 20cm | Material |  | M | 1.05 | 70 | 73.5
Insumo | 000100 | SBC | AREIA GROSSA LAVADA | Material |  | m³ | 0.02 | 83.07 | 1.66
Insumo | 099398 | SBC | MARMORISTA | Mão de Obra |  | H | 0.195 | 20.46 | 3.98
|  |  |  | MO sem LS => | 5.85 | LS => | 0 | MO com LS => | 5.85
|  |  |  | Valor do BDI => | 20.41 |  | Valor com BDI => |  | 102.06
10.2.5 | Código | Banco | Descrição | Tipo |  | Und | Quant. | Valor Unit | Total
Composição | 171856 | SBC | PISO TATIL OU ALERTA DIRECIONAL EM CONCRETO PLACA 40x40x2,5 | PAVIMENTACOES EXTERNAS |  | m² | 1 | 116.35 | 116.35
Insumo | 042521 | SBC | ARGAMASSA PREFABRICADA PARA CERAMICA (4,50kg/m2) | Material |  | KG | 5.36 | 0.75 | 4.02
Insumo | 099900 | SBC | SERVENTE | Mão de Obra |  | H | 0.292 | 18.41 | 5.37
Insumo | 025822 | SBC | PISO TATIL/ALERTA PLACA CONCRETO 40x40cm | Material |  | UN | 6.25 | 16.06 | 100.37
Insumo | 000050 | SBC | CIMENTO PORTLAND CP III 32RS NBR 11578 (quilo) | Material |  | KG | 0.75 | 0.83 | 0.62
Insumo | 099050 | SBC | PEDREIRO | Mão de Obra |  | H | 0.292 | 20.46 | 5.97
|  |  |  | MO sem LS => | 11.34 | LS => | 0 | MO com LS => | 11.34
|  |  |  | Valor do BDI => | 29.08 |  | Valor com BDI => |  | 145.43
10.2.6 | Código | Banco | Descrição | Tipo |  | Und | Quant. | Valor Unit | Total
Composição | 171856 | SBC | PISO TATIL OU ALERTA DIRECIONAL EM CONCRETO PLACA 40x40x2,5 | PAVIMENTACOES EXTERNAS |  | m² | 1 | 116.35 | 116.35
Insumo | 042521 | SBC | ARGAMASSA PREFABRICADA PARA CERAMICA (4,50kg/m2) | Material |  | KG | 5.36 | 0.75 | 4.02
Insumo | 099900 | SBC | SERVENTE | Mão de Obra |  | H | 0.292 | 18.41 | 5.37
Insumo | 025822 | SBC | PISO TATIL/ALERTA PLACA CONCRETO 40x40cm | Material |  | UN | 6.25 | 16.06 | 100.37
Insumo | 000050 | SBC | CIMENTO PORTLAND CP III 32RS NBR 11578 (quilo) | Material |  | KG | 0.75 | 0.83 | 0.62
Insumo | 099050 | SBC | PEDREIRO | Mão de Obra |  | H | 0.292 | 20.46 | 5.97
|  |  |  | MO sem LS => | 11.34 | LS => | 0 | MO com LS => | 11.34
|  |  |  | Valor do BDI => | 29.08 |  | Valor com BDI => |  | 145.43
10.2.7 | Código | Banco | Descrição | Tipo |  | Und | Quant. | Valor Unit | Total
Composição | 171856 | SBC | PISO TATIL OU ALERTA DIRECIONAL EM CONCRETO PLACA 40x40x2,5 | PAVIMENTACOES EXTERNAS |  | m² | 1 | 116.35 | 116.35
Insumo | 042521 | SBC | ARGAMASSA PREFABRICADA PARA CERAMICA (4,50kg/m2) | Material |  | KG | 5.36 | 0.75 | 4.02
Insumo | 099900 | SBC | SERVENTE | Mão de Obra |  | H | 0.292 | 18.41 | 5.37
Insumo | 025822 | SBC | PISO TATIL/ALERTA PLACA CONCRETO 40x40cm | Material |  | UN | 6.25 | 16.06 | 100.37
Insumo | 000050 | SBC | CIMENTO PORTLAND CP III 32RS NBR 11578 (quilo) | Material |  | KG | 0.75 | 0.83 | 0.62
Insumo | 099050 | SBC | PEDREIRO | Mão de Obra |  | H | 0.292 | 20.46 | 5.97
|  |  |  | MO sem LS => | 11.34 | LS => | 0 | MO com LS => | 11.34
|  |  |  | Valor do BDI => | 29.08 |  | Valor com BDI => |  | 145.43
10.2.8 | Código | Banco | Descrição | Tipo |  | Und | Quant. | Valor Unit | Total
Composição | ARQ.28.2026 | Próprio | COLCHÃO DRENANTE DE AREIA H= 30 CM |  |  | M³ | 1 | 99.86 | 99.86
Composição Auxiliar | 5678 | SINAPI | RETROESCAVADEIRA SOBRE RODAS COM CARREGADEIRA, TRAÇÃO 4X4, POTÊNCIA LÍQ. 88 HP, CAÇAMBA CARREG. CAP. MÍN. 1 M3, CAÇAMBA RETRO CAP. 0,26 M3, PESO OPERACIONAL MÍN. 6.674 KG, PROFUNDIDADE ESCAVAÇÃO MÁX. 4,37 M - CHP DIURNO. AF_06/2014 | Custos Horários Produtivo e Improdutivo dos Equipamentos |  | CHP | 0.019 | 155.49 | 2.95
Composição Auxiliar | 88316 | SINAPI | SERVENTE COM ENCARGOS COMPLEMENTARES | Livro SINAPI: Cálculos e Parâmetros |  | H | 0.0317 | 21.55 | 0.68
Insumo | 00000367 | SINAPI | AREIA GROSSA - POSTO JAZIDA/FORNECEDOR (RETIRADO NA JAZIDA, SEM TRANSPORTE) | Material |  | m³ | 1.25 | 76.99 | 96.23
|  |  |  | MO sem LS => | 0.97 | LS => | 0 | MO com LS => | 0.97
|  |  |  | Valor do BDI => | 24.96 |  | Valor com BDI => |  | 124.82
10.2.10 | Código | Banco | Descrição | Tipo |  | Und | Quant. | Valor Unit | Total
Composição | 201012 | SBC | SEIXOS ROLADOS DE RIO DECORATIVOS APLICADOS EM PAVIMENTO | AJARDINAMENTOS |  | m² | 1 | 73 | 73
Insumo | 099050 | SBC | PEDREIRO | Mão de Obra |  | H | 0.829 | 20.46 | 16.96
Insumo | 005071 | SBC | SEIXO ROLADO DE RIO PARA CONCRETAGEM | Material |  | m³ | 0.15 | 322.82 | 48.42
Insumo | 099900 | SBC | SERVENTE | Mão de Obra |  | H | 0.414 | 18.41 | 7.62
|  |  |  | MO sem LS => | 24.58 | LS => | 0 | MO com LS => | 24.58
|  |  |  | Valor do BDI => | 18.25 |  | Valor com BDI => |  | 91.25
11.1.1 | Código | Banco | Descrição | Tipo |  | Und | Quant. | Valor Unit | Total
Composição | ARQ.29.2026 | Próprio | EMASSAMENTO COM MASSA CORRIDA PVA, APLICAÇÃO EM TETO, UMA DEMÃO, LIXAMENTO MANUAL |  |  | M² | 1 | 21.33 | 21.33
Composição Auxiliar | 88310 | SINAPI | PINTOR COM ENCARGOS COMPLEMENTARES | Livro SINAPI: Cálculos e Parâmetros |  | H | 0.5054 | 28.6 | 14.45
Composição Auxiliar | 88316 | SINAPI | SERVENTE COM ENCARGOS COMPLEMENTARES | Livro SINAPI: Cálculos e Parâmetros |  | H | 0.1685 | 21.55 | 3.63
Insumo | 00043626 | SINAPI | MASSA CORRIDA PARA SUPERFICIES DE AMBIENTES INTERNOS | Material |  | KG | 0.7288 | 4.4 | 3.2
Insumo | 00003767 | SINAPI | LIXA EM FOLHA PARA PAREDE OU MADEIRA, NUMERO 120, COR VERMELHA | Material |  | UN | 0.0401 | 1.48 | 0.05
|  |  |  | MO sem LS => | 12.6 | LS => | 0 | MO com LS => | 12.6
|  |  |  | Valor do BDI => | 5.33 |  | Valor com BDI => |  | 26.66
11.1.3 | Código | Banco | Descrição | Tipo |  | Und | Quant. | Valor Unit | Total
Composição | ARQ.30.2026 | Próprio | EMASSAMENTO DE PAREDES COM MASSA ACRÍLICA, DUAS DEMÃOS, ÁREAS MOLHADAS |  |  | M² | 1 | 21.34 | 21.34
Composição Auxiliar | 88310 | SINAPI | PINTOR COM ENCARGOS COMPLEMENTARES | Livro SINAPI: Cálculos e Parâmetros |  | H | 0.2985 | 28.6 | 8.53
Composição Auxiliar | 88316 | SINAPI | SERVENTE COM ENCARGOS COMPLEMENTARES | Livro SINAPI: Cálculos e Parâmetros |  | H | 0.0487 | 21.55 | 1.04
Insumo | 00043651 | SINAPI | MASSA ACRILICA PARA SUPERFICIES INTERNAS E EXTERNAS | Material |  | KG | 1.339 | 7.91 | 10.59
Insumo | 00003767 | SINAPI | LIXA EM FOLHA PARA PAREDE OU MADEIRA, NUMERO 120, COR VERMELHA | Material |  | UN | 0.8 | 1.48 | 1.18
|  |  |  | MO sem LS => | 6.68 | LS => | 0 | MO com LS => | 6.68
|  |  |  | Valor do BDI => | 5.33 |  | Valor com BDI => |  | 26.67
12.1.15 | Código | Banco | Descrição | Tipo |  | Und | Quant. | Valor Unit | Total
Composição | 052237 | SBC | BUCHA REDUCAO SOLDAVEL PVC 75x60mm | INSTALACOES HIDRAULICAS - AGUA |  | UN | 1 | 39.63 | 39.63
Insumo | 099200 | SBC | BOMBEIRO OU ENCANADOR | Mão de Obra |  | H | 0.302 | 20.46 | 6.17
Insumo | 099034 | SBC | AJUDANTE DE BOMBEIRO OU ENCANADOR | Mão de Obra |  | H | 0.302 | 16.56 | 5
Insumo | 000386 | SBC | SOLUCAO LIMPADORA PARA PVC EMBALAGEM 200cc | Material |  | UN | 0.037 | 26.59 | 0.98
Insumo | 002689 | SBC | BUCHA DE REDUCAO CURTA PVC SOLDAVEL 75x60mm | Material |  | UN | 1 | 23.9 | 23.9
Insumo | 003389 | SBC | ADESIVO PARA PVC bisnaga de 75 gramas | Material |  | UN | 0.36 | 9.95 | 3.58
|  |  |  | MO sem LS => | 11.17 | LS => | 0 | MO com LS => | 11.17
|  |  |  | Valor do BDI => | 9.9 |  | Valor com BDI => |  | 49.53
12.1.42 | Código | Banco | Descrição | Tipo |  | Und | Quant. | Valor Unit | Total
Composição | 052209 | SBC | TE REDUCAO PVC SOLDAVEL 75x60mm | INSTALACOES HIDRAULICAS - AGUA |  | UN | 1 | 83.41 | 83.41
Insumo | 003487 | SBC | LIXA PARA MADEIRA S422 NORTON 100 | Material |  | UN | 0.043 | 56.69 | 2.43
Insumo | 099034 | SBC | AJUDANTE DE BOMBEIRO OU ENCANADOR | Mão de Obra |  | H | 0.493 | 16.56 | 8.16
Insumo | 003389 | SBC | ADESIVO PARA PVC bisnaga de 75 gramas | Material |  | UN | 0.587 | 9.95 | 5.84
Insumo | 099200 | SBC | BOMBEIRO OU ENCANADOR | Mão de Obra |  | H | 0.493 | 20.46 | 10.08
Insumo | 005669 | SBC | TE DE REDUCAO PVC SOLDAVEL 75 x 60mm | Material |  | UN | 1 | 53.9 | 53.9
Insumo | 003889 | SBC | SOLUCAO LIMPADORA PARA TUBOS PVC FRASCO 1 LITRO | Material |  | UN | 0.067 | 44.9 | 3
|  |  |  | MO sem LS => | 18.24 | LS => | 0 | MO com LS => | 18.24
|  |  |  | Valor do BDI => | 20.85 |  | Valor com BDI => |  | 104.26
12.3.1 | Código | Banco | Descrição | Tipo |  | Und | Quant. | Valor Unit | Total
Composição | ARQ.31.2026 | Próprio | PRESSURIZADOR (GRUPO DE PRESSÃO) - Pressão Máxima: 32 (m.c.a.);Vazão Máxima: 52.000 (l/h) |  |  | UN | 1 | 9972.6 | 9972.6
Composição Auxiliar | 88267 | SINAPI | ENCANADOR OU BOMBEIRO HIDRÁULICO COM ENCARGOS COMPLEMENTARES | Livro SINAPI: Cálculos e Parâmetros |  | H | 2.5 | 26.22 | 65.55
Composição Auxiliar | 88264 | SINAPI | ELETRICISTA COM ENCARGOS COMPLEMENTARES | Livro SINAPI: Cálculos e Parâmetros |  | H | 2.5 | 29.32 | 73.3
Composição Auxiliar | 88316 | SINAPI | SERVENTE COM ENCARGOS COMPLEMENTARES | Livro SINAPI: Cálculos e Parâmetros |  | H | 2.5 | 21.55 | 53.87
Insumo | 006179 | SBC | PRESSURIZADOR JACUZZI ACQUA MASTER 0,75 CV MONOFASICO 220V | Material |  | UN | 1 | 9779.88 | 9779.88
|  |  |  | MO sem LS => | 144.07 | LS => | 0 | MO com LS => | 144.07
|  |  |  | Valor do BDI => | 2493.15 |  | Valor com BDI => |  | 12465.75
12.4.1 | Código | Banco | Descrição | Tipo |  | Und | Quant. | Valor Unit | Total
Composição | ARQ.32.2026 | Próprio | CISTERNA VERTICAL - RESERVATÓRIO ÁGUA DA CHUVA - 300 Litros |  |  | UN | 1 | 1512.59 | 1512.59
Composição Auxiliar | 88248 | SINAPI | AUXILIAR DE ENCANADOR OU BOMBEIRO HIDRÁULICO COM ENCARGOS COMPLEMENTARES | Livro SINAPI: Cálculos e Parâmetros |  | H | 0.269 | 21.73 | 5.84
Composição Auxiliar | 88267 | SINAPI | ENCANADOR OU BOMBEIRO HIDRÁULICO COM ENCARGOS COMPLEMENTARES | Livro SINAPI: Cálculos e Parâmetros |  | H | 0.269 | 26.22 | 7.05
Insumo | 056326 | SBC | CISTERNA WATERBOX 97 LITROS ACQUALIMP | Material |  | UN | 3 | 499.9 | 1499.7
|  |  |  | MO sem LS => | 9.55 | LS => | 0 | MO com LS => | 9.55
|  |  |  | Valor do BDI => | 378.14 |  | Valor com BDI => |  | 1890.73
12.4.2 | Código | Banco | Descrição | Tipo |  | Und | Quant. | Valor Unit | Total
Composição | ARQ.33.2026 | Próprio | SMART FILTRO |  |  | UN | 1 | 664.76 | 664.76
Composição Auxiliar | 08.17.058 | FDE | FT-02 FILTRO PARA AGUA POTAVEL | Aparelhos e metais |  | UN | 1 | 664.76 | 664.76
|  |  |  | MO sem LS => | 101.93 | LS => | 0 | MO com LS => | 101.93
|  |  |  | Valor do BDI => | 166.19 |  | Valor com BDI => |  | 830.95
12.5.1 | Código | Banco | Descrição | Tipo |  | Und | Quant. | Valor Unit | Total
Composição | ARQ.34.2026 | Próprio | RESERVATÓRIO D'ÁGUA CONFORME PROJETO 40M3 - COLUNA SECA 10,0M PINTADA | ASTU - ASSENTAMENTO DE TUBOS E PECAS |  | UN | 1 | 20061.72 | 20061.72
Composição Auxiliar | 99842 | SINAPI | GUARDA-CORPO DE AÇO GALVANIZADO DE 1,10M, MONTANTES TUBULARES DE 1.1/4" ESPAÇADOS 1,20M, TRAVESSA SUPERIOR DE 1.1/2", GRADIL FORMADO POR TUBOS HORIZONTAIS DE 1" E VERTICAIS DE 3/4", FIXADO COM ADESIVO ESTRUTURAL EPOXI. AF_10/2025_PS | Guarda-Corpo, Corrimão e Grade para Esquadrias |  | M | 8 | 491.72 | 3933.76
Composição Auxiliar | 106430 | SINAPI | RESERVATÓRIO METÁLICO, TIPO TAÇA COM COLUNA SECA E CAPACIDADE IGUAL A 40.000 L - FORNECIMENTO E INSTALAÇÃO. AF_12/2025 | Reservatórios de Concreto e Metálicos |  | UN | 1 | 3724.86 | 3724.86
Composição Auxiliar | 24.03.060 | CPOS/CDHU | Escada marinheiro (em aço galvanizado) | 24.03 |  | M | 10 | 849.03 | 8490.3
Composição Auxiliar | 100757 | SINAPI | PINTURA COM TINTA ALQUÍDICA DE ACABAMENTO (ESMALTE SINTÉTICO ACETINADO) PULVERIZADA SOBRE SUPERFÍCIES METÁLICAS (EXCETO PERFIL) EXECUTADO EM OBRA (02 DEMÃOS). AF_01/2020_PE | Pintura em Superfícies Metálicas |  | m² | 80 | 48.91 | 3912.8
|  |  |  | MO sem LS => | 3835.35 | LS => | 0 | MO com LS => | 3835.35
|  |  |  | Valor do BDI => | 5015.43 |  | Valor com BDI => |  | 25077.15
13.1.15 | Código | Banco | Descrição | Tipo |  | Und | Quant. | Valor Unit | Total
Composição | ARQ.35.2026 | Próprio | ADAPTADOR PARA BOCAL DE CALHA RETANGULAR - DIAMETRO DA SAIDA ENTRE *75 E 150* MM, PARA DRENAGEM PLUVIAL PREDIAL |  |  | UN | 1 | 188.25 | 188.25
Composição Auxiliar | 88267 | SINAPI | ENCANADOR OU BOMBEIRO HIDRÁULICO COM ENCARGOS COMPLEMENTARES | Livro SINAPI: Cálculos e Parâmetros |  | H | 0.5 | 26.22 | 13.11
Composição Auxiliar | 88316 | SINAPI | SERVENTE COM ENCARGOS COMPLEMENTARES | Livro SINAPI: Cálculos e Parâmetros |  | H | 0.2 | 21.55 | 4.31
Insumo | 00012614 | SINAPI | BOCAL PVC, PARA CALHA PLUVIAL, DIAMETRO DA SAIDA ENTRE *75 E 120* MM, PARA DRENAGEM PLUVIAL PREDIAL | Material |  | UN | 1 | 60.64 | 60.64
Insumo | 00012626 | SINAPI | SUPORTE METALICO PARA CALHA PLUVIAL, ZINCADO, DOBRADO, DIAMETRO ENTRE 119 E 170 MM, PARA DRENAGEM PLUVIAL PREDIAL | Material |  | UN | 2 | 45.9 | 91.8
Insumo | 00012616 | SINAPI | CABECEIRA DIREITA OU ESQUERDA, PVC, PARA CALHA PLUVIAL, DIAMETRO ENTRE *119 E 170* MM, PARA DRENAGEM PLUVIAL PREDIAL | Material |  | UN | 1 | 18.39 | 18.39
|  |  |  | MO sem LS => | 13.01 | LS => | 0 | MO com LS => | 13.01
|  |  |  | Valor do BDI => | 47.06 |  | Valor com BDI => |  | 235.31
13.2.3 | Código | Banco | Descrição | Tipo |  | Und | Quant. | Valor Unit | Total
Composição | ARQ.36.2026 | Próprio | GRELHA DE FERRO PARA CALHAS E CAIXAS |  |  | M² | 1 | 1240.35 | 1240.35
Composição Auxiliar | 88309 | SINAPI | PEDREIRO COM ENCARGOS COMPLEMENTARES | Livro SINAPI: Cálculos e Parâmetros |  | H | 0.5 | 26.87 | 13.43
Composição Auxiliar | 88316 | SINAPI | SERVENTE COM ENCARGOS COMPLEMENTARES | Livro SINAPI: Cálculos e Parâmetros |  | H | 1 | 21.55 | 21.55
Insumo | O.05.000.067543 | CPOS/CDHU | Grelha em ferro fundido com requadro de 30 x 100 cm - 20 kg/m | Material |  | UN | 3.33 | 361.03 | 1202.22
Insumo | 00001379 | SINAPI | CIMENTO PORTLAND COMPOSTO CP II-32 | Material |  | KG | 3.8 | 0.83 | 3.15
|  |  |  | MO sem LS => | 25.05 | LS => | 0 | MO com LS => | 25.05
|  |  |  | Valor do BDI => | 310.08 |  | Valor com BDI => |  | 1550.43
14.1.14 | Código | Banco | Descrição | Tipo |  | Und | Quant. | Valor Unit | Total
Composição | 053413 | SBC | JUNCAO INVERT REDUCAO SERIE NORMAL PVC 100x50mm | INSTALACOES HIDRAULICAS - ESGOTO |  | UN | 1 | 57.93 | 57.93
Insumo | 003487 | SBC | LIXA PARA MADEIRA S422 NORTON 100 | Material |  | UN | 0.073 | 56.69 | 4.13
Insumo | 003389 | SBC | ADESIVO PARA PVC bisnaga de 75 gramas | Material |  | UN | 0.9 | 9.95 | 8.95
Insumo | 004456 | SBC | JUNCAO PVC INVERTIDA SERIE NORMAL 100 x 50mm | Material |  | UN | 1 | 21.51 | 21.51
Insumo | 003889 | SBC | SOLUCAO LIMPADORA PARA TUBOS PVC FRASCO 1 LITRO | Material |  | UN | 0.103 | 44.9 | 4.62
Insumo | 099034 | SBC | AJUDANTE DE BOMBEIRO OU ENCANADOR | Mão de Obra |  | H | 0.506 | 16.56 | 8.37
Insumo | 099200 | SBC | BOMBEIRO OU ENCANADOR | Mão de Obra |  | H | 0.506 | 20.46 | 10.35
|  |  |  | MO sem LS => | 18.72 | LS => | 0 | MO com LS => | 18.72
|  |  |  | Valor do BDI => | 14.48 |  | Valor com BDI => |  | 72.41
14.1.24 | Código | Banco | Descrição | Tipo |  | Und | Quant. | Valor Unit | Total
Composição | 053799 | SBC | REDUCAO EXCENTRICA SERIE NORMAL DN 100x50mm | INSTALACOES HIDRAULICAS - ESGOTO |  | UN | 1 | 30.58 | 30.58
Insumo | 003389 | SBC | ADESIVO PARA PVC bisnaga de 75 gramas | Material |  | UN | 0.5 | 9.95 | 4.97
Insumo | 006736 | SBC | REDUCAO EXCENTRICA ESGOTO PVC SERIE NORMAL 100x50mm | Material |  | UN | 1 | 8.42 | 8.42
Insumo | 099034 | SBC | AJUDANTE DE BOMBEIRO OU ENCANADOR | Mão de Obra |  | H | 0.333 | 16.56 | 5.51
Insumo | 003487 | SBC | LIXA PARA MADEIRA S422 NORTON 100 | Material |  | UN | 0.041 | 56.69 | 2.32
Insumo | 099200 | SBC | BOMBEIRO OU ENCANADOR | Mão de Obra |  | H | 0.333 | 20.46 | 6.81
Insumo | 003889 | SBC | SOLUCAO LIMPADORA PARA TUBOS PVC FRASCO 1 LITRO | Material |  | UN | 0.057 | 44.9 | 2.55
|  |  |  | MO sem LS => | 12.32 | LS => | 0 | MO com LS => | 12.32
|  |  |  | Valor do BDI => | 7.64 |  | Valor com BDI => |  | 38.22
14.1.31 | Código | Banco | Descrição | Tipo |  | Und | Quant. | Valor Unit | Total
Composição | ARQ.37.2026 | Próprio | CORPO CAIXA SECA 100 X 100 X 40 CM |  |  | UN | 1 | 42.96 | 42.96
Composição Auxiliar | 88248 | SINAPI | AUXILIAR DE ENCANADOR OU BOMBEIRO HIDRÁULICO COM ENCARGOS COMPLEMENTARES | Livro SINAPI: Cálculos e Parâmetros |  | H | 0.2175 | 21.73 | 4.72
Composição Auxiliar | 88267 | SINAPI | ENCANADOR OU BOMBEIRO HIDRÁULICO COM ENCARGOS COMPLEMENTARES | Livro SINAPI: Cálculos e Parâmetros |  | H | 0.2175 | 26.22 | 5.7
Insumo | 00038383 | SINAPI | LIXA D'AGUA EM FOLHA, COR PRETA, GRAO 100 | Material |  | UN | 0.0068 | 3.02 | 0.02
Insumo | 00000122 | SINAPI | ADESIVO PLASTICO PARA PVC, FRASCO COM *850* GR | Material |  | UN | 0.0292 | 76.94 | 2.24
Insumo | 00020083 | SINAPI | SOLUCAO PREPARADORA / LIMPADORA PARA PVC, FRASCO COM 1000 CM3 | Material |  | UN | 0.044 | 87.17 | 3.83
Insumo | 00005103 | SINAPI | CAIXA SIFONADA PVC, 100 X 100 X 50 MM, COM GRELHA REDONDA, BRANCA | Material |  | UN | 1 | 26.45 | 26.45
|  |  |  | MO sem LS => | 7.72 | LS => | 0 | MO com LS => | 7.72
|  |  |  | Valor do BDI => | 10.74 |  | Valor com BDI => |  | 53.7
14.3.7 | Código | Banco | Descrição | Tipo |  | Und | Quant. | Valor Unit | Total
Composição | 053835 | SBC | JUNCAO SIMPLES PVC SERIE R DN 50x50mm | INSTALACOES HIDRAULICAS - ESGOTO |  | UN | 1 | 45.17 | 45.17
Insumo | 099200 | SBC | BOMBEIRO OU ENCANADOR | Mão de Obra |  | H | 0.4 | 20.46 | 8.18
Insumo | 003389 | SBC | ADESIVO PARA PVC bisnaga de 75 gramas | Material |  | UN | 0.3 | 9.95 | 2.98
Insumo | 043623 | SBC | JUNCAO PVC SIMPLES SERIE R 50 x 50mm | Material |  | UN | 1 | 24.55 | 24.55
Insumo | 003889 | SBC | SOLUCAO LIMPADORA PARA TUBOS PVC FRASCO 1 LITRO | Material |  | UN | 0.033 | 44.9 | 1.48
Insumo | 099034 | SBC | AJUDANTE DE BOMBEIRO OU ENCANADOR | Mão de Obra |  | H | 0.4 | 16.56 | 6.62
Insumo | 003487 | SBC | LIXA PARA MADEIRA S422 NORTON 100 | Material |  | UN | 0.024 | 56.69 | 1.36
|  |  |  | MO sem LS => | 14.8 | LS => | 0 | MO com LS => | 14.8
|  |  |  | Valor do BDI => | 11.29 |  | Valor com BDI => |  | 56.46
14.3.8 | Código | Banco | Descrição | Tipo |  | Und | Quant. | Valor Unit | Total
Composição | 053525 | SBC | JUNCAO REDUCAO PVC SERIE NORMAL DN 75x50mm | INSTALACOES HIDRAULICAS - ESGOTO |  | UN | 1 | 43.5 | 43.5
Insumo | 003487 | SBC | LIXA PARA MADEIRA S422 NORTON 100 | Material |  | UN | 0.04 | 56.69 | 2.26
Insumo | 014911 | SBC | JUNCAO PVC SIMPLES ESGOTO NORMAL 75 x 50mm | Material |  | UN | 1 | 15.92 | 15.92
Insumo | 099034 | SBC | AJUDANTE DE BOMBEIRO OU ENCANADOR | Mão de Obra |  | H | 0.459 | 16.56 | 7.6
Insumo | 099200 | SBC | BOMBEIRO OU ENCANADOR | Mão de Obra |  | H | 0.459 | 20.46 | 9.39
Insumo | 003389 | SBC | ADESIVO PARA PVC bisnaga de 75 gramas | Material |  | UN | 0.554 | 9.95 | 5.51
Insumo | 003889 | SBC | SOLUCAO LIMPADORA PARA TUBOS PVC FRASCO 1 LITRO | Material |  | UN | 0.063 | 44.9 | 2.82
|  |  |  | MO sem LS => | 16.99 | LS => | 0 | MO com LS => | 16.99
|  |  |  | Valor do BDI => | 10.87 |  | Valor com BDI => |  | 54.37
14.3.15 | Código | Banco | Descrição | Tipo |  | Und | Quant. | Valor Unit | Total
Composição | ARQ.38.2026 | Próprio | TÊ, PVC, SERIE R, ÁGUA PLUVIAL, DN 100 X 50 MM, JUNTA ELÁSTICA, FORNECIDO E INSTALADO EM CONDUTORES VERTICAIS DE ÁGUAS PLUVIAIS |  |  | UN | 1 | 88.86 | 88.86
Composição Auxiliar | 88267 | SINAPI | ENCANADOR OU BOMBEIRO HIDRÁULICO COM ENCARGOS COMPLEMENTARES | Livro SINAPI: Cálculos e Parâmetros |  | H | 0.3197 | 26.22 | 8.38
Composição Auxiliar | 88248 | SINAPI | AUXILIAR DE ENCANADOR OU BOMBEIRO HIDRÁULICO COM ENCARGOS COMPLEMENTARES | Livro SINAPI: Cálculos e Parâmetros |  | H | 0.3197 | 21.73 | 6.94
Insumo | 00020078 | SINAPI | PASTA LUBRIFICANTE PARA TUBOS E CONEXOES COM JUNTA ELASTICA, EMBALAGEM DE *400* GR (USO EM PVC, ACO, POLIETILENO E OUTROS) | Material |  | UN | 0.1525 | 31.75 | 4.84
Insumo | 00000298 | SINAPI | ANEL BORRACHA, DN 75 MM, PARA TUBO SERIE REFORCADA ESGOTO PREDIAL | Material |  | UN | 1 | 2.7 | 2.7
Insumo | 00000299 | SINAPI | ANEL BORRACHA, DN 100 MM, PARA TUBO SERIE REFORCADA ESGOTO PREDIAL | Material |  | UN | 2 | 3.52 | 7.04
Insumo | 00020178 | SINAPI | TE, PVC, SERIE R, 100 X 75 MM, PARA ESGOTO PREDIAL | Material |  | UN | 1 | 58.96 | 58.96
|  |  |  | MO sem LS => | 11.36 | LS => | 0 | MO com LS => | 11.36
|  |  |  | Valor do BDI => | 22.21 |  | Valor com BDI => |  | 111.07
14.3.19 | Código | Banco | Descrição | Tipo |  | Und | Quant. | Valor Unit | Total
Composição | 053787 | SBC | TE REDUCAO SERIE R PVC 75x50mm | INSTALACOES HIDRAULICAS - ESGOTO |  | UN | 1 | 51.9 | 51.9
Insumo | 099200 | SBC | BOMBEIRO OU ENCANADOR | Mão de Obra |  | H | 0.459 | 20.46 | 9.39
Insumo | 043426 | SBC | TE DE REDUCAO PVC ESGOTO SERIE R 75x50mm | Material |  | UN | 1 | 25.9 | 25.9
Insumo | 003389 | SBC | ADESIVO PARA PVC bisnaga de 75 gramas | Material |  | UN | 0.469 | 9.95 | 4.66
Insumo | 099034 | SBC | AJUDANTE DE BOMBEIRO OU ENCANADOR | Mão de Obra |  | H | 0.459 | 16.56 | 7.6
Insumo | 003889 | SBC | SOLUCAO LIMPADORA PARA TUBOS PVC FRASCO 1 LITRO | Material |  | UN | 0.053 | 44.9 | 2.37
Insumo | 003487 | SBC | LIXA PARA MADEIRA S422 NORTON 100 | Material |  | UN | 0.035 | 56.69 | 1.98
|  |  |  | MO sem LS => | 16.99 | LS => | 0 | MO com LS => | 16.99
|  |  |  | Valor do BDI => | 12.97 |  | Valor com BDI => |  | 64.87
15.7 | Código | Banco | Descrição | Tipo |  | Und | Quant. | Valor Unit | Total
Composição | 44.06.300 | CPOS/CDHU | Cuba em aço inoxidável simples de 400x340x140mm | 44.06 |  | UN | 1 | 289.15 | 289.15
Insumo | O.15.000.065606 | CPOS/CDHU | Cuba em aço inoxidável simples de 400x340x140mm, AISI 304, liga 18,8 e chapa 22 | Material |  | UN | 1 | 241.46 | 241.46
Insumo | B.01.000.010118 | CPOS/CDHU | Encanador | Mão de Obra |  | H | 0.5 | 30.91 | 15.45
Insumo | B.02.000.037501 | CPOS/CDHU | Massa plástica para mármore e granito | Material |  | KG | 0.5 | 43.3 | 21.65
Insumo | B.01.000.010119 | CPOS/CDHU | Ajudante de encanador | Mão de Obra |  | H | 0.5 | 21.19 | 10.59
|  |  |  | MO sem LS => | 26.04 | LS => | 0 | MO com LS => | 26.04
|  |  |  | Valor do BDI => | 72.28 |  | Valor com BDI => |  | 361.43
15.8 | Código | Banco | Descrição | Tipo |  | Und | Quant. | Valor Unit | Total
Composição | 44.06.360 | CPOS/CDHU | Cuba em aço inoxidável simples de 500x400x200mm | 44.06 |  | UN | 1 | 384.64 | 384.64
Insumo | B.01.000.010119 | CPOS/CDHU | Ajudante de encanador | Mão de Obra |  | H | 0.5 | 21.19 | 10.59
Insumo | O.15.000.065603 | CPOS/CDHU | Cuba em aço inoxidável simples de 500x400x200mm, AISI 304, liga 18,8 e chapa 22 | Material |  | UN | 1 | 336.95 | 336.95
Insumo | B.02.000.037501 | CPOS/CDHU | Massa plástica para mármore e granito | Material |  | KG | 0.5 | 43.3 | 21.65
Insumo | B.01.000.010118 | CPOS/CDHU | Encanador | Mão de Obra |  | H | 0.5 | 30.91 | 15.45
|  |  |  | MO sem LS => | 26.04 | LS => | 0 | MO com LS => | 26.04
|  |  |  | Valor do BDI => | 96.16 |  | Valor com BDI => |  | 480.8
15.9 | Código | Banco | Descrição | Tipo |  | Und | Quant. | Valor Unit | Total
Composição | 44.06.520 | CPOS/CDHU | Cuba em aço inoxidável simples de 600x500x400mm | 44.06 |  | UN | 1 | 1521.99 | 1521.99
Insumo | B.02.000.037501 | CPOS/CDHU | Massa plástica para mármore e granito | Material |  | KG | 0.5 | 43.3 | 21.65
Insumo | B.01.000.010118 | CPOS/CDHU | Encanador | Mão de Obra |  | H | 0.5 | 30.91 | 15.45
Insumo | S.05.000.065621 | CPOS/CDHU | Cuba em aço inoxidável simples de 600x500x400mm, AISI 304, liga 18,8 e chapa 22 | Material |  | UN | 1 | 1474.3 | 1474.3
Insumo | B.01.000.010119 | CPOS/CDHU | Ajudante de encanador | Mão de Obra |  | H | 0.5 | 21.19 | 10.59
|  |  |  | MO sem LS => | 26.04 | LS => | 0 | MO com LS => | 26.04
|  |  |  | Valor do BDI => | 380.49 |  | Valor com BDI => |  | 1902.48
15.10 | Código | Banco | Descrição | Tipo |  | Und | Quant. | Valor Unit | Total
Composição | 2401001020 | AGESUL | LAVATORIO DE CANTO LOUCA BRANCA SUSPENSO *40 X 30* CM, FORNECIMENTO E INSTALACAO | 24 |  | UN | 1 | 244.51 | 244.51
Insumo | 2385 | AGESUL | PARAFUSO NIQUELADO 3 1/2" COM ACABAMENTO CROMADO PARA FIXAR PECA SANITARIA, INCLUI PORCA CEGA, ARRUELA E BUCHA DE NYLON TAMANHO S-8 - SINAPI - 00004351 | Material |  | UN | 2 | 19.26 | 38.52
Insumo | 2735 | AGESUL | LAVATORIO DE CANTO DE LOUCA BRANCA, SUSPENSO (SEM COLUNA), DIMENSOES *40 X 30* CM (L X C) - SINAPI - 00036521 | Material |  | UN | 1 | 188.22 | 188.22
Insumo | 2736 | AGESUL | REJUNTE EPOXI, QUALQUER COR - SINAPI - 00037329 | Material |  | KG | 0.0304 | 117.49 | 3.57
Insumo | 4014 | AGESUL | SERVENTE COM ENCARGOS COMPLEMENTARES - SINAPI - 88316 | Mão de Obra |  | H | 0.1886 | 21.55 | 4.06
Insumo | 4005 | AGESUL | ENCANADOR OU BOMBEIRO HIDRAULICO COM ENCARGOS COMPLEMENTARES - SINAPI - 88267 | Mão de Obra |  | H | 0.387 | 26.22 | 10.14
|  |  |  | MO sem LS => | 14.2 | LS => | 0 | MO com LS => | 14.2
|  |  |  | Valor do BDI => | 61.12 |  | Valor com BDI => |  | 305.63
15.12 | Código | Banco | Descrição | Tipo |  | Und | Quant. | Valor Unit | Total
Composição | ARQ.39.2026 | Próprio | LAVATÓRIO DE SOBREPOR |  |  | UN | 1 | 697.22 | 697.22
Composição Auxiliar | 86877 | SINAPI | VÁLVULA EM METAL CROMADO 1.1/2" X 1.1/2" PARA TANQUE OU LAVATÓRIO, COM OU SEM LADRÃO - FORNECIMENTO E INSTALAÇÃO. AF_02/2026 | Louças e Metais |  | UN | 0.1886 | 121.89 | 22.98
Composição Auxiliar | 88267 | SINAPI | ENCANADOR OU BOMBEIRO HIDRÁULICO COM ENCARGOS COMPLEMENTARES | Livro SINAPI: Cálculos e Parâmetros |  | H | 1 | 26.22 | 26.22
Composição Auxiliar | 88316 | SINAPI | SERVENTE COM ENCARGOS COMPLEMENTARES | Livro SINAPI: Cálculos e Parâmetros |  | H | 1 | 21.55 | 21.55
Composição Auxiliar | 86883 | SINAPI | SIFÃO DO TIPO FLEXÍVEL EM PVC 1" X 1.1/2" - FORNECIMENTO E INSTALAÇÃO. AF_02/2026 | Louças e Metais |  | UN | 0.387 | 12.8 | 4.95
Insumo | 00010427 | SINAPI | LAVATORIO / CUBA DE SOBREPOR, RETANGULAR, DE LOUCA BRANCA, COM LADRAO, DIMENSOES *52 X 45* CM (L X C) | Material |  | UN | 1 | 621.52 | 621.52
|  |  |  | MO sem LS => | 36.72 | LS => | 0 | MO com LS => | 36.72
|  |  |  | Valor do BDI => | 174.3 |  | Valor com BDI => |  | 871.52
15.16 | Código | Banco | Descrição | Tipo |  | Und | Quant. | Valor Unit | Total
Composição | 1301002030 | AGESUL | PAPELEIRA PLASTICA TIPO DISPENSER PARA PAPEL HIGIENICO ROLAO - FORNECIMENTO E INSTALACAO | 13 |  | UN | 1 | 64.46 | 64.46
Insumo | 2395 | AGESUL | PAPELEIRA PLASTICA TIPO DISPENSER PARA PAPEL HIGIENICO ROLAO - SINAPI - 00037400 | Material |  | UN | 1 | 54.03 | 54.03
Insumo | 4005 | AGESUL | ENCANADOR OU BOMBEIRO HIDRAULICO COM ENCARGOS COMPLEMENTARES - SINAPI - 88267 | Mão de Obra |  | H | 0.3162 | 26.22 | 8.29
Insumo | 4014 | AGESUL | SERVENTE COM ENCARGOS COMPLEMENTARES - SINAPI - 88316 | Mão de Obra |  | H | 0.0996 | 21.55 | 2.14
|  |  |  | MO sem LS => | 10.43 | LS => | 0 | MO com LS => | 10.43
|  |  |  | Valor do BDI => | 16.11 |  | Valor com BDI => |  | 80.57
15.17 | Código | Banco | Descrição | Tipo |  | Und | Quant. | Valor Unit | Total
Composição | 2401001022 | AGESUL | DUCHA MANUAL COM DESVIADOR REF. 934106 D98 CROMADO DA DOCOL OU SIMILAR - FORNECIMENTO E INSTALACAO | 24 |  | UN | 1 | 1224.46 | 1224.46
Insumo | 1550 | AGESUL | DUCHA MANUAL COM DESVIADOR REF. 934106 D98 CROMADO DA DOCOL OU SIMILAR | Material |  | UN | 1 | 1200.49 | 1200.49
Insumo | 4052 | AGESUL | AUXILIAR DE ENCANADOR OU BOMBEIRO HIDRAULICO COM ENCARGOS COMPLEMENTARES - SINAPI - 88248 | Mão de Obra |  | H | 0.5 | 21.73 | 10.86
Insumo | 4005 | AGESUL | ENCANADOR OU BOMBEIRO HIDRAULICO COM ENCARGOS COMPLEMENTARES - SINAPI - 88267 | Mão de Obra |  | H | 0.5 | 26.22 | 13.11
|  |  |  | MO sem LS => | 23.97 | LS => | 0 | MO com LS => | 23.97
|  |  |  | Valor do BDI => | 306.11 |  | Valor com BDI => |  | 1530.57
15.18 | Código | Banco | Descrição | Tipo |  | Und | Quant. | Valor Unit | Total
Composição | 43.04.020 | CPOS/CDHU | Torneira elétrica | 43.04 |  | UN | 1 | 261.79 | 261.79
Insumo | B.01.000.010118 | CPOS/CDHU | Encanador | Mão de Obra |  | H | 0.5 | 30.91 | 15.45
Insumo | O.11.000.047507 | CPOS/CDHU | Torneira elétrica, bica alta e móvel, com arejador articulável - 220V; ref. 220V de 5.400W da Fame, 220V Slim Multitemperaturas 5.500 W da Hydra ou equivalente | Material |  | UN | 1 | 220.25 | 220.25
Insumo | B.07.000.069552 | CPOS/CDHU | Fita teflon de 18 mm | Material |  | M | 0.28 | 0.2 | 0.05
Insumo | B.01.000.010119 | CPOS/CDHU | Ajudante de encanador | Mão de Obra |  | H | 0.5 | 21.19 | 10.59
Insumo | B.01.000.010115 | CPOS/CDHU | Eletricista | Mão de Obra |  | H | 0.5 | 30.91 | 15.45
|  |  |  | MO sem LS => | 41.49 | LS => | 0 | MO com LS => | 41.49
|  |  |  | Valor do BDI => | 65.44 |  | Valor com BDI => |  | 327.23
15.19 | Código | Banco | Descrição | Tipo |  | Und | Quant. | Valor Unit | Total
Composição | 44.03.315 | CPOS/CDHU | Torneira de mesa com bica móvel e alavanca | 44.03 |  | UN | 1 | 105.94 | 105.94
Insumo | O.11.000.066000 | CPOS/CDHU | Torneira de mesa com bica móvel, acionamento por meio de alavanca, acabamento metal cromado; ref. 21.031/21.060 da Proflux, 2195/2169 da Hidrofix, 4014 da TFC ou equivalente | Material |  | UN | 1 | 86.03 | 86.03
Insumo | B.01.000.010118 | CPOS/CDHU | Encanador | Mão de Obra |  | H | 0.3 | 30.91 | 9.27
Insumo | B.07.000.069552 | CPOS/CDHU | Fita teflon de 18 mm | Material |  | M | 0.28 | 0.2 | 0.05
Insumo | B.01.000.010119 | CPOS/CDHU | Ajudante de encanador | Mão de Obra |  | H | 0.5 | 21.19 | 10.59
|  |  |  | MO sem LS => | 19.86 | LS => | 0 | MO com LS => | 19.86
|  |  |  | Valor do BDI => | 26.48 |  | Valor com BDI => |  | 132.42
15.20 | Código | Banco | Descrição | Tipo |  | Und | Quant. | Valor Unit | Total
Composição | 023627 | SBC | TORNEIRA DE PAREDE 1178.C LNK DECA | REFORMA E RECONSTRUCAO |  | UN | 1 | 724 | 724
Insumo | 099200 | SBC | BOMBEIRO OU ENCANADOR | Mão de Obra |  | H | 0.974 | 20.46 | 19.92
Insumo | 008986 | SBC | TORNEIRA DE PAREDE 1178.C LINK DECA | Material |  | UN | 1 | 687.9 | 687.9
Insumo | 004636 | SBC | FITA TEFLON VEDA ROSCA 18mm x 25m | Material |  | M | 0.4 | 0.17 | 0.06
Insumo | 099034 | SBC | AJUDANTE DE BOMBEIRO OU ENCANADOR | Mão de Obra |  | H | 0.974 | 16.56 | 16.12
|  |  |  | MO sem LS => | 36.04 | LS => | 0 | MO com LS => | 36.04
|  |  |  | Valor do BDI => | 181 |  | Valor com BDI => |  | 905
15.24 | Código | Banco | Descrição | Tipo |  | Und | Quant. | Valor Unit | Total
Composição | 1301004064 | AGESUL | TOALHEIRO PLASTICO TIPO DISPENSER PARA PAPEL TOALHA INTERFOLHADO | 13 |  | UN | 1 | 64.46 | 64.46
Insumo | 4005 | AGESUL | ENCANADOR OU BOMBEIRO HIDRAULICO COM ENCARGOS COMPLEMENTARES - SINAPI - 88267 | Mão de Obra |  | H | 0.3162 | 26.22 | 8.29
Insumo | 2074 | AGESUL | TOALHEIRO PLASTICO TIPO DISPENSER PARA PAPEL TOALHA INTERFOLHADO - SINAPI - 00037401 | Material |  | UN | 1 | 54.03 | 54.03
Insumo | 4014 | AGESUL | SERVENTE COM ENCARGOS COMPLEMENTARES - SINAPI - 88316 | Mão de Obra |  | H | 0.0996 | 21.55 | 2.14
|  |  |  | MO sem LS => | 10.43 | LS => | 0 | MO com LS => | 10.43
|  |  |  | Valor do BDI => | 16.11 |  | Valor com BDI => |  | 80.57
16.5 | Código | Banco | Descrição | Tipo |  | Und | Quant. | Valor Unit | Total
Composição | ARQ.40.2026 | Próprio | REGULADOR DE ALTA PRESSÃO GLP |  |  | UN | 1 | 657.2 | 657.2
Composição Auxiliar | 88248 | SINAPI | AUXILIAR DE ENCANADOR OU BOMBEIRO HIDRÁULICO COM ENCARGOS COMPLEMENTARES | Livro SINAPI: Cálculos e Parâmetros |  | H | 0.3 | 21.73 | 6.51
Composição Auxiliar | 88267 | SINAPI | ENCANADOR OU BOMBEIRO HIDRÁULICO COM ENCARGOS COMPLEMENTARES | Livro SINAPI: Cálculos e Parâmetros |  | H | 0.5 | 26.22 | 13.11
Insumo | O.11.000.068511 | CPOS/CDHU | Regulador de alta pressão, vazão 9 kg; ref. 76510/3 fabricação Aliança ou equivalente | Material |  | UN | 1 | 637.58 | 637.58
|  |  |  | MO sem LS => | 14.66 | LS => | 0 | MO com LS => | 14.66
|  |  |  | Valor do BDI => | 164.3 |  | Valor com BDI => |  | 821.5
16.8 | Código | Banco | Descrição | Tipo |  | Und | Quant. | Valor Unit | Total
Composição | ARQ.41.2026 | Próprio | CAP OU TAMPAO DE FERRO GALVANIZADO, COM ROSCA BSP, DE 3/4" |  |  | UN | 1 | 15.35 | 15.35
Composição Auxiliar | 88267 | SINAPI | ENCANADOR OU BOMBEIRO HIDRÁULICO COM ENCARGOS COMPLEMENTARES | Livro SINAPI: Cálculos e Parâmetros |  | H | 0.15 | 26.22 | 3.93
Composição Auxiliar | 88248 | SINAPI | AUXILIAR DE ENCANADOR OU BOMBEIRO HIDRÁULICO COM ENCARGOS COMPLEMENTARES | Livro SINAPI: Cálculos e Parâmetros |  | H | 0.15 | 21.73 | 3.25
Insumo | 00001163 | SINAPI | CAP OU TAMPAO DE FERRO GALVANIZADO, COM ROSCA BSP, DE 3/4" | Material |  | UN | 1 | 7.84 | 7.84
Insumo | 00003148 | SINAPI | FITA VEDA ROSCA, EM PTFE, ROLO DE 18 MM X 50 M (L X C) | Material |  | UN | 0.02 | 16.68 | 0.33
|  |  |  | MO sem LS => | 5.32 | LS => | 0 | MO com LS => | 5.32
|  |  |  | Valor do BDI => | 3.83 |  | Valor com BDI => |  | 19.18
16.9 | Código | Banco | Descrição | Tipo |  | Und | Quant. | Valor Unit | Total
Composição | ARQ.42.2026 | Próprio | REQUADRO EM ALUMÍNIO TIPO VENEZIANA COM GUARNIÇÃO, FIXAÇÃO COM PARAFUSOS - FORNECIMENTO E INSTALAÇÃO. |  |  | M² | 1 | 564.07 | 564.07
Composição Auxiliar | 88316 | SINAPI | SERVENTE COM ENCARGOS COMPLEMENTARES | Livro SINAPI: Cálculos e Parâmetros |  | H | 0.15 | 21.55 | 3.23
Composição Auxiliar | 88309 | SINAPI | PEDREIRO COM ENCARGOS COMPLEMENTARES | Livro SINAPI: Cálculos e Parâmetros |  | H | 0.23 | 26.87 | 6.18
Insumo | 00036888 | SINAPI | GUARNICAO / MOLDURA / ARREMATE DE ACABAMENTO PARA ESQUADRIA, EM ALUMINIO PERFIL 25, ACABAMENTO ANODIZADO BRANCO OU BRILHANTE, PARA 1 FACE | Material |  | M | 2.56 | 39.32 | 100.65
Insumo | 00007568 | SINAPI | BUCHA DE NYLON SEM ABA S10, COM PARAFUSO DE 6,10 X 65 MM EM ACO ZINCADO COM ROSCA SOBERBA, CABECA CHATA E FENDA PHILLIPS | Material |  | UN | 4.81 | 0.43 | 2.06
Insumo | 00039025 | SINAPI | PORTA DE ABRIR, TIPO VENEZIANA, EM ALUMINIO, ACABAMENTO ANODIZADO NATURAL, 90 CM X 210 CM (LARGURA X ALTURA), SEM GUARNICAO/ALIZAR/VISTA | Material |  | UN | 0.54 | 836.96 | 451.95
|  |  |  | MO sem LS => | 6.86 | LS => | 0 | MO com LS => | 6.86
|  |  |  | Valor do BDI => | 141.01 |  | Valor com BDI => |  | 705.08
17.3.6 | Código | Banco | Descrição | Tipo |  | Und | Quant. | Valor Unit | Total
Composição | 1401000200 | AGESUL | CENTRAL DE ALARME DE INCENDIO ENDERECAVEL, MODELO CIE 1125, (COMPORTA 125 DISPOSITIVOS) DA INTELBRAS OU SIMILAR - FORNECIMENTO E INSTALACAO | 14 |  | UN | 1 | 2373.72 | 2373.72
Insumo | 4051 | AGESUL | AUXILIAR DE ELETRICISTA COM ENCARGOS COMPLEMENTARES - SINAPI - 88247 | Mão de Obra |  | H | 2 | 22.54 | 45.08
Insumo | 4004 | AGESUL | ELETRICISTA COM ENCARGOS COMPLEMENTARES - SINAPI - 88264 | Mão de Obra |  | H | 2 | 29.32 | 58.64
Insumo | 1569 | AGESUL | CENTRAL DE ALARME DE INCENDIO ENDERECAVEL, MODELO CIE 1125, (COMPORTA 125 DISPOSITIVOS) DA INTELBRAS | Material |  | UN | 1 | 2270 | 2270
|  |  |  | MO sem LS => | 103.72 | LS => | 0 | MO com LS => | 103.72
|  |  |  | Valor do BDI => | 593.43 |  | Valor com BDI => |  | 2967.15
17.3.10 | Código | Banco | Descrição | Tipo |  | Und | Quant. | Valor Unit | Total
Composição | ARQ.43.2026 | Próprio | CABO MULTIPOLAR DE COBRE, FLEXIVEL, CLASSE 4 OU 5, ISOLACAO EM HEPR, COBERTURA EM PVC-ST2, ANTICHAMA BWF-B, 0,6/1 KV, 3 CONDUTORES DE 1,5 MM2 |  |  | M | 1 | 9.99 | 9.99
Composição Auxiliar | 88264 | SINAPI | ELETRICISTA COM ENCARGOS COMPLEMENTARES | Livro SINAPI: Cálculos e Parâmetros |  | H | 0.023 | 29.32 | 0.67
Composição Auxiliar | 88247 | SINAPI | AUXILIAR DE ELETRICISTA COM ENCARGOS COMPLEMENTARES | Livro SINAPI: Cálculos e Parâmetros |  | H | 0.023 | 22.54 | 0.51
Insumo | 00039257 | SINAPI | CABO MULTIPOLAR DE COBRE, FLEXIVEL, CLASSE 4 OU 5, ISOLACAO EM HEPR, COBERTURA EM PVC-ST2, ANTICHAMA BWF-B, 0,6/1 KV, 3 CONDUTORES DE 1,5 MM2 | Material |  | M | 1.24 | 7.06 | 8.75
Insumo | 00021127 | SINAPI | FITA ISOLANTE ADESIVA ANTICHAMA, USO ATE 750 V, EM ROLO DE 19 MM X 5 M | Material |  | UN | 0.0094 | 6.66 | 0.06
|  |  |  | MO sem LS => | 0.87 | LS => | 0 | MO com LS => | 0.87
|  |  |  | Valor do BDI => | 2.49 |  | Valor com BDI => |  | 12.48
17.3.11 | Código | Banco | Descrição | Tipo |  | Und | Quant. | Valor Unit | Total
Composição | 30.06.061 | CPOS/CDHU | Sistema de alarme PNE com indicador audiovisual, para pessoas com mobilidade reduzida ou cadeirante | 30.06 |  | CJ | 1 | 326.15 | 326.15
Insumo | P.17.000.037603 | CPOS/CDHU | Sistema de alarme PNE com indicador audiovisual, com fio, com etiquetas informativas em alumínio com impressão UV e adesivos, resistente às intempéries conforme NBR 9050/2015, para pessoas com mobilidade reduzida ou cadeirante | Material |  | CJ | 1 | 300.11 | 300.11
Insumo | B.01.000.010116 | CPOS/CDHU | Ajudante eletricista | Mão de Obra |  | H | 0.5 | 21.19 | 10.59
Insumo | B.01.000.010115 | CPOS/CDHU | Eletricista | Mão de Obra |  | H | 0.5 | 30.91 | 15.45
|  |  |  | MO sem LS => | 26.04 | LS => | 0 | MO com LS => | 26.04
|  |  |  | Valor do BDI => | 81.53 |  | Valor com BDI => |  | 407.68
17.3.12 | Código | Banco | Descrição | Tipo |  | Und | Quant. | Valor Unit | Total
Composição | 50.05.230 | CPOS/CDHU | Sirene audiovisual tipo endereçável | 50.05 |  | UN | 1 | 340.95 | 340.95
Insumo | P.17.000.091009 | CPOS/CDHU | Sirene audiovisual tipo endereçável, potência de 90 a 110db, tensão até 24Vcc, corrente 100mA, leds alto brilho; ref. VRE-SVF da Verin, Strobe 99dB da Siemens ou equivalente | Material |  | UN | 1 | 325.33 | 325.33
Insumo | B.01.000.010116 | CPOS/CDHU | Ajudante eletricista | Mão de Obra |  | H | 0.3 | 21.19 | 6.35
Insumo | B.01.000.010115 | CPOS/CDHU | Eletricista | Mão de Obra |  | H | 0.3 | 30.91 | 9.27
|  |  |  | MO sem LS => | 15.62 | LS => | 0 | MO com LS => | 15.62
|  |  |  | Valor do BDI => | 85.23 |  | Valor com BDI => |  | 426.18
17.3.13 | Código | Banco | Descrição | Tipo |  | Und | Quant. | Valor Unit | Total
Composição | 50.05.450 | CPOS/CDHU | Acionador manual quebra-vidro endereçável | 50.05 |  | UN | 1 | 195.99 | 195.99
Insumo | B.01.000.010116 | CPOS/CDHU | Ajudante eletricista | Mão de Obra |  | H | 0.3 | 21.19 | 6.35
Insumo | B.01.000.010115 | CPOS/CDHU | Eletricista | Mão de Obra |  | H | 0.3 | 30.91 | 9.27
Insumo | O.16.000.030539 | CPOS/CDHU | Acionador manual tipo quebra vidro endereçável, ref. Ascael ou equivalente | Material |  | UN | 1 | 180.37 | 180.37
|  |  |  | MO sem LS => | 15.62 | LS => | 0 | MO com LS => | 15.62
|  |  |  | Valor do BDI => | 48.99 |  | Valor com BDI => |  | 244.98
17.5.2 | Código | Banco | Descrição | Tipo |  | Und | Quant. | Valor Unit | Total
Composição | ARQ.44.2026 | Próprio | SINALIZAÇÃO COM PLACA INDICATIVA FIXADA NA ESTRUTURA. |  |  | UN | 1 | 47.98 | 47.98
Composição Auxiliar | 88239 | SINAPI | AJUDANTE DE CARPINTEIRO COM ENCARGOS COMPLEMENTARES | Livro SINAPI: Cálculos e Parâmetros |  | H | 0.3 | 21.72 | 6.51
Insumo | 00037558 | SINAPI | PLACA DE SINALIZACAO DE SEGURANCA CONTRA INCENDIO, FOTOLUMINESCENTE, RETANGULAR, *20 X 40* CM, EM PVC *2* MM ANTI-CHAMAS (SIMBOLOS, CORES E PICTOGRAMAS CONFORME NBR 16820) | Material |  | UN | 1 | 40.83 | 40.83
Insumo | 00004791 | SINAPI | ADESIVO ACRILICO DE BASE AQUOSA / COLA DE CONTATO | Material |  | KG | 0.02 | 32.35 | 0.64
|  |  |  | MO sem LS => | 4.64 | LS => | 0 | MO com LS => | 4.64
|  |  |  | Valor do BDI => | 11.99 |  | Valor com BDI => |  | 59.97
18.1.3 | Código | Banco | Descrição | Tipo |  | Und | Quant. | Valor Unit | Total
Composição | 1201005008 | AGESUL | QUADRO DE DISTRIBUICAO DE ENERGIA DE EMBUTIR, BARRAMENTO TRIFASICO DE 100A, CAPACIDADE PARA 36 MODULOS DIN DA CEMAR OU SIMILAR - FORNECIMENTO E INSTALACAO | 12 |  | UN | 1 | 694.39 | 694.39
Insumo | 1435 | AGESUL | QUADRO DE DISTRIBUICAO COM BARRAMENTO TRIFASICO, DE EMBUTIR, EM CHAPA DE ACO GALVANIZADO, PARA 36 DISJUNTORES DIN, 100 A - SINAPI - 00039762 | Material |  | UN | 1 | 512.88 | 512.88
Insumo | 4004 | AGESUL | ELETRICISTA COM ENCARGOS COMPLEMENTARES - SINAPI - 88264 | Mão de Obra |  | H | 3.5 | 29.32 | 102.62
Insumo | 4051 | AGESUL | AUXILIAR DE ELETRICISTA COM ENCARGOS COMPLEMENTARES - SINAPI - 88247 | Mão de Obra |  | H | 3.5 | 22.54 | 78.89
|  |  |  | MO sem LS => | 181.51 | LS => | 0 | MO com LS => | 181.51
|  |  |  | Valor do BDI => | 173.59 |  | Valor com BDI => |  | 867.98
18.1.4 | Código | Banco | Descrição | Tipo |  | Und | Quant. | Valor Unit | Total
Composição | 1201005018 | AGESUL | QUADRO DE DISTRIBUICAO DE ENERGIA DE EMBUTIR, BARRAMENTO TRIFASICO DE 225A, CAPACIDADE PARA 56 MODULOS DIN DA CEMAR OU SIMILAR - FORNECIMENTO E INSTALACAO | 12 |  | UN | 1 | 1888.85 | 1888.85
Insumo | 4051 | AGESUL | AUXILIAR DE ELETRICISTA COM ENCARGOS COMPLEMENTARES - SINAPI - 88247 | Mão de Obra |  | H | 6 | 22.54 | 135.24
Insumo | 7609 | AGESUL | QUADRO DE DISTRIBUICAO DE ENERGIA DE EMBUTIR, COM BARRAMENTO TRIFASICO DE 225A, CAPACIDADE PARA 56 MODULOS DIN DA CEMAR OU SIMILAR | Material |  | UN | 1 | 1577.69 | 1577.69
Insumo | 4004 | AGESUL | ELETRICISTA COM ENCARGOS COMPLEMENTARES - SINAPI - 88264 | Mão de Obra |  | H | 6 | 29.32 | 175.92
|  |  |  | MO sem LS => | 311.16 | LS => | 0 | MO com LS => | 311.16
|  |  |  | Valor do BDI => | 472.21 |  | Valor com BDI => |  | 2361.06
18.2.10 | Código | Banco | Descrição | Tipo |  | Und | Quant. | Valor Unit | Total
Composição | ARQ.45.2026 | Próprio | DISJUNTOR TERMOMAGNÉTICO TRIPOLAR , CORRENTE NOMINAL DE 160A - FORNECIMENTO E INSTALAÇÃO |  |  | UN | 1 | 659.77 | 659.77
Composição Auxiliar | 88264 | SINAPI | ELETRICISTA COM ENCARGOS COMPLEMENTARES | Livro SINAPI: Cálculos e Parâmetros |  | H | 1.3232 | 29.32 | 38.79
Composição Auxiliar | 88247 | SINAPI | AUXILIAR DE ELETRICISTA COM ENCARGOS COMPLEMENTARES | Livro SINAPI: Cálculos e Parâmetros |  | H | 1.3232 | 22.54 | 29.82
Insumo | 00002377 | SINAPI | DISJUNTOR TERMOMAGNETICO TRIPOLAR 200 A / 600 V, TIPO FXD / ICC - 35 KA | Material |  | UN | 1 | 565.09 | 565.09
Insumo | 00001580 | SINAPI | TERMINAL A COMPRESSAO EM COBRE ESTANHADO PARA CABO 95 MM2, 1 FURO E 1 COMPRESSAO, PARA PARAFUSO DE FIXACAO M12 | Material |  | UN | 3 | 8.69 | 26.07
|  |  |  | MO sem LS => | 50.83 | LS => | 0 | MO com LS => | 50.83
|  |  |  | Valor do BDI => | 164.94 |  | Valor com BDI => |  | 824.71
18.2.19 | Código | Banco | Descrição | Tipo |  | Und | Quant. | Valor Unit | Total
Composição | ARQ.46.2026 | Próprio | DISPOSITIVO CONTRA SURTO - DPS 80 kA |  |  | UN | 1 | 195.69 | 195.69
Composição Auxiliar | 88247 | SINAPI | AUXILIAR DE ELETRICISTA COM ENCARGOS COMPLEMENTARES | Livro SINAPI: Cálculos e Parâmetros |  | H | 0.2 | 22.54 | 4.5
Composição Auxiliar | 88264 | SINAPI | ELETRICISTA COM ENCARGOS COMPLEMENTARES | Livro SINAPI: Cálculos e Parâmetros |  | H | 0.2 | 29.32 | 5.86
Insumo | 00039472 | SINAPI | DISPOSITIVO DPS CLASSE II, 1 POLO, TENSAO MAXIMA DE 275 V, CORRENTE MAXIMA DE *90* KA (TIPO AC) | Material |  | UN | 1 | 185.33 | 185.33
|  |  |  | MO sem LS => | 7.68 | LS => | 0 | MO com LS => | 7.68
|  |  |  | Valor do BDI => | 48.92 |  | Valor com BDI => |  | 244.61
18.3.7 | Código | Banco | Descrição | Tipo |  | Und | Quant. | Valor Unit | Total
Composição | ARQ.47.2026 | Próprio | ELETRODUTO EM ACO ZINCADO OU GALVANIZADO DN=2", APARENTE - FORNECIMENTO E INSTALAÇÃO. |  |  | M | 1 | 49.57 | 49.57
Composição Auxiliar | 91170 | SINAPI | FIXAÇÃO DE TUBOS HORIZONTAIS DE PVC ÁGUA, PVC ESGOTO, PVC ÁGUA PLUVIAL, CPVC, PPR, COBRE OU AÇO, DIÂMETROS MENORES OU IGUAIS A 40 MM, COM ABRAÇADEIRA METÁLICA RÍGIDA TIPO U PERFIL 1 1/4", FIXADA EM PERFILADO EM LAJE. AF_09/2023_PS | Rasgos e Fixações |  | M | 1 | 10.93 | 10.93
Composição Auxiliar | 88247 | SINAPI | AUXILIAR DE ELETRICISTA COM ENCARGOS COMPLEMENTARES | Livro SINAPI: Cálculos e Parâmetros |  | H | 0.1572 | 22.54 | 3.54
Composição Auxiliar | 88264 | SINAPI | ELETRICISTA COM ENCARGOS COMPLEMENTARES | Livro SINAPI: Cálculos e Parâmetros |  | H | 0.1572 | 29.32 | 4.6
Insumo | 00002500 | SINAPI | ELETRODUTO FLEXIVEL, EM FITA DE ACO GALVANIZADO, REVESTIDO COM PVC PRETO, DIAMETRO EXTERNO DE 60 MM, DN = 2", TIPO SEALTUBO | Material |  | M | 1.05 | 29.05 | 30.5
|  |  |  | MO sem LS => | 11 | LS => | 0 | MO com LS => | 11
|  |  |  | Valor do BDI => | 12.39 |  | Valor com BDI => |  | 61.96
18.3.9 | Código | Banco | Descrição | Tipo |  | Und | Quant. | Valor Unit | Total
Composição | ARQ.48.2026 | Próprio | ELETRODUTO EM ACO ZINCADO OU GALVANIZADO DN=4", APARENTE - FORNECIMENTO E INSTALAÇÃO. |  |  | M | 1 | 71.14 | 71.14
Composição Auxiliar | 91170 | SINAPI | FIXAÇÃO DE TUBOS HORIZONTAIS DE PVC ÁGUA, PVC ESGOTO, PVC ÁGUA PLUVIAL, CPVC, PPR, COBRE OU AÇO, DIÂMETROS MENORES OU IGUAIS A 40 MM, COM ABRAÇADEIRA METÁLICA RÍGIDA TIPO U PERFIL 1 1/4", FIXADA EM PERFILADO EM LAJE. AF_09/2023_PS | Rasgos e Fixações |  | M | 1 | 10.93 | 10.93
Composição Auxiliar | 88264 | SINAPI | ELETRICISTA COM ENCARGOS COMPLEMENTARES | Livro SINAPI: Cálculos e Parâmetros |  | H | 0.1572 | 29.32 | 4.6
Composição Auxiliar | 88247 | SINAPI | AUXILIAR DE ELETRICISTA COM ENCARGOS COMPLEMENTARES | Livro SINAPI: Cálculos e Parâmetros |  | H | 0.1572 | 22.54 | 3.54
Insumo | 00002505 | SINAPI | ELETRODUTO FLEXIVEL, EM FITA DE ACO GALVANIZADO, REVESTIDO COM PVC PRETO, DIAMETRO EXTERNO DE 75 MM, DN = 2 1/2", TIPO SEALTUBO | Material |  | M | 1.15 | 45.28 | 52.07
|  |  |  | MO sem LS => | 11 | LS => | 0 | MO com LS => | 11
|  |  |  | Valor do BDI => | 17.78 |  | Valor com BDI => |  | 88.92
18.5.2 | Código | Banco | Descrição | Tipo |  | Und | Quant. | Valor Unit | Total
Composição | ARQ.49.2026 | Próprio | ELETROCALHA LISA OU PERFURADA EM AÇO GALVANIZADO, LARGURA 150MM E ALTURA 100MM, INCLUSIVE EMENDA E FIXAÇÃO - FORNECIMENTO E INSTALAÇÃO. |  |  | M | 1 | 149.24 | 149.24
Composição Auxiliar | 88264 | SINAPI | ELETRICISTA COM ENCARGOS COMPLEMENTARES | Livro SINAPI: Cálculos e Parâmetros |  | H | 0.12 | 29.32 | 3.51
Composição Auxiliar | 88247 | SINAPI | AUXILIAR DE ELETRICISTA COM ENCARGOS COMPLEMENTARES | Livro SINAPI: Cálculos e Parâmetros |  | H | 0.12 | 22.54 | 2.7
Insumo | P.04.000.062056 | CPOS/CDHU | Eletrocalha lisa galvanizada a fogo, 150x100mm | Material |  | M | 1 | 91.61 | 91.61
Insumo | P.04.000.062172 | CPOS/CDHU | Tampa encaixe para eletrocalha galvanizada a fogo, L= 150mm | Material |  | M | 1 | 51.42 | 51.42
|  |  |  | MO sem LS => | 4.6 | LS => | 0 | MO com LS => | 4.6
|  |  |  | Valor do BDI => | 37.31 |  | Valor com BDI => |  | 186.55
18.5.6 | Código | Banco | Descrição | Tipo |  | Und | Quant. | Valor Unit | Total
Composição | 38.07.300 | CPOS/CDHU | Perfilado perfurado 38 x 38 mm em chapa 14 pré-zincada, com acessórios | 38.07 |  | M | 1 | 45.09 | 45.09
Insumo | B.01.000.010115 | CPOS/CDHU | Eletricista | Mão de Obra |  | H | 0.25 | 30.91 | 7.72
Insumo | P.04.000.042290 | CPOS/CDHU | Perfilado perfurado 38 x 38 mm em chapa 14 pré-zincada | Material |  | M | 1.25 | 25.67 | 32.08
Insumo | B.01.000.010116 | CPOS/CDHU | Ajudante eletricista | Mão de Obra |  | H | 0.25 | 21.19 | 5.29
|  |  |  | MO sem LS => | 13.01 | LS => | 0 | MO com LS => | 13.01
|  |  |  | Valor do BDI => | 11.27 |  | Valor com BDI => |  | 56.36
18.6.10 | Código | Banco | Descrição | Tipo |  | Und | Quant. | Valor Unit | Total
Composição | ARQ.50.2026 | Próprio | ESPELHO / PLACA CEGA 4" X 2", PARA INSTALACAO DE TOMADAS E INTERRUPTORES |  |  | UN | 1 | 12.56 | 12.56
Composição Auxiliar | 91946 | SINAPI | SUPORTE PARAFUSADO COM PLACA DE ENCAIXE 4" X 2" MÉDIO (1,30 M DO PISO) PARA PONTO ELÉTRICO - FORNECIMENTO E INSTALAÇÃO. AF_03/2023 | Instalações Elétricas - Eletrodutos Embutidos, Cabos, Caixas, Tomadas e Interruptores |  | UN | 1 | 10.46 | 10.46
Insumo | 00038091 | SINAPI | ESPELHO / PLACA CEGA 4" X 2", PARA INSTALACAO DE TOMADAS E INTERRUPTORES | Material |  | UN | 1 | 2.1 | 2.1
|  |  |  | MO sem LS => | 4.91 | LS => | 0 | MO com LS => | 4.91
|  |  |  | Valor do BDI => | 3.14 |  | Valor com BDI => |  | 15.7
18.6.11 | Código | Banco | Descrição | Tipo |  | Und | Quant. | Valor Unit | Total
Composição | ARQ.51.2026 | Próprio | LUMINÁRIA DE EMBUTIR, COM LÂMPADA LED DE 18 W |  |  | UN | 1 | 48.78 | 48.78
Composição Auxiliar | 88264 | SINAPI | ELETRICISTA COM ENCARGOS COMPLEMENTARES | Livro SINAPI: Cálculos e Parâmetros |  | H | 0.3379 | 29.32 | 9.9
Composição Auxiliar | 88247 | SINAPI | AUXILIAR DE ELETRICISTA COM ENCARGOS COMPLEMENTARES | Livro SINAPI: Cálculos e Parâmetros |  | H | 0.1408 | 22.54 | 3.17
Insumo | 00039387 | SINAPI | LAMPADA LED TUBULAR BIVOLT 18/20 W, BASE G13 | Material |  | UN | 1 | 9.58 | 9.58
Insumo | 00039390 | SINAPI | LUMINARIA LED REFLETOR RETANGULAR BIVOLT, LUZ BRANCA, 30 W | Material |  | UN | 1 | 26.13 | 26.13
|  |  |  | MO sem LS => | 9.85 | LS => | 0 | MO com LS => | 9.85
|  |  |  | Valor do BDI => | 12.19 |  | Valor com BDI => |  | 60.97
18.6.12 | Código | Banco | Descrição | Tipo |  | Und | Quant. | Valor Unit | Total
Composição | ARQ.52.2026 | Próprio | LUMINÁRIA DE EMBUTIR, COM LÂMPADA LED DE 31 W |  |  | UN | 1 | 120.2 | 120.2
Composição Auxiliar | 88247 | SINAPI | AUXILIAR DE ELETRICISTA COM ENCARGOS COMPLEMENTARES | Livro SINAPI: Cálculos e Parâmetros |  | H | 0.1408 | 22.54 | 3.17
Composição Auxiliar | 88264 | SINAPI | ELETRICISTA COM ENCARGOS COMPLEMENTARES | Livro SINAPI: Cálculos e Parâmetros |  | H | 0.3379 | 29.32 | 9.9
Insumo | 00039387 | SINAPI | LAMPADA LED TUBULAR BIVOLT 18/20 W, BASE G13 | Material |  | UN | 3 | 9.58 | 28.74
Insumo | 00039390 | SINAPI | LUMINARIA LED REFLETOR RETANGULAR BIVOLT, LUZ BRANCA, 30 W | Material |  | UN | 3 | 26.13 | 78.39
|  |  |  | MO sem LS => | 9.85 | LS => | 0 | MO com LS => | 9.85
|  |  |  | Valor do BDI => | 30.05 |  | Valor com BDI => |  | 150.25
18.6.13 | Código | Banco | Descrição | Tipo |  | Und | Quant. | Valor Unit | Total
Composição | ARQ.52.2026 | Próprio | LUMINÁRIA DE EMBUTIR, COM LÂMPADA LED DE 31 W |  |  | UN | 1 | 120.2 | 120.2
Composição Auxiliar | 88247 | SINAPI | AUXILIAR DE ELETRICISTA COM ENCARGOS COMPLEMENTARES | Livro SINAPI: Cálculos e Parâmetros |  | H | 0.1408 | 22.54 | 3.17
Composição Auxiliar | 88264 | SINAPI | ELETRICISTA COM ENCARGOS COMPLEMENTARES | Livro SINAPI: Cálculos e Parâmetros |  | H | 0.3379 | 29.32 | 9.9
Insumo | 00039387 | SINAPI | LAMPADA LED TUBULAR BIVOLT 18/20 W, BASE G13 | Material |  | UN | 3 | 9.58 | 28.74
Insumo | 00039390 | SINAPI | LUMINARIA LED REFLETOR RETANGULAR BIVOLT, LUZ BRANCA, 30 W | Material |  | UN | 3 | 26.13 | 78.39
|  |  |  | MO sem LS => | 9.85 | LS => | 0 | MO com LS => | 9.85
|  |  |  | Valor do BDI => | 30.05 |  | Valor com BDI => |  | 150.25
18.6.15 | Código | Banco | Descrição | Tipo |  | Und | Quant. | Valor Unit | Total
Composição | ARQ.53.2026 | Próprio | REFLETOR EM ALUMÍNIO, DE SUPORTE E ALÇA, COM LÂMPADA LED DE 200 W |  |  | UN | 1 | 133.44 | 133.44
Composição Auxiliar | 88264 | SINAPI | ELETRICISTA COM ENCARGOS COMPLEMENTARES | Livro SINAPI: Cálculos e Parâmetros |  | H | 0.4165 | 29.32 | 12.21
Composição Auxiliar | 88247 | SINAPI | AUXILIAR DE ELETRICISTA COM ENCARGOS COMPLEMENTARES | Livro SINAPI: Cálculos e Parâmetros |  | H | 0.1735 | 22.54 | 3.91
Insumo | 00039391 | SINAPI | LUMINARIA LED REFLETOR RETANGULAR BIVOLT, LUZ BRANCA, 50 W | Material |  | UN | 4 | 29.33 | 117.32
|  |  |  | MO sem LS => | 12.15 | LS => | 0 | MO com LS => | 12.15
|  |  |  | Valor do BDI => | 33.36 |  | Valor com BDI => |  | 166.8
18.6.17 | Código | Banco | Descrição | Tipo |  | Und | Quant. | Valor Unit | Total
Composição | ARQ.54.2026 | Próprio | LUMINÁRIA TIPO SPOT BALIZADOR LED 12W |  |  | UN | 1 | 111.17 | 111.17
Composição Auxiliar | 88264 | SINAPI | ELETRICISTA COM ENCARGOS COMPLEMENTARES | Livro SINAPI: Cálculos e Parâmetros |  | H | 0.4518 | 29.32 | 13.24
Composição Auxiliar | 88247 | SINAPI | AUXILIAR DE ELETRICISTA COM ENCARGOS COMPLEMENTARES | Livro SINAPI: Cálculos e Parâmetros |  | H | 0.1833 | 22.54 | 4.13
Insumo | 00012266 | SINAPI | LUMINARIA SPOT DE SOBREPOR EM ALUMINIO COM ALETA PLASTICA PARA 1 LAMPADA, BASE E27, POTENCIA MAXIMA 40/60 W (NAO INCLUI LAMPADA) | Material |  | UN | 1 | 88.8 | 88.8
Insumo | 00038194 | SINAPI | LAMPADA LED 10 W BIVOLT BRANCA, FORMATO TRADICIONAL (BASE E27) | Material |  | UN | 1 | 5 | 5
|  |  |  | MO sem LS => | 13.1 | LS => | 0 | MO com LS => | 13.1
|  |  |  | Valor do BDI => | 27.79 |  | Valor com BDI => |  | 138.96
19.1.6 | Código | Banco | Descrição | Tipo |  | Und | Quant. | Valor Unit | Total
Composição | ARQ.55.2026 | Próprio | VIGA METÁLICA EM PERFIL LAMINADO OU SOLDADO EM AÇO ESTRUTURAL, COM CONEXÕES PARAFUSADAS, INCLUSOS MÃO DE OBRA, TRANSPORTE E IÇAMENTO UTILIZANDO GUINDASTE - FORNECIMENTO E INSTALAÇÃO |  |  | KG | 1 | 15.76 | 15.76
Composição Auxiliar | 100716 | SINAPI | JATEAMENTO ABRASIVO COM GRANALHA DE AÇO EM PERFIL METÁLICO EM FÁBRICA. AF_01/2020 | Pintura em Superfícies Metálicas |  | m² | 0.035842 | 23.68 | 0.84
Composição Auxiliar | 93287 | SINAPI | GUINDASTE HIDRÁULICO AUTOPROPELIDO, COM LANÇA TELESCÓPICA 40 M, CAPACIDADE MÁXIMA 60 T, POTÊNCIA 260 KW - CHP DIURNO. AF_03/2016 | Custos Horários Produtivo e Improdutivo dos Equipamentos |  | CHP | 0.0041475 | 356.9 | 1.48
Composição Auxiliar | 88240 | SINAPI | AJUDANTE DE ESTRUTURA METÁLICA COM ENCARGOS COMPLEMENTARES | Livro SINAPI: Cálculos e Parâmetros |  | H | 0.0047 | 20.9 | 0.09
Composição Auxiliar | 88278 | SINAPI | MONTADOR DE ESTRUTURAS METÁLICAS COM ENCARGOS COMPLEMENTARES | Livro SINAPI: Cálculos e Parâmetros |  | H | 0.029 | 28.57 | 0.82
Composição Auxiliar | 100719 | SINAPI | PINTURA COM TINTA ALQUÍDICA DE FUNDO (TIPO ZARCÃO) PULVERIZADA SOBRE PERFIL METÁLICO EXECUTADO EM FÁBRICA (POR DEMÃO). AF_01/2020_PE | Pintura em Superfícies Metálicas |  | m² | 0.035842 | 10.82 | 0.38
Composição Auxiliar | 93288 | SINAPI | GUINDASTE HIDRÁULICO AUTOPROPELIDO, COM LANÇA TELESCÓPICA 40 M, CAPACIDADE MÁXIMA 60 T, POTÊNCIA 260 KW - CHI DIURNO. AF_03/2016 | Custos Horários Produtivo e Improdutivo dos Equipamentos |  | CHI | 0.0037852 | 182.04 | 0.68
Insumo | 00043082 | SINAPI | PERFIL "I" OU "W" EM ACO LAMINADO, QUAISQUER DIMENSOES | Material |  | KG | 1.091 | 10 | 10.91
Insumo | 00004777 | SINAPI | CANTONEIRA ACO ABAS IGUAIS (QUALQUER BITOLA), ESPESSURA ENTRE 1/8" E 1/4" | Material |  | KG | 0.030548 | 8.02 | 0.24
Insumo | 00000442 | SINAPI | PARAFUSO FRANCES M16 EM ACO GALVANIZADO, COMPRIMENTO = 45 MM, DIAMETRO = 16 MM, CABECA ABAULADA | Material |  | UN | 0.051 | 6.47 | 0.32
|  |  |  | MO sem LS => | 1.08 | LS => | 0 | MO com LS => | 1.08
|  |  |  | Valor do BDI => | 3.94 |  | Valor com BDI => |  | 19.7
20.1.3 | Código | Banco | Descrição | Tipo |  | Und | Quant. | Valor Unit | Total
Composição | 66.20.225 | CPOS/CDHU | Switch Gigabit 24 portas com capacidade de 10/100/1000/Mbps | 66.2 |  | UN | 1 | 2066.86 | 2066.86
Insumo | B.01.000.010198 | CPOS/CDHU | Técnico equipamentos informática | Mão de Obra |  | H | 0.5 | 38.28 | 19.14
Insumo | P.17.000.031490 | CPOS/CDHU | Switch Gigabit 24 portas 10/100/1000 Base TX Layer 2 mínimo com porta de saída em fibra | Material |  | UN | 1 | 2047.72 | 2047.72
|  |  |  | MO sem LS => | 19.14 | LS => | 0 | MO com LS => | 19.14
|  |  |  | Valor do BDI => | 516.71 |  | Valor com BDI => |  | 2583.57
20.1.4 | Código | Banco | Descrição | Tipo |  | Und | Quant. | Valor Unit | Total
Composição | 059426 | SBC | BANDEJA DESLIZANTE PARA RACK 19"" | INSTALACOES DE TELEFONE-LOGICA-CFTV-CATV |  | UN | 1 | 125.16 | 125.16
Insumo | 099806 | SBC | AJUDANTE DE ELETRICISTA | Mão de Obra |  | H | 0.312 | 16.56 | 5.16
Insumo | 514478 | SBC | RACK - BANDEJA DESLIZANTE PARA RACK 19" | Material |  | UN | 1 | 120 | 120
|  |  |  | MO sem LS => | 5.16 | LS => | 0 | MO com LS => | 5.16
|  |  |  | Valor do BDI => | 31.29 |  | Valor com BDI => |  | 156.45
20.1.5 | Código | Banco | Descrição | Tipo |  | Und | Quant. | Valor Unit | Total
Composição | 66.20.150 | CPOS/CDHU | Guia organizadora de cabos para rack, 19´ 1 U | 66.2 |  | UN | 1 | 38.37 | 38.37
Insumo | B.01.000.010198 | CPOS/CDHU | Técnico equipamentos informática | Mão de Obra |  | H | 0.2 | 38.28 | 7.65
Insumo | B.01.000.010117 | CPOS/CDHU | Eletrotécnico montador | Mão de Obra |  | H | 0.1 | 67.44 | 6.74
Insumo | P.17.000.030518 | CPOS/CDHU | Guia organizadora de cabos para rack, 19´ 1 U | Material |  | UN | 1 | 23.98 | 23.98
|  |  |  | MO sem LS => | 14.39 | LS => | 0 | MO com LS => | 14.39
|  |  |  | Valor do BDI => | 9.59 |  | Valor com BDI => |  | 47.96
20.4.1 | Código | Banco | Descrição | Tipo |  | Und | Quant. | Valor Unit | Total
Composição | ARQ.56.2026 | Próprio | CAIXA DE CONCRETO ARMADO PRE-MOLDADO, COM FUNDO E TAMPA, DIMENSOES DE 0,30 X 0,30 X 0,30 M |  |  | UN | 1 | 423.88 | 423.88
Composição Auxiliar | 88316 | SINAPI | SERVENTE COM ENCARGOS COMPLEMENTARES | Livro SINAPI: Cálculos e Parâmetros |  | H | 4.757 | 21.55 | 102.51
Composição Auxiliar | 88309 | SINAPI | PEDREIRO COM ENCARGOS COMPLEMENTARES | Livro SINAPI: Cálculos e Parâmetros |  | H | 4.757 | 26.87 | 127.82
Insumo | 00041627 | SINAPI | CAIXA DE CONCRETO ARMADO PRE-MOLDADO, COM FUNDO E TAMPA, DIMENSOES DE 0,30 X 0,30 X 0,30 M | Material |  | UN | 1 | 193.55 | 193.55
|  |  |  | MO sem LS => | 166.92 | LS => | 0 | MO com LS => | 166.92
|  |  |  | Valor do BDI => | 105.97 |  | Valor com BDI => |  | 529.85
20.4.5 | Código | Banco | Descrição | Tipo |  | Und | Quant. | Valor Unit | Total
Composição | ARQ.57.2026 | Próprio | CAIXA DE PASSAGEM/ LUZ / TELEFONIA, DE EMBUTIR, EM CHAPA DE ACO GALVANIZADO, DIMENSOES 20 X 20 X *12* CM (PADRAO CONCESSIONARIA LOCAL) |  |  | UN | 1 | 69.58 | 69.58
Composição Auxiliar | 88247 | SINAPI | AUXILIAR DE ELETRICISTA COM ENCARGOS COMPLEMENTARES | Livro SINAPI: Cálculos e Parâmetros |  | H | 0.346 | 22.54 | 7.79
Composição Auxiliar | 88264 | SINAPI | ELETRICISTA COM ENCARGOS COMPLEMENTARES | Livro SINAPI: Cálculos e Parâmetros |  | H | 0.346 | 29.32 | 10.14
Insumo | 00011250 | SINAPI | CAIXA DE PASSAGEM/ LUZ / TELEFONIA, DE EMBUTIR, EM CHAPA DE ACO GALVANIZADO, DIMENSOES 20 X 20 X *12* CM (PADRAO CONCESSIONARIA LOCAL) | Material |  | UN | 1 | 51.65 | 51.65
|  |  |  | MO sem LS => | 13.28 | LS => | 0 | MO com LS => | 13.28
|  |  |  | Valor do BDI => | 17.39 |  | Valor com BDI => |  | 86.97
20.4.6 | Código | Banco | Descrição | Tipo |  | Und | Quant. | Valor Unit | Total
Composição | ARQ.58.2026 | Próprio | CAIXA DE PASSAGEM/ LUZ / TELEFONIA, DE EMBUTIR, EM CHAPA DE ACO GALVANIZADO, DIMENSOES 40 X 40 X *12* CM (PADRAO CONCESSIONARIA LOCAL) |  |  | UN | 1 | 132.33 | 132.33
Composição Auxiliar | 88264 | SINAPI | ELETRICISTA COM ENCARGOS COMPLEMENTARES | Livro SINAPI: Cálculos e Parâmetros |  | H | 0.346 | 29.32 | 10.14
Composição Auxiliar | 88247 | SINAPI | AUXILIAR DE ELETRICISTA COM ENCARGOS COMPLEMENTARES | Livro SINAPI: Cálculos e Parâmetros |  | H | 0.346 | 22.54 | 7.79
Insumo | 00011251 | SINAPI | CAIXA DE PASSAGEM/ LUZ / TELEFONIA, DE EMBUTIR, EM CHAPA DE ACO GALVANIZADO, DIMENSOES 40 X 40 X *12* CM (PADRAO CONCESSIONARIA LOCAL) | Material |  | UN | 1 | 114.4 | 114.4
|  |  |  | MO sem LS => | 13.28 | LS => | 0 | MO com LS => | 13.28
|  |  |  | Valor do BDI => | 33.08 |  | Valor com BDI => |  | 165.41
20.5.8 | Código | Banco | Descrição | Tipo |  | Und | Quant. | Valor Unit | Total
Composição | ARQ.47.2026 | Próprio | ELETRODUTO EM ACO ZINCADO OU GALVANIZADO DN=2", APARENTE - FORNECIMENTO E INSTALAÇÃO. |  |  | M | 1 | 49.57 | 49.57
Composição Auxiliar | 91170 | SINAPI | FIXAÇÃO DE TUBOS HORIZONTAIS DE PVC ÁGUA, PVC ESGOTO, PVC ÁGUA PLUVIAL, CPVC, PPR, COBRE OU AÇO, DIÂMETROS MENORES OU IGUAIS A 40 MM, COM ABRAÇADEIRA METÁLICA RÍGIDA TIPO U PERFIL 1 1/4", FIXADA EM PERFILADO EM LAJE. AF_09/2023_PS | Rasgos e Fixações |  | M | 1 | 10.93 | 10.93
Composição Auxiliar | 88247 | SINAPI | AUXILIAR DE ELETRICISTA COM ENCARGOS COMPLEMENTARES | Livro SINAPI: Cálculos e Parâmetros |  | H | 0.1572 | 22.54 | 3.54
Composição Auxiliar | 88264 | SINAPI | ELETRICISTA COM ENCARGOS COMPLEMENTARES | Livro SINAPI: Cálculos e Parâmetros |  | H | 0.1572 | 29.32 | 4.6
Insumo | 00002500 | SINAPI | ELETRODUTO FLEXIVEL, EM FITA DE ACO GALVANIZADO, REVESTIDO COM PVC PRETO, DIAMETRO EXTERNO DE 60 MM, DN = 2", TIPO SEALTUBO | Material |  | M | 1.05 | 29.05 | 30.5
|  |  |  | MO sem LS => | 11 | LS => | 0 | MO com LS => | 11
|  |  |  | Valor do BDI => | 12.39 |  | Valor com BDI => |  | 61.96
21.1 | Código | Banco | Descrição | Tipo |  | Und | Quant. | Valor Unit | Total
Composição | ARQ.59.2026 | Próprio | DUTO DE ALONGAMENTO PARA EXAUSTOR |  |  | M | 1 | 110.22 | 110.22
Composição Auxiliar | 88242 | SINAPI | AJUDANTE DE PEDREIRO COM ENCARGOS COMPLEMENTARES | Livro SINAPI: Cálculos e Parâmetros |  | H | 0.5 | 22.27 | 11.13
Composição Auxiliar | 88279 | SINAPI | MONTADOR ELETROMECÂNICO COM ENCARGOS COMPLEMENTARES | Livro SINAPI: Cálculos e Parâmetros |  | H | 0.5 | 32.45 | 16.22
Insumo | P.04.000.042174 | CPOS/CDHU | Eletroduto com costura galvanizado eletroliticamente, DN = 4´ - NBR13057 | Material |  | M | 1 | 82.87 | 82.87
|  |  |  | MO sem LS => | 20.6 | LS => | 0 | MO com LS => | 20.6
|  |  |  | Valor do BDI => | 27.55 |  | Valor com BDI => |  | 137.77
21.2 | Código | Banco | Descrição | Tipo |  | Und | Quant. | Valor Unit | Total
Composição | ARQ.60.2026 | Próprio | COIFA EM AÇO INOX 100CM X 150CM COM VENTILADOR DE TELHADO |  |  | UN | 1 | 8925.08 | 8925.08
Composição Auxiliar | 88242 | SINAPI | AJUDANTE DE PEDREIRO COM ENCARGOS COMPLEMENTARES | Livro SINAPI: Cálculos e Parâmetros |  | H | 1.5 | 22.27 | 33.4
Composição Auxiliar | 88279 | SINAPI | MONTADOR ELETROMECÂNICO COM ENCARGOS COMPLEMENTARES | Livro SINAPI: Cálculos e Parâmetros |  | H | 1 | 32.45 | 32.45
Insumo | N.06.000.050298 | CPOS/CDHU | Coifa em aço inoxidável com filtro e exaustor axial - área de 3,01 até 7,50 m² | Material |  | m² | 1 | 8859.23 | 8859.23
|  |  |  | MO sem LS => | 48.95 | LS => | 0 | MO com LS => | 48.95
|  |  |  | Valor do BDI => | 2231.27 |  | Valor com BDI => |  | 11156.35
22.7 | Código | Banco | Descrição | Tipo |  | Und | Quant. | Valor Unit | Total
Composição | 42.05.380 | CPOS/CDHU | Caixa de equalização, de embutir, em aço com barramento, de 200 x 200 mm e tampa | 42.05 |  | UN | 1 | 342.41 | 342.41
Insumo | B.01.000.010115 | CPOS/CDHU | Eletricista | Mão de Obra |  | H | 1 | 30.91 | 30.91
Insumo | P.19.000.044305 | CPOS/CDHU | Caixa de equalização com barra cobre 6mm, embutir, chapa de aço com pintura esmaltada, de 200x200mm e tampa, uso interno, ref. Tel-901 Termotécnica ou equivalente | Material |  | UN | 1 | 290.31 | 290.31
Insumo | B.01.000.010116 | CPOS/CDHU | Ajudante eletricista | Mão de Obra |  | H | 1 | 21.19 | 21.19
|  |  |  | MO sem LS => | 52.1 | LS => | 0 | MO com LS => | 52.1
|  |  |  | Valor do BDI => | 85.6 |  | Valor com BDI => |  | 428.01
22.15 | Código | Banco | Descrição | Tipo |  | Und | Quant. | Valor Unit | Total
Composição | ARQ.61.2026 | Próprio | TERMINAL A COMPRESSÃO |  |  | UN | 1 | 16.01 | 16.01
Composição Auxiliar | 88264 | SINAPI | ELETRICISTA COM ENCARGOS COMPLEMENTARES | Livro SINAPI: Cálculos e Parâmetros |  | H | 0.2 | 29.32 | 5.86
Composição Auxiliar | 88243 | SINAPI | AJUDANTE ESPECIALIZADO COM ENCARGOS COMPLEMENTARES | Livro SINAPI: Cálculos e Parâmetros |  | H | 0.2 | 22.46 | 4.49
Insumo | 00001578 | SINAPI | TERMINAL A COMPRESSAO EM COBRE ESTANHADO PARA CABO 50 MM2, 1 FURO E 1 COMPRESSAO, PARA PARAFUSO DE FIXACAO M8 | Material |  | UN | 1 | 5.66 | 5.66
|  |  |  | MO sem LS => | 7.7 | LS => | 0 | MO com LS => | 7.7
|  |  |  | Valor do BDI => | 4 |  | Valor com BDI => |  | 20.01
23.1 | Código | Banco | Descrição | Tipo |  | Und | Quant. | Valor Unit | Total
Composição | 16.06.022 | FDE | MB-03 MASTRO PARA BANDEIRAS | Complementos externos/canteiro de obra/alambrado |  | CJ | 1 | 10194.19 | 10194.19
Insumo | 2.10.20 | FDE | TABUA 30X2,5CM G1-C2 | Material |  | m² | 0.16 | 59.48 | 9.51
Insumo | 1.01.39 | FDE | PEDREIRO | Mão de Obra |  | H | 9.78 | 27.08 | 264.88
Insumo | 1.01.12 | FDE | AJUDANTE DE CARPINTEIRO | Mão de Obra |  | H | 1.94 | 22.8 | 44.23
Insumo | 3.67.02 | FDE | MASTRO P/BANDEIRA DE ACO 10M - COMPLETO (MB-03) | Material |  | UN | 3 | 2785.65 | 8356.95
Insumo | 1.01.46 | FDE | SERVENTE | Mão de Obra |  | H | 36.51 | 22.33 | 815.38
Insumo | 2.10.35 | FDE | PAINEL DE MADEIRA COMPENSADA RESINADA E=12MM G1-C8 | Material |  | m² | 0.528 | 28.48 | 15.03
Insumo | 1.01.11 | FDE | CARPINTEIRO | Mão de Obra |  | H | 1.94 | 28.48 | 55.25
Insumo | 2.05.35 | FDE | CONCRETO DOSADO (CONDICAO-A) FCK 20 MPA | Material |  | m³ | 1.347 | 469.91 | 632.96
|  |  |  | MO sem LS => | 1179.74 | LS => | 0 | MO com LS => | 1179.74
|  |  |  | Valor do BDI => | 2548.54 |  | Valor com BDI => |  | 12742.73
23.2 | Código | Banco | Descrição | Tipo |  | Und | Quant. | Valor Unit | Total
Composição | 2001003023 | AGESUL | BANCADA DE GRANITO CINZA ANDORINHA, CORUMBA E OUTRO EQUIVALENTES, ACABAMENTO SIMPLES, FRONTAO DE 10CM, INCLUSO MAO FRANCESA | 20 |  | m² | 1 | 819.53 | 819.53
Insumo | 2736 | AGESUL | REJUNTE EPOXI, QUALQUER COR - SINAPI - 00037329 | Material |  | KG | 0.0211 | 117.49 | 2.47
Insumo | 6405 | AGESUL | BUCHA DE NYLON SEM ABA S10, COM PARAFUSO DE 6,10 X 65 MM EM ACO ZINCADO COM ROSCA SOBERBA, CABECA CHATA E FENDA PHILLIPS - SINAPI - 00007568 | Material |  | UN | 6 | 0.43 | 2.58
Insumo | 1712 | AGESUL | SUPORTE MAO-FRANCESA EM ACO, ABAS IGUAIS 40 CM, CAPACIDADE MINIMA 70 KG, BRANCO - SINAPI - 00037591 | Material |  | UN | 2 | 20.27 | 40.54
Insumo | 4014 | AGESUL | SERVENTE COM ENCARGOS COMPLEMENTARES - SINAPI - 88316 | Mão de Obra |  | H | 0.9834 | 21.55 | 21.19
Insumo | 6459 | AGESUL | MASSA PLASTICA PARA MARMORE/GRANITO - SINAPI - 00004823 | Material |  | KG | 0.5228 | 38.18 | 19.96
Insumo | 4058 | AGESUL | MARMORISTA/GRANITEIRO COM ENCARGOS COMPLEMENTARES - SINAPI - 88274 | Mão de Obra |  | H | 1.4944 | 26.75 | 39.97
Insumo | 6068 | AGESUL | GRANITO PARA BANCADA, POLIDO, TIPO ANDORINHA/ QUARTZ/ CASTELO/ CORUMBA OU OUTROS EQUIVALENTES DA REGIAO, E= *2,5* CM - SINAPI - 00011795 | Material |  | m² | 1.02 | 679.24 | 692.82
|  |  |  | MO sem LS => | 61.16 | LS => | 0 | MO com LS => | 61.16
|  |  |  | Valor do BDI => | 204.88 |  | Valor com BDI => |  | 1024.41
23.3 | Código | Banco | Descrição | Tipo |  | Und | Quant. | Valor Unit | Total
Composição | ARQ.62.2026 | Próprio | PRATELEIRA DE GRANITO CINZA ANDORINHA, ESPESSURA 2,5 CM - FORNECIMENTO E INSTALAÇÃO |  |  | M² | 1 | 890.83 | 890.83
Composição Auxiliar | 88316 | SINAPI | SERVENTE COM ENCARGOS COMPLEMENTARES | Livro SINAPI: Cálculos e Parâmetros |  | H | 1.0926 | 21.55 | 23.54
Composição Auxiliar | 88274 | SINAPI | MARMORISTA/GRANITEIRO COM ENCARGOS COMPLEMENTARES | Livro SINAPI: Cálculos e Parâmetros |  | H | 1.6604 | 26.75 | 44.41
Insumo | 00037329 | SINAPI | REJUNTE EPOXI, QUALQUER COR | Material |  | KG | 0.02344 | 123.67 | 2.89
Insumo | 00004823 | SINAPI | MASSA PLASTICA PARA MARMORE/GRANITO | Material |  | KG | 0.5808 | 38.18 | 22.17
Insumo | 00037591 | SINAPI | SUPORTE MAO-FRANCESA EM ACO, ABAS IGUAIS 40 CM, CAPACIDADE MINIMA 70 KG, BRANCO | Material |  | UN | 2 | 20.27 | 40.54
Insumo | 00007568 | SINAPI | BUCHA DE NYLON SEM ABA S10, COM PARAFUSO DE 6,10 X 65 MM EM ACO ZINCADO COM ROSCA SOBERBA, CABECA CHATA E FENDA PHILLIPS | Material |  | UN | 6 | 0.43 | 2.58
Insumo | 00011795 | SINAPI | GRANITO PARA BANCADA, POLIDO, TIPO ANDORINHA/ QUARTZ/ CASTELO/ CORUMBA OU OUTROS EQUIVALENTES DA REGIAO, E= *2,5* CM | Material |  | m² | 1.1111 | 679.24 | 754.7
|  |  |  | MO sem LS => | 49.53 | LS => | 0 | MO com LS => | 49.53
|  |  |  | Valor do BDI => | 222.7 |  | Valor com BDI => |  | 1113.53
23.4 | Código | Banco | Descrição | Tipo |  | Und | Quant. | Valor Unit | Total
Composição | ARQ.63.2026 | Próprio | ESCANINHOS E PRATELERIAS EM MDF, REVESTIDOS EM LAMINADO MELAMÍNICO |  |  | M² | 1 | 123.02 | 123.02
Composição Auxiliar | 88316 | SINAPI | SERVENTE COM ENCARGOS COMPLEMENTARES | Livro SINAPI: Cálculos e Parâmetros |  | H | 0.8 | 21.55 | 17.24
Composição Auxiliar | 88261 | SINAPI | CARPINTEIRO DE ESQUADRIAS COM ENCARGOS COMPLEMENTARES | Livro SINAPI: Cálculos e Parâmetros |  | H | 0.8 | 25.02 | 20.01
Insumo | 00034660 | SINAPI | CHAPA DE MDF BRANCO LISO 1 FACE, E = 18 MM, DE *2,75 X 1,85* M | Material |  | m² | 1.15 | 69.57 | 80
Insumo | B.09.000.039024 | CPOS/CDHU | Adesivo (cola) para dispositivos de resina - 1 kg | Material |  | UN | 0.2 | 28.86 | 5.77
|  |  |  | MO sem LS => | 27.02 | LS => | 0 | MO com LS => | 27.02
|  |  |  | Valor do BDI => | 30.75 |  | Valor com BDI => |  | 153.77
23.5 | Código | Banco | Descrição | Tipo |  | Und | Quant. | Valor Unit | Total
Composição | ARQ.64.2026 | Próprio | TUBO AÇO GALVANIZADO D=3" P/BICICLETÁRIO, DIMENSÃO: H=75CM, L=150 CM, FIXADO EM BASE DE CONCRETO, PINTADO C/ESMALTE SINTETICO, EXCETO BASE DE CONCRETO E PINTURA DE ACABAMENTO |  |  | UN | 1 | 590.35 | 590.35
Composição Auxiliar | 88315 | SINAPI | SERRALHEIRO COM ENCARGOS COMPLEMENTARES | Livro SINAPI: Cálculos e Parâmetros |  | H | 1.5 | 27.15 | 40.72
Composição Auxiliar | 100719 | SINAPI | PINTURA COM TINTA ALQUÍDICA DE FUNDO (TIPO ZARCÃO) PULVERIZADA SOBRE PERFIL METÁLICO EXECUTADO EM FÁBRICA (POR DEMÃO). AF_01/2020_PE | Pintura em Superfícies Metálicas |  | m² | 0.6157 | 10.82 | 6.66
Composição Auxiliar | 100746 | SINAPI | PINTURA COM TINTA ALQUÍDICA DE ACABAMENTO (ESMALTE SINTÉTICO BRILHANTE) APLICADA A ROLO OU PINCEL SOBRE SUPERFÍCIES METÁLICAS (EXCETO PERFIL) EXECUTADO EM OBRA (POR DEMÃO). AF_01/2020 | Pintura em Superfícies Metálicas |  | m² | 0.6157 | 24.55 | 15.11
Insumo | 00021012 | SINAPI | TUBO ACO GALVANIZADO COM COSTURA, CLASSE LEVE, DN 40 MM (1 1/2"), E = 3,00 MM, *3,48* KG/M (NBR 5580) | Material |  | M | 4 | 51.28 | 205.12
Insumo | 00021015 | SINAPI | TUBO ACO GALVANIZADO COM COSTURA, CLASSE LEVE, DN 80 MM (3"), E = 3,35 MM, *7,32* KG/M (NBR 5580) | Material |  | M | 3 | 107.58 | 322.74
|  |  |  | MO sem LS => | 39.64 | LS => | 0 | MO com LS => | 39.64
|  |  |  | Valor do BDI => | 147.58 |  | Valor com BDI => |  | 737.93
23.6 | Código | Banco | Descrição | Tipo |  | Und | Quant. | Valor Unit | Total
Composição | ARQ.65.2026 | Próprio | BANCO EM ALVENARIA, TAMPO EM CONCRETO, C/ENCOSTO H=80cm (PINTADO) |  |  | M | 1 | 276.88 | 276.88
Composição Auxiliar | 94963 | SINAPI | CONCRETO FCK = 15MPA, TRAÇO 1:3,4:3,5 (EM MASSA SECA DE CIMENTO/ AREIA MÉDIA/ BRITA 1) - PREPARO MECÂNICO COM BETONEIRA 400 L. AF_05/2021 | Produção de Concreto |  | m³ | 0.02 | 436.15 | 8.72
Composição Auxiliar | 88309 | SINAPI | PEDREIRO COM ENCARGOS COMPLEMENTARES | Livro SINAPI: Cálculos e Parâmetros |  | H | 2.07 | 26.87 | 55.62
Composição Auxiliar | 88316 | SINAPI | SERVENTE COM ENCARGOS COMPLEMENTARES | Livro SINAPI: Cálculos e Parâmetros |  | H | 3.14 | 21.55 | 67.66
Composição Auxiliar | 92443 | SINAPI | MONTAGEM E DESMONTAGEM DE FÔRMA DE PILARES RETANGULARES E ESTRUTURAS SIMILARES, PÉ-DIREITO SIMPLES, EM CHAPA DE MADEIRA COMPENSADA PLASTIFICADA, 18 UTILIZAÇÕES. AF_09/2020 | Fôrmas para Estruturas de Concreto Armado |  | m² | 0.2 | 59.32 | 11.86
Composição Auxiliar | 88310 | SINAPI | PINTOR COM ENCARGOS COMPLEMENTARES | Livro SINAPI: Cálculos e Parâmetros |  | H | 1 | 28.6 | 28.6
Insumo | 00001106 | SINAPI | CAL HIDRATADA CH-I PARA ARGAMASSAS | Material |  | KG | 9.865 | 1.31 | 12.92
Insumo | 00007342 | SINAPI | TINTA MINERAL IMPERMEAVEL EM PO, BRANCA | Material |  | KG | 0.96 | 1.94 | 1.86
Insumo | 00001379 | SINAPI | CIMENTO PORTLAND COMPOSTO CP II-32 | Material |  | KG | 18.521 | 0.83 | 15.37
Insumo | 00043058 | SINAPI | ACO CA-50, 10,0 MM, OU 12,5 MM, OU 16,0 MM, OU 20,0 MM, DOBRADO E CORTADO | Material |  | KG | 1.6 | 7.74 | 12.38
Insumo | 00004718 | SINAPI | PEDRA BRITADA N. 2 (19 A 38 MM) POSTO PEDREIRA/FORNECEDOR, SEM FRETE | Material |  | m³ | 0.032 | 101.02 | 3.23
Insumo | 00000367 | SINAPI | AREIA GROSSA - POSTO JAZIDA/FORNECEDOR (RETIRADO NA JAZIDA, SEM TRANSPORTE) | Material |  | m³ | 0.079 | 76.99 | 6.08
Insumo | 00037592 | SINAPI | BLOCO CERAMICO / TIJOLO VAZADO PARA ALVENARIA DE VEDACAO, FUROS NA VERTICAL DE 9 X 19 X 39 CM (L X A X C) | Material |  | UN | 22 | 2.39 | 52.58
|  |  |  | MO sem LS => | 113.14 | LS => | 0 | MO com LS => | 113.14
|  |  |  | Valor do BDI => | 69.22 |  | Valor com BDI => |  | 346.1
23.7 | Código | Banco | Descrição | Tipo |  | Und | Quant. | Valor Unit | Total
Composição | ARQ.66.2026 | Próprio | PORTA OBJETO EM GRANITO CINZA ANDORINHA, ESPESSURA 2 CM - FORNECIMENTO E INSTALAÇÃO |  |  | M² | 1 | 710.67 | 710.67
Composição Auxiliar | 88316 | SINAPI | SERVENTE COM ENCARGOS COMPLEMENTARES | Livro SINAPI: Cálculos e Parâmetros |  | H | 0.75 | 21.55 | 16.16
Composição Auxiliar | 88274 | SINAPI | MARMORISTA/GRANITEIRO COM ENCARGOS COMPLEMENTARES | Livro SINAPI: Cálculos e Parâmetros |  | H | 0.5 | 26.75 | 13.37
Insumo | 00011795 | SINAPI | GRANITO PARA BANCADA, POLIDO, TIPO ANDORINHA/ QUARTZ/ CASTELO/ CORUMBA OU OUTROS EQUIVALENTES DA REGIAO, E= *2,5* CM | Material |  | m² | 1 | 679.24 | 679.24
Insumo | 00037329 | SINAPI | REJUNTE EPOXI, QUALQUER COR | Material |  | KG | 0.0154 | 123.67 | 1.9
|  |  |  | MO sem LS => | 21.23 | LS => | 0 | MO com LS => | 21.23
|  |  |  | Valor do BDI => | 177.66 |  | Valor com BDI => |  | 888.33
23.8 | Código | Banco | Descrição | Tipo |  | Und | Quant. | Valor Unit | Total
Composição | ARQ.67.2026 | Próprio | BANCO EM ALVENARIA REVESTIDO EM CERÂMICA |  |  | M | 1 | 714.21 | 714.21
Composição Auxiliar | 104205 | SINAPI | EMBOÇO OU MASSA ÚNICA EM ARGAMASSA TRAÇO 1:2:8, PREPARO MECÂNICA COM BETONEIRA 400 L, APLICADA COM PROJETOR TIPO CANEQUINHA EM PANOS DE FACHADA COM PRESENÇA DE VÃOS, ESPESSURA DE 45 MM, ACESSO POR BALANCIM MANUAL. AF_08/2022 | Massa Única Externa |  | m² | 1 | 82.63 | 82.63
Composição Auxiliar | 88309 | SINAPI | PEDREIRO COM ENCARGOS COMPLEMENTARES | Livro SINAPI: Cálculos e Parâmetros |  | H | 2.07 | 26.87 | 55.62
Composição Auxiliar | 94318 | SINAPI | ATERRO MECANIZADO DE VALA COM RETROESCAVADEIRA (CAPACIDADE DA CAÇAMBA DA RETRO: 0,26 M³ / POTÊNCIA: 88 HP), LARGURA ATÉ 1,5 M, PROFUNDIDADE DE 1,5 A 3,0 M, COM SOLO ARGILO-ARENOSO. AF_08/2023 | Aterro e Reaterro de Valas |  | m³ | 0.05 | 66.72 | 3.33
Composição Auxiliar | 88316 | SINAPI | SERVENTE COM ENCARGOS COMPLEMENTARES | Livro SINAPI: Cálculos e Parâmetros |  | H | 3.14 | 21.55 | 67.66
Composição Auxiliar | 104618 | SINAPI | REVESTIMENTO CERÂMICO PARA PAREDES INTERNAS COM PLACAS TIPO PASTILHA DE DIMENSÕES 2,5 X 2,5 CM (PLACAS DE 30 X 30 CM) CM APLICADAS A MEIA ALTURA DAS PAREDES. AF_02/2023 | Revestimentos Cerâmicos Internos |  | m² | 1 | 438.97 | 438.97
Insumo | 00007258 | SINAPI | TIJOLO CERAMICO MACICO COMUM DE *5 X 10 X 20* CM (L X A X C) | Material |  | UN | 100 | 0.66 | 66
|  |  |  | MO sem LS => | 155.9 | LS => | 0 | MO com LS => | 155.9
|  |  |  | Valor do BDI => | 178.55 |  | Valor com BDI => |  | 892.76
23.9 | Código | Banco | Descrição | Tipo |  | Und | Quant. | Valor Unit | Total
Composição | ARQ.68.2026 | Próprio | PEITORIL LINEAR EM GRANITO OU MÁRMORE, L = 24CM, COMPRIMENTO DE ATÉ 2M, ASSENTADO COM ARGAMASSA 1:6 COM ADITIVO. |  |  | M | 1 | 226.17 | 226.17
Composição Auxiliar | 87283 | SINAPI | ARGAMASSA TRAÇO 1:6 (EM VOLUME DE CIMENTO E AREIA MÉDIA ÚMIDA) COM ADIÇÃO DE PLASTIFICANTE PARA EMBOÇO/MASSA ÚNICA/ASSENTAMENTO DE ALVENARIA DE VEDAÇÃO, PREPARO MECÂNICO COM BETONEIRA 400 L. AF_08/2019 | Argamassas |  | m³ | 0.006 | 450.53 | 2.7
Composição Auxiliar | 91692 | SINAPI | SERRA CIRCULAR DE BANCADA COM MOTOR ELÉTRICO POTÊNCIA DE 5HP, COM COIFA PARA DISCO 10" - CHP DIURNO. AF_08/2015 | Custos Horários Produtivo e Improdutivo dos Equipamentos |  | CHP | 0.021 | 30.69 | 0.64
Composição Auxiliar | 88274 | SINAPI | MARMORISTA/GRANITEIRO COM ENCARGOS COMPLEMENTARES | Livro SINAPI: Cálculos e Parâmetros |  | H | 0.419 | 26.75 | 11.2
Composição Auxiliar | 88316 | SINAPI | SERVENTE COM ENCARGOS COMPLEMENTARES | Livro SINAPI: Cálculos e Parâmetros |  | H | 0.209 | 21.55 | 4.5
Composição Auxiliar | 91693 | SINAPI | SERRA CIRCULAR DE BANCADA COM MOTOR ELÉTRICO POTÊNCIA DE 5HP, COM COIFA PARA DISCO 10" - CHI DIURNO. AF_08/2015 | Custos Horários Produtivo e Improdutivo dos Equipamentos |  | CHI | 0.398 | 29.08 | 11.57
Insumo | 00004825 | SINAPI | PEITORIL/ SOLEIRA EM MARMORE, POLIDO, BRANCO COMUM, L= *25* CM, E= *3* CM, CORTE RETO | Material |  | M | 1.04 | 188.04 | 195.56
|  |  |  | MO sem LS => | 21.85 | LS => | 0 | MO com LS => | 21.85
|  |  |  | Valor do BDI => | 56.54 |  | Valor com BDI => |  | 282.71
23.11 | Código | Banco | Descrição | Tipo |  | Und | Quant. | Valor Unit | Total
Composição | 35.01.170 | CPOS/CDHU | Poste oficial completo com rede para voleibol | 35.01 |  | CJ | 1 | 1897.47 | 1897.47
Insumo | S.04.000.036703 | CPOS/CDHU | Poste para voleibol oficial, galvanizado, com pintura em esmalte na cor verde, completo | Material |  | PAR | 1 | 1385.19 | 1385.19
Insumo | B.01.000.010139 | CPOS/CDHU | Pedreiro | Mão de Obra |  | H | 3.6 | 25.79 | 92.84
Insumo | B.05.000.020514 | CPOS/CDHU | Pedra britada usinada n° 2 posto obra | Material |  | m³ | 0.087 | 154.97 | 13.48
Insumo | S.04.000.036701 | CPOS/CDHU | Tampo para suporte rede voleibol / trave de futebol | Material |  | UN | 2 | 15.66 | 31.32
Insumo | B.01.000.010146 | CPOS/CDHU | Servente | Mão de Obra |  | H | 3.6 | 21.19 | 76.28
Insumo | S.04.000.036702 | CPOS/CDHU | Rede para volei em poliamida (nylon), malha de 10x10cm, fio com espessura de 2mm, com 4 faixas de arremate em lona | Material |  | UN | 1 | 222.23 | 222.23
Insumo | B.02.000.020508 | CPOS/CDHU | Cimento CPII-E-32 (sacos de 50 kg) | Material |  | KG | 23.5 | 0.67 | 15.74
Insumo | O.02.000.062501 | CPOS/CDHU | Tubo de PVC rígido soldável marrom, DN= 20mm (1/2´) | Material |  | M | 0.8 | 3.74 | 2.99
Insumo | O.02.000.062508 | CPOS/CDHU | Tubo de PVC rígido soldável marrom, DN= 85mm (3´) | Material |  | M | 0.8 | 55.33 | 44.26
Insumo | B.04.000.020503 | CPOS/CDHU | Areia média lavada (a granel caçamba fechada) | Material |  | m³ | 0.077 | 170.72 | 13.14
|  |  |  | MO sem LS => | 169.12 | LS => | 0 | MO com LS => | 169.12
|  |  |  | Valor do BDI => | 474.36 |  | Valor com BDI => |  | 2371.83
23.12 | Código | Banco | Descrição | Tipo |  | Und | Quant. | Valor Unit | Total
Composição | 35.01.150 | CPOS/CDHU | Trave oficial completa com rede para futebol de salão | 35.01 |  | CJ | 1 | 2334.22 | 2334.22
Insumo | N.05.000.036720 | CPOS/CDHU | Rede para futebol de salão, em náilon, fio 2 | Material |  | UN | 1 | 99.95 | 99.95
Insumo | B.01.000.010139 | CPOS/CDHU | Pedreiro | Mão de Obra |  | H | 3.6 | 25.79 | 92.84
Insumo | B.05.000.020514 | CPOS/CDHU | Pedra britada usinada n° 2 posto obra | Material |  | m³ | 0.087 | 154.97 | 13.48
Insumo | B.02.000.020508 | CPOS/CDHU | Cimento CPII-E-32 (sacos de 50 kg) | Material |  | KG | 23.5 | 0.67 | 15.74
Insumo | B.04.000.020503 | CPOS/CDHU | Areia média lavada (a granel caçamba fechada) | Material |  | m³ | 0.077 | 170.72 | 13.14
Insumo | B.01.000.010146 | CPOS/CDHU | Servente | Mão de Obra |  | H | 3.6 | 21.19 | 76.28
Insumo | O.02.000.062501 | CPOS/CDHU | Tubo de PVC rígido soldável marrom, DN= 20mm (1/2´) | Material |  | M | 0.8 | 3.74 | 2.99
Insumo | O.02.000.062508 | CPOS/CDHU | Tubo de PVC rígido soldável marrom, DN= 85mm (3´) | Material |  | M | 0.8 | 55.33 | 44.26
Insumo | N.05.000.036719 | CPOS/CDHU | Trave oficial para futebol de salão completa | Material |  | UN | 1 | 1975.54 | 1975.54
|  |  |  | MO sem LS => | 169.12 | LS => | 0 | MO com LS => | 169.12
|  |  |  | Valor do BDI => | 583.55 |  | Valor com BDI => |  | 2917.77
23.13 | Código | Banco | Descrição | Tipo |  | Und | Quant. | Valor Unit | Total
Composição | 2001001038 | AGESUL | CONJ. P/ QUADRA DE BASQUETE CONTENDO: 2 PILARES EM CONCRETO ARMADO APARENTE ,FCK=25MPA, H= 3,75M, 2 TRELICAS METALICAS EM CANTONEIRA 1 1/2" X 3/16" E 3/4" X 1/8", FIXADAS C/PARABOLT, TABELAS E AROS COM REDE - FORNECIMENTO E INSTALACAO | SERVICOS COMPLEMENTARES |  | CJ | 1 | 11140.86 | 11140.86
Insumo | 1681 | AGESUL | FABRICACAO, MONTAGEM E DESMONTAGEM DE FORMA PARA FUNDACAO EM TABUAS DE 30CM E SARRAFOS 2,5X7,5CM, REAPROVEITAMENTO DE 2 VEZES (COMP. 0601001000) | Material |  | m² | 6.72 | 110.08 | 739.73
Insumo | 6399 | AGESUL | PINTURA COM TINTA ALQUIDICA DE FUNDO (TIPO ZARCAO) PULVERIZADA SOBRE PERFIL METALICO EXECUTADO EM FABRICA (POR DEMAO). AF_01/2020_PE - SINAPI - 100719 | Material |  | m² | 7.02 | 10.49 | 73.63
Insumo | 1623 | AGESUL | GUINCHO ELETRICO DE COLUNA, CAPACIDADE 400 KG, COM MOTO FREIO, MOTOR TRIFASICO DE 1,25 CV - CHI DIURNO. AF_03/2016 - SINAPI - 93282 | Material |  | CHI | 0.019 | 27.97 | 0.53
Insumo | 6352 | AGESUL | CONCRETO FCK = 25MPA, TRACO 1:2,3:2,7 (EM MASSA SECA DE CIMENTO/ AREIA MEDIA/ BRITA 1) - PREPARO MECANICO COM BETONEIRA 400 L. AF_05/2021 - SINAPI - 94965 | Material |  | m³ | 3.352 | 508.2 | 1703.48
Insumo | 7500 | AGESUL | GRUPO DE SOLDAGEM COM GERADOR A DIESEL 60 CV PARA SOLDA ELETRICA, SOBRE 04 RODAS, COM MOTOR 4 CILINDROS 600 A - CHP DIURNO. AF_02/2016 - SINAPI - 83765 | Material |  | CHP | 0.0952 | 100.73 | 9.58
Insumo | 7519 | AGESUL | CANTONEIRA DE ABAS IGUAIS LAMINADAS 3/4"X1/8" PAULI 5,22KG-6M (COD.2447) | Material |  | BR | 0.66 | 51.3 | 33.85
Insumo | 4024 | AGESUL | SERRALHEIRO COM ENCARGOS COMPLEMENTARES - SINAPI - 88315 | Mão de Obra |  | H | 12 | 27.15 | 325.8
Insumo | 4054 | AGESUL | AUXILIAR DE SERRALHEIRO COM ENCARGOS COMPLEMENTARES - SINAPI - 88251 | Mão de Obra |  | H | 12 | 22.22 | 266.64
Insumo | 6303 | AGESUL | REGULARIZACAO E COMPACTACAO MANUAL DE TERRENO COM SOQUETE (COMP. 0401001109) | Material |  | m² | 2 | 32.32 | 64.64
Insumo | 1671 | AGESUL | LASTRO COM MATERIAL GRANULAR (PEDRA BRITADA N.2), APLICADO EM PISOS OU LAJES SOBRE SOLO, ESPESSURA DE *10 CM*. AF_01/2024 - SINAPI - 96624 | Material |  | m³ | 0.12 | 173.88 | 20.86
Insumo | 6304 | AGESUL | REATERRO MANUAL APILOADO COM SOQUETE (COMP. 0401001113) | Material |  | m³ | 1.968 | 51.68 | 101.7
Insumo | 1638 | AGESUL | PINTURA COM TINTA ALQUIDICA DE ACABAMENTO (ESMALTE SINTETICO BRILHANTE) PULVERIZADA SOBRE SUPERFICIES METALICAS (EXCETO PERFIL) EXECUTADO EM OBRA (02 DEMAOS). AF_01/2020_PE - SINAPI - 100759 | Material |  | m² | 7.02 | 47.7 | 334.85
Insumo | 7633 | AGESUL | CANTONEIRA DE ABAS IGUAIS LAMINADAS 1 1/2"X3/16" PAULI 16,08KG-6M (COD.2482) | Material |  | BR | 4 | 174 | 696
Insumo | 2754 | AGESUL | PINTURA HIDROFUGANTE SOBRE SUPERFICIES DE TIJOLO A VISTA OU CONCRETO APARENTE, COM UMA DEMAO (COMP. 1901003335) | Material |  | m² | 6 | 21.71 | 130.26
Insumo | 6079 | AGESUL | PAR DE TABELAS DE BASQUETE EM COMPENSADO NAVAL, OFICIAL, 1800 X 1200 MM, INCLUINDO ARO DE METAL E REDE EM POLIPROPILENO 100% (SEM SUPORTE DE FIXACAO) - SINAPI - 00025400 | Material |  | UN | 1 | 3149.14 | 3149.14
Insumo | 4023 | AGESUL | SOLDADOR COM ENCARGOS COMPLEMENTARES - SINAPI - 88317 | Mão de Obra |  | H | 12 | 27.95 | 335.4
Insumo | 1676 | AGESUL | FABRICACAO, MONTAGEM E DESMONTAGEM DE FORMA EM CHAPA DE MADEIRA TIPO PLASTIFICADA DE 12MM DE ESPESSURA, REAPROVEITAMENTO DE 2 VEZES (COMP. 0601001012) | Material |  | m² | 12 | 132.87 | 1594.44
Insumo | 1643 | AGESUL | CHUMBADOR DE ACO ZINCADO, DIAMETRO 5/8", COMPRIMENTO 6", COM PORCA - SINAPI - 00011975 | Material |  | UN | 8 | 27.15 | 217.2
Insumo | 1679 | AGESUL | ARMACAO DE PILAR OU VIGA DE ESTRUTURA UTILIZANDO ACO CA-50, MEDIA, DIAM. 10,0MM - FORNECIMENTO, CORTE, DOBRA E COLOCACAO (C/ PERDA DE 11%) (COMP. 0601002170) | Material |  | KG | 46.345 | 10.95 | 507.47
Insumo | 1680 | AGESUL | ARMACAO DE BLOCO, VIGA BALDRAME E SAPATA UTILIZANDO ACO CA-60 DIAM. 4,2MM - FORNECIMENTO, CORTE, DOBRA E COLOCACAO (C/ PERDA DE 7%) (COMP. 0601002100) | Material |  | KG | 3.749 | 18.44 | 69.13
Insumo | 6548 | AGESUL | ELETRODO REVESTIDO AWS - E6013, DIAMETRO IGUAL A 4,00 MM - SINAPI - 00010999 | Material |  | KG | 0.544 | 31.09 | 16.91
Insumo | 1622 | AGESUL | GUINCHO ELETRICO DE COLUNA, CAPACIDADE 400 KG, COM MOTO FREIO, MOTOR TRIFASICO DE 1,25 CV - CHP DIURNO. AF_03/2016 - SINAPI - 93281 | Material |  | CHP | 0.0138 | 29.09 | 0.4
Insumo | 6356 | AGESUL | LANCAMENTO/APLICACAO MANUAL DE CONCRETO EM ESTRUTURAS (COMP. 0601003008) | Material |  | m³ | 3.352 | 142.27 | 476.88
Insumo | 7552 | AGESUL | GRUPO DE SOLDAGEM COM GERADOR A DIESEL 60 CV PARA SOLDA ELETRICA, SOBRE 04 RODAS, COM MOTOR 4 CILINDROS 600 A - CHI DIURNO. AF_02/2016 - SINAPI - 83766 | Material |  | CHI | 0.0816 | 41.72 | 3.4
Insumo | 6302 | AGESUL | ESCAVACAO DE VALAS EM SOLO DE QUALQUER CATEGORIA, NA(S) PROFUNDIDADE(S):- ATE 2.00 M (SEM PRESENCA DE AGUA) (COMP. 0401001100) | Material |  | m³ | 3.12 | 86.2 | 268.94
|  |  |  | MO sem LS => | 927.84 | LS => | 0 | MO com LS => | 927.84
|  |  |  | Valor do BDI => | 2785.21 |  | Valor com BDI => |  | 13926.07
Composições Auxiliares
| Código | Banco | Descrição | Tipo |  | Und | Quant. | Valor Unit | Total
Composição | 112690 | SBC | BRISE METALICO DE ALUMINIO CURVO/MOVEL,ASA AVIAO LUXALON 335 | ESQUADRIAS DE ALUMINIO |  | m² | 1 | 1565.56 | 1565.56
Insumo | 015927 | SBC | BRISE METALICO DE ALUMINIO CHAPA LISA ALUZINC PRE-PINTADA, INJECAO POLIURETANO EXPANDIDO,CURVO/MOVEL ASA AVIAO LUXALON 335 | Material |  | m² | 1.05 | 1085.2 | 1139.46
Insumo | 026233 | SBC | MAO DE OBRA PARA INSTALACAO DE BRISE | Material |  | m² | 1 | 174 | 174
Insumo | 028592 | SBC | ESTRUTURA METALICA GALVANIZADA PARA FIXACAO DE ACM OU BRISE | Material |  | m² | 1.05 | 240.1 | 252.1
|  |  |  | MO sem LS => | 0 | LS => | 0 | MO com LS => | 0
|  |  |  | Valor do BDI => | 391.39 |  | Valor com BDI => |  | 1956.95
| Código | Banco | Descrição | Tipo |  | Und | Quant. | Valor Unit | Total
Composição | 13779 | ORSE | Cerca/gradil Nylofor h=2,03m, malha 5x20cm - fio 5 mm, revestidos em poliester por processo de pintura eletrostática nas cores verde ou branca. Fornecimento e instalação. Inclusive poste e acessórios. | Alambrados e Gradis |  | m | 1 | 729.74 | 729.74
Item | Código | Banco | Descrição | Tipo |  | Und | Quant. | Valor Unit | Total
Insumo | 11708 | ORSE | Poste de gradil Nylofor 3D, h=2,60m, seção de 40x60mm, Belgo ou similar | Material |  | pç | 0.4 | 377,58 | 151,03
Insumo | 14581 | ORSE | Serviço de colocação e montagem de gradil nylofor | Serviços |  | m² | 2.03 | 27,96 | 56,75
Insumo | 11707 | ORSE | Gradil Nylofor3D, malha 20x5cm, Ø 5mm 250x203 cm, Belgo ou similar | Material |  | pç | 0.4 | 1.230,33 | 492,13
Insumo | 12678 | ORSE | Fixador poliamida 40 x 60mm, para poste Nylofor, Belgo ou similar | Material |  | pç | 2.4 | 12,43 | 29,83
Detalhamento de Cálculo ORSE
Item | Código | Banco | Descrição | Tipo |  | Und | Quant. | Valor Unit | Total
Insumo | 11708 | ORSE | Poste de gradil Nylofor 3D, h=2,60m, seção de 40x60mm, Belgo ou similar | Material |  | pç | 0.4 | 377,58 | 151,03
Insumo | 14581 | ORSE | Serviço de colocação e montagem de gradil nylofor | Serviços |  | m² | 2.03 | 27,96 | 56,75
Insumo | 11707 | ORSE | Gradil Nylofor3D, malha 20x5cm, Ø 5mm 250x203 cm, Belgo ou similar | Material |  | pç | 0.4 | 1.230,33 | 492,13
Insumo | 12678 | ORSE | Fixador poliamida 40 x 60mm, para poste Nylofor, Belgo ou similar | Material |  | pç | 2.4 | 12,43 | 29,83
|  |  |  | MO sem LS => | 0 | LS => | 0 | MO com LS => | 0
|  |  |  | Valor do BDI => | 182.43 |  | Valor com BDI => |  | 912.17
| Código | Banco | Descrição | Tipo |  | Und | Quant. | Valor Unit | Total
Composição | 10551 | ORSE | Encargos Complementares - Carpinteiro | Provisórios |  | h | 1 | 3.81 | 3.81
Item | Código | Banco | Descrição | Tipo |  | Und | Quant. | Valor Unit | Total
Insumo | 10596 | ORSE | Protetor auricular | Material |  | un | 0.0045 | 4,81 | 0,02
Insumo | 1651 | ORSE | Óculos branco proteção | Material |  | pr | 0.0007 | 6,00 | 0,00
Insumo | 10599 | ORSE | Protetor solar fps 30 com 120ml | Material |  | un | 0.0018 | 18,00 | 0,03
Insumo | 11248 | ORSE | Furadeira e Parafusadeira eletrica Bosch ou Similar profissional | Equipamento |  | un | 0.0001 | 246,00 | 0,02
Insumo | 00012895/SINAPI | ORSE | Capacete de seguranca aba frontal com suspensao de polietileno, sem jugular (classe b) | Material |  | un | 0.0006 | 13,50 | 0,00
Insumo | 941 | ORSE | Fardamento com mangas curta | Material |  | un | 0.0015 | 193,04 | 0,28
Insumo | 10492 | ORSE | Cesta Básica | Material |  | un | 0.0045 | 205,00 | 0,92
Insumo | 10578 | ORSE | Formão grande | Material |  | un | 0.0002 | 21,30 | 0,00
Insumo | 11244 | ORSE | Martelo com unha | Material |  | un | 0.0002 | 39,10 | 0,00
Insumo | 00012893/SINAPI | ORSE | Bota de seguranca com biqueira de aco e colarinho acolchoado | Material |  | par | 0.0007 | 73,93 | 0,05
Insumo | 00012892/SINAPI | ORSE | Luva raspa de couro, cano curto (punho *7* cm) | Material |  | par | 0.0023 | 10,87 | 0,02
Insumo | 00012894/SINAPI | ORSE | Capa para chuva em pvc com forro de poliester, com capuz (amarela ou azul) | Material |  | un | 0.0002 | 20,11 | 0,00
Insumo | 10577 | ORSE | Serrote 40cm | Material |  | un | 0.0001 | 36,00 | 0,00
Insumo | 10761 | ORSE | Refeição - café da manhã ( café com leite e dois pães com manteiga) | Serviços |  | un | 0.1018 | 5,00 | 0,50
Insumo | 2378 | ORSE | Vale transporte | Material |  | un | 0.0654 | 4,50 | 0,29
Insumo | 10362 | ORSE | Seguro de vida e acidente em grupo | Serviços |  | un | 0.0045 | 12,54 | 0,05
Insumo | 10579 | ORSE | Chave de fenda chata 30 cm | Material |  | un | 0.0002 | 26,89 | 0,00
Insumo | 11249 | ORSE | Serra circular eletrica portatil | Equipamento |  | un | 0.0001 | 979,65 | 0,09
Insumo | 158 | ORSE | Almoço (Participação do empregador) | Material |  | un | 0.1018 | 14,00 | 1,42
Insumo | 10517 | ORSE | Exames admissionais/demissionais (checkup) | Serviços |  | cj | 0.0004 | 300,00 | 0,12
Detalhamento de Cálculo ORSE
Item | Código | Banco | Descrição | Tipo |  | Und | Quant. | Valor Unit | Total
Insumo | 10596 | ORSE | Protetor auricular | Material |  | un | 0.0045 | 4,81 | 0,02
Insumo | 1651 | ORSE | Óculos branco proteção | Material |  | pr | 0.0007 | 6,00 | 0,00
Insumo | 10599 | ORSE | Protetor solar fps 30 com 120ml | Material |  | un | 0.0018 | 18,00 | 0,03
Insumo | 11248 | ORSE | Furadeira e Parafusadeira eletrica Bosch ou Similar profissional | Equipamento |  | un | 0.0001 | 246,00 | 0,02
Insumo | 00012895/SINAPI | ORSE | Capacete de seguranca aba frontal com suspensao de polietileno, sem jugular (classe b) | Material |  | un | 0.0006 | 13,50 | 0,00
Insumo | 941 | ORSE | Fardamento com mangas curta | Material |  | un | 0.0015 | 193,04 | 0,28
Insumo | 10492 | ORSE | Cesta Básica | Material |  | un | 0.0045 | 205,00 | 0,92
Insumo | 10578 | ORSE | Formão grande | Material |  | un | 0.0002 | 21,30 | 0,00
Insumo | 11244 | ORSE | Martelo com unha | Material |  | un | 0.0002 | 39,10 | 0,00
Insumo | 00012893/SINAPI | ORSE | Bota de seguranca com biqueira de aco e colarinho acolchoado | Material |  | par | 0.0007 | 73,93 | 0,05
Insumo | 00012892/SINAPI | ORSE | Luva raspa de couro, cano curto (punho *7* cm) | Material |  | par | 0.0023 | 10,87 | 0,02
Insumo | 00012894/SINAPI | ORSE | Capa para chuva em pvc com forro de poliester, com capuz (amarela ou azul) | Material |  | un | 0.0002 | 20,11 | 0,00
Insumo | 10577 | ORSE | Serrote 40cm | Material |  | un | 0.0001 | 36,00 | 0,00
Insumo | 10761 | ORSE | Refeição - café da manhã ( café com leite e dois pães com manteiga) | Serviços |  | un | 0.1018 | 5,00 | 0,50
Insumo | 2378 | ORSE | Vale transporte | Material |  | un | 0.0654 | 4,50 | 0,29
Insumo | 10362 | ORSE | Seguro de vida e acidente em grupo | Serviços |  | un | 0.0045 | 12,54 | 0,05
Insumo | 10579 | ORSE | Chave de fenda chata 30 cm | Material |  | un | 0.0002 | 26,89 | 0,00
Insumo | 11249 | ORSE | Serra circular eletrica portatil | Equipamento |  | un | 0.0001 | 979,65 | 0,09
Insumo | 158 | ORSE | Almoço (Participação do empregador) | Material |  | un | 0.1018 | 14,00 | 1,42
Insumo | 10517 | ORSE | Exames admissionais/demissionais (checkup) | Serviços |  | cj | 0.0004 | 300,00 | 0,12
|  |  |  | MO sem LS => | 0 | LS => | 0 | MO com LS => | 0
|  |  |  | Valor do BDI => | 0.95 |  | Valor com BDI => |  | 4.76
| Código | Banco | Descrição | Tipo |  | Und | Quant. | Valor Unit | Total
Composição | 24.03.060 | CPOS/CDHU | Escada marinheiro (em aço galvanizado) | 24.03 |  | M | 1 | 849.03 | 849.03
Insumo | B.01.000.010146 | CPOS/CDHU | Servente | Mão de Obra |  | H | 0.4 | 21.19 | 8.47
Insumo | B.01.000.010139 | CPOS/CDHU | Pedreiro | Mão de Obra |  | H | 0.4 | 25.79 | 10.31
Insumo | H.04.000.031375 | CPOS/CDHU | Escada marinheiro galvanizada | Material |  | M | 1 | 830.25 | 830.25
|  |  |  | MO sem LS => | 18.78 | LS => | 0 | MO com LS => | 18.78
|  |  |  | Valor do BDI => | 212.25 |  | Valor com BDI => |  | 1061.28
| Código | Banco | Descrição | Tipo |  | Und | Quant. | Valor Unit | Total
Composição | 08.17.058 | FDE | FT-02 FILTRO PARA AGUA POTAVEL | Aparelhos e metais |  | UN | 1 | 664.76 | 664.76
Insumo | 6.05.52 | FDE | UNIAO FERRO GALV DE 3/4' | Material |  | UN | 1 | 77.91 | 77.91
Insumo | 6.41.02 | FDE | FILTRO CUNO(AQUALAR)ABS C/ELEM FIL CAR/CEL 360/L/H | Material |  | UN | 1 | 429.86 | 429.86
Insumo | 6.05.24 | FDE | COTOVELO FERRO GALV DE 3/4' | Material |  | UN | 1 | 13.19 | 13.19
Insumo | 6.06.85 | FDE | NIPLE DUPLO FERRO GALV 1/2" | Material |  | UN | 1 | 6.21 | 6.21
Insumo | 6.05.02 | FDE | TUBO ACO GALV.NBR5580-CLASSE MEDIA DN 20MM (3/4") | Material |  | M | 0.2 | 24.68 | 4.93
Insumo | 4.96.70 | FDE | NIPLE DUPLO FERRO GALV. 3/4" ROSCA BSP | Material |  | UN | 1 | 9.55 | 9.55
Insumo | 1.01.18 | FDE | ENCANADOR | Mão de Obra |  | H | 2 | 27.93 | 55.85
Insumo | 6.05.45 | FDE | NIPLE DUPLO DE REDUCAO FERRO GALV 3/4" X 1/2" | Material |  | UN | 1 | 8.18 | 8.18
Insumo | 6.05.01 | FDE | TUBO ACO GALV.NBR5580-CLASSE MEDIA DN15MM (1/2") | Material |  | M | 0.2 | 22.09 | 4.41
Insumo | 6.05.23 | FDE | COTOVELO FERRO GALVANIZADO DE 1/2' | Material |  | UN | 1 | 8.59 | 8.59
Insumo | 1.01.19 | FDE | AJUDANTE DE ENCANADOR | Mão de Obra |  | H | 2 | 23.04 | 46.08
|  |  |  | MO sem LS => | 101.93 | LS => | 0 | MO com LS => | 101.93
|  |  |  | Valor do BDI => | 166.19 |  | Valor com BDI => |  | 830.95
| Código | Banco | Descrição | Tipo |  | Und | Quant. | Valor Unit | Total
Composição | 24.02.040 | CPOS/CDHU | Porta/portão tipo gradil sob medida | 24.02 |  | m² | 1 | 951.24 | 951.24
Insumo | H.03.000.031296 | CPOS/CDHU | Portão tipo gradil 1 ou 2 folhas, com ou sem bandeira, sob medida | Material |  | m² | 1 | 858.82 | 858.82
Insumo | B.01.000.010146 | CPOS/CDHU | Servente | Mão de Obra |  | H | 3 | 21.19 | 63.57
Insumo | B.02.000.020508 | CPOS/CDHU | Cimento CPII-E-32 (sacos de 50 kg) | Material |  | KG | 2.03 | 0.67 | 1.36
Insumo | B.04.000.020503 | CPOS/CDHU | Areia média lavada (a granel caçamba fechada) | Material |  | m³ | 0.01 | 170.72 | 1.7
Insumo | B.01.000.010139 | CPOS/CDHU | Pedreiro | Mão de Obra |  | H | 1 | 25.79 | 25.79
|  |  |  | MO sem LS => | 89.36 | LS => | 0 | MO com LS => | 89.36
|  |  |  | Valor do BDI => | 237.81 |  | Valor com BDI => |  | 1189.05
_______________________________________________________________ Victória Heloisa de Lima Servilha Arquiteta e Urbanista - CAU Nº A189766-7