## RESUMO
Obra: REFORMA PRAÇA DO PRETO VELHO Bancos: SINAPI - 08/2025 - MS; SINAPI - 08/2025 - SP; AGESUL - 06/2025 - MS | [5 empty] | .
PLANILHA RESUMO
TABELA RESUMO - Não Desonerado - BDI = 22% |  |  |  | Não Desonerado | 22,0% | 28.17%
Item | Descrição | Total | Peso
1 | SERVIÇOS PRELIMINARES | 26202.94 | 5.151%
2 | BANCOS À CONSTRUIR | 54184.22 | 10.65%
3 | ALAMBRADO À CONSTRUIR | 50350 | 9.898%
4 | CALÇADAS DE CONCRETO E RAMPAS | 20046.34 | 3.941%
5 | PLAYGROUND | 143789.52 | 28.27%
6 | ESTAÇÃO DE GINÁSTICA | 33976.86 | 6.679%
7 | CALÇADA DE CONCRETO A CONSERTAR | 25591.81 | 5.031%
8 | REDÁRIO | 16632.11 | 3.27%
9 | QUADRA POLIESPORTIVA | 99248.19 | 19.51%
10 | BEBEDOURO | 6866.76 | 1.35%
11 | PAISSAGISMO | 4542.16 | 0.8929%
12 | ADMINISTRAÇÃO LOCAL DE OBRA | 27245.86 | 5.356%
| Total Geral | 508676.77
TABELA RESUMO - Desonerado - BDI = 28,17%
Item | Descrição | Total | Peso
1 | SERVIÇOS PRELIMINARES | 26891.67 | 5.194%
2 | BANCOS À CONSTRUIR | 54524.51 | 10.53%
3 | ALAMBRADO À CONSTRUIR | 50382.5 | 9.731%
4 | CALÇADAS DE CONCRETO E RAMPAS | 20784.93 | 4.014%
5 | PLAYGROUND | 146048.68 | 28.21%
6 | ESTAÇÃO DE GINÁSTICA | 35249.27 | 6.808%
7 | CALÇADA DE CONCRETO A CONSERTAR | 26669.57 | 5.151%
8 | REDÁRIO | 17081.74 | 3.299%
9 | QUADRA POLIESPORTIVA | 102604.43 | 19.82%
10 | BEBEDOURO | 7039.61 | 1.36%
11 | PAISSAGISMO | 4611.4 | 0.8906%
12 | ADMINISTRAÇÃO LOCAL DE OBRA | 25878.13 | 4.998%
| Total Geral | 517766.44
ORÇAMENTO ADOTADO UTILIZARÁ ENCARGOS SOCIAIS NÃO DESONERADOS, POR SER O DE MENOR CUSTO, SENDO ESTA ALTERNATIVA A MAIS VANTAJOSA PARA A ADMINISTRAÇÃO PÚBLICA.

## SINTETICO
Obra: REFORMA PRAÇA DO PRETO VELHO Bancos: SINAPI - 08/2025 - MS; SINAPI - 08/2025 - SP; AGESUL - 06/2025 - MS
PLANILHA ORÇAMENTÁRIA SINTÉTICA
Item | Código | Banco | Descrição | Und | Quant. | Valor Unit | Valor com BDI | Total | Peso (%) | Tipo
1 |  |  | SERVIÇOS PRELIMINARES |  |  |  |  | 26202.94 | 5.151% | Etapa
1.1 | 03.004.0009 | Próprio | PLACA DE OBRA EM CHAPA DE AÇO GALVANIZADO | m² | 8 | 512.71 | 625,51 | 5004.08 | 0.9837% | Composição
1.2 | DR.01.001 | Próprio | LOCAÇÃO DE CAÇAMBA (4M³). (AF.GEOR) | UN | 18 | 350 | 427 | 7686 | 1.511% | Composição
1.3 | 00010775 | SINAPI - 08/2025 - SP | LOCACAO DE CONTAINER 2,30 X 6,00 M, ALT. 2,50 M, COM 1 SANITARIO, PARA ESCRITORIO, COMPLETO, SEM DIVISORIAS INTERNAS (NAO INCLUI MOBILIZACAO/DESMOBILIZACAO) | MES | 6 | 847.5 | 977 | 5862 | 1.152% | Insumo
1.4 | 00010776 | SINAPI - 08/2025 - SP | LOCACAO DE CONTAINER 2,30 X 6,00 M, ALT. 2,50 M, PARA ESCRITORIO, SEM DIVISORIAS INTERNAS E SEM SANITARIO (NAO INCLUI MOBILIZACAO/DESMOBILIZACAO) | MES | 6 | 662.1 | 763,27 | 4579.62 | 0.9003% | Insumo
1.5 | 27.001.0033 | Próprio | MOBILIZAÇÃO E DESMOBILIZAÇÃO DE CONTAINER, INCLUSIVE INSTALAÇÃO E TRANSPORTE COM CAMINHÃO GUINDAUTO (MUNCK) | UN | 2 | 1103.08 | 1345,76 | 2691.52 | 0.5291% | Composição
1.6 | 02.001.0010 | Próprio | DEMOLIÇÃO DE CONCRETO SIMPLES | m³ | 0.98 | 317.6 | 387,47 | 379.72 | 0.07465% | Composição
2 |  |  | BANCOS À CONSTRUIR |  |  |  |  | 54184.22 | 10.65% | Etapa
2.1 | 28.002.0125 | Próprio | BANCO EM ALVENARIA DE TIJOLOS CERÂMICOS MACIÇOS, PREENCHIDO COM ARENITO, COM ASSENTO EM CONCRETO DE ESP. 7CM, COM APLICAÇÃO DE MASSA ACRILICA E PINTURA ESMALTE, MEDINDO 60CM DE LARGURA E 45CM DE ALTURA | M | 52.52 | 423.86 | 517,11 | 27158.62 | 5.339% | Composição
2.2 | 28.006.0020 | Próprio | MESA DE CONCRETO PARA ÁREA DE VIVÊNCIA DE CONCRETO, EXCETO BANCOS - FORNECIMENTO E INSTALAÇÃO | UN | 2 | 664.75 | 811 | 1622 | 0.3189% | Composição
2.3 | 28.002.0100 | Próprio | BANCO INDIVIDUAL EM ALVENARIA MEDINDO 35x35 cm COM ALTURA DE 40 cm, COM APLICAÇÃO DE TEXTURA ACRÍLICA LISA | UN | 6 | 151.87 | 185,28 | 1111.68 | 0.2185% | Composição
2.4 | 04.001.0035 | Próprio | VIGA BALDRAME EM CONCRETO ARMADO FCK 25 MPA, CONCRETADA COM USO DE JERICA, CONCRETO BATIDO EM OBRA, SEÇÃO 14 X 40 CM, ARMADA COM 4 VERGALHÕES DE 10,0 MM E ESTRIBO DE 5,0 MM A CADA 15 CM, INCLUSO ESCAVAÇÃO, PROF. 40 CM, FORMA, IMPERMEABILIZAÇÃO E REATERRO | M | 103.26 | 192.83 | 235,25 | 24291.92 | 4.776% | Composição
3 |  |  | ALAMBRADO À CONSTRUIR |  |  |  |  | 50350 | 9.898% | Etapa
3.1 | 100759 | SINAPI | PINTURA COM TINTA ALQUÍDICA DE ACABAMENTO (ESMALTE SINTÉTICO BRILHANTE) PULVERIZADA SOBRE SUPERFÍCIES METÁLICAS (EXCETO PERFIL) EXECUTADO EM OBRA (02 DEMÃOS). AF_01/2020_PE | m² | 700 | 48.4 | 59,05 | 41335 | 8.126% | Composição
3.2 | 02.001.0200 | Próprio | REVISÃO DE ALAMBRADO EM TUBOS E TELAS GALVANIZADOS, CONSIDERANDO RECOMPOSIÇÃO DE 25% DA MALHA METÁLICA | m² | 150 | 49.26 | 60,1 | 9015 | 1.772% | Composição
4 |  |  | CALÇADAS DE CONCRETO E RAMPAS |  |  |  |  | 20046.34 | 3.941% | Etapa
4.1 | 10.001.0212 | Próprio | EXECUÇÃO DE PASSEIO (CALÇADA) OU PISO DE CONCRETO COM CONCRETO MOLDADO IN LOCO, USINADO C25, ESPESSURA 7 CM, ACABAMENTO CONVENCIONAL, NÃO ARMADO. | m² | 246.81 | 57.35 | 69,97 | 17269.3 | 3.395% | Composição
4.2 | 105003 | SINAPI | RAMPA DE ACESSIBILIDADE EM CONCRETO MOLDADO IN LOCO, EM CALÇADA PRÉ EXISTENTE COM LARGURA MAIOR OU IGUAL À 3,00 M, FCK 25MPA, COM PISO PODOTÁTIL. AF_03/2024 | UN | 2 | 1138.13 | 1388,52 | 2777.04 | 0.5459% | Composição
5 |  |  | PLAYGROUND |  |  |  |  | 143789.52 | 28.27% | Etapa
5.1 |  |  | PISO IMPACTO SOFT |  |  |  |  | 38266.62 | 7.523% | Etapa
5.1.1 | 97083 | SINAPI | COMPACTAÇÃO MECÂNICA DE SOLO PARA EXECUÇÃO DE RADIER, PISO DE CONCRETO OU LAJE SOBRE SOLO, COM COMPACTADOR DE SOLOS A PERCUSSÃO. AF_09/2021 | m² | 70 | 3.32 | 4,05 | 283.5 | 0.05573% | Composição
5.1.2 | 97087 | SINAPI | CAMADA SEPARADORA PARA EXECUÇÃO DE RADIER, PISO DE CONCRETO OU LAJE SOBRE SOLO, EM LONA PLÁSTICA. AF_09/2021 | m² | 70 | 3.52 | 4,29 | 300.3 | 0.05904% | Composição
5.1.3 | 94990 | SINAPI | EXECUÇÃO DE PASSEIO (CALÇADA) OU PISO DE CONCRETO COM CONCRETO MOLDADO IN LOCO, FEITO EM OBRA, ACABAMENTO CONVENCIONAL, NÃO ARMADO. AF_08/2022 | m³ | 4.2 | 775.49 | 946,1 | 3973.62 | 0.7812% | Composição
5.1.4 | 87620 | SINAPI | CONTRAPISO EM ARGAMASSA TRAÇO 1:4 (CIMENTO E AREIA), PREPARO MECÂNICO COM BETONEIRA 400 L, APLICADO EM ÁREAS SECAS SOBRE LAJE, ADERIDO, ACABAMENTO NÃO REFORÇADO, ESPESSURA 2CM. AF_07/2021 | m² | 70 | 31.03 | 37,86 | 2650.2 | 0.521% | Composição
5.1.5 | 10.001.0155 | Próprio | PISO EMBORRACHADO 40MM PARA PLAYGROUND - FORNECIMENTO E INSTALAÇÃO | M² | 70 | 363.69 | 443,7 | 31059 | 6.106% | Composição
5.2 |  |  | PISO DE CONCRETO |  |  |  |  | 17290.51 | 3.399% | Etapa
5.2.1 | 97083 | SINAPI | COMPACTAÇÃO MECÂNICA DE SOLO PARA EXECUÇÃO DE RADIER, PISO DE CONCRETO OU LAJE SOBRE SOLO, COM COMPACTADOR DE SOLOS A PERCUSSÃO. AF_09/2021 | m² | 91.9 | 3.32 | 4,05 | 372.2 | 0.07317% | Composição
5.2.2 | 97087 | SINAPI | CAMADA SEPARADORA PARA EXECUÇÃO DE RADIER, PISO DE CONCRETO OU LAJE SOBRE SOLO, EM LONA PLÁSTICA. AF_09/2021 | m² | 91.9 | 3.52 | 4,29 | 394.25 | 0.07751% | Composição
5.2.3 | 94990 | SINAPI | EXECUÇÃO DE PASSEIO (CALÇADA) OU PISO DE CONCRETO COM CONCRETO MOLDADO IN LOCO, FEITO EM OBRA, ACABAMENTO CONVENCIONAL, NÃO ARMADO. AF_08/2022 | m³ | 5.51 | 775.49 | 946,1 | 5213.01 | 1.025% | Composição
5.2.4 | 97097 | SINAPI | ACABAMENTO POLIDO PARA PISO DE CONCRETO ARMADO OU LAJE SOBRE SOLO DE ALTA RESISTÊNCIA. AF_09/2021 | m² | 91.9 | 38.17 | 46,57 | 4279.78 | 0.8414% | Composição
5.2.5 | 102494 | SINAPI | PINTURA DE PISO COM TINTA EPÓXI, APLICAÇÃO MANUAL, 2 DEMÃOS, INCLUSO PRIMER EPÓXI. AF_05/2021 | m² | 91.9 | 62.71 | 76,51 | 7031.27 | 1.382% | Composição
5.3 |  |  | BRINQUEDO |  |  |  |  | 87589.74 | 17.22% | Etapa
5.3.1 | COT.035(09/2025) | Próprio | PLAYGROUND MODELO KMP 0502 - FORNECIMENTO E INSTALAÇÃO | UN | 1 | 75980 | 87589,74 | 87589.74 | 17.22% | Insumo
5.4 |  |  | DRENAGEM |  |  |  |  | 642.65 | 0.1263% | Etapa
5.4.1 | 11.006.0061 | Próprio | CAIXA DE PASSAGEM 30X30X40 COM TAMPA FOFO E DRENO BRITA | UN | 1 | 361 | 440,42 | 440.42 | 0.08658% | Composição
5.4.2 | 89509 | SINAPI | TUBO PVC, SÉRIE R, ÁGUA PLUVIAL, DN 50 MM, FORNECIDO E INSTALADO EM RAMAL DE ENCAMINHAMENTO. AF_06/2022 | M | 7 | 23.68 | 28,89 | 202.23 | 0.03976% | Composição
6 |  |  | ESTAÇÃO DE GINÁSTICA |  |  |  |  | 33976.86 | 6.679% | Etapa
6.1 | 97083 | SINAPI | COMPACTAÇÃO MECÂNICA DE SOLO PARA EXECUÇÃO DE RADIER, PISO DE CONCRETO OU LAJE SOBRE SOLO, COM COMPACTADOR DE SOLOS A PERCUSSÃO. AF_09/2021 | m² | 100 | 3.32 | 4,05 | 405 | 0.07962% | Composição
6.2 | 97087 | SINAPI | CAMADA SEPARADORA PARA EXECUÇÃO DE RADIER, PISO DE CONCRETO OU LAJE SOBRE SOLO, EM LONA PLÁSTICA. AF_09/2021 | m² | 100 | 3.52 | 4,29 | 429 | 0.08434% | Composição
6.3 | 94990 | SINAPI | EXECUÇÃO DE PASSEIO (CALÇADA) OU PISO DE CONCRETO COM CONCRETO MOLDADO IN LOCO, FEITO EM OBRA, ACABAMENTO CONVENCIONAL, NÃO ARMADO. AF_08/2022 | m³ | 6 | 775.49 | 946,1 | 5676.6 | 1.116% | Composição
6.4 | 97097 | SINAPI | ACABAMENTO POLIDO PARA PISO DE CONCRETO ARMADO OU LAJE SOBRE SOLO DE ALTA RESISTÊNCIA. AF_09/2021 | m² | 100 | 38.17 | 46,57 | 4657 | 0.9155% | Composição
6.5 | 102494 | SINAPI | PINTURA DE PISO COM TINTA EPÓXI, APLICAÇÃO MANUAL, 2 DEMÃOS, INCLUSO PRIMER EPÓXI. AF_05/2021 | m² | 100 | 62.71 | 76,51 | 7651 | 1.504% | Composição
6.6 | 24.009.0064 | Próprio | EQUIP. 01 - ESCADA HORIZONTAL COM COLUNAS DE EUCALIPTO TRATADO D = 20CM, COM BARRAS DE APOIO, TUBO DE AÇO CARBONO Ø 1 " - FORNECIMENTO E INSTALAÇÃO | UN | 1 | 3680.94 | 4490,75 | 4490.75 | 0.8828% | Composição
6.7 | 24.009.0065 | Próprio | EQUIP. 02 - ESCADA VERTICAL COM COLUNAS DE EUCALIPTO TRATADO D = 20CM, COM BARRAS DE APOIO, TUBO DE AÇO CARBONO Ø 1 " - FORNECIMENTO E INSTALAÇÃO | UN | 2 | 1317.51 | 1607,36 | 3214.72 | 0.632% | Composição
6.8 | 24.009.0066 | Próprio | EQUIP. 03 - MODULOS DE BARRAS FIXAS COM COLUNAS DE EUCALIPTO TRATADO D = 20CM, COM BARRAS DE APOIO, TUBO DE AÇO CARBONO Ø 1" - FORNECIMENTO E INSTALAÇÃO | UN | 1 | 1731.71 | 2112,69 | 2112.69 | 0.4153% | Composição
6.9 | 24.009.0067 | Próprio | EQUIP. 04 - BARRAS PARALELAS COM COLUNAS DE EUCALIPTO TRATADO D = 20CM, COM BARRAS DE APOIO, TUBO DE AÇO CARBONO Ø 1 1/2 " - FORNECIMENTO E INSTALAÇÃO | UN | 2 | 1467.33 | 1790,14 | 3580.28 | 0.7038% | Composição
6.10 | 24.009.0068 | Próprio | EQUIP. 05 - BANCO ABDOMINAL INCLINADO EM PRANCHA EM MADEIRA 40x240 cm ESPESSURA DE 6 cm COM COLUNAS DE EUCALIPTO TRATADO D = 20CM, COM BARRAS DE APOIO, TUBO DE AÇO CARBONO Ø 1" - FORNECIMENTO E INSTALAÇÃO | UN | 2 | 721.24 | 879,91 | 1759.82 | 0.346% | Composição
7 |  |  | CALÇADA DE CONCRETO A CONSERTAR |  |  |  |  | 25591.81 | 5.031% | Etapa
7.1 | 104626 | SINAPI | EXECUÇÃO DE PASSEIO (CALÇADA) OU PISO DE CONCRETO COM CONCRETO MOLDADO IN LOCO, USINADO C25, ACABAMENTO CONVENCIONAL, NÃO ARMADO. AF_03/2023 | m³ | 25.6 | 819.41 | 999,68 | 25591.81 | 5.031% | Composição
8 |  |  | REDÁRIO |  |  |  |  | 16632.11 | 3.27% | Etapa
8.1 | 101174 | SINAPI | ESTACA BROCA DE CONCRETO, DIÂMETRO DE 25CM, ESCAVAÇÃO MANUAL COM TRADO CONCHA, COM ARMADURA DE ARRANQUE. AF_05/2020 | M | 20 | 85.38 | 104,16 | 2083.2 | 0.4095% | Composição
8.2 | 96523 | SINAPI | ESCAVAÇÃO MANUAL PARA BLOCO DE COROAMENTO OU SAPATA (INCLUINDO ESCAVAÇÃO PARA COLOCAÇÃO DE FÔRMAS). AF_01/2024 | m³ | 2 | 94.07 | 114,77 | 229.54 | 0.04512% | Composição
8.3 | 96534 | SINAPI | FABRICAÇÃO, MONTAGEM E DESMONTAGEM DE FÔRMA PARA BLOCO DE COROAMENTO, EM MADEIRA SERRADA, E=25 MM, 4 UTILIZAÇÕES. AF_01/2024 | m² | 13 | 72.33 | 88,24 | 1147.12 | 0.2255% | Composição
8.4 | 94962 | SINAPI | CONCRETO MAGRO PARA LASTRO, TRAÇO 1:4,5:4,5 (EM MASSA SECA DE CIMENTO/ AREIA MÉDIA/ BRITA 1) - PREPARO MECÂNICO COM BETONEIRA 400 L. AF_05/2021 | m³ | 0.2 | 395.94 | 483,05 | 96.61 | 0.01899% | Composição
8.5 | 96544 | SINAPI | ARMAÇÃO DE BLOCO UTILIZANDO AÇO CA-50 DE 6,3 MM - MONTAGEM. AF_01/2024 | KG | 52.36 | 17.74 | 21,64 | 1133.07 | 0.2227% | Composição
8.6 | 96555 | SINAPI | CONCRETAGEM DE BLOCO DE COROAMENTO OU VIGA BALDRAME, FCK 30 MPA, COM USO DE JERICA - LANÇAMENTO, ADENSAMENTO E ACABAMENTO. AF_01/2024 | m³ | 2 | 737.67 | 899,96 | 1799.92 | 0.3538% | Composição
8.7 | 04.008.0076 | Próprio | ESTRUTURA METÁLICA PARA REDÁRIO EM TUBO GALVANIZADO 3 1/2", CONJUNTO COMPOSTO EM ARCOS COMPRIMENTO DE 8,0 METROS PARA ATENDER 6 REDES, INCLUI PINTURA DE FUNDO E ACABAMENTO, NÃO INCLUI BASES | UN | 1 | 8313.65 | 10142,65 | 10142.65 | 1.994% | Composição
9 |  |  | QUADRA POLIESPORTIVA |  |  |  |  | 99248.19 | 19.51% | Etapa
9.1 | 102494 | SINAPI | PINTURA DE PISO COM TINTA EPÓXI, APLICAÇÃO MANUAL, 2 DEMÃOS, INCLUSO PRIMER EPÓXI. AF_05/2021 | m² | 933.3 | 62.71 | 76,51 | 71406.78 | 14.04% | Composição
9.2 | 102505 | SINAPI | PINTURA DE DEMARCAÇÃO DE QUADRA POLIESPORTIVA COM BORRACHA CLORADA, E = 5 CM, APLICAÇÃO MANUAL. AF_05/2021 | M | 313 | 10.61 | 12,94 | 4050.22 | 0.7962% | Composição
9.3 | 00025398 | SINAPI - 08/2025 - SP | CONJUNTO PARA FUTSAL COM PAR DE TRAVES OFICIAIS DE 3,00 X 2,00 M EM TUBO DE ACO GALVANIZADO 3" COM REQUADROS EM TUBO DE 1", PINTURA EM PRIMER COM TINTA ESMALTE SINTETICO E REDES DE POLIETILENO FIO 4 MM | UN | 1 | 3649.1 | 4206,68 | 4206.68 | 0.827% | Insumo
9.4 | 25.007.0026 | Próprio | PAR DE TABELAS DE BASQUETE EM COMPENSADO NAVAL DE *1,80 X 1,20* M, COM ARO DE METAL E REDE INCLUINDO ESTRUTURA TUBULAR DE FIXAÇÃO E BASES DE CONCRETO ARMADO - FORNECIMENTO E INSTALAÇÃO | CJ | 1 | 13959.58 | 17030,69 | 17030.69 | 3.348% | Composição
9.5 | 00025399 | SINAPI - 08/2025 - SP | CONJUNTO PARA QUADRA DE VOLEI COM POSTES EM TUBO DE ACO GALVANIZADO 3", H = *255* CM, PINTURA EM TINTA ESMALTE SINTETICO, REDE DE NYLON COM 2 MM, MALHA 10 X 10 CM E ANTENAS OFICIAIS EM FIBRA DE VIDRO | UN | 1 | 2215.32 | 2553,82 | 2553.82 | 0.5021% | Insumo
10 |  |  | BEBEDOURO |  |  |  |  | 6866.76 | 1.35% | Etapa
10.1 | 11.008.0009 | Próprio | Conjunto de dois bebedouro em alvenaria sendo (bebedouro p/ acessibilidade (0,6x0,3x1,0)m + bebedouro pet (0,6x0,45x1,0)m, inclusos revestimentos de piso e paredes | UNID | 1 | 1797.72 | 2193,22 | 2193.22 | 0.4312% | Composição
10.2 | 89712 | SINAPI | TUBO PVC, SERIE NORMAL, ESGOTO PREDIAL, DN 50 MM, FORNECIDO E INSTALADO EM RAMAL DE DESCARGA OU RAMAL DE ESGOTO SANITÁRIO. AF_08/2022 | M | 3 | 27.77 | 33,88 | 101.64 | 0.01998% | Composição
10.3 | 89786 | SINAPI | TE, PVC, SERIE NORMAL, ESGOTO PREDIAL, DN 75 X 75 MM, JUNTA ELÁSTICA, FORNECIDO E INSTALADO EM RAMAL DE DESCARGA OU RAMAL DE ESGOTO SANITÁRIO. AF_08/2022 | UN | 1 | 39.8 | 48,56 | 48.56 | 0.009546% | Composição
10.4 | 89356 | SINAPI | TUBO, PVC, SOLDÁVEL, DE 25MM, INSTALADO EM RAMAL OU SUB-RAMAL DE ÁGUA - FORNECIMENTO E INSTALAÇÃO. AF_06/2022 | M | 51 | 23.25 | 28,37 | 1446.87 | 0.2844% | Composição
10.5 | 89364 | SINAPI | CURVA 90 GRAUS, PVC, SOLDÁVEL, DN 25MM, INSTALADO EM RAMAL OU SUB-RAMAL DE ÁGUA - FORNECIMENTO E INSTALAÇÃO. AF_06/2022 | UN | 12 | 11.86 | 14,47 | 173.64 | 0.03414% | Composição
10.6 | 95675 | SINAPI | HIDRÔMETRO DN 3/4", 5,0 M3/H - FORNECIMENTO E INSTALAÇÃO. AF_03/2024 | UN | 1 | 164.23 | 200,36 | 200.36 | 0.03939% | Composição
10.7 | 11.002.0180 | Próprio | FORNECIMENTO E INSTALAÇÃO DE CAIXA PARA HIDRÔMETRO PADRÃO AGUAS GUARIROBA | UN | 1 | 144.25 | 175,99 | 175.99 | 0.0346% | Composição
10.8 | 89378 | SINAPI | LUVA, PVC, SOLDÁVEL, DN 25MM, INSTALADO EM RAMAL OU SUB-RAMAL DE ÁGUA - FORNECIMENTO E INSTALAÇÃO. AF_06/2022 | UN | 15 | 7.08 | 8,64 | 129.6 | 0.02548% | Composição
10.9 | 89395 | SINAPI | TE, PVC, SOLDÁVEL, DN 25MM, INSTALADO EM RAMAL OU SUB-RAMAL DE ÁGUA - FORNECIMENTO E INSTALAÇÃO. AF_06/2022 | UN | 1 | 13.01 | 15,87 | 15.87 | 0.00312% | Composição
10.10 | 89365 | SINAPI | CURVA 45 GRAUS, PVC, SOLDÁVEL, DN 25MM, INSTALADO EM RAMAL OU SUB-RAMAL DE ÁGUA - FORNECIMENTO E INSTALAÇÃO. AF_06/2022 | UN | 1 | 11.29 | 13,77 | 13.77 | 0.002707% | Composição
10.11 | 11.002.0160 | Próprio | TORNEIRA DE PAREDE PRESSMATIC ANTIVANDALISMO 135MM CICLO FIXO DE 3/4", REF. 00633206, DA DOCOL OU SIMILAR | UN | 2 | 970.18 | 1183,62 | 2367.24 | 0.4654% | Composição
11 |  |  | PAISSAGISMO |  |  |  |  | 4542.16 | 0.8929% | Etapa
11.1 | 98533 | SINAPI | PODA EM ALTURA DE ÁRVORE COM DIÂMETRO DE TRONCO MAIOR OU IGUAL A 0,20 M E MENOR QUE 0,40 M. AF_03/2024 | UN | 19 | 118.15 | 144,14 | 2738.66 | 0.5384% | Composição
11.2 | 98511 | SINAPI | PLANTIO DE ÁRVORE ORNAMENTAL COM ALTURA DE MUDA MAIOR QUE 2,00 M E MENOR OU IGUAL A 4,00 M . AF_07/2024 | UN | 10 | 147.83 | 180,35 | 1803.5 | 0.3545% | Composição
12 |  |  | ADMINISTRAÇÃO LOCAL DE OBRA |  |  |  |  | 27245.86 | 5.356% | Etapa
12.1 | ADM_LOCAL_PRAÇA_PRETO_VELHO | Próprio | ADMINISTRAÇÃO LOCAL DE OBRA - PRAÇA DO PRETO VELHO | UN | 1 | 22332.67 | 27245,86 | 27245.86 | 5.356% | Composição
[5 empty] | Total sem BDI |  |  | 421951.38
[5 empty] | Total do BDI |  |  | 86725.39
[5 empty] | Total Geral |  |  | 508676.77

## MEMÓRIA
MEMÓRIA DE CÁLCULO |  |  |  |  | .
Obra: REFORMA PRAÇA DO PRETO VELHO
Item | Descrição | Und | Quant. | Memória
1 | SERVIÇOS PRELIMINARES
1.1 | PLACA DE OBRA EM CHAPA DE AÇO GALVANIZADO | m² | 8 | = PLACA 2 M X 4 M
1.2 | LOCAÇÃO DE CAÇAMBA (4M³). (AF.GEOR) | UN | 18 | = 3 UNIDADES POR MÊS
1.3 | LOCACAO DE CONTAINER 2,30 X 6,00 M, ALT. 2,50 M, COM 1 SANITARIO, PARA ESCRITORIO, COMPLETO, SEM DIVISORIAS INTERNAS (NAO INCLUI MOBILIZACAO/DESMOBILIZACAO) | MES | 6 | = CONFORME CRONOGRAMA
1.4 | LOCACAO DE CONTAINER 2,30 X 6,00 M, ALT. 2,50 M, PARA ESCRITORIO, SEM DIVISORIAS INTERNAS E SEM SANITARIO (NAO INCLUI MOBILIZACAO/DESMOBILIZACAO) | MES | 6 | = CONFORME CRONOGRAMA
1.5 | MOBILIZAÇÃO E DESMOBILIZAÇÃO DE CONTAINER, INCLUSIVE INSTALAÇÃO E TRANSPORTE COM CAMINHÃO GUINDAUTO (MUNCK) | UN | 2 | = MOBILIZAÇÃO DE DESMOBILIZAÇÃO DE 2 UNIDADES
1.6 | DEMOLIÇÃO DE CONCRETO SIMPLES | m³ | 0.98 | = CONFORME PRANCHA 3,06X0,46X0,35X2
2 | BANCOS À CONSTRUIR
2.1 | BANCO EM ALVENARIA DE TIJOLOS CERÂMICOS MACIÇOS, PREENCHIDO COM ARENITO, COM ASSENTO EM CONCRETO DE ESP. 7CM, COM APLICAÇÃO DE MASSA ACRILICA E PINTURA ESMALTE, MEDINDO 60CM DE LARGURA E 45CM DE ALTURA | M | 52.52 | = CONFORME PROJETO ARQUITETÔNICO (PRANCHA 07/08)
2.2 | MESA DE CONCRETO PARA ÁREA DE VIVÊNCIA DE CONCRETO, EXCETO BANCOS - FORNECIMENTO E INSTALAÇÃO | UN | 2 | = CONFORME PROJETO ARQUITETÔNICO (PRANCHA 07/08)
2.3 | BANCO INDIVIDUAL EM ALVENARIA MEDINDO 35x35 cm COM ALTURA DE 40 cm, COM APLICAÇÃO DE TEXTURA ACRÍLICA LISA | UN | 6 | = CONFORME PROJETO ARQUITETÔNICO (PRANCHA 07/08)
2.4 | VIGA BALDRAME EM CONCRETO ARMADO FCK 25 MPA, CONCRETADA COM USO DE JERICA, CONCRETO BATIDO EM OBRA, SEÇÃO 14 X 40 CM, ARMADA COM 4 VERGALHÕES DE 10,0 MM E ESTRIBO DE 5,0 MM A CADA 15 CM, INCLUSO ESCAVAÇÃO, PROF. 40 CM, FORMA, IMPERMEABILIZAÇÃO E REATERRO | M | 103.26 | = CONFORME PROJETO ARQUITETÔNICO (PRANCHA 07/08) VIGA BALDRAME PARA OS BANCOS LINEARES 10 + 10 + 10 + 10 + 32,42 + 30,84 = 103,26 m
3 | ALAMBRADO À CONSTRUIR
3.1 | PINTURA COM TINTA ALQUÍDICA DE ACABAMENTO (ESMALTE SINTÉTICO BRILHANTE) PULVERIZADA SOBRE SUPERFÍCIES METÁLICAS (EXCETO PERFIL) EXECUTADO EM OBRA (02 DEMÃOS). AF_01/2020_PE | m² | 700 | = CONFORME PROJETO ARQUITETÔNICO (PRANCHA 03/08) soma área de alambrado + área de portão vezes dois lados
3.2 | REVISÃO DE ALAMBRADO EM TUBOS E TELAS GALVANIZADOS, CONSIDERANDO RECOMPOSIÇÃO DE 25% DA MALHA METÁLICA | m² | 150 | = CONFORME PROJETO ARQUITETÔNICO (PRANCHA 03/08)
4 | CALÇADAS DE CONCRETO E RAMPAS
4.1 | EXECUÇÃO DE PASSEIO (CALÇADA) OU PISO DE CONCRETO COM CONCRETO MOLDADO IN LOCO, USINADO C25, ESPESSURA 7 CM, ACABAMENTO CONVENCIONAL, NÃO ARMADO. | m² | 246.81 | = CONFORME PROJETO ARQUITETÔNICO - PRANCHA 01/08
4.2 | RAMPA DE ACESSIBILIDADE EM CONCRETO MOLDADO IN LOCO, EM CALÇADA PRÉ EXISTENTE COM LARGURA MAIOR OU IGUAL À 3,00 M, FCK 25MPA, COM PISO PODOTÁTIL. AF_03/2024 | UN | 2 | = CONFORME PROJETO ARQUITETÔNICO - PRANCHA 01/08
5 | PLAYGROUND
5.1 | PISO IMPACTO SOFT
5.1.1 | COMPACTAÇÃO MECÂNICA DE SOLO PARA EXECUÇÃO DE RADIER, PISO DE CONCRETO OU LAJE SOBRE SOLO, COM COMPACTADOR DE SOLOS A PERCUSSÃO. AF_09/2021 | m² | 70 | = CONFORME QUADRO DE ÁREAS PRANCHA 4
5.1.2 | CAMADA SEPARADORA PARA EXECUÇÃO DE RADIER, PISO DE CONCRETO OU LAJE SOBRE SOLO, EM LONA PLÁSTICA. AF_09/2021 | m² | 70 | = CONFORME QUADRO DE ÁREAS PRANCHA 4
5.1.3 | EXECUÇÃO DE PASSEIO (CALÇADA) OU PISO DE CONCRETO COM CONCRETO MOLDADO IN LOCO, FEITO EM OBRA, ACABAMENTO CONVENCIONAL, NÃO ARMADO. AF_08/2022 | m³ | 4.2 | = 70,00*0,06 = 4,20M3
5.1.4 | CONTRAPISO EM ARGAMASSA TRAÇO 1:4 (CIMENTO E AREIA), PREPARO MECÂNICO COM BETONEIRA 400 L, APLICADO EM ÁREAS SECAS SOBRE LAJE, ADERIDO, ACABAMENTO NÃO REFORÇADO, ESPESSURA 2CM. AF_07/2021 | m² | 70 | = CONFORME QUADRO DE ÁREAS PRANCHA 4
5.1.5 | PISO EMBORRACHADO 40MM PARA PLAYGROUND - FORNECIMENTO E INSTALAÇÃO | M² | 70 | = CONFORME QUADRO DE ÁREAS PRANCHA 4 PROJETO ARQUITETONICO
5.2 | PISO DE CONCRETO
5.2.1 | COMPACTAÇÃO MECÂNICA DE SOLO PARA EXECUÇÃO DE RADIER, PISO DE CONCRETO OU LAJE SOBRE SOLO, COM COMPACTADOR DE SOLOS A PERCUSSÃO. AF_09/2021 | m² | 91.9 | = CONFORME QUADRO DE ÁREAS PRANCHA 4
5.2.2 | CAMADA SEPARADORA PARA EXECUÇÃO DE RADIER, PISO DE CONCRETO OU LAJE SOBRE SOLO, EM LONA PLÁSTICA. AF_09/2021 | m² | 91.9 | = CONFORME QUADRO DE ÁREAS PRANCHA 4
5.2.3 | EXECUÇÃO DE PASSEIO (CALÇADA) OU PISO DE CONCRETO COM CONCRETO MOLDADO IN LOCO, FEITO EM OBRA, ACABAMENTO CONVENCIONAL, NÃO ARMADO. AF_08/2022 | m³ | 5.51 | = 91,90*0,06 = 5,51M3
5.2.4 | ACABAMENTO POLIDO PARA PISO DE CONCRETO ARMADO OU LAJE SOBRE SOLO DE ALTA RESISTÊNCIA. AF_09/2021 | m² | 91.9 | = CONFORME QUADRO DE ÁREAS PRANCHA 4
5.2.5 | PINTURA DE PISO COM TINTA EPÓXI, APLICAÇÃO MANUAL, 2 DEMÃOS, INCLUSO PRIMER EPÓXI. AF_05/2021 | m² | 91.9 | = CONFORME QUADRO DE ÁREAS PRANCHA 4 PROJETO ARQUITETONICO
5.3 | BRINQUEDO
5.3.1 | PLAYGROUND MODELO KMP 0502 - FORNECIMENTO E INSTALAÇÃO | UN | 1 | = CONFORME QUADRO DE ÁREAS PRANCHA 4 PROJETO ARQUITETONICO
5.4 | DRENAGEM
5.4.1 | CAIXA DE PASSAGEM 30X30X40 COM TAMPA FOFO E DRENO BRITA | UN | 1 | = CONFORME PROJETO ARQUITETÔNICO (PRANCHA 04/08)
5.4.2 | TUBO PVC, SÉRIE R, ÁGUA PLUVIAL, DN 50 MM, FORNECIDO E INSTALADO EM RAMAL DE ENCAMINHAMENTO. AF_06/2022 | M | 7 | = CONFORME PROJETO ARQUITETÔNICO (PRANCHA 04/08)
6 | ESTAÇÃO DE GINÁSTICA
6.1 | COMPACTAÇÃO MECÂNICA DE SOLO PARA EXECUÇÃO DE RADIER, PISO DE CONCRETO OU LAJE SOBRE SOLO, COM COMPACTADOR DE SOLOS A PERCUSSÃO. AF_09/2021 | m² | 100 | = CONFORME PROJETO ARQUITETÔNICO (PRANCHA 05/08) PLANTA PLAYGROUD
6.2 | CAMADA SEPARADORA PARA EXECUÇÃO DE RADIER, PISO DE CONCRETO OU LAJE SOBRE SOLO, EM LONA PLÁSTICA. AF_09/2021 | m² | 100 | = CONFORME PROJETO ARQUITETÔNICO (PRANCHA 05/08) PLANTA PLAYGROUD
6.3 | EXECUÇÃO DE PASSEIO (CALÇADA) OU PISO DE CONCRETO COM CONCRETO MOLDADO IN LOCO, FEITO EM OBRA, ACABAMENTO CONVENCIONAL, NÃO ARMADO. AF_08/2022 | m³ | 6 | = CONFORME PROJETO ARQUITETÔNICO (PRANCHA 05/08) PLANTA PLAYGROUD 100 * 0,06 = 6M3
6.4 | ACABAMENTO POLIDO PARA PISO DE CONCRETO ARMADO OU LAJE SOBRE SOLO DE ALTA RESISTÊNCIA. AF_09/2021 | m² | 100 | = CONFORME PROJETO ARQUITETÔNICO (PRANCHA 05/08) PLANTA PLAYGROUD
6.5 | PINTURA DE PISO COM TINTA EPÓXI, APLICAÇÃO MANUAL, 2 DEMÃOS, INCLUSO PRIMER EPÓXI. AF_05/2021 | m² | 100 | = CONFORME PROJETO ARQUITETÔNICO (PRANCHA 05/08) PLANTA PLAYGROUD
6.6 | EQUIP. 01 - ESCADA HORIZONTAL COM COLUNAS DE EUCALIPTO TRATADO D = 20CM, COM BARRAS DE APOIO, TUBO DE AÇO CARBONO Ø 1 " - FORNECIMENTO E INSTALAÇÃO | UN | 1 | = CONFORME PROJETO ARQUITETÔNICO (PRANCHA 05/08)
6.7 | EQUIP. 02 - ESCADA VERTICAL COM COLUNAS DE EUCALIPTO TRATADO D = 20CM, COM BARRAS DE APOIO, TUBO DE AÇO CARBONO Ø 1 " - FORNECIMENTO E INSTALAÇÃO | UN | 2 | = CONFORME PROJETO ARQUITETÔNICO (PRANCHA 05/08)
6.8 | EQUIP. 03 - MODULOS DE BARRAS FIXAS COM COLUNAS DE EUCALIPTO TRATADO D = 20CM, COM BARRAS DE APOIO, TUBO DE AÇO CARBONO Ø 1" - FORNECIMENTO E INSTALAÇÃO | UN | 1 | = CONFORME PROJETO ARQUITETÔNICO (PRANCHA 05/08)
6.9 | EQUIP. 04 - BARRAS PARALELAS COM COLUNAS DE EUCALIPTO TRATADO D = 20CM, COM BARRAS DE APOIO, TUBO DE AÇO CARBONO Ø 1 1/2 " - FORNECIMENTO E INSTALAÇÃO | UN | 2 | = CONFORME PROJETO ARQUITETÔNICO (PRANCHA 05/08)
6.10 | EQUIP. 05 - BANCO ABDOMINAL INCLINADO EM PRANCHA EM MADEIRA 40x240 cm ESPESSURA DE 6 cm COM COLUNAS DE EUCALIPTO TRATADO D = 20CM, COM BARRAS DE APOIO, TUBO DE AÇO CARBONO Ø 1" - FORNECIMENTO E INSTALAÇÃO | UN | 2 | = CONFORME PROJETO ARQUITETÔNICO (PRANCHA 05/08)
7 | CALÇADA DE CONCRETO A CONSERTAR
7.1 | EXECUÇÃO DE PASSEIO (CALÇADA) OU PISO DE CONCRETO COM CONCRETO MOLDADO IN LOCO, USINADO C25, ACABAMENTO CONVENCIONAL, NÃO ARMADO. AF_03/2023 | m³ | 25.6 | = 640 M2 ESPESSURA 4 CM (CAMADA DE CONCRETO EM CIMA DA EXISTENTE) - CONFORME PROJETO ARQUITETONICO PRANCHA 01/08
8 | REDÁRIO
8.1 | ESTACA BROCA DE CONCRETO, DIÂMETRO DE 25CM, ESCAVAÇÃO MANUAL COM TRADO CONCHA, COM ARMADURA DE ARRANQUE. AF_05/2020 | M | 20 | = 10 estacas de 2 metros
8.2 | ESCAVAÇÃO MANUAL PARA BLOCO DE COROAMENTO OU SAPATA (INCLUINDO ESCAVAÇÃO PARA COLOCAÇÃO DE FÔRMAS). AF_01/2024 | m³ | 2 | = conforme projeto para cada redário = 1 m3 para 2 redários = 2 m3
8.3 | FABRICAÇÃO, MONTAGEM E DESMONTAGEM DE FÔRMA PARA BLOCO DE COROAMENTO, EM MADEIRA SERRADA, E=25 MM, 4 UTILIZAÇÕES. AF_01/2024 | m² | 13 | = (((1,00+0,50+1,00+0,50)*0,50*3)+((0,5+0,5+0,5+0,5)*0,50*2))*2
8.4 | CONCRETO MAGRO PARA LASTRO, TRAÇO 1:4,5:4,5 (EM MASSA SECA DE CIMENTO/ AREIA MÉDIA/ BRITA 1) - PREPARO MECÂNICO COM BETONEIRA 400 L. AF_05/2021 | m³ | 0.2 | = (((1*0,5)*3)+((0,50*0,50)*2))*0,05*2
8.5 | ARMAÇÃO DE BLOCO UTILIZANDO AÇO CA-50 DE 6,3 MM - MONTAGEM. AF_01/2024 | KG | 52.36 | = 26,18 kg * 2 redários
8.6 | CONCRETAGEM DE BLOCO DE COROAMENTO OU VIGA BALDRAME, FCK 30 MPA, COM USO DE JERICA - LANÇAMENTO, ADENSAMENTO E ACABAMENTO. AF_01/2024 | m³ | 2 | = conforme projeto para cada redário = 1 m3 para 2 redários = 2 m3
8.7 | ESTRUTURA METÁLICA PARA REDÁRIO EM TUBO GALVANIZADO 3 1/2", CONJUNTO COMPOSTO EM ARCOS COMPRIMENTO DE 8,0 METROS PARA ATENDER 6 REDES, INCLUI PINTURA DE FUNDO E ACABAMENTO, NÃO INCLUI BASES | UN | 1 | = CONFORME PROJETO ARQUITETÔNICO (PRANCHA 06/08)
9 | QUADRA POLIESPORTIVA
9.1 | PINTURA DE PISO COM TINTA EPÓXI, APLICAÇÃO MANUAL, 2 DEMÃOS, INCLUSO PRIMER EPÓXI. AF_05/2021 | m² | 933.3 | = CONFORME PROJETO ARQUITETÔNICO (PRANCHA 03/08)
9.2 | PINTURA DE DEMARCAÇÃO DE QUADRA POLIESPORTIVA COM BORRACHA CLORADA, E = 5 CM, APLICAÇÃO MANUAL. AF_05/2021 | M | 313 | = CONFORME PROJETO ARQUITETÔNICO (PRANCHA 03/08)
9.3 | CONJUNTO PARA FUTSAL COM PAR DE TRAVES OFICIAIS DE 3,00 X 2,00 M EM TUBO DE ACO GALVANIZADO 3" COM REQUADROS EM TUBO DE 1", PINTURA EM PRIMER COM TINTA ESMALTE SINTETICO E REDES DE POLIETILENO FIO 4 MM | UN | 1 | = CONFORME PRANCHA 3
9.4 | PAR DE TABELAS DE BASQUETE EM COMPENSADO NAVAL DE *1,80 X 1,20* M, COM ARO DE METAL E REDE INCLUINDO ESTRUTURA TUBULAR DE FIXAÇÃO E BASES DE CONCRETO ARMADO - FORNECIMENTO E INSTALAÇÃO | CJ | 1 | = CONFORME PROJETO ARQUITETÔNICO (PRANCHA 03/08)
9.5 | CONJUNTO PARA QUADRA DE VOLEI COM POSTES EM TUBO DE ACO GALVANIZADO 3", H = *255* CM, PINTURA EM TINTA ESMALTE SINTETICO, REDE DE NYLON COM 2 MM, MALHA 10 X 10 CM E ANTENAS OFICIAIS EM FIBRA DE VIDRO | UN | 1 | = CONFORME PRANCHA 3
10 | BEBEDOURO
10.1 | Conjunto de dois bebedouro em alvenaria sendo (bebedouro p/ acessibilidade (0,6x0,3x1,0)m + bebedouro pet (0,6x0,45x1,0)m, inclusos revestimentos de piso e paredes | UNID | 1 | = CONFORME LISTA DE MATERIAIS NO PROJETO
10.2 | TUBO PVC, SERIE NORMAL, ESGOTO PREDIAL, DN 50 MM, FORNECIDO E INSTALADO EM RAMAL DE DESCARGA OU RAMAL DE ESGOTO SANITÁRIO. AF_08/2022 | M | 3 | = CONFORME LISTA DE MATERIAIS NO PROJETO
10.3 | TE, PVC, SERIE NORMAL, ESGOTO PREDIAL, DN 75 X 75 MM, JUNTA ELÁSTICA, FORNECIDO E INSTALADO EM RAMAL DE DESCARGA OU RAMAL DE ESGOTO SANITÁRIO. AF_08/2022 | UN | 1 | = CONFORME LISTA DE MATERIAIS NO PROJETO
10.4 | TUBO, PVC, SOLDÁVEL, DE 25MM, INSTALADO EM RAMAL OU SUB-RAMAL DE ÁGUA - FORNECIMENTO E INSTALAÇÃO. AF_06/2022 | M | 51 | = CONFORME LISTA DE MATERIAIS NO PROJETO
10.5 | CURVA 90 GRAUS, PVC, SOLDÁVEL, DN 25MM, INSTALADO EM RAMAL OU SUB-RAMAL DE ÁGUA - FORNECIMENTO E INSTALAÇÃO. AF_06/2022 | UN | 12 | = CONFORME LISTA DE MATERIAIS NO PROJETO
10.6 | HIDRÔMETRO DN 3/4", 5,0 M3/H - FORNECIMENTO E INSTALAÇÃO. AF_03/2024 | UN | 1 | = CONFORME LISTA DE MATERIAIS NO PROJETO
10.7 | FORNECIMENTO E INSTALAÇÃO DE CAIXA PARA HIDRÔMETRO PADRÃO AGUAS GUARIROBA | UN | 1 | = CONFORME LISTA DE MATERIAIS NO PROJETO
10.8 | LUVA, PVC, SOLDÁVEL, DN 25MM, INSTALADO EM RAMAL OU SUB-RAMAL DE ÁGUA - FORNECIMENTO E INSTALAÇÃO. AF_06/2022 | UN | 15 | = CONFORME LISTA DE MATERIAIS NO PROJETO
10.9 | TE, PVC, SOLDÁVEL, DN 25MM, INSTALADO EM RAMAL OU SUB-RAMAL DE ÁGUA - FORNECIMENTO E INSTALAÇÃO. AF_06/2022 | UN | 1 | = CONFORME LISTA DE MATERIAIS NO PROJETO
10.10 | CURVA 45 GRAUS, PVC, SOLDÁVEL, DN 25MM, INSTALADO EM RAMAL OU SUB-RAMAL DE ÁGUA - FORNECIMENTO E INSTALAÇÃO. AF_06/2022 | UN | 1 | = CONFORME LISTA DE MATERIAIS NO PROJETO
10.11 | TORNEIRA DE PAREDE PRESSMATIC ANTIVANDALISMO 135MM CICLO FIXO DE 3/4", REF. 00633206, DA DOCOL OU SIMILAR | UN | 2 | = CONFORME LISTA DE MATERIAIS NO PROJETO
11 | PAISSAGISMO
11.1 | PODA EM ALTURA DE ÁRVORE COM DIÂMETRO DE TRONCO MAIOR OU IGUAL A 0,20 M E MENOR QUE 0,40 M. AF_03/2024 | UN | 19 | = CONFORME PRANCHA 1
11.2 | PLANTIO DE ÁRVORE ORNAMENTAL COM ALTURA DE MUDA MAIOR QUE 2,00 M E MENOR OU IGUAL A 4,00 M . AF_07/2024 | UN | 10 | = CONFORME PRANCHA 1
12 | ADMINISTRAÇÃO LOCAL DE OBRA
12.1 | ADMINISTRAÇÃO LOCAL DE OBRA - PRAÇA DO PRETO VELHO | UN | 1 | = 0,45 MÊS - ENGENHEIRO CIVIL 2,25 MÊS - ENCARREGADO GERAL

## COMPOSIÇÕES
COMPOSIÇÕES ANALÍTICAS COM PREÇO UNITÁRIO | [7 empty] | .
Obra: REFORMA PRAÇA DO PRETO VELHO Bancos: SINAPI - 08/2025 - MS; SINAPI - 08/2025 - SP; AGESUL - 06/2025 - MS
1.1 | Código | Banco |  | Und | Quant. | Valor Unit | Total
Composição | 03.004.0009 | Próprio | PLACA DE OBRA EM CHAPA DE AÇO GALVANIZADO | m² | 1 | 512.71 | 512.71
Composição Auxiliar | 94962 | SINAPI | CONCRETO MAGRO PARA LASTRO, TRAÇO 1:4,5:4,5 (EM MASSA SECA DE CIMENTO/ AREIA MÉDIA/ BRITA 1) - PREPARO MECÂNICO COM BETONEIRA 400 L. AF_05/2021 | m³ | 0,01 | 395.94 | 3.95
Composição Auxiliar | 88262 | SINAPI | CARPINTEIRO DE FORMAS COM ENCARGOS COMPLEMENTARES | H | 1 | 26.69 | 26.69
Composição Auxiliar | 88316 | SINAPI | SERVENTE COM ENCARGOS COMPLEMENTARES | H | 2 | 21.72 | 43.44
Insumo | 00005075 | SINAPI | PREGO DE ACO POLIDO COM CABECA 18 X 30 (2 3/4 X 10) | KG | 0,11 | 20.29 | 2.23
Insumo | 00004417 | SINAPI | SARRAFO NAO APARELHADO *2,5 X 7* CM, EM MACARANDUBA/MASSARANDUBA, ANGELIM, PEROBA-ROSA OU EQUIVALENTE DA REGIAO - BRUTA | M | 1 | 7.48 | 7.48
Insumo | 00004491 | SINAPI | PONTALETE *7,5 X 7,5* CM EM PINUS, MISTA OU EQUIVALENTE DA REGIAO - BRUTA | M | 4 | 7.23 | 28.92
Insumo | 00004813 | SINAPI - 08/2025 - SP | PLACA DE OBRA (PARA CONSTRUCAO CIVIL) EM CHAPA GALVANIZADA *N. 22*, ADESIVADA, DE *2,4 X 1,2* M (SEM POSTES PARA FIXACAO) | m² | 1 | 400 | 400
1.2 | Código | Banco | Descrição | Und | Quant. | Valor Unit | Total
Composição | DR.01.001 | Próprio | LOCAÇÃO DE CAÇAMBA (4M³). (AF.GEOR) | UN | 1 | 350 | 350
Insumo | 8036 | AGESUL | LOCACAO DE CACAMBA (4M3) (7 DIAS) | UN | 1 | 350 | 350
1.5 | Código | Banco | Descrição | Und | Quant. | Valor Unit | Total
Composição | 27.001.0033 | Próprio | MOBILIZAÇÃO E DESMOBILIZAÇÃO DE CONTAINER, INCLUSIVE INSTALAÇÃO E TRANSPORTE COM CAMINHÃO GUINDAUTO (MUNCK) | UN | 1 | 1103.08 | 1103.08
Composição Auxiliar | 5928 | SINAPI | GUINDAUTO HIDRÁULICO, CAPACIDADE MÁXIMA DE CARGA 6200 KG, MOMENTO MÁXIMO DE CARGA 11,7 TM, ALCANCE MÁXIMO HORIZONTAL 9,70 M, INCLUSIVE CAMINHÃO TOCO PBT 16.000 KG, POTÊNCIA DE 189 CV - CHP DIURNO. AF_06/2014 | CHP | 4 | 275.77 | 1103.08
1.6 | Código | Banco | Descrição | Und | Quant. | Valor Unit | Total
Composição | 02.001.0010 | Próprio | DEMOLIÇÃO DE CONCRETO SIMPLES | m³ | 1 | 317.6 | 317.6
Composição Auxiliar | 88309 | SINAPI | PEDREIRO COM ENCARGOS COMPLEMENTARES | H | 1,3 | 27.11 | 35.24
Composição Auxiliar | 88316 | SINAPI | SERVENTE COM ENCARGOS COMPLEMENTARES | H | 13 | 21.72 | 282.36
2.1 | Código | Banco | Descrição | Und | Quant. | Valor Unit | Total
Composição | 28.002.0125 | Próprio | BANCO EM ALVENARIA DE TIJOLOS CERÂMICOS MACIÇOS, PREENCHIDO COM ARENITO, COM ASSENTO EM CONCRETO DE ESP. 7CM, COM APLICAÇÃO DE MASSA ACRILICA E PINTURA ESMALTE, MEDINDO 60CM DE LARGURA E 45CM DE ALTURA | M | 1 | 423.86 | 423.86
Composição Auxiliar | 93358 | SINAPI | ESCAVAÇÃO MANUAL DE VALA. AF_09/2024 | m³ | 0,138 | 85.91 | 11.85
Composição Auxiliar | 94974 | SINAPI | CONCRETO MAGRO PARA LASTRO, TRAÇO 1:4,5:4,5 (EM MASSA SECA DE CIMENTO/ AREIA MÉDIA/ BRITA 1) - PREPARO MANUAL. AF_05/2021 | m³ | 0,048 | 451.55 | 21.67
Composição Auxiliar | 101159 | SINAPI | ALVENARIA DE VEDAÇÃO DE BLOCOS CERÂMICOS MACIÇOS DE 5X10X20CM (ESPESSURA 10CM) E ARGAMASSA DE ASSENTAMENTO COM PREPARO EM BETONEIRA. AF_05/2020 | m² | 1,06 | 139.66 | 148.03
Composição Auxiliar | 98555 | SINAPI | IMPERMEABILIZAÇÃO DE SUPERFÍCIE COM ARGAMASSA POLIMÉRICA / MEMBRANA ACRÍLICA, 3 DEMÃOS. AF_09/2023 | m² | 1,06 | 30.85 | 32.7
Composição Auxiliar | 94990 | SINAPI | EXECUÇÃO DE PASSEIO (CALÇADA) OU PISO DE CONCRETO COM CONCRETO MOLDADO IN LOCO, FEITO EM OBRA, ACABAMENTO CONVENCIONAL, NÃO ARMADO. AF_08/2022 | m³ | 0,048 | 775.49 | 37.22
Composição Auxiliar | 87893 | SINAPI | CHAPISCO APLICADO EM ALVENARIA (SEM PRESENÇA DE VÃOS) E ESTRUTURAS DE CONCRETO DE FACHADA, COM COLHER DE PEDREIRO. ARGAMASSA TRAÇO 1:3 COM PREPARO MANUAL. AF_10/2022 | m² | 1,5 | 7.25 | 10.87
Composição Auxiliar | 87794 | SINAPI | EMBOÇO OU MASSA ÚNICA EM ARGAMASSA TRAÇO 1:2:8, PREPARO MANUAL, APLICADA MANUALMENTE EM PANOS CEGOS DE FACHADA (SEM PRESENÇA DE VÃOS), ESPESSURA DE 25 MM. AF_09/2022 | m² | 1,5 | 43.4 | 65.1
Composição Auxiliar | 96135 | SINAPI | APLICAÇÃO MANUAL DE MASSA ACRÍLICA EM PAREDES EXTERNAS DE CASAS, DUAS DEMÃOS. AF_03/2024 | m² | 1,5 | 30.49 | 45.73
Composição Auxiliar | 13.001.0141 | Próprio | PINTURA ESMALTE EM PAREDES INTERNAS/EXTERNAS EM 2 (DUAS) DEMÃOS (SEM LIXAMENTO) | m² | 1,5 | 26.43 | 39.64
Composição Auxiliar | 93382 | SINAPI | REATERRO MANUAL DE VALAS, COM COMPACTADOR DE SOLOS DE PERCUSSÃO. AF_08/2023 | m³ | 0,159 | 26.05 | 4.14
Insumo | 00000368 | SINAPI | AREIA PARA ATERRO - POSTO JAZIDA/FORNECEDOR (RETIRADO NA JAZIDA, SEM TRANSPORTE) | m³ | 0,159 | 43.5 | 6.91
2.2 | Código | Banco | Descrição | Und | Quant. | Valor Unit | Total
Composição | 28.006.0020 | Próprio | MESA DE CONCRETO PARA ÁREA DE VIVÊNCIA DE CONCRETO, EXCETO BANCOS - FORNECIMENTO E INSTALAÇÃO | UN | 1 | 664.75 | 664.75
Composição Auxiliar | 96523 | SINAPI | ESCAVAÇÃO MANUAL PARA BLOCO DE COROAMENTO OU SAPATA (INCLUINDO ESCAVAÇÃO PARA COLOCAÇÃO DE FÔRMAS). AF_01/2024 | m³ | 0,126 | 94.07 | 11.85
Composição Auxiliar | 96545 | SINAPI | ARMAÇÃO DE BLOCO UTILIZANDO AÇO CA-50 DE 8 MM - MONTAGEM. AF_01/2024 | KG | 2,4885 | 15.99 | 39.79
Composição Auxiliar | 96534 | SINAPI | FABRICAÇÃO, MONTAGEM E DESMONTAGEM DE FÔRMA PARA BLOCO DE COROAMENTO, EM MADEIRA SERRADA, E=25 MM, 4 UTILIZAÇÕES. AF_01/2024 | m² | 0,36 | 72.33 | 26.03
Composição Auxiliar | 96621 | SINAPI | LASTRO COM MATERIAL GRANULAR, APLICAÇÃO EM BLOCOS DE COROAMENTO, ESPESSURA DE *5 CM*. AF_01/2024 | m³ | 0,018 | 221.05 | 3.97
Composição Auxiliar | 04.005.0017 | Próprio | ARMAÇÃO DO PILARETE DE SUSTENTAÇÃO PARA MESA DE CONVIVÊNCIAS, MEDINDO 15x15 CM COM H= 88 CM | UN | 1 | 64.07 | 64.07
Composição Auxiliar | 96555 | SINAPI | CONCRETAGEM DE BLOCO DE COROAMENTO OU VIGA BALDRAME, FCK 30 MPA, COM USO DE JERICA - LANÇAMENTO, ADENSAMENTO E ACABAMENTO. AF_01/2024 | m³ | 0,027 | 737.67 | 19.91
Composição Auxiliar | 92264 | SINAPI | FABRICAÇÃO DE FÔRMA PARA PILARES E ESTRUTURAS SIMILARES, EM CHAPA DE MADEIRA COMPENSADA PLASTIFICADA, E = 18 MM. AF_09/2020 | m² | 0,528 | 206.34 | 108.94
Composição Auxiliar | 04.004.0014 | Próprio | MONTAGEM E DESMONTAGEM DE FÔRMA DE PILARES RETANGULARES E ESTRUTURAS SIMILARES, PÉ-DIREITO SIMPLES, EM CHAPA DE MADEIRA COMPENSADA PLASTIFICADA, EXCLUSIVE FABRICAÇÃO DE FORMA | m² | 0,528 | 43.94 | 23.2
Composição Auxiliar | 97737 | SINAPI | PEÇA RETANGULAR PRÉ-MOLDADA, VOLUME DE CONCRETO DE 30 A 70 LITROS, TAXA DE AÇO APROXIMADA DE 70KG/M³. AF_03/2024 | m³ | 0,0343 | 3161.06 | 108.42
Composição Auxiliar | 13.001.0085 | Próprio | APLICAÇÃO MANUAL DE PINTURA COM TINTA TEXTURIZADA ACRÍLICA LISA | m² | 0,7056 | 17.98 | 12.68
Composição Auxiliar | 04.005.0018 | Próprio | CAMISA DE ENCAIXE TIPO CARTOLA, BASE COM ABA 30x30 CM, FUSTE 15x15x16 CM, EM CHAPA DE ACO CARBONO LAMINADO A QUENTE, BITOLA 3/16", E =4,75 MM (37,29 KG/M2), PARA FIXAR TAMPO DE MESA EM PILARETE DE CONCRETO, INCLUSO PARABOLT 1/2" | UND | 1 | 225.6 | 225.6
Composição Auxiliar | 103669 | SINAPI | CONCRETAGEM DE PILARES, FCK = 25 MPA, COM USO DE BALDES - LANÇAMENTO, ADENSAMENTO E ACABAMENTO. AF_02/2022 | m³ | 0,0198 | 1024.87 | 20.29
2.3 | Código | Banco | Descrição | Und | Quant. | Valor Unit | Total
Composição | 28.002.0100 | Próprio | BANCO INDIVIDUAL EM ALVENARIA MEDINDO 35x35 cm COM ALTURA DE 40 cm, COM APLICAÇÃO DE TEXTURA ACRÍLICA LISA | UN | 1 | 151.87 | 151.87
Composição Auxiliar | 93358 | SINAPI | ESCAVAÇÃO MANUAL DE VALA. AF_09/2024 | m³ | 0,0405 | 85.91 | 3.47
Composição Auxiliar | 87878 | SINAPI | CHAPISCO APLICADO EM ALVENARIAS E ESTRUTURAS DE CONCRETO INTERNAS, COM COLHER DE PEDREIRO. ARGAMASSA TRAÇO 1:3 COM PREPARO MANUAL. AF_10/2022 | m² | 0,7525 | 4.87 | 3.66
Composição Auxiliar | 87794 | SINAPI | EMBOÇO OU MASSA ÚNICA EM ARGAMASSA TRAÇO 1:2:8, PREPARO MANUAL, APLICADA MANUALMENTE EM PANOS CEGOS DE FACHADA (SEM PRESENÇA DE VÃOS), ESPESSURA DE 25 MM. AF_09/2022 | m² | 0,7525 | 43.4 | 32.65
Composição Auxiliar | 96135 | SINAPI | APLICAÇÃO MANUAL DE MASSA ACRÍLICA EM PAREDES EXTERNAS DE CASAS, DUAS DEMÃOS. AF_03/2024 | m² | 0,7525 | 30.49 | 22.94
Composição Auxiliar | 13.001.0141 | Próprio | PINTURA ESMALTE EM PAREDES INTERNAS/EXTERNAS EM 2 (DUAS) DEMÃOS (SEM LIXAMENTO) | m² | 0,7525 | 26.43 | 19.88
Composição Auxiliar | 101159 | SINAPI | ALVENARIA DE VEDAÇÃO DE BLOCOS CERÂMICOS MACIÇOS DE 5X10X20CM (ESPESSURA 10CM) E ARGAMASSA DE ASSENTAMENTO COM PREPARO EM BETONEIRA. AF_05/2020 | m² | 0,496 | 139.66 | 69.27
2.4 | Código | Banco | Descrição | Und | Quant. | Valor Unit | Total
Composição | 04.001.0035 | Próprio | VIGA BALDRAME EM CONCRETO ARMADO FCK 25 MPA, CONCRETADA COM USO DE JERICA, CONCRETO BATIDO EM OBRA, SEÇÃO 14 X 40 CM, ARMADA COM 4 VERGALHÕES DE 10,0 MM E ESTRIBO DE 5,0 MM A CADA 15 CM, INCLUSO ESCAVAÇÃO, PROF. 40 CM, FORMA, IMPERMEABILIZAÇÃO E REATERRO | M | 1 | 192.83 | 192.83
Composição Auxiliar | 93358 | SINAPI | ESCAVAÇÃO MANUAL DE VALA. AF_09/2024 | m³ | 0,172 | 85.91 | 14.77
Composição Auxiliar | 96536 | SINAPI | FABRICAÇÃO, MONTAGEM E DESMONTAGEM DE FÔRMA PARA VIGA BALDRAME, EM MADEIRA SERRADA, E=25 MM, 4 UTILIZAÇÕES. AF_01/2024 | m² | 0,8 | 62.79 | 50.23
Composição Auxiliar | 96546 | SINAPI | ARMAÇÃO DE BLOCO UTILIZANDO AÇO CA-50 DE 10 MM - MONTAGEM. AF_01/2024 | KG | 2,48 | 13.98 | 34.67
Composição Auxiliar | 96543 | SINAPI | ARMAÇÃO DE BLOCO UTILIZANDO AÇO CA-60 DE 5 MM - MONTAGEM. AF_01/2024 | KG | 0,95 | 19.68 | 18.69
Composição Auxiliar | 04.001.0017 | Próprio | CONCRETAGEM DE BLOCOS DE COROAMENTO E VIGAS BALDRAME, FCK 25 MPA, PREPARO EM BETONEIRA DE 600 L, APLICADO COM USO DE JERICA - LANÇAMENTO, ADENSAMENTO E ACABAMENTO | m³ | 0,056 | 699.64 | 39.17
Composição Auxiliar | 98555 | SINAPI | IMPERMEABILIZAÇÃO DE SUPERFÍCIE COM ARGAMASSA POLIMÉRICA / MEMBRANA ACRÍLICA, 3 DEMÃOS. AF_09/2023 | m² | 0,94 | 30.85 | 28.99
Composição Auxiliar | 100324 | SINAPI | LASTRO COM MATERIAL GRANULAR (PEDRA BRITADA N.1 E PEDRA BRITADA N.2), APLICADO EM PISOS OU LAJES SOBRE SOLO, ESPESSURA DE *10 CM*. AF_01/2024 | m³ | 0,0162 | 174.87 | 2.83
Composição Auxiliar | 104737 | SINAPI | REATERRO MANUAL DE VALAS, COM PLACA VIBRATÓRIA. AF_08/2023 | m³ | 0,16 | 21.81 | 3.48
3.2 | Código | Banco | Descrição | Und | Quant. | Valor Unit | Total
Composição | 02.001.0200 | Próprio | REVISÃO DE ALAMBRADO EM TUBOS E TELAS GALVANIZADOS, CONSIDERANDO RECOMPOSIÇÃO DE 25% DA MALHA METÁLICA | m² | 1 | 49.26 | 49.26
Composição Auxiliar | 88315 | SINAPI | SERRALHEIRO COM ENCARGOS COMPLEMENTARES | H | 0,5 | 27.39 | 13.69
Composição Auxiliar | 88316 | SINAPI | SERVENTE COM ENCARGOS COMPLEMENTARES | H | 1 | 21.72 | 21.72
Composição Auxiliar | 98764 | SINAPI | INVERSOR DE SOLDA MONOFÁSICO DE 160 A, POTÊNCIA DE 7000 W, TENSÃO DE 220 V, TURBO VENTILADO, PROTEÇÃO POR TERMOSTATO, PARA ELETRODOS DE 2,0 A 4,0 MM - CHP DIURNO. AF_06/2018 | CHP | 0,25 | 6.67 | 1.66
Insumo | 00007167 | SINAPI | TELA DE ARAME GALVANIZADA QUADRANGULAR / LOSANGULAR, FIO 2,11 MM (14 BWG), MALHA 5 X 5 CM, H = 2 M | m² | 0,25 | 24.52 | 6.13
Insumo | 00010997 | SINAPI | ELETRODO REVESTIDO AWS - E7018, DIAMETRO IGUAL A 4,00 MM | KG | 0,1 | 31.33 | 3.13
Insumo | 00044531 | SINAPI | DISCO DE CORTE DIAMANTADO SEGMENTADO DIAMETRO DE 180 MM PARA ESMERILHADEIRA 7" | UN | 0,05 | 58.74 | 2.93
4.1 | Código | Banco | Descrição | Und | Quant. | Valor Unit | Total
Composição | 10.001.0212 | Próprio | EXECUÇÃO DE PASSEIO (CALÇADA) OU PISO DE CONCRETO COM CONCRETO MOLDADO IN LOCO, USINADO C25, ESPESSURA 7 CM, ACABAMENTO CONVENCIONAL, NÃO ARMADO. | m² | 1 | 57.35 | 57.35
Composição Auxiliar | 104626 | SINAPI | EXECUÇÃO DE PASSEIO (CALÇADA) OU PISO DE CONCRETO COM CONCRETO MOLDADO IN LOCO, USINADO C25, ACABAMENTO CONVENCIONAL, NÃO ARMADO. AF_03/2023 | m³ | 0,07 | 819.41 | 57.35
5.1.5 | Código | Banco | Descrição | Und | Quant. | Valor Unit | Total
Composição | 10.001.0155 | Próprio | PISO EMBORRACHADO 40MM PARA PLAYGROUND - FORNECIMENTO E INSTALAÇÃO | M² | 1 | 363.69 | 363.69
Composição Auxiliar | 88309 | SINAPI | PEDREIRO COM ENCARGOS COMPLEMENTARES | H | 0,17 | 27.11 | 4.6
Composição Auxiliar | 88316 | SINAPI | SERVENTE COM ENCARGOS COMPLEMENTARES | H | 0,17 | 21.72 | 3.69
Insumo | 00004791 | SINAPI | ADESIVO ACRILICO DE BASE AQUOSA / COLA DE CONTATO | KG | 0,37 | 40.45 | 14.96
Insumo | COT.077(08/2025) | Próprio | PISO EMBORRACHADO DRENANTE IMPACT 40 MM PARA PLAYGROUND 1X1 M | M² | 1 | 340.44 | 340.44
5.4.1 | Código | Banco | Descrição | Und | Quant. | Valor Unit | Total
Composição | 11.006.0061 | Próprio | CAIXA DE PASSAGEM 30X30X40 COM TAMPA FOFO E DRENO BRITA | UN | 1 | 361 | 361
Composição Auxiliar | 88309 | SINAPI | PEDREIRO COM ENCARGOS COMPLEMENTARES | H | 1,6789 | 27.11 | 45.51
Composição Auxiliar | 88316 | SINAPI | SERVENTE COM ENCARGOS COMPLEMENTARES | H | 4,4832 | 21.72 | 97.37
Insumo | 00000370 | SINAPI | AREIA MEDIA - POSTO JAZIDA/FORNECEDOR (RETIRADO NA JAZIDA, SEM TRANSPORTE) | m³ | 0,0653 | 87 | 5.68
Insumo | 00001106 | SINAPI | CAL HIDRATADA CH-I PARA ARGAMASSAS | KG | 3,0096 | 1.25 | 3.76
Insumo | 00001358 | SINAPI | CHAPA/PAINEL DE MADEIRA COMPENSADA RESINADA (MADEIRITE RESINADO ROSA) PARA FORMA DE CONCRETO, DE 2200 X 1100 MM, E = 17 MM | m² | 0,06 | 51.19 | 3.07
Insumo | 00001379 | SINAPI | CIMENTO PORTLAND COMPOSTO CP II-32 | KG | 18,5084 | 0.83 | 15.36
Insumo | 00004721 | SINAPI | PEDRA BRITADA N. 1 (9,5 A 19 MM) POSTO PEDREIRA/FORNECEDOR, SEM FRETE | m³ | 0,0365 | 98.88 | 3.6
Insumo | 00004722 | SINAPI | PEDRA BRITADA N. 3 (38 A 50 MM) POSTO PEDREIRA/FORNECEDOR, SEM FRETE | m³ | 0,004 | 93.4 | 0.37
Insumo | 00007258 | SINAPI | TIJOLO CERAMICO MACICO COMUM DE *5 X 10 X 20* CM (L X A X C) | UN | 60,48 | 0.67 | 40.52
Insumo | 00011315 | SINAPI - 08/2025 - SP | TAMPAO FOFO SIMPLES COM BASE / REQUADRO, CLASSE A15 CARGA MAX. 1,5 T, 300 X 300 MM (COM INSCRICAO EM RELEVO DO TIPO DE REDE) | UN | 1 | 129.14 | 129.14
Insumo | 00043059 | SINAPI | ACO CA-60, 4,2 MM, OU 5,0 MM, OU 6,0 MM, OU 7,0 MM, VERGALHAO | KG | 2,156 | 7.71 | 16.62
6.6 | Código | Banco | Descrição | Und | Quant. | Valor Unit | Total
Composição | 24.009.0064 | Próprio | EQUIP. 01 - ESCADA HORIZONTAL COM COLUNAS DE EUCALIPTO TRATADO D = 20CM, COM BARRAS DE APOIO, TUBO DE AÇO CARBONO Ø 1 " - FORNECIMENTO E INSTALAÇÃO | UN | 1 | 3680.94 | 3680.94
Composição Auxiliar | 93358 | SINAPI | ESCAVAÇÃO MANUAL DE VALA. AF_09/2024 | m³ | 0,07536 | 85.91 | 6.47
Composição Auxiliar | 88262 | SINAPI | CARPINTEIRO DE FORMAS COM ENCARGOS COMPLEMENTARES | H | 4 | 26.69 | 106.76
Composição Auxiliar | 88239 | SINAPI | AJUDANTE DE CARPINTEIRO COM ENCARGOS COMPLEMENTARES | H | 4 | 22.08 | 88.32
Composição Auxiliar | 98557 | SINAPI | IMPERMEABILIZAÇÃO DE SUPERFÍCIE COM EMULSÃO ASFÁLTICA, 2 DEMÃOS. AF_09/2023 | m² | 3,01 | 40.4 | 121.6
Insumo | 00004119 | SINAPI | MADEIRA ROLICA TRATADA, D = 16 A 20 CM, H = 6,00 M, EM EUCALIPTO OU EQUIVALENTE DA REGIAO | M | 23,6 | 88.14 | 2080.1
Insumo | 00000428 | SINAPI - 08/2025 - SP | PARAFUSO M16 EM ACO GALVANIZADO, COMPRIMENTO = 500 MM, DIAMETRO = 16 MM, ROSCA MAQUINA, COM CABECA SEXTAVADA E PORCA | UN | 8 | 34.97 | 279.76
Insumo | 00042574 | SINAPI - 08/2025 - SP | TUBO ACO CARBONO SEM COSTURA 1", E= *3,38 MM, SCHEDULE 40, *2,50* KG/M | M | 15,6 | 63.97 | 997.93
6.7 | Código | Banco | Descrição | Und | Quant. | Valor Unit | Total
Composição | 24.009.0065 | Próprio | EQUIP. 02 - ESCADA VERTICAL COM COLUNAS DE EUCALIPTO TRATADO D = 20CM, COM BARRAS DE APOIO, TUBO DE AÇO CARBONO Ø 1 " - FORNECIMENTO E INSTALAÇÃO | UN | 1 | 1317.51 | 1317.51
Composição Auxiliar | 93358 | SINAPI | ESCAVAÇÃO MANUAL DE VALA. AF_09/2024 | m³ | 0,03768 | 85.91 | 3.23
Composição Auxiliar | 88262 | SINAPI | CARPINTEIRO DE FORMAS COM ENCARGOS COMPLEMENTARES | H | 2 | 26.69 | 53.38
Composição Auxiliar | 88239 | SINAPI | AJUDANTE DE CARPINTEIRO COM ENCARGOS COMPLEMENTARES | H | 2 | 22.08 | 44.16
Composição Auxiliar | 98557 | SINAPI | IMPERMEABILIZAÇÃO DE SUPERFÍCIE COM EMULSÃO ASFÁLTICA, 2 DEMÃOS. AF_09/2023 | m² | 1,51 | 40.4 | 61
Insumo | 00004119 | SINAPI | MADEIRA ROLICA TRATADA, D = 16 A 20 CM, H = 6,00 M, EM EUCALIPTO OU EQUIVALENTE DA REGIAO | M | 6 | 88.14 | 528.84
Insumo | 00042574 | SINAPI - 08/2025 - SP | TUBO ACO CARBONO SEM COSTURA 1", E= *3,38 MM, SCHEDULE 40, *2,50* KG/M | M | 9,8 | 63.97 | 626.9
6.8 | Código | Banco | Descrição | Und | Quant. | Valor Unit | Total
Composição | 24.009.0066 | Próprio | EQUIP. 03 - MODULOS DE BARRAS FIXAS COM COLUNAS DE EUCALIPTO TRATADO D = 20CM, COM BARRAS DE APOIO, TUBO DE AÇO CARBONO Ø 1" - FORNECIMENTO E INSTALAÇÃO | UN | 1 | 1731.71 | 1731.71
Composição Auxiliar | 93358 | SINAPI | ESCAVAÇÃO MANUAL DE VALA. AF_09/2024 | m³ | 0,0942 | 85.91 | 8.09
Composição Auxiliar | 88262 | SINAPI | CARPINTEIRO DE FORMAS COM ENCARGOS COMPLEMENTARES | H | 4 | 26.69 | 106.76
Composição Auxiliar | 88239 | SINAPI | AJUDANTE DE CARPINTEIRO COM ENCARGOS COMPLEMENTARES | H | 4 | 22.08 | 88.32
Composição Auxiliar | 98557 | SINAPI | IMPERMEABILIZAÇÃO DE SUPERFÍCIE COM EMULSÃO ASFÁLTICA, 2 DEMÃOS. AF_09/2023 | m² | 3,77 | 40.4 | 152.3
Insumo | 00004119 | SINAPI | MADEIRA ROLICA TRATADA, D = 16 A 20 CM, H = 6,00 M, EM EUCALIPTO OU EQUIVALENTE DA REGIAO | M | 11,55 | 88.14 | 1018.01
Insumo | 00042574 | SINAPI - 08/2025 - SP | TUBO ACO CARBONO SEM COSTURA 1", E= *3,38 MM, SCHEDULE 40, *2,50* KG/M | M | 5,6 | 63.97 | 358.23
6.9 | Código | Banco | Descrição | Und | Quant. | Valor Unit | Total
Composição | 24.009.0067 | Próprio | EQUIP. 04 - BARRAS PARALELAS COM COLUNAS DE EUCALIPTO TRATADO D = 20CM, COM BARRAS DE APOIO, TUBO DE AÇO CARBONO Ø 1 1/2 " - FORNECIMENTO E INSTALAÇÃO | UN | 1 | 1467.33 | 1467.33
Composição Auxiliar | 93358 | SINAPI | ESCAVAÇÃO MANUAL DE VALA. AF_09/2024 | m³ | 0,07536 | 85.91 | 6.47
Composição Auxiliar | 88262 | SINAPI | CARPINTEIRO DE FORMAS COM ENCARGOS COMPLEMENTARES | H | 3 | 26.69 | 80.07
Composição Auxiliar | 88239 | SINAPI | AJUDANTE DE CARPINTEIRO COM ENCARGOS COMPLEMENTARES | H | 3 | 22.08 | 66.24
Composição Auxiliar | 98557 | SINAPI | IMPERMEABILIZAÇÃO DE SUPERFÍCIE COM EMULSÃO ASFÁLTICA, 2 DEMÃOS. AF_09/2023 | m² | 3,01 | 40.4 | 121.6
Insumo | 00004119 | SINAPI | MADEIRA ROLICA TRATADA, D = 16 A 20 CM, H = 6,00 M, EM EUCALIPTO OU EQUIVALENTE DA REGIAO | M | 7,6 | 88.14 | 669.86
Insumo | 00040624 | SINAPI - 08/2025 - SP | TUBO ACO CARBONO SEM COSTURA 1 1/2", E= *3,68 MM, SCHEDULE 40, 4,05 KG/M | M | 5,6 | 93.41 | 523.09
6.10 | Código | Banco | Descrição | Und | Quant. | Valor Unit | Total
Composição | 24.009.0068 | Próprio | EQUIP. 05 - BANCO ABDOMINAL INCLINADO EM PRANCHA EM MADEIRA 40x240 cm ESPESSURA DE 6 cm COM COLUNAS DE EUCALIPTO TRATADO D = 20CM, COM BARRAS DE APOIO, TUBO DE AÇO CARBONO Ø 1" - FORNECIMENTO E INSTALAÇÃO | UN | 1 | 721.24 | 721.24
Composição Auxiliar | 93358 | SINAPI | ESCAVAÇÃO MANUAL DE VALA. AF_09/2024 | m³ | 0,02512 | 85.91 | 2.15
Composição Auxiliar | 88262 | SINAPI | CARPINTEIRO DE FORMAS COM ENCARGOS COMPLEMENTARES | H | 2 | 26.69 | 53.38
Composição Auxiliar | 88239 | SINAPI | AJUDANTE DE CARPINTEIRO COM ENCARGOS COMPLEMENTARES | H | 2 | 22.08 | 44.16
Composição Auxiliar | 98557 | SINAPI | IMPERMEABILIZAÇÃO DE SUPERFÍCIE COM EMULSÃO ASFÁLTICA, 2 DEMÃOS. AF_09/2023 | m² | 1 | 40.4 | 40.4
Insumo | 00042574 | SINAPI - 08/2025 - SP | TUBO ACO CARBONO SEM COSTURA 1", E= *3,38 MM, SCHEDULE 40, *2,50* KG/M | M | 1,6 | 63.97 | 102.35
Insumo | 00004470 | SINAPI | PRANCHA NAO APARELHADA *6 X 40* CM, EM MACARANDUBA/MASSARANDUBA, ANGELIM OU EQUIVALENTE DA REGIAO - BRUTA | M | 2,4 | 126.05 | 302.52
Insumo | 00004119 | SINAPI | MADEIRA ROLICA TRATADA, D = 16 A 20 CM, H = 6,00 M, EM EUCALIPTO OU EQUIVALENTE DA REGIAO | M | 2 | 88.14 | 176.28
8.7 | Código | Banco | Descrição | Und | Quant. | Valor Unit | Total
Composição | 04.008.0076 | Próprio | ESTRUTURA METÁLICA PARA REDÁRIO EM TUBO GALVANIZADO 3 1/2", CONJUNTO COMPOSTO EM ARCOS COMPRIMENTO DE 8,0 METROS PARA ATENDER 6 REDES, INCLUI PINTURA DE FUNDO E ACABAMENTO, NÃO INCLUI BASES | UN | 1 | 8313.65 | 8313.65
Composição Auxiliar | 98746 | SINAPI | SOLDA DE TOPO EM CHAPA/PERFIL/TUBO DE AÇO CHANFRADO, ESPESSURA=1/4''. AF_06/2018 | M | 0,12 | 62.81 | 7.53
Composição Auxiliar | 100721 | SINAPI | PINTURA COM TINTA ALQUÍDICA DE FUNDO (TIPO ZARCÃO) PULVERIZADA SOBRE SUPERFÍCIES METÁLICAS (EXCETO PERFIL) EXECUTADO EM OBRA (POR DEMÃO). AF_01/2020_PE | m² | 13,76 | 24.83 | 341.66
Composição Auxiliar | 100757 | SINAPI | PINTURA COM TINTA ALQUÍDICA DE ACABAMENTO (ESMALTE SINTÉTICO ACETINADO) PULVERIZADA SOBRE SUPERFÍCIES METÁLICAS (EXCETO PERFIL) EXECUTADO EM OBRA (02 DEMÃOS). AF_01/2020_PE | m² | 13,76 | 48.93 | 673.27
Composição Auxiliar | 88315 | SINAPI | SERRALHEIRO COM ENCARGOS COMPLEMENTARES | H | 12 | 27.39 | 328.68
Composição Auxiliar | 88251 | SINAPI | AUXILIAR DE SERRALHEIRO COM ENCARGOS COMPLEMENTARES | H | 12 | 22.25 | 267
Composição Auxiliar | 5824 | SINAPI | CAMINHÃO TOCO, PBT 16.000 KG, CARGA ÚTIL MÁX. 10.685 KG, DIST. ENTRE EIXOS 4,8 M, POTÊNCIA 189 CV, INCLUSIVE CARROCERIA FIXA ABERTA DE MADEIRA P/ TRANSPORTE GERAL DE CARGA SECA, DIMEN. APROX. 2,5 X 7,00 X 0,50 M - CHP DIURNO. AF_06/2014 | CHP | 4 | 216.05 | 864.2
Insumo | 00021015 | SINAPI - 08/2025 - SP | TUBO ACO GALVANIZADO COM COSTURA, CLASSE LEVE, DN 80 MM (3"), E = 3,35 MM, *7,32* KG/M (NBR 5580) | M | 51,786 | 108.01 | 5593.4
Insumo | 00001333 | SINAPI - 08/2025 - SP | CHAPA DE ACO GROSSA, ASTM A36, E = 1/2" (12,70 MM) 99,59 KG/M2 | KG | 0,462 | 7.69 | 3.55
Insumo | 00042402 | SINAPI | ACO CA-25, 16,0 MM, BARRA DE TRANSFERENCIA | KG | 6,825 | 8.37 | 57.12
Insumo | COT.345 (08/2025) | Próprio | GANCHOS DE REDE | UN | 12 | 14.77 | 177.24
9.4 | Código | Banco | Descrição | Und | Quant. | Valor Unit | Total
Composição | 25.007.0026 | Próprio | PAR DE TABELAS DE BASQUETE EM COMPENSADO NAVAL DE *1,80 X 1,20* M, COM ARO DE METAL E REDE INCLUINDO ESTRUTURA TUBULAR DE FIXAÇÃO E BASES DE CONCRETO ARMADO - FORNECIMENTO E INSTALAÇÃO | CJ | 1 | 13959.58 | 13959.58
Composição Auxiliar | 96522 | SINAPI | ESCAVAÇÃO MANUAL PARA BLOCO DE COROAMENTO OU SAPATA (SEM ESCAVAÇÃO PARA COLOCAÇÃO DE FÔRMAS). AF_01/2024 | m³ | 0,96 | 142.07 | 136.38
Composição Auxiliar | 96555 | SINAPI | CONCRETAGEM DE BLOCO DE COROAMENTO OU VIGA BALDRAME, FCK 30 MPA, COM USO DE JERICA - LANÇAMENTO, ADENSAMENTO E ACABAMENTO. AF_01/2024 | m³ | 0,96 | 737.67 | 708.16
Composição Auxiliar | 96545 | SINAPI | ARMAÇÃO DE BLOCO UTILIZANDO AÇO CA-50 DE 8 MM - MONTAGEM. AF_01/2024 | KG | 18,4 | 15.99 | 294.21
Composição Auxiliar | 96543 | SINAPI | ARMAÇÃO DE BLOCO UTILIZANDO AÇO CA-60 DE 5 MM - MONTAGEM. AF_01/2024 | KG | 25 | 19.68 | 492
Composição Auxiliar | 100725 | SINAPI | PINTURA COM TINTA ALQUÍDICA DE FUNDO E ACABAMENTO (ESMALTE SINTÉTICO GRAFITE) PULVERIZADA SOBRE SUPERFÍCIES METÁLICAS (EXCETO PERFIL) EXECUTADO EM OBRA (POR DEMÃO). AF_01/2020_PE | m² | 15,63 | 25.1 | 392.31
Composição Auxiliar | 88315 | SINAPI | SERRALHEIRO COM ENCARGOS COMPLEMENTARES | H | 8 | 27.39 | 219.12
Composição Auxiliar | 88251 | SINAPI | AUXILIAR DE SERRALHEIRO COM ENCARGOS COMPLEMENTARES | H | 12 | 22.25 | 267
Insumo | 00007694 | SINAPI - 08/2025 - SP | TUBO ACO GALVANIZADO COM COSTURA, CLASSE MEDIA, DN 3", E = *4,05* MM, PESO *8,47* KG/M (NBR 5580) | M | 65,64 | 124.12 | 8147.23
Insumo | 00011964 | SINAPI | PARAFUSO DE ACO ZINCADO, TIPO CHUMBADOR PARABOLT, DIAMETRO 3/8", COMPRIMENTO 75 MM | UN | 32 | 2.68 | 85.76
Insumo | 00001330 | SINAPI - 08/2025 - SP | CHAPA DE ACO GROSSA, ASTM A36, E = 1/4" (6,35 MM) 49,79 KG/M2 | KG | 8,96 | 7.62 | 68.27
Insumo | 00025400 | SINAPI | PAR DE TABELAS DE BASQUETE EM COMPENSADO NAVAL, OFICIAL, 1800 X 1200 MM, INCLUINDO ARO DE METAL E REDE EM POLIPROPILENO 100% (SEM SUPORTE DE FIXACAO) | UN | 1 | 3149.14 | 3149.14
10.1 | Código | Banco | Descrição | Und | Quant. | Valor Unit | Total
Composição | 11.008.0009 | Próprio | Conjunto de dois bebedouro em alvenaria sendo (bebedouro p/ acessibilidade (0,6x0,3x1,0)m + bebedouro pet (0,6x0,45x1,0)m, inclusos revestimentos de piso e paredes | UNID | 1 | 1797.72 | 1797.72
Composição Auxiliar | 101159 | SINAPI | ALVENARIA DE VEDAÇÃO DE BLOCOS CERÂMICOS MACIÇOS DE 5X10X20CM (ESPESSURA 10CM) E ARGAMASSA DE ASSENTAMENTO COM PREPARO EM BETONEIRA. AF_05/2020 | m² | 2,7 | 139.66 | 377.08
Composição Auxiliar | 87894 | SINAPI | CHAPISCO APLICADO EM ALVENARIA (SEM PRESENÇA DE VÃOS) E ESTRUTURAS DE CONCRETO DE FACHADA, COM COLHER DE PEDREIRO. ARGAMASSA TRAÇO 1:3 COM PREPARO EM BETONEIRA 400L. AF_10/2022 | m² | 2,7 | 6.81 | 18.38
Composição Auxiliar | 87799 | SINAPI | EMBOÇO OU MASSA ÚNICA EM ARGAMASSA TRAÇO 1:2:8, PREPARO MANUAL, APLICADA MANUALMENTE EM PANOS CEGOS DE FACHADA (SEM PRESENÇA DE VÃOS), ESPESSURA DE 35 MM. AF_08/2022 | m² | 2,7 | 59.87 | 161.64
Composição Auxiliar | 101092 | SINAPI | PISO EM GRANITO APLICADO EM CALÇADAS OU PISOS EXTERNOS. AF_05/2020 | m² | 1,875 | 469.64 | 880.57
Composição Auxiliar | 88788 | SINAPI | REVESTIMENTO CERÂMICO PARA PAREDES EXTERNAS EM PASTILHAS DE PORCELANA 2,5 X 2,5 CM (PLACAS DE 30 X 30 CM), ALINHADAS A PRUMO. AF_02/2023 | m² | 0,87 | 413.86 | 360.05
10.7 | Código | Banco | Descrição | Und | Quant. | Valor Unit | Total
Composição | 11.002.0180 | Próprio | FORNECIMENTO E INSTALAÇÃO DE CAIXA PARA HIDRÔMETRO PADRÃO AGUAS GUARIROBA | UN | 1 | 144.25 | 144.25
Composição Auxiliar | 88248 | SINAPI | AUXILIAR DE ENCANADOR OU BOMBEIRO HIDRÁULICO COM ENCARGOS COMPLEMENTARES | H | 0,2169 | 21.7 | 4.7
Composição Auxiliar | 88267 | SINAPI | ENCANADOR OU BOMBEIRO HIDRÁULICO COM ENCARGOS COMPLEMENTARES | H | 0,2169 | 26.39 | 5.72
Insumo | COT.069(07/2025) | Próprio | CAIXA DE PROTEÇÃO METÁLICA PARA HIDROMETRO PADRÃO ÁGUAS GUARIROBA COR CINZA | UN | 1 | 133.83 | 133.83
10.11 | Código | Banco | Descrição | Und | Quant. | Valor Unit | Total
Composição | 11.002.0160 | Próprio | TORNEIRA DE PAREDE PRESSMATIC ANTIVANDALISMO 135MM CICLO FIXO DE 3/4", REF. 00633206, DA DOCOL OU SIMILAR | UN | 1 | 970.18 | 970.18
Composição Auxiliar | 88267 | SINAPI | ENCANADOR OU BOMBEIRO HIDRÁULICO COM ENCARGOS COMPLEMENTARES | H | 0,7 | 26.39 | 18.47
Composição Auxiliar | 88248 | SINAPI | AUXILIAR DE ENCANADOR OU BOMBEIRO HIDRÁULICO COM ENCARGOS COMPLEMENTARES | H | 0,95 | 21.7 | 20.61
Insumo | 00003148 | SINAPI | FITA VEDA ROSCA, EM PTFE, ROLO DE 18 MM X 50 M (L X C) | UN | 0,0112 | 18.44 | 0.2
Insumo | 2592 | AGESUL | TORNEIRA DE PAREDE PRESSMATIC ANTIVANDALISMO 135MM CICLO FIXO REF.00633206 DE 3/4" DA DOCOL OU SIMILAR | UN | 1 | 930.9 | 930.9
12.1 | Código | Banco | Descrição | Und | Quant. | Valor Unit | Total
Composição | ADM_LOCAL_PRAÇA_PRETO_VELHO | Próprio | ADMINISTRAÇÃO LOCAL DE OBRA - PRAÇA DO PRETO VELHO | UN | 1 | 22332.67 | 22332.67
Composição Auxiliar | 93567 | SINAPI | ENGENHEIRO CIVIL DE OBRA PLENO COM ENCARGOS COMPLEMENTARES | MES | 0,45 | 23134.16 | 10410.37
Composição Auxiliar | 93572 | SINAPI | ENCARREGADO GERAL DE OBRAS COM ENCARGOS COMPLEMENTARES | MES | 2,25 | 5298.8 | 11922.3
Composições Auxiliares
Composição | 13.001.0085 | Próprio | APLICAÇÃO MANUAL DE PINTURA COM TINTA TEXTURIZADA ACRÍLICA LISA | m² | 1 | 17.98 | 17.98
Composição Auxiliar | 88310 | SINAPI | PINTOR COM ENCARGOS COMPLEMENTARES | H | 0,374 | 28.79 | 10.76
Composição Auxiliar | 88316 | SINAPI | SERVENTE COM ENCARGOS COMPLEMENTARES | H | 0,093 | 21.72 | 2.01
Insumo | 00038877 | SINAPI | MASSA PREMIUM PARA TEXTURA LISA DE BASE ACRILICA, USO INTERNO E EXTERNO | KG | 0,782 | 6.67 | 5.21
Composição | 04.005.0017 | Próprio | ARMAÇÃO DO PILARETE DE SUSTENTAÇÃO PARA MESA DE CONVIVÊNCIAS, MEDINDO 15x15 CM COM H= 88 CM | UN | 1 | 64.07 | 64.07
Composição Auxiliar | 88245 | SINAPI | ARMADOR COM ENCARGOS COMPLEMENTARES | H | 1,0879 | 26.91 | 29.27
Composição Auxiliar | 88238 | SINAPI | AJUDANTE DE ARMADOR COM ENCARGOS COMPLEMENTARES | H | 0,1777 | 22.25 | 3.95
Insumo | 00000034 | SINAPI | ACO CA-50, 10,0 MM, VERGALHAO | KG | 2,7395 | 8.15 | 22.32
Insumo | 00043059 | SINAPI | ACO CA-60, 4,2 MM, OU 5,0 MM, OU 6,0 MM, OU 7,0 MM, VERGALHAO | KG | 0,6591 | 7.71 | 5.08
Insumo | 00043132 | SINAPI | ARAME RECOZIDO 16 BWG, D = 1,65 MM (0,016 KG/M) OU 18 BWG, D = 1,25 MM (0,01 KG/M) | KG | 0,085 | 19.93 | 1.69
Insumo | 00039017 | SINAPI - 08/2025 - SP | ESPACADOR / DISTANCIADOR CIRCULAR COM ENTRADA LATERAL, EM PLASTICO, PARA VERGALHAO *4,2 A 12,5* MM, COBRIMENTO 20 MM | UN | 8 | 0.22 | 1.76
Composição | 04.005.0018 | Próprio | CAMISA DE ENCAIXE TIPO CARTOLA, BASE COM ABA 30x30 CM, FUSTE 15x15x16 CM, EM CHAPA DE ACO CARBONO LAMINADO A QUENTE, BITOLA 3/16", E =4,75 MM (37,29 KG/M2), PARA FIXAR TAMPO DE MESA EM PILARETE DE CONCRETO, INCLUSO PARABOLT 1/2" | UND | 1 | 225.6 | 225.6
Composição Auxiliar | 98746 | SINAPI | SOLDA DE TOPO EM CHAPA/PERFIL/TUBO DE AÇO CHANFRADO, ESPESSURA=1/4''. AF_06/2018 | M | 1,32 | 62.81 | 82.9
Insumo | 00011963 | SINAPI | PARAFUSO DE ACO ZINCADO, TIPO CHUMBADOR PARABOLT, DIAMETRO 1/2", COMPRIMENTO 75 MM | UN | 8 | 10.62 | 84.96
Insumo | 00040424 | SINAPI - 08/2025 - SP | CHAPA DE ACO CARBONO LAMINADO A QUENTE, QUALIDADE ESTRUTURAL, BITOLA 3/16", E =4,75 MM (37,29 KG/M2) | KG | 7,413 | 7.79 | 57.74
Composição | 04.001.0017 | Próprio | CONCRETAGEM DE BLOCOS DE COROAMENTO E VIGAS BALDRAME, FCK 25 MPA, PREPARO EM BETONEIRA DE 600 L, APLICADO COM USO DE JERICA - LANÇAMENTO, ADENSAMENTO E ACABAMENTO | m³ | 1 | 699.64 | 699.64
Composição Auxiliar | 88309 | SINAPI | PEDREIRO COM ENCARGOS COMPLEMENTARES | H | 2,386 | 27.11 | 64.68
Composição Auxiliar | 88316 | SINAPI | SERVENTE COM ENCARGOS COMPLEMENTARES | H | 2,45 | 21.72 | 53.21
Composição Auxiliar | 90586 | SINAPI | VIBRADOR DE IMERSÃO, DIÂMETRO DE PONTEIRA 45MM, MOTOR ELÉTRICO TRIFÁSICO POTÊNCIA DE 2 CV - CHP DIURNO. AF_06/2015 | CHP | 0,314 | 1.48 | 0.46
Composição Auxiliar | 90587 | SINAPI | VIBRADOR DE IMERSÃO, DIÂMETRO DE PONTEIRA 45MM, MOTOR ELÉTRICO TRIFÁSICO POTÊNCIA DE 2 CV - CHI DIURNO. AF_06/2015 | CHI | 0,911 | 0.56 | 0.51
Composição Auxiliar | 94971 | SINAPI | CONCRETO FCK = 25MPA, TRAÇO 1:2,3:2,7 (EM MASSA SECA DE CIMENTO/ AREIA MÉDIA/ BRITA 1) - PREPARO MECÂNICO COM BETONEIRA 600 L. AF_05/2021 | m³ | 1,15 | 505.03 | 580.78
Composição | 04.004.0014 | Próprio | MONTAGEM E DESMONTAGEM DE FÔRMA DE PILARES RETANGULARES E ESTRUTURAS SIMILARES, PÉ-DIREITO SIMPLES, EM CHAPA DE MADEIRA COMPENSADA PLASTIFICADA, EXCLUSIVE FABRICAÇÃO DE FORMA | m² | 1 | 43.94 | 43.94
Composição Auxiliar | 88239 | SINAPI | AJUDANTE DE CARPINTEIRO COM ENCARGOS COMPLEMENTARES | H | 0,11 | 22.08 | 2.42
Composição Auxiliar | 88262 | SINAPI | CARPINTEIRO DE FORMAS COM ENCARGOS COMPLEMENTARES | H | 0,6 | 26.69 | 16.01
Insumo | 00002692 | SINAPI | DESMOLDANTE PROTETOR PARA FORMAS DE MADEIRA, DE BASE OLEOSA EMULSIONADA EM AGUA | L | 0,004 | 6.97 | 0.02
Insumo | 00040271 | SINAPI | LOCACAO DE APRUMADOR METALICO DE PILAR, COM ALTURA E ANGULO REGULAVEIS, EXTENSAO DE *1,50* A *2,80* M | UNXMES | 0,196 | 27.55 | 5.39
Insumo | 00040275 | SINAPI | LOCACAO DE VIGA SANDUICHE METALICA VAZADA PARA TRAVAMENTO DE PILARES, ALTURA DE *8* CM, LARGURA DE *6* CM E EXTENSAO DE 2 M | UNXMES | 0,393 | 28.8 | 11.31
Insumo | 00040287 | SINAPI | LOCACAO DE BARRA DE ANCORAGEM DE 0,80 A 1,20 M DE EXTENSAO, COM ROSCA DE 5/8", INCLUINDO PORCA E FLANGE | MES | 0,785 | 10.61 | 8.32
Insumo | 00040304 | SINAPI | PREGO DE ACO POLIDO COM CABECA DUPLA 17 X 27 (2 1/2 X 11) | KG | 0,019 | 25.05 | 0.47
Composição | 13.001.0141 | Próprio | PINTURA ESMALTE EM PAREDES INTERNAS/EXTERNAS EM 2 (DUAS) DEMÃOS (SEM LIXAMENTO) | m² | 1 | 26.43 | 26.43
Composição Auxiliar | 88310 | SINAPI | PINTOR COM ENCARGOS COMPLEMENTARES | H | 0,4 | 28.79 | 11.51
Composição Auxiliar | 88252 | SINAPI | AUXILIAR DE SERVIÇOS GERAIS COM ENCARGOS COMPLEMENTARES | H | 0,35 | 21.57 | 7.54
Insumo | 00007292 | SINAPI | TINTA ESMALTE SINTETICO PREMIUM BRILHANTE | L | 0,1692 | 38.34 | 6.48
Insumo | 00005318 | SINAPI | DILUENTE AGUARRAS | L | 0,05 | 18.19 | 0.9

## CRONOGRAMA
CRONOGRAMA FÍSICO-FINANCEIRO | [17 empty] | .
Obra: REFORMA PRAÇA DO PRETO VELHO | [5 empty] | Bancos: SINAPI - 08/2025 - MS; AGESUL - 06/2025 - MS
Item | Descrição | Peso (%) | Total Por Etapa | 30 DIAS | 60 DIAS | 90 DIAS | 120 DIAS | 150 DIAS | 180 DIAS | 210 DIAS | 240 DIAS | 270 DIAS | 300 DIAS | 330 DIAS | 360 DIAS |  | TOTAL
1 | SERVIÇOS PRELIMINARES | 5.151% | 100% | 25% | 15% | 15% | 15% | 15% | 15% | [7 empty] | 100% | OK
|  |  | 26202.94 | 6550.73 | 3930.44 | 3930.44 | 3930.44 | 3930.44 | 3930.45 | 0 | 0 | 0 | 0 | 0 | 0 |  | 26202.94 | OK
2 | BANCOS À CONSTRUIR | 10.65% | 100% |  | 50% | 50% | [10 empty] | 100% | OK
|  |  | 54184.22 | 0 | 27092.11 | 27092.11 | 0 | 0 | 0 | 0 | 0 | 0 | 0 | 0 | 0 |  | 54184.22 | OK
3 | ALAMBRADO À CONSTRUIR | 9.898% | 100% |  |  | 50% | 50% | [9 empty] | 100% | OK
|  |  | 50350 | 0 | 0 | 25175 | 25175 | 0 | 0 | 0 | 0 | 0 | 0 | 0 | 0 |  | 50350 | OK
4 | CALÇADAS DE CONCRETO E RAMPAS | 3.941% | 100% |  | 50% | 50% | [10 empty] | 100% | OK
|  |  | 20046.34 | 0 | 10023.17 | 10023.17 | 0 | 0 | 0 | 0 | 0 | 0 | 0 | 0 | 0 |  | 20046.34 | OK
5 | PLAYGROUND | 28.27% | 100% |  |  |  | 40% | 40% | 20% | [7 empty] | 100% | OK
|  |  | 143789.52 | 0 | 0 | 0 | 57515.8 | 57515.8 | 28757.92 | 0 | 0 | 0 | 0 | 0 | 0 |  | 143789.52 | OK
6 | ESTAÇÃO DE GINÁSTICA | 6.679% | 100% |  |  | 30% | 30% | 20% | 20% | [7 empty] | 100% | OK
|  |  | 33976.86 | 0 | 0 | 10193.05 | 10193.05 | 6795.37 | 6795.39 | 0 | 0 | 0 | 0 | 0 | 0 |  | 33976.86 | OK
7 | CALÇADA DE CONCRETO A CONSERTAR | 5.031% | 100% | 10% | 20% | 20% | 20% | 20% | 10% | [7 empty] | 100% | OK
|  |  | 25591.81 | 2559.18 | 5118.36 | 5118.36 | 5118.36 | 5118.36 | 2559.19 | 0 | 0 | 0 | 0 | 0 | 0 |  | 25591.81 | OK
8 | REDÁRIO | 3.27% | 100% |  |  |  | 50% | 50% | [8 empty] | 100% | OK
|  |  | 16632.11 | 0 | 0 | 0 | 8316.05 | 8316.06 | 0 | 0 | 0 | 0 | 0 | 0 | 0 |  | 16632.11 | OK
9 | QUADRA POLIESPORTIVA | 19.51% | 100% |  | 20% | 20% | 20% | 20% | 20% | [7 empty] | 100% | OK
|  |  | 99248.19 | 0 | 19849.63 | 19849.63 | 19849.63 | 19849.63 | 19849.67 | 0 | 0 | 0 | 0 | 0 | 0 |  | 99248.19 | OK
10 | BEBEDOURO | 1.35% | 100% |  |  |  |  | 50% | 50% | [7 empty] | 100% | OK
|  |  | 6866.76 | 0 | 0 | 0 | 0 | 3433.38 | 3433.38 | 0 | 0 | 0 | 0 | 0 | 0 |  | 6866.76 | OK
11 | PAISSAGISMO | 0.8929% | 100% | [5 empty] | 100% | [7 empty] | 100% | OK
|  |  | 4542.16 | 0 | 0 | 0 | 0 | 0 | 4542.16 | 0 | 0 | 0 | 0 | 0 | 0 |  | 4542.16 | OK
12 | ADMINISTRAÇÃO LOCAL DE OBRA | 5.356% | 100% | 1.89% | 13.71% | 21.06% | 27.02% | 21.8% | 14.52% | [7 empty] | 100% | OK
|  |  | 27245.86 | 514.94 | 3735.4 | 5737.97 | 7361.83 | 5939.59 | 3956.13 | 0 | 0 | 0 | 0 | 0 | 0 |  | 27245.86 | OK
| OCULTAR LINHA | [15 empty] | 0% | ERRO
[17 empty] | 0 | ERRO
| OCULTAR LINHA | [15 empty] | 0% | ERRO
[17 empty] | 0 | ERRO
| OCULTAR LINHA | [15 empty] | 0% | ERRO
[17 empty] | 0 | ERRO
| OCULTAR LINHA | [15 empty] | 0% | ERRO
[17 empty] | 0 | ERRO
| OCULTAR LINHA | [15 empty] | 0% | ERRO
[17 empty] | 0 | ERRO
| OCULTAR LINHA | [15 empty] | 0% | ERRO
[17 empty] | 0 | ERRO
| OCULTAR LINHA | [15 empty] | 0% | ERRO
[17 empty] | 0 | ERRO
| OCULTAR LINHA | [15 empty] | 0% | ERRO
[17 empty] | 0 | ERRO
| OCULTAR LINHA | [15 empty] | 0% | ERRO
[17 empty] | 0 | ERRO
| OCULTAR LINHA | [15 empty] | 0% | ERRO
[17 empty] | 0 | ERRO
| OCULTAR LINHA | [15 empty] | 0% | ERRO
[17 empty] | 0 | ERRO
| OCULTAR LINHA | [15 empty] | 0% | ERRO
[17 empty] | 0 | ERRO
| OCULTAR LINHA | [15 empty] | 0% | ERRO
[17 empty] | 0 | ERRO
| OCULTAR LINHA | [15 empty] | 0% | ERRO
[17 empty] | 0 | ERRO
| OCULTAR LINHA | [15 empty] | 0% | ERRO
[17 empty] | 0 | ERRO
| OCULTAR LINHA | [15 empty] | 0% | ERRO
[17 empty] | 0 | ERRO
| OCULTAR LINHA | [15 empty] | 0% | ERRO
[17 empty] | 0 | ERRO
| OCULTAR LINHA | [15 empty] | 0% | ERRO
[17 empty] | 0 | ERRO
| OCULTAR LINHA | [15 empty] | 0% | ERRO
[17 empty] | 0 | ERRO
| OCULTAR LINHA | [15 empty] | 0% | ERRO
[17 empty] | 0 | ERRO
| OCULTAR LINHA | [15 empty] | 0% | ERRO
[17 empty] | 0 | ERRO
| OCULTAR LINHA | [15 empty] | 0% | ERRO
[17 empty] | 0 | ERRO
| OCULTAR LINHA | [15 empty] | 0% | ERRO
[17 empty] | 0 | ERRO
| OCULTAR LINHA | [15 empty] | 0% | ERRO
[17 empty] | 0 | ERRO
| OCULTAR LINHA | [15 empty] | 0% | ERRO
[17 empty] | 0 | ERRO
| OCULTAR LINHA | [15 empty] | 0% | ERRO
[17 empty] | 0 | ERRO
| OCULTAR LINHA | [15 empty] | 0% | ERRO
[17 empty] | 0 | ERRO
| OCULTAR LINHA | [15 empty] | 0% | ERRO
[17 empty] | 0 | ERRO
| OCULTAR LINHA | [15 empty] | 0% | ERRO
[17 empty] | 0 | ERRO
| OCULTAR LINHA | [15 empty] | 0% | ERRO
[17 empty] | 0 | ERRO
| OCULTAR LINHA | [15 empty] | 0% | ERRO
[17 empty] | 0 | ERRO
| OCULTAR LINHA | [15 empty] | 0% | ERRO
[17 empty] | 0 | ERRO
| OCULTAR LINHA | [15 empty] | 0% | ERRO
[17 empty] | 0% | ERRO
| OCULTAR LINHA | [15 empty] | 0% | ERRO
[17 empty] | 0% | ERRO
TOTAL |  | 100% | 508676.77 | 9624.85 | 69749.11 | 107119.73 | 137460.16 | 110898.63 | 73824.29 | 0 | 0 | 0 | 0 | 0 | 0
PORCENTAGEM |  |  |  | 1.892% | 13.71% | 21.06% | 27.02% | 21.8% | 14.51% | 0% | 0% | 0% | 0% | 0% | 0%
PORCENTAGEM ACUMULADA |  |  |  | 1.892% | 15.6% | 36.66% | 63.69% | 85.49% | 100% | 100% | 100% | 100% | 100% | 100% | 100%
CUSTO ACUMULADO |  |  |  | 9624.85 | 79373.96 | 186493.69 | 323953.85 | 434852.48 | 508676.77 | 508676.77 | 508676.77 | 508676.77 | 508676.77 | 508676.77 | 508676.77
CÁLCULO PARA % DA ADMINISTRAÇÃO DE OBRA
| VALOR ORÇAMENTO SEM ADM: |  | 481430.91 | 2 | 14.49 | 22.25 | 28.55 | 23.04 | 15.33 | #VALUE! | #VALUE! | #VALUE! | #VALUE! | #VALUE! | #VALUE! | 0%

## INSUMOS
RESUMO DE INSUMOS NÃO PUBLICADOS
Obra: REFORMA PRAÇA DO PRETO VELHO | [8 empty] | UN
Bancos: SINAPI - 08/2025 - MS; AGESUL - 06/2025 - MS
N. | Banco | Código | Data | Descrição | Valor Unit | Und | Planilha | Custom | M
1 | AGESUL | 2592 | 2025-06-01 | TORNEIRA DE PAREDE PRESSMATIC ANTIVANDALISMO 135MM CICLO FIXO REF.00633206 DE 3/4" DA DOCOL | 930.9 | UN | Composições |  | KG
2 | AGESUL | 8036 | 2025-06-01 | LOCACAO DE CACAMBA (4M3) (7 DIAS) | 350 | UN | Composições |  | L
M3
Certifico que os valores dos insumos não publicados, ou seja, cuja publicidade não pode ser conferida através de domínio público, estão apresentados acima, e os mesmos estão compatíveis ao sistema de pesquisa de insumos da ferramenta Orçafascio (https://app.orcafascio.com/banco/insumos), de acordo com a data-base de cada banco. Os insumos que especificam na descrição alguma marca, o fazem apenas por questão de referência na cotação de preços referenciada. Na contratação, poderão ser adquiridos insumos similares de outras marcas, desde que atendam às mesmas especificações técnicas do insumo proposto, conforme projeto.
H
100M
RESUMO DE INSUMOS PRÓPRIOS | [8 empty] | KWH
N. | Banco | Código | Data | Descrição | Valor Unit | Und | Planilha | Verif. Venc | CENTO
1 | Próprio | COT.069 | 2025-07-01 | CAIXA DE PROTEÇÃO METÁLICA PARA HIDROMETRO PADRÃO ÁGUAS GUARIROBA COR CINZA | 133.83 | UN | Composições | No prazo | SC25KG
2 | Próprio | COT.077 | 2025-08-01 | PISO EMBORRACHADO DRENANTE IMPACT 40 MM PARA PLAYGROUND 1X1 M | 340.44 | M² | Composições | No prazo | M2XMES
3 | Próprio | COT.345 | 2025-08-01 | GANCHOS DE REDE | 14.77 | UN | Composições | No prazo | MXMES
4 | Próprio | COT.035 | 2025-09-01 | PLAYGROUND MODELO KMP 0502 - FORNECIMENTO E INSTALAÇÃO | 75980 | UN | Sintético | No prazo | UNXMES
MIL
Fonte: Indicada OU Cotação (não indicada) - Caso seja cotação, estarão anexadas ao final deste orçamento. | [8 empty] | 310ML
m²
N
HP
km
UND
DIA
VB
BR
UNJ
LOTE
kh
%
UNID.
BARRA
gl
Unid
ROLO
PÇ
CONJ
VB%
MÊS
CHP
h.mês
LATA
RL
SIST
M/L
HA
BD
MxMÊS
UN.MÊS
CTO
UNxMÊS
VC
PCT
CHI
verba
KW
hora
m³
PV
M
CM
M2
CM2
UN
M3XKM
PTO
PT
U
CM²
JGXM
UN.
TXKM
m³xKm
UNXKM
m²xd
ud
KM²
KG
UN
M
M2
M²XMÊS
UNIDADE
T.Km
GB
jg x m
LOTES
ÚN
KW/H
m³.km
M3.KM
tkm
UN.MES

## BDI
COMPOSIÇÃO DE BDI - conforme Acórdão TCU 2622/2013 | [5 empty] | . |  |  | CONSTRUÇÃO DE EDIFÍCIOS |  |  |  | CONSTRUÇÃO DE EDIFÍCIOS - SEM LUCRO |  |  |  | OBRA DE URBANIZAÇÃO - RUAS, PRAÇAS E PARQUES |  |  |  | MANUTENÇÃO DE VIAS NÃO PAVIMENTADAS SEM AQUISIÇÃO DE MATERIAS |  |  |  | CONSTRUÇÃO DE REDE ABASTECIMENTO DE ÁGUA, COLETA DE ESGOTO E CONSTRUÇÕES CORRELATAS |  |  |  | CONSTRUÇÃO DE MANUTENÇÃO DE ESTAÇÕES E REDE DE DISTRIBUIÇÃO DE ENERGIA ELÉTRICA |  |  |  | MANUTENÇÃO DE ILUMINAÇÃO PÚBLICA SEM FORNECIMENTO DE MATERIAIS |  |  |  | LIMPEZA PÚBLICA - OBRA DE SANEAMENTO |  |  |  | FORNECIMENTO DE MATERIAIS
Obra: REFORMA PRAÇA DO PRETO VELHO |  |  | Local: Campo Grande/MS |  |  |  |  | Item componente do BDI | 1° Quartil | Médio | 3° quartil | BDI Adotado |  |  |  |  | 1° Quartil | Médio | 3° quartil | BDI Adotado | 1° Quartil | Médio | 3° quartil | BDI Adotado | 1° Quartil | Médio | 3° quartil | BDI Adotado | 1° Quartil | Médio | 3° quartil | BDI Adotado | 1° Quartil | Médio | 3° quartil | BDI Adotado | 1° Quartil | Médio | 3° quartil | BDI Adotado | 1° Quartil | Médio | 3° Quartil | BDI Adotado
[8 empty] | AC - Administração Central | 3% | 4% | 5.5% | 4% | 3% | 4% | 5.5% | 4% | 3.8% | 4.01% | 4.67% | 4.01% | 3.8% | 4.01% | 4.67% | 3.8% | 3.43% | 4.93% | 6.71% | 4.93% | 5.29% | 5.92% | 7.93% | 5.92% | 5.29% | 5.92% | 7.93% | 5.29% | 3.43% | 4.93% | 6.71% | 4.93% | 1.5% | 3.45% | 4.49% | 3.45%
OBRA DE URBANIZAÇÃO - RUAS, PRAÇAS E PARQUES | [5 empty] | Não Desonerado | 22,0% | S + G - Seguro e Garantia | 0.8% | 0.8% | 1% | 0.8% | 0.8% | 0.8% | 1% | 0.8% | 0.32% | 0.4% | 0.74% | 0.4% | 0.32% | 0.4% | 0.74% | 0.32% | 0.28% | 0.49% | 0.75% | 0.49% | 0.25% | 0.51% | 0.56% | 0.51% | 0.25% | 0.51% | 0.56% | 0.25% | 0.28% | 0.49% | 0.75% | 0.49% | 0.3% | 0.48% | 0.82% | 0.48%
Item componente do BDI | 1° Quartil | Médio | 3° quartil | BDI Adotado |  |  |  | R - Risco | 0.97% | 1.27% | 1.27% | 1.27% | 0.97% | 1.27% | 1.27% | 1.27% | 0.5% | 0.56% | 0.97% | 0.56% | 0.5% | 0.56% | 0.97% | 0.5% | 1% | 1.39% | 1.74% | 1.39% | 1% | 1.48% | 1.97% | 1.48% | 1% | 1.48% | 1.97% | 1% | 1% | 1.39% | 1.74% | 1.39% | 0.56% | 0.85% | 0.89% | 0.85%
AC - Administração Central | 3.8% | 4.01% | 4.67% | 4.01% |  |  |  | DF - Despesas Financeiras | 0.59% | 1.23% | 1.39% | 1.23% | 0.59% | 1.23% | 1.39% | 1.23% | 1.02% | 1.11% | 1.21% | 1.11% | 1.02% | 1.11% | 1.21% | 1.02% | 0.94% | 0.99% | 1.17% | 0.99% | 1.01% | 1.07% | 1.11% | 1.07% | 1.01% | 1.07% | 1.11% | 1.01% | 0.94% | 0.99% | 1.17% | 0.99% | 0.85% | 0.85% | 1.11% | 0.85%
S + G - Seguro e Garantia | 0.32% | 0.4% | 0.74% | 0.4% |  |  |  | L - Lucro | 6.16% | 7.4% | 8.96% | 7.4% | 0% | 0% | 0% | 0% | 6.64% | 7.3% | 8.69% | 7.3% | 6.64% | 7.3% | 8.69% | 6.64% | 6.74% | 8.04% | 9.4% | 8.04% | 8% | 8.31% | 9.51% | 8.31% | 8% | 8.31% | 9.51% | 7.295% | 6.74% | 8.04% | 9.4% | 8.04% | 3.5% | 5.11% | 6.22% | 5.11%
R - Risco | 0.5% | 0.56% | 0.97% | 0.56%
DF - Despesas Financeiras | 1.02% | 1.11% | 1.21% | 1.11%
L - Lucro | 6.64% | 7.3% | 8.69% | 7.3%
I - IMPOSTOS |  |  |  | 6.65% | 11.15%
|  |  |  | Sem Desoneração | Com Desoneração
|  |  | PIS: | 0.65% | 0.65%
|  |  | COFINS: | 3% | 3%
|  |  | ISSQN(3): | 3% | 3%
|  |  | CPRB (2): | 0% | 4.5% | [6 empty] | Não Desonerado | Desonerado
BDI CALCULADO: |  |  |  | 22% | 28.17% | [6 empty] | 23.54% | 29.79% | CONSTRUÇÃO DE EDIFÍCIOS
CONSTRUÇÃO DE RODOVIAS E FERROVIAS
FORNECIMENTO DE MATERIAIS | [11 empty] | 22% | 28.17% | OBRA DE URBANIZAÇÃO - RUAS, PRAÇAS E PARQUES
Item componente do BDI | 1° Quartil | Médio | 3° quartil | BDI Adotado | [7 empty] | 20.73% | 26.85% | MANUTENÇÃO DE VIAS NÃO PAVIMENTADAS SEM AQUISIÇÃO DE MATERIAS
AC - Administração Central | 1.5% | 3.45% | 4.49% | 3.45% | [7 empty] | 24.84% | 31.16% | CONSTRUÇÃO DE REDE ABASTECIMENTO DE ÁGUA, COLETA DE ESGOTO E CONSTRUÇÕES CORRELATAS
S + G - Seguro e Garantia | 0.3% | 0.48% | 0.82% | 0.48% | [7 empty] | 26.54% | 32.95% | CONSTRUÇÃO DE MANUTENÇÃO DE ESTAÇÕES E REDE DE DISTRIBUIÇÃO DE ENERGIA ELÉTRICA
R - Risco | 0.56% | 0.85% | 0.89% | 0.85% | [7 empty] | 23.69% | 29.96% | MANUTENÇÃO DE ILUMINAÇÃO PÚBLICA SEM FORNECIMENTO DE MATERIAIS
DF - Despesas Financeiras | 0.85% | 0.85% | 1.11% | 0.85% | [7 empty] | 24.84% | 31.16% | LIMPEZA PÚBLICA - OBRA DE SANEAMENTO
L - Lucro | 3.5% | 5.11% | 6.22% | 5.11% | [7 empty] | 15.02% | 20.85% | CONSTRUÇÃO DE EDIFÍCIOS - SEM LUCRO
I - IMPOSTOS |  |  |  |  | 3.65%
|  |  |  | PIS: | 0.65%
|  |  |  | COFINS: | 3%
ISSQN(3):
CPRB (2):
BDI CALCULADO: |  |  |  |  | 15.28%
BDI calculado pela seguinte equação:
Onde:
AC: taxa de administração central;
S: taxa de seguros;
R: taxa de riscos;
G: taxa de garantias;
DF: taxa de despesas financeiras;
L: taxa de lucro/remuneração;
I: taxa de incidência de impostos [ PIS, COFINS, (3) ISSQN, (2) CPRB ]
(2)CPRB = (Contribuição Previdenciária sobre a Receita Bruta – Lei n. 13.161 de 31/08/2015).
(3) ISSQN é um imposto que incide sobre o preço de serviço, em Campo Grande o valor é de 5%. O custo previsto com mão-de-obra é de 60% do custo total da obra, para o computo do ISSQN o valor será de 3%
𝐵𝐷𝐼= ((1+𝐴𝐶+𝑆+𝑅+𝐺)(1+𝐷𝐹)(1+𝐿))/((1 −𝐼)) −1