## RESUMO
Obra: REV02.REVITALIZAÇÃO DA PRAÇA VILA SARAIVA II, SITUADA NA RUA MARAJÓ, ESQUINA COM A RUA ALFREDO NOBEL, BAIRRO VILA SARAIVA II, NO MUNICÍPIO DE CAMPO GRANDE/MS | [5 empty] | .
Bancos: SINAPI - 02/2026 - MS; ORSE - 01/2026 - SE; SEINFRA - 028 - CE; AGESUL - 01/2026 - MS; SCO - 01/2026 - RJ; SINAPI - 02/2026 - SP
PLANILHA RESUMO
TABELA RESUMO - Não Desonerado - BDI = 23,38% |  |  |  | Não Desonerado | 23,38% | 29.77%
Item | Descrição | Total | Peso
1 | SERVIÇOS PRELIMINARES | 13100.05 | 4.687%
2 | DEMOLIÇÕES E RETIRADAS | 3630.32 | 1.299%
3 | PISOS E CALÇADAS | 85040.81 | 30.43%
4 | QUADRA POLIESPORTIVA | 70252.37 | 25.14%
5 | PINTURA | 52416.02 | 18.76%
6 | SERVIÇOS DIVERSOS | 33500.91 | 11.99%
7 | ADMINISTRAÇÃO DA OBRA | 21532.57 | 7.705%
| Total Geral | 279473.05 | 100%
TABELA RESUMO - Desonerado - BDI = 29,77%
Item | Descrição | Total | Peso
1 | SERVIÇOS PRELIMINARES | 13622.32 | 4.729%
2 | DEMOLIÇÕES E RETIRADAS | 3669.5 | 1.274%
3 | PISOS E CALÇADAS | 87812.44 | 30.48%
4 | QUADRA POLIESPORTIVA | 72743.52 | 25.25%
5 | PINTURA | 54132.31 | 18.79%
6 | SERVIÇOS DIVERSOS | 34907 | 12.12%
7 | ADMINISTRAÇÃO DA OBRA | 21167.46 | 7.348%
| Total Geral | 288054.55 | 100%
ORÇAMENTO ADOTADO UTILIZARÁ ENCARGOS SOCIAIS NÃO DESONERADOS, POR SER O DE MENOR CUSTO, SENDO ESTA ALTERNATIVA A MAIS VANTAJOSA PARA A ADMINISTRAÇÃO PÚBLICA.

## SINTETICO
INFORMAÇÃO IMPORTANTE SOBRE A PLANILHA ORÇAMENTÁRIA
01. Para garantir a integridade da estrutura e a uniformidade entre as propostas, parte das células da planilha está bloqueada para edição. 02. O Benefício e Despesas Indiretas (BDI) deve ser preenchido em sua aba específica "BDI". O resultado será transferido automaticamente para a aba de orçamento sintético. Nesta aba, edite apenas os valores unitários.
Obra: REV02.REVITALIZAÇÃO DA PRAÇA VILA SARAIVA II, SITUADA NA RUA MARAJÓ, ESQUINA COM A RUA ALFREDO NOBEL, BAIRRO VILA SARAIVA II, NO MUNICÍPIO DE CAMPO GRANDE/MS
Bancos: SINAPI - 02/2026 - MS; ORSE - 01/2026 - SE; SEINFRA - 028 - CE; AGESUL - 01/2026 - MS; SCO - 01/2026 - RJ; SINAPI - 02/2026 - SP
|  |  |  | BDI SERVIÇOS |  | 23.38% | BDI MATERIAL | 15.28%
PLANILHA ORÇAMENTÁRIA SINTÉTICA
Item | Código | Banco | Descrição | Und | Quant. | Valor Unit | Valor com BDI | Total | Peso (%) |  | Tipo
1 |  |  | SERVIÇOS PRELIMINARES |  |  |  |  | 13100.05 | 4.687% | 1 | Etapa
1.1 | 103689 | SINAPI | FORNECIMENTO E INSTALAÇÃO DE PLACA DE OBRA COM CHAPA GALVANIZADA E ESTRUTURA DE MADEIRA. AF_03/2022_PS | m² | 8 | 458.89 | 566.18 | 4529.44 | 1.621% | 2 | Composição
1.2 | DR.01.001 | Próprio | LOCAÇÃO DE CAÇAMBA (4M³). (AF.GEOR) | UN | 7 | 350 | 431.83 | 3022.81 | 1.082% | 3 | Composição
1.3 | DR.01.014 | Próprio | CARGA MANUAL DE ENTULHO EM CAÇAMBA (AF.GEOR) | M³ | 28 | 15.93 | 19.65 | 550.2 | 0.1969% | 4 | Composição
1.4 | CO.04.002 | Próprio | EXECUÇÃO DE CENTRAL DE ARMADURA EM CANTEIRO DE OBRA, NÃO INCLUSO MOBILIÁRIO E EQUIPAMENTOS (AF.GEOR) | m² | 16 | 253.16 | 312.35 | 4997.6 | 1.788% | 5 | Composição
2 |  |  | DEMOLIÇÕES E RETIRADAS |  |  |  |  | 3630.32 | 1.299% | 6 | Etapa
2.1 | 104790 | SINAPI | DEMOLIÇÃO DE PISO DE CONCRETO SIMPLES, DE FORMA MECANIZADA COM MARTELETE, SEM REAPROVEITAMENTO. AF_09/2023 | m³ | 16.31 | 112.76 | 139.12 | 2269.05 | 0.8119% | 7 | Composição
2.2 | 97625 | SINAPI | DEMOLIÇÃO DE ALVENARIA PARA QUALQUER TIPO DE BLOCO, DE FORMA MECANIZADA, SEM REAPROVEITAMENTO. AF_09/2023 | m³ | 3.7 | 50.32 | 62.08 | 229.7 | 0.08219% | 8 | Composição
2.3 | DR.01.015 | Próprio | RETIRADA DE TELA METÁLICA EM GERAL (AF.GEOR) | M² | 189.86 | 4.83 | 5.96 | 1131.57 | 0.4049% | 9 | Composição
3 |  |  | PISOS E CALÇADAS |  |  |  |  | 85040.81 | 30.43% | 10 | Etapa
3.1 | 97083 | SINAPI | COMPACTAÇÃO MECÂNICA DE SOLO PARA EXECUÇÃO DE RADIER, PISO DE CONCRETO OU LAJE SOBRE SOLO, COM COMPACTADOR DE SOLOS A PERCUSSÃO. AF_09/2021 | m² | 544.49 | 3.48 | 4.29 | 2335.86 | 0.8358% | 11 | Composição
3.2 | 97087 | SINAPI | CAMADA SEPARADORA PARA EXECUÇÃO DE RADIER, PISO DE CONCRETO OU LAJE SOBRE SOLO, EM LONA PLÁSTICA. AF_09/2021 | m² | 544.49 | 3.5 | 4.32 | 2352.2 | 0.8417% | 12 | Composição
3.3 | 95240 | SINAPI | LASTRO DE CONCRETO MAGRO, APLICADO EM PISOS, LAJES SOBRE SOLO OU RADIERS, ESPESSURA DE 3 CM. AF_01/2024 | m² | 544.49 | 18.99 | 23.43 | 12757.4 | 4.565% | 13 | Composição
3.4 | 94992 | SINAPI | EXECUÇÃO DE PASSEIO (CALÇADA) OU PISO DE CONCRETO COM CONCRETO MOLDADO IN LOCO, FEITO EM OBRA, ACABAMENTO CONVENCIONAL, ESPESSURA 6 CM, ARMADO. AF_08/2022 | m² | 544.49 | 78.24 | 96.53 | 52559.62 | 18.81% | 14 | Composição
3.5 | 105004 | SINAPI | RAMPA DE ACESSIBILIDADE EM CONCRETO MOLDADO IN LOCO, EM CALÇADA NOVA COM LARGURA MENOR À 3,00 M, FCK 25MPA, COM PISO PODOTÁTIL. AF_03/2024 | m² | 60.1 | 123.32 | 152.15 | 9144.22 | 3.272% | 15 | Composição
3.6 | 104658 | SINAPI | PISO PODOTÁTIL DE ALERTA OU DIRECIONAL, DE CONCRETO, ASSENTADO SOBRE ARGAMASSA. AF_03/2024 | m² | 27.21 | 175.49 | 216.52 | 5891.51 | 2.108% | 16 | Composição
4 |  |  | QUADRA POLIESPORTIVA |  |  |  |  | 70252.37 | 25.14% | 17 | Etapa
4.1 | 106466 | SINAPI | INSTALAÇÃO DE TELA DE ARAME GALVANIZADA, PARA ALAMBRADO COM TUBOS DE AÇO, QUADRANGULAR / LOSANGULAR, FIO 2,11 MM (14 BWG), MALHA 5 X 5 CM, H = 2 M. AF_12/2025 | m² | 189.86 | 38.85 | 47.93 | 9099.99 | 3.256% | 18 | Composição
4.2 | 100979 | SINAPI | CARGA, MANOBRA E DESCARGA DE SOLOS E MATERIAIS GRANULARES EM CAMINHÃO BASCULANTE 14 M³ - CARGA COM ESCAVADEIRA HIDRÁULICA (CAÇAMBA DE 1,20 M³ / 155 HP) E DESCARGA LIVRE (UNIDADE: M3). AF_07/2020 | m³ | 19.95 | 6.54 | 8.07 | 161 | 0.05761% | 19 | Composição
4.3 | 95876 | SINAPI | TRANSPORTE COM CAMINHÃO BASCULANTE DE 14 M³, EM VIA URBANA PAVIMENTADA, DMT ATÉ 30 KM (UNIDADE: M3XKM). AF_07/2020 | M3XKM | 245.39 | 2.22 | 2.74 | 672.37 | 0.2406% | 20 | Composição
4.4 | 97083 | SINAPI | COMPACTAÇÃO MECÂNICA DE SOLO PARA EXECUÇÃO DE RADIER, PISO DE CONCRETO OU LAJE SOBRE SOLO, COM COMPACTADOR DE SOLOS A PERCUSSÃO. AF_09/2021 | m² | 399 | 3.48 | 4.29 | 1711.71 | 0.6125% | 21 | Composição
4.5 | 97087 | SINAPI | CAMADA SEPARADORA PARA EXECUÇÃO DE RADIER, PISO DE CONCRETO OU LAJE SOBRE SOLO, EM LONA PLÁSTICA. AF_09/2021 | m² | 399 | 3.5 | 4.32 | 1723.68 | 0.6168% | 22 | Composição
4.6 | 94995 | SINAPI | EXECUÇÃO DE PASSEIO (CALÇADA) OU PISO DE CONCRETO COM CONCRETO MOLDADO IN LOCO, USINADO, ACABAMENTO CONVENCIONAL, ESPESSURA 8 CM, ARMADO. AF_08/2022 | m² | 399 | 95.77 | 118.16 | 47145.84 | 16.87% | 23 | Composição
4.7 | PI.03.002 | Próprio | REGULARIZAÇÃO DE SUPERFÍCIE DE CONCRETO APARENTE - 2 DEMÃOS (AF.GEOR) | M² | 543.1 | 14.53 | 17.93 | 9737.78 | 3.484% | 24 | Composição
5 |  |  | PINTURA |  |  |  |  | 52416.02 | 18.76% | 25 | Etapa
5.1 |  |  | MURETA E PILARES DA QUADRA |  |  |  |  | 11846.42 | 4.239% | 26 | Etapa
5.1.1 | 99814 | SINAPI | LIMPEZA DE SUPERFÍCIE PISO OU PAREDE COM JATO DE ALTA PRESSÃO. AF_10/2025 | m² | 356.82 | 1.61 | 1.99 | 710.07 | 0.2541% | 27 | Composição
5.1.2 | PT.01.001 | Próprio | LIXAMENTO MECÂNICO EM SUPERFÍCIES DE CONCRETO (AF.GEOR) | m² | 356.82 | 8.9 | 10.98 | 3917.88 | 1.402% | 28 | Composição
5.1.3 | 95626 | SINAPI | APLICAÇÃO MANUAL DE TINTA LÁTEX ACRÍLICA EM PAREDE EXTERNAS DE CASAS, DUAS DEMÃOS. AF_03/2024 | m² | 356.82 | 16.4 | 20.23 | 7218.47 | 2.583% | 29 | Composição
5.2 |  |  | BANCOS DE CONCRETO |  |  |  |  | 1807.41 | 0.6467% | 30 | Etapa
5.2.1 | 99814 | SINAPI | LIMPEZA DE SUPERFÍCIE PISO OU PAREDE COM JATO DE ALTA PRESSÃO. AF_10/2025 | m² | 54.44 | 1.61 | 1.99 | 108.34 | 0.03877% | 31 | Composição
5.2.2 | PT.01.001 | Próprio | LIXAMENTO MECÂNICO EM SUPERFÍCIES DE CONCRETO (AF.GEOR) | m² | 54.44 | 8.9 | 10.98 | 597.75 | 0.2139% | 32 | Composição
5.2.3 | 95626 | SINAPI | APLICAÇÃO MANUAL DE TINTA LÁTEX ACRÍLICA EM PAREDE EXTERNAS DE CASAS, DUAS DEMÃOS. AF_03/2024 | m² | 54.44 | 16.4 | 20.23 | 1101.32 | 0.3941% | 33 | Composição
5.3 |  |  | ACADEMIA E PLAYGROUND |  |  |  |  | 2967.3 | 1.062% | 34 | Etapa
5.3.1 | 99814 | SINAPI | LIMPEZA DE SUPERFÍCIE PISO OU PAREDE COM JATO DE ALTA PRESSÃO. AF_10/2025 | m² | 63 | 1.61 | 1.99 | 125.37 | 0.04486% | 35 | Composição
5.3.2 | 100717 | SINAPI | LIXAMENTO MANUAL EM SUPERFÍCIES METÁLICAS EM OBRA. AF_01/2020 | m² | 63 | 10.35 | 12.77 | 804.51 | 0.2879% | 36 | Composição
5.3.3 | 100725 | SINAPI | PINTURA COM TINTA ALQUÍDICA DE FUNDO E ACABAMENTO (ESMALTE SINTÉTICO GRAFITE) PULVERIZADA SOBRE SUPERFÍCIES METÁLICAS (EXCETO PERFIL) EXECUTADO EM OBRA (POR DEMÃO). AF_01/2020_PE | m² | 63 | 26.21 | 32.34 | 2037.42 | 0.729% | 37 | Composição
5.4 |  |  | QUADRA POLIESPORTIVA |  |  |  |  | 35794.89 | 12.81% | 38 | Etapa
5.4.1 | 102494 | SINAPI | PINTURA DE PISO COM TINTA EPÓXI, APLICAÇÃO MANUAL, 2 DEMÃOS, INCLUSO PRIMER EPÓXI. AF_05/2021 | m² | 443.61 | 65.4 | 80.69 | 35794.89 | 12.81% | 39 | Composição
6 |  |  | SERVIÇOS DIVERSOS |  |  |  |  | 33500.91 | 11.99% | 40 | Etapa
6.1 | 92400 | SINAPI | EXECUÇÃO DE PAVIMENTO EM PISO INTERTRAVADO, COM BLOCO RETANGULAR DE 20 X 10 CM, ESPESSURA 10 CM. AF_10/2022 | m² | 85 | 113.78 | 140.38 | 11932.3 | 4.27% | 41 | Composição
6.2 | 100576 | SINAPI | REGULARIZAÇÃO E COMPACTAÇÃO DE SUBLEITO DE SOLO PREDOMINANTEMENTE ARGILOSO, PARA OBRAS DE CONSTRUÇÃO DE PAVIMENTOS. AF_09/2024 | m² | 92.25 | 2.9 | 3.58 | 330.26 | 0.1182% | 42 | Composição
6.3 | 98521 | SINAPI | APLICAÇÃO DE CALCÁRIO PARA CORREÇÃO DO PH DO SOLO. AF_07/2024 | m² | 92.25 | 0.35 | 0.43 | 39.67 | 0.01419% | 43 | Composição
6.4 | 103946 | SINAPI | PLANTIO DE GRAMA ESMERALDA OU SÃO CARLOS OU CURITIBANA, EM PLACAS. AF_07/2024 | m² | 92.25 | 14.4 | 17.77 | 1639.28 | 0.5866% | 44 | Composição
6.5 | UB.04.001 | Próprio | IRRIGAÇÃO DIÁRIA (AF.GEOR) | M² X DIA | 1845 | 0.31 | 0.38 | 701.1 | 0.2509% | 45 | Composição
6.6 | UB.07.003 | Próprio | PAR DE TRAVES E REDES DE FUTSAL - FORNECIMENTO E INSTALAÇÃO. (AF.GEOR) | UN | 1 | 5087.47 | 6276.92 | 6276.92 | 2.246% | 46 | Composição
6.7 | UB.07.004 | Próprio | CONJUNTO DE TABELA DE BASQUETE EM CHAPA METÁLICA COM ARO, CESTO E REDE - FORNECIMENTO E INSTALAÇÃO (AF.GEOR) | CJ | 1 | 4292.78 | 5296.43 | 5296.43 | 1.895% | 47 | Composição
6.8 | EV.06.009 | Próprio | PORTÃO EM TELA ARAME GALVANIZADO FIO 12 BWG E MALHA QUADRADA/LOSANGULAR 5 X 5 E MOLDURA EM TUBOS DE AÇO DN 80 MM (3") COM DUAS FOLHAS DE ABRIR, INCLUSO FERRAGENS (AF.GEOR) | M² | 6.6 | 894.62 | 1103.78 | 7284.95 | 2.607% | 48 | Composição
7 |  |  | ADMINISTRAÇÃO DA OBRA |  |  |  |  | 21532.57 | 7.705% | 49 | Etapa
7.1 | 90776 | SINAPI | ENCARREGADO GERAL COM ENCARGOS COMPLEMENTARES | H | 346.4 | 35.47 | 43.76 | 15158.46 | 5.424% | 50 | Composição
7.2 | 90778 | SINAPI | ENGENHEIRO CIVIL DE OBRA PLENO COM ENCARGOS COMPLEMENTARES | H | 34.64 | 149.14 | 184.01 | 6374.11 | 2.281% | 51 | Composição
[7 empty] | Total sem BDI | 226520.81 | 81.05% | 52
[7 empty] | Total do BDI | 52952.24 | 18.95% | 53
[7 empty] | Total Geral | 279473.05 | 100% | 54

## MEMÓRIA
MEMÓRIA DE CÁLCULO
Obra: REV02.REVITALIZAÇÃO DA PRAÇA VILA SARAIVA II, SITUADA NA RUA MARAJÓ, ESQUINA COM A RUA ALFREDO NOBEL, BAIRRO VILA SARAIVA II, NO MUNICÍPIO DE CAMPO GRANDE/MS
Item | Descrição | Und | Quant. | Memória
1 | SERVIÇOS PRELIMINARES
1.1 | FORNECIMENTO E INSTALAÇÃO DE PLACA DE OBRA COM CHAPA GALVANIZADA E ESTRUTURA DE MADEIRA. AF_03/2022_PS | m² | 8 | = PLACA PADRÃO PREFEITURA: ꓿ 2,00 x 4,00 ꓿ 8,00 M² TOTAL= 8,00 M²
1.2 | LOCAÇÃO DE CAÇAMBA (4M³). (AF.GEOR) | UN | 7 | = CONFORME DEMOLIÇÕES E RETIRADAS PISOS DE CONCRETO - 16,31 M³ ALVENARIAS - 3,7 M³ TELAS METÁLICAS - 189,86 x 3CM = 5,70 M³ TOTAL = 16,31 + 3,7 + 5,70 = 25,71 M³ CADA CAÇAMBA TEM CAPACIDADE DE 4M³, PORTANTO 25,71 / 4 = 6,42 = 7 CAÇAMBAS
1.3 | CARGA MANUAL DE ENTULHO EM CAÇAMBA (AF.GEOR) | M³ | 28 | = REFERENTE À 7 CAÇAMBAS PORTANTO 7 X 4 (M³) = 28 M³
1.4 | EXECUÇÃO DE CENTRAL DE ARMADURA EM CANTEIRO DE OBRA, NÃO INCLUSO MOBILIÁRIO E EQUIPAMENTOS (AF.GEOR) | m² | 16 | = CONSIDERANDO UMA ÁREA DE 4 x 4 M ENTÃO: 4 x 4 = 16 M²
2 | DEMOLIÇÕES E RETIRADAS
2.1 | DEMOLIÇÃO DE PISO DE CONCRETO SIMPLES, DE FORMA MECANIZADA COM MARTELETE, SEM REAPROVEITAMENTO. AF_09/2023 | m³ | 16.31 | = ÁREA DE CALÇADA CONFORME PROJETO CAD ARQUITETÔNICO 326,20 M² x 0,05 (ESPESSURA) TOTAL: 16,31 M³
2.2 | DEMOLIÇÃO DE ALVENARIA PARA QUALQUER TIPO DE BLOCO, DE FORMA MECANIZADA, SEM REAPROVEITAMENTO. AF_09/2023 | m³ | 3.7 | = MURETA DA QUADRA: (15,20+26,25+15,20+26,25) x (0,20x0,20) = 3,3 M³ PLACA DE CONCRETO: 1,00 x 0,20 x 2,00 = 0,4 M³ TOTAL: 3,3 + 0,4 = 3,7 M³
2.3 | RETIRADA DE TELA METÁLICA EM GERAL (AF.GEOR) | M² | 189.86 | = COMPRIMENTO DA TELA: 94,93 M ALTURA: 2,00 M TOTAL: 94,93 x 2 = 189,86 M²
3 | PISOS E CALÇADAS
3.1 | COMPACTAÇÃO MECÂNICA DE SOLO PARA EXECUÇÃO DE RADIER, PISO DE CONCRETO OU LAJE SOBRE SOLO, COM COMPACTADOR DE SOLOS A PERCUSSÃO. AF_09/2021 | m² | 544.49 | = CONFORME PROJETO ARQUITETÔNICO - PRANCHA 01/02 CALÇADA DE CONCRETO DESEMPENADO = 301.46m² CALÇADA DE CONCRETO EXTERNA = 243.03 m2
3.2 | CAMADA SEPARADORA PARA EXECUÇÃO DE RADIER, PISO DE CONCRETO OU LAJE SOBRE SOLO, EM LONA PLÁSTICA. AF_09/2021 | m² | 544.49 | = CONFORME PROJETO ARQUITETÔNICO - PRANCHA 01/02 CALÇADA DE CONCRETO DESEMPENADO = 301.46m² CALÇADA DE CONCRETO EXTERNA = 243.03 m2
3.3 | LASTRO DE CONCRETO MAGRO, APLICADO EM PISOS, LAJES SOBRE SOLO OU RADIERS, ESPESSURA DE 3 CM. AF_01/2024 | m² | 544.49 | = CONFORME PROJETO ARQUITETÔNICO - PRANCHA 01/02 CALÇADA DE CONCRETO DESEMPENADO = 301.46m² CALÇADA DE CONCRETO EXTERNA = 243.03 m2
3.4 | EXECUÇÃO DE PASSEIO (CALÇADA) OU PISO DE CONCRETO COM CONCRETO MOLDADO IN LOCO, FEITO EM OBRA, ACABAMENTO CONVENCIONAL, ESPESSURA 6 CM, ARMADO. AF_08/2022 | m² | 544.49 | = CONFORME PROJETO ARQUITETÔNICO - PRANCHA 01/02 CALÇADA DE CONCRETO DESEMPENADO = 301.46m² CALÇADA DE CONCRETO EXTERNA = 243.03 m2
3.5 | RAMPA DE ACESSIBILIDADE EM CONCRETO MOLDADO IN LOCO, EM CALÇADA NOVA COM LARGURA MENOR À 3,00 M, FCK 25MPA, COM PISO PODOTÁTIL. AF_03/2024 | m² | 60.1 | = CONFORME PROJETO ARQUITETÔNICO - PRANCHA 01/02 = ÁREA RETIRADA DO DWG - RAMPA 01 - 4,85 / RAMPA 01 - 4,85 / RAMPA 03 - 17,14 / RAMPA 04 - 12,79 / RAMPA 05 - 11,22 / RAMPA 06 - 9,25 M²
3.6 | PISO PODOTÁTIL DE ALERTA OU DIRECIONAL, DE CONCRETO, ASSENTADO SOBRE ARGAMASSA. AF_03/2024 | m² | 27.21 | = CONFORME PROJETO ARQUITETÔNICO - PRANCHA 01/02 = (32,45 + 76,40) X 0,25 (largura do piso) = 27,2125 M²
4 | QUADRA POLIESPORTIVA
4.1 | INSTALAÇÃO DE TELA DE ARAME GALVANIZADA, PARA ALAMBRADO COM TUBOS DE AÇO, QUADRANGULAR / LOSANGULAR, FIO 2,11 MM (14 BWG), MALHA 5 X 5 CM, H = 2 M. AF_12/2025 | m² | 189.86 | = COMPRIMENTO DA TELA: 94,93 M ALTURA: 2,00 M TOTAL: 94,93 x 2 = 189,86 M²
4.2 | CARGA, MANOBRA E DESCARGA DE SOLOS E MATERIAIS GRANULARES EM CAMINHÃO BASCULANTE 14 M³ - CARGA COM ESCAVADEIRA HIDRÁULICA (CAÇAMBA DE 1,20 M³ / 155 HP) E DESCARGA LIVRE (UNIDADE: M3). AF_07/2020 | m³ | 19.95 | = CONSIDERANDO A ÁREA DA QUADRA DE AREIA 26,25 x 15,20 M = 399 M² TOTAL: 399 x 0,05 M = 19,95 M³
4.3 | TRANSPORTE COM CAMINHÃO BASCULANTE DE 14 M³, EM VIA URBANA PAVIMENTADA, DMT ATÉ 30 KM (UNIDADE: M3XKM). AF_07/2020 | M3XKM | 245.39 | = CONSIDERANDO DMT DE 12,30 KM ENTÃO 19,95 x 12,30 TOTAL: 245,39 M³xKM
4.4 | COMPACTAÇÃO MECÂNICA DE SOLO PARA EXECUÇÃO DE RADIER, PISO DE CONCRETO OU LAJE SOBRE SOLO, COM COMPACTADOR DE SOLOS A PERCUSSÃO. AF_09/2021 | m² | 399 | = CONSIDERANDO A ÁREA DA QUADRA DE AREIA 26,25 x 15,20 M = 399 M²
4.5 | CAMADA SEPARADORA PARA EXECUÇÃO DE RADIER, PISO DE CONCRETO OU LAJE SOBRE SOLO, EM LONA PLÁSTICA. AF_09/2021 | m² | 399 | = CONSIDERANDO A ÁREA DA QUADRA DE AREIA 26,25 x 15,20 M = 399 M²
4.6 | EXECUÇÃO DE PASSEIO (CALÇADA) OU PISO DE CONCRETO COM CONCRETO MOLDADO IN LOCO, USINADO, ACABAMENTO CONVENCIONAL, ESPESSURA 8 CM, ARMADO. AF_08/2022 | m² | 399 | = CONSIDERANDO A ÁREA DA QUADRA DE AREIA 26,25 x 15,20 M = 399 M²
4.7 | REGULARIZAÇÃO DE SUPERFÍCIE DE CONCRETO APARENTE - 2 DEMÃOS (AF.GEOR) | M² | 543.1 | = CONFORME PROJETO ARQUITETÔNICO - PRANCHA 02/02 ÁREA TOTAL RETIRADA DO ARQUIVO DWG - 543,10 M² = CONSIDERANDO A ÁREA DA QUADRA DE AREIA = 26,25 X 15,20 = 399,00 M² = CALÇADA ENTORNO = 144,10 M²
5 | PINTURA
5.1 | MURETA E PILARES DA QUADRA
5.1.1 | LIMPEZA DE SUPERFÍCIE PISO OU PAREDE COM JATO DE ALTA PRESSÃO. AF_10/2025 | m² | 356.82 | = CONSIDERANDO O COMPRIMENTO DAS MURETAS DE 94,94 M (LARGURA DE 20 CM E ALTURA MÉDIA DE 50 CM) ENTÃO ÁREA É IGUAL A: 94,94 x 0,2 = 189,88 94,94 x 0,5 x 2 = 94,94 M² TOTAL = 189,88 + 94,94 = 284,82 M² CONSIDERANDO OS PILARES DE 20 CM x 20 CM (ALTURA DE 2,00 M), E 45 UNIDADES. ENTÃO ÁREA É IGUAL A: (((2,00x 0,2) x 4) x 45) = 72,00 M² SOMANDO-SE AS ÁREA DAS MURETAS E PILARES TEM-SE 284,82 + 54 = 356,82 M²
5.1.2 | LIXAMENTO MECÂNICO EM SUPERFÍCIES DE CONCRETO (AF.GEOR) | m² | 356.82 | = CONSIDERANDO O COMPRIMENTO DAS MURETAS DE 94,94 M (LARGURA DE 20 CM E ALTURA MÉDIA DE 50 CM) ENTÃO ÁREA É IGUAL A: 94,94 x 0,2 = 189,88 94,94 x 0,5 x 2 = 94,94 M² TOTAL = 189,88 + 94,94 = 284,82 M² CONSIDERANDO OS PILARES DE 20 CM x 20 CM (ALTURA DE 2,00 M), E 45 UNIDADES. ENTÃO ÁREA É IGUAL A: (((2,0 x 0,2) x 4) x 45) = 72,00 M² SOMANDO-SE AS ÁREA DAS MURETAS E PILARES TEM-SE 284,82 + 54 = 356,82 M²
5.1.3 | APLICAÇÃO MANUAL DE TINTA LÁTEX ACRÍLICA EM PAREDE EXTERNAS DE CASAS, DUAS DEMÃOS. AF_03/2024 | m² | 356.82 | = CONSIDERANDO O COMPRIMENTO DAS MURETAS DE 94,94 M (LARGURA DE 20 CM E ALTURA MÉDIA DE 50 CM) ENTÃO ÁREA É IGUAL A: 94,94 x 0,2 = 189,88 94,94 x 0,5 (H MÉDIA) x 2 = 94,94 M² (MURETA ALAMBRADO) TOTAL = 189,88 + 94,94 = 284,82 M² CONSIDERANDO OS PILARES DE 20 CM x 20 CM (ALTURA DE 2,00 M), E 45 UNIDADES. ENTÃO ÁREA É IGUAL A: (((2,0 x 0,2) x 4) x 45) = 72,00 M² SOMANDO-SE AS ÁREA DAS MURETAS E PILARES TEM-SE 284,82 + 54 = 356,82 M² | 72 | 356.82
5.2 | BANCOS DE CONCRETO
5.2.1 | LIMPEZA DE SUPERFÍCIE PISO OU PAREDE COM JATO DE ALTA PRESSÃO. AF_10/2025 | m² | 54.44 | = CONSIDERANDO O COMPRIMENTO DOS BANCOS DE 38,60 M (LARGURA DE 40 CM E ALTURA DE 50 CM) ENTÃO ÁREA É IGUAL A: 38,60 x 0,4 = 15,44 M² 38,60 x 0,5 x 2 = 38,60 M² 0,4 x 0,5 x 2 = 0,4 M² TOTAL = 15,44 + 38,60 + 0,4 = 54,44 M²
5.2.2 | LIXAMENTO MECÂNICO EM SUPERFÍCIES DE CONCRETO (AF.GEOR) | m² | 54.44 | = CONSIDERANDO O COMPRIMENTO DOS BANCOS DE 38,60 M (LARGURA DE 40 CM E ALTURA DE 50 CM) ENTÃO ÁREA É IGUAL A: 38,60 x 0,4 = 15,44 M² 38,60 x 0,5 x 2 = 38,60 M² 0,4 x 0,5 x 2 = 0,4 M² TOTAL = 15,44 + 38,60 + 0,4 = 54,44 M²
5.2.3 | APLICAÇÃO MANUAL DE TINTA LÁTEX ACRÍLICA EM PAREDE EXTERNAS DE CASAS, DUAS DEMÃOS. AF_03/2024 | m² | 54.44 | = CONSIDERANDO O COMPRIMENTO DOS BANCOS DE 38,60 M (LARGURA DE 40 CM E ALTURA DE 50 CM) ENTÃO ÁREA É IGUAL A: 38,60 x 0,4 = 15,44 M² 38,60 x 0,5 x 2 = 38,60 M² 0,4 x 0,5 x 2 = 0,4 M² TOTAL = 15,44 + 38,60 + 0,4 = 54,44 M²
5.3 | ACADEMIA E PLAYGROUND
5.3.1 | LIMPEZA DE SUPERFÍCIE PISO OU PAREDE COM JATO DE ALTA PRESSÃO. AF_10/2025 | m² | 63 | = CONSIDERANDO QUE CADA APARELHO DA ACADEMIA TENHA 5M² ENTÃO: 5 X 7 = 35 M² CONSIDERANDO QUE CADA BRINQUEDO DO PLAYGROUND TENHA 7M² ENTÃO: 7 X 4 = 28 M² TOTAL = 35 + 28 = 63 M²
5.3.2 | LIXAMENTO MANUAL EM SUPERFÍCIES METÁLICAS EM OBRA. AF_01/2020 | m² | 63 | = CONSIDERANDO QUE CADA APARELHO DA ACADEMIA TENHA 5M² ENTÃO: 5 X 7 = 35 M² CONSIDERANDO QUE CADA BRINQUEDO DO PLAYGROUND TENHA 7M² ENTÃO: 7 X 4 = 28 M² TOTAL = 35 + 28 = 63 M²
5.3.3 | PINTURA COM TINTA ALQUÍDICA DE FUNDO E ACABAMENTO (ESMALTE SINTÉTICO GRAFITE) PULVERIZADA SOBRE SUPERFÍCIES METÁLICAS (EXCETO PERFIL) EXECUTADO EM OBRA (POR DEMÃO). AF_01/2020_PE | m² | 63 | = CONSIDERANDO QUE CADA APARELHO DA ACADEMIA TENHA 5M² ENTÃO: 5 X 7 = 35 M² CONSIDERANDO QUE CADA BRINQUEDO DO PLAYGROUND TENHA 7M² ENTÃO: 7 X 4 = 28 M² TOTAL = 35 + 28 = 63 M²
5.4 | QUADRA POLIESPORTIVA
5.4.1 | PINTURA DE PISO COM TINTA EPÓXI, APLICAÇÃO MANUAL, 2 DEMÃOS, INCLUSO PRIMER EPÓXI. AF_05/2021 | m² | 443.61 | = CONFORME PROJETO ARQUITETÔNICO - PRANCHA 02/02 ÁREA DE PINTURA: 27,00 x 16,43 = 443,61 M²
6 | SERVIÇOS DIVERSOS
6.1 | EXECUÇÃO DE PAVIMENTO EM PISO INTERTRAVADO, COM BLOCO RETANGULAR DE 20 X 10 CM, ESPESSURA 10 CM. AF_10/2022 | m² | 85 | = CONFORME PROJETO ARQUITETÔNICO - PRANCHA 01/02
6.2 | REGULARIZAÇÃO E COMPACTAÇÃO DE SUBLEITO DE SOLO PREDOMINANTEMENTE ARGILOSO, PARA OBRAS DE CONSTRUÇÃO DE PAVIMENTOS. AF_09/2024 | m² | 92.25 | = CONFORME PROJETO ARQUITETÔNICO - PRANCHA 02/02 - ÁREA DE GRAMA
6.3 | APLICAÇÃO DE CALCÁRIO PARA CORREÇÃO DO PH DO SOLO. AF_07/2024 | m² | 92.25 | = CONFORME PROJETO ARQUITETÔNICO - PRANCHA 02/02 - ÁREA DE GRAMA
6.4 | PLANTIO DE GRAMA ESMERALDA OU SÃO CARLOS OU CURITIBANA, EM PLACAS. AF_07/2024 | m² | 92.25 | = CONFORME PROJETO ARQUITETÔNICO - PRANCHA 02/02 - ÁREA DE GRAMA
6.5 | IRRIGAÇÃO DIÁRIA (AF.GEOR) | M² X DIA | 1845 | = CONSIDERANDO ÁREA DE 92,25 POR 20 DIAS ENTÃO: 92,25 x 20 = 1.845,00 M²xDIA
6.6 | PAR DE TRAVES E REDES DE FUTSAL - FORNECIMENTO E INSTALAÇÃO. (AF.GEOR) | UN | 1 | = CONFORME MEMORIAL DESCRITIVO - QUADRA POLIESPORTIVA
6.7 | CONJUNTO DE TABELA DE BASQUETE EM CHAPA METÁLICA COM ARO, CESTO E REDE - FORNECIMENTO E INSTALAÇÃO (AF.GEOR) | CJ | 1 | = CONFORME MEMORIAL DESCRITIVO - QUADRA POLIESPORTIVA
6.8 | PORTÃO EM TELA ARAME GALVANIZADO FIO 12 BWG E MALHA QUADRADA/LOSANGULAR 5 X 5 E MOLDURA EM TUBOS DE AÇO DN 80 MM (3") COM DUAS FOLHAS DE ABRIR, INCLUSO FERRAGENS (AF.GEOR) | M² | 6.6 | = CONFORME PROJETO ARQUITETÔNICO - PRANCHA 01/02 (3x2,20)=6,60
7 | ADMINISTRAÇÃO DA OBRA
7.1 | ENCARREGADO GERAL COM ENCARGOS COMPLEMENTARES | H | 346.4 | = 4 HORAS X 5 DIAS POR SEMANA X 4,33 SEMANAS POR MÊS X 4 MESES
7.2 | ENGENHEIRO CIVIL DE OBRA PLENO COM ENCARGOS COMPLEMENTARES | H | 34.64 | = 1 HORA X 2 DIAS POR SEMANA X 4,33 SEMANAS POR MÊS X 4 MESES

## COMPOSIÇÕES
COMPOSIÇÕES ANALÍTICAS COM PREÇO UNITÁRIO
Obra: REV02.REVITALIZAÇÃO DA PRAÇA VILA SARAIVA II, SITUADA NA RUA MARAJÓ, ESQUINA COM A RUA ALFREDO NOBEL, BAIRRO VILA SARAIVA II, NO MUNICÍPIO DE CAMPO GRANDE/MS
Bancos: SINAPI - 02/2026 - MS; ORSE - 01/2026 - SE; SEINFRA - 028 - CE; AGESUL - 01/2026 - MS; SCO - 01/2026 - RJ; SINAPI - 02/2026 - SP
1.2 | Código | Banco |  | Und | Quant. | Valor Unit | Total
Composição | DR.01.001 | Próprio | LOCAÇÃO DE CAÇAMBA (4M³). (AF.GEOR) | UN | 1 | 350 | 350
Insumo | 8036 | AGESUL | LOCACAO DE CACAMBA (4M3) (7 DIAS) | UN | 1 | 350 | 350
1.3 | Código | Banco | Descrição | Und | Quant. | Valor Unit | Total
Composição | DR.01.014 | Próprio | CARGA MANUAL DE ENTULHO EM CAÇAMBA (AF.GEOR) | M³ | 1 | 15.93 | 15.93
Composição Auxiliar | 88316 | SINAPI | SERVENTE COM ENCARGOS COMPLEMENTARES | H | 0,7 | 22.76 | 15.93
1.4 | Código | Banco | Descrição | Und | Quant. | Valor Unit | Total
Composição | CO.04.002 | Próprio | EXECUÇÃO DE CENTRAL DE ARMADURA EM CANTEIRO DE OBRA, NÃO INCLUSO MOBILIÁRIO E EQUIPAMENTOS (AF.GEOR) | m² | 1 | 253.16 | 253.16
Composição Auxiliar | 88489 | SINAPI | PINTURA LÁTEX ACRÍLICA PREMIUM, APLICAÇÃO MANUAL EM PAREDES, DUAS DEMÃOS. AF_04/2023 | m² | 0,4837 | 13.56 | 6.55
Composição Auxiliar | 91170 | SINAPI | FIXAÇÃO DE TUBOS HORIZONTAIS DE PVC ÁGUA, PVC ESGOTO, PVC ÁGUA PLUVIAL, CPVC, PPR, COBRE OU AÇO, DIÂMETROS MENORES OU IGUAIS A 40 MM, COM ABRAÇADEIRA METÁLICA RÍGIDA TIPO U PERFIL 1 1/4", FIXADA EM PERFILADO EM LAJE. AF_09/2023_PS | M | 0,2219 | 11.33 | 2.51
Composição Auxiliar | 91862 | SINAPI | ELETRODUTO RÍGIDO ROSCÁVEL, PVC, DN 20 MM (1/2"), PARA CIRCUITOS TERMINAIS, INSTALADO EM FORRO - FORNECIMENTO E INSTALAÇÃO. AF_03/2023 | M | 0,3397 | 10.03 | 3.4
Composição Auxiliar | 91870 | SINAPI | ELETRODUTO RÍGIDO ROSCÁVEL, PVC, DN 20 MM (1/2"), PARA CIRCUITOS TERMINAIS, INSTALADO EM PAREDE - FORNECIMENTO E INSTALAÇÃO. AF_03/2023 | M | 0,2219 | 13.22 | 2.93
Composição Auxiliar | 91924 | SINAPI | CABO DE COBRE FLEXÍVEL ISOLADO, 1,5 MM², ANTI-CHAMA 450/750 V, PARA CIRCUITOS TERMINAIS - FORNECIMENTO E INSTALAÇÃO. AF_03/2023 | M | 0,9334 | 3.43 | 3.2
Composição Auxiliar | 91926 | SINAPI | CABO DE COBRE FLEXÍVEL ISOLADO, 2,5 MM², ANTI-CHAMA 450/750 V, PARA CIRCUITOS TERMINAIS - FORNECIMENTO E INSTALAÇÃO. AF_03/2023 | M | 0,9472 | 5.01 | 4.74
Composição Auxiliar | 91959 | SINAPI | INTERRUPTOR SIMPLES (2 MÓDULOS), 10A/250V, INCLUINDO SUPORTE E PLACA - FORNECIMENTO E INSTALAÇÃO. AF_03/2023 | UN | 0,0166 | 44.86 | 0.74
Composição Auxiliar | 92000 | SINAPI | TOMADA BAIXA DE EMBUTIR (1 MÓDULO), 2P+T 10 A, INCLUINDO SUPORTE E PLACA - FORNECIMENTO E INSTALAÇÃO. AF_03/2023 | UN | 0,0331 | 30.93 | 1.02
Composição Auxiliar | 92001 | SINAPI | TOMADA BAIXA DE EMBUTIR (1 MÓDULO), 2P+T 20 A, INCLUINDO SUPORTE E PLACA - FORNECIMENTO E INSTALAÇÃO. AF_03/2023 | UN | 0,0331 | 32.82 | 1.08
Composição Auxiliar | 92543 | SINAPI | TRAMA DE MADEIRA COMPOSTA POR TERÇAS PARA TELHADOS DE ATÉ 2 ÁGUAS PARA TELHA ONDULADA DE FIBROCIMENTO, METÁLICA, PLÁSTICA OU TERMOACÚSTICA, INCLUSO TRANSPORTE VERTICAL. AF_10/2025 | m² | 1,2467 | 27.31 | 34.04
Composição Auxiliar | 91934 | SINAPI | CABO DE COBRE FLEXÍVEL ISOLADO, 16 MM², ANTI-CHAMA 450/750 V, PARA CIRCUITOS TERMINAIS - FORNECIMENTO E INSTALAÇÃO. AF_03/2023 | M | 0,1656 | 28.26 | 4.67
Composição Auxiliar | 93358 | SINAPI | ESCAVAÇÃO MANUAL DE VALA. AF_09/2024 | m³ | 0,0013 | 90.03 | 0.11
Composição Auxiliar | 94210 | SINAPI | TELHAMENTO COM TELHA ONDULADA DE FIBROCIMENTO E = 6 MM, COM RECOBRIMENTO LATERAL DE 1 1/4 DE ONDA PARA TELHADO COM INCLINAÇÃO MÁXIMA DE 10°, COM ATÉ 2 ÁGUAS, INCLUSO IÇAMENTO. AF_07/2019 | m² | 1,2467 | 49.71 | 61.97
Composição Auxiliar | 95241 | SINAPI | LASTRO DE CONCRETO MAGRO, APLICADO EM PISOS, LAJES SOBRE SOLO OU RADIERS, ESPESSURA DE 5 CM. AF_01/2024 | m² | 1,2467 | 36.48 | 45.47
Composição Auxiliar | 95805 | SINAPI | CONDULETE DE PVC, TIPO B, PARA ELETRODUTO DE PVC SOLDÁVEL DN 25 MM (3/4''), APARENTE - FORNECIMENTO E INSTALAÇÃO. AF_10/2022 | UN | 0,0662 | 17.28 | 1.14
Composição Auxiliar | 96985 | SINAPI | HASTE DE ATERRAMENTO, DIÂMETRO 5/8", COM 3 METROS - FORNECIMENTO E INSTALAÇÃO. AF_08/2023 | UN | 0,0331 | 70.12 | 2.32
Composição Auxiliar | 97886 | SINAPI | CAIXA ENTERRADA ELÉTRICA RETANGULAR, EM ALVENARIA COM TIJOLOS CERÂMICOS MACIÇOS, FUNDO COM BRITA, DIMENSÕES INTERNAS: 0,3X0,3X0,3 M. AF_12/2020 | UN | 0,0331 | 168.52 | 5.57
Composição Auxiliar | 98441 | SINAPI | PAREDE DE MADEIRA COMPENSADA PARA CONSTRUÇÃO TEMPORÁRIA EM CHAPA SIMPLES, EXTERNA, SEM VÃO. AF_03/2024 | m² | 0,211 | 91.22 | 19.24
Composição Auxiliar | 98445 | SINAPI | PAREDE DE MADEIRA COMPENSADA PARA CONSTRUÇÃO TEMPORÁRIA EM CHAPA SIMPLES, EXTERNA, COM ÁREA LÍQUIDA MAIOR OU IGUAL A 6 M², COM VÃO. AF_03/2024 | m² | 0,1532 | 106.5 | 16.31
Composição Auxiliar | 98446 | SINAPI | PAREDE DE MADEIRA COMPENSADA PARA CONSTRUÇÃO TEMPORÁRIA EM CHAPA SIMPLES, EXTERNA, COM ÁREA LÍQUIDA MENOR QUE 6 M², COM VÃO. AF_03/2024 | m² | 0,1195 | 135.12 | 16.14
Composição Auxiliar | 101876 | SINAPI | QUADRO DE DISTRIBUIÇÃO DE ENERGIA EM PVC, DE EMBUTIR, SEM BARRAMENTO, PARA 6 DISJUNTORES - FORNECIMENTO E INSTALAÇÃO. AF_07/2025 | UN | 0,0166 | 108.65 | 1.8
Composição Auxiliar | 101891 | SINAPI | DISJUNTOR MONOPOLAR TIPO NEMA, CORRENTE NOMINAL DE 35 ATÉ 50A - FORNECIMENTO E INSTALAÇÃO. AF_07/2025 | UN | 0,0828 | 29.87 | 2.47
Composição Auxiliar | 100903 | SINAPI | LÂMPADA TUBULAR LED DE 18/20 W, COM SOQUETE, BASE G13 - FORNECIMENTO E INSTALAÇÃO. AF_09/2024_PS | UN | 0,265 | 31.44 | 8.33
Insumo | 00010886 | SINAPI | EXTINTOR DE INCENDIO PORTATIL COM CARGA DE AGUA PRESSURIZADA DE 10 L, CLASSE A | UN | 0,0166 | 227.14 | 3.77
Insumo | 00010891 | SINAPI | EXTINTOR DE INCENDIO PORTATIL COM CARGA DE PO QUIMICO SECO (PQS) DE 4 KG, CLASSE BC | UN | 0,0166 | 219.65 | 3.64
2.3 | Código | Banco | Descrição | Und | Quant. | Valor Unit | Total
Composição | DR.01.015 | Próprio | RETIRADA DE TELA METÁLICA EM GERAL (AF.GEOR) | M² | 1 | 4.83 | 4.83
Composição Auxiliar | 88309 | SINAPI | PEDREIRO COM ENCARGOS COMPLEMENTARES | H | 0,05 | 28.5 | 1.42
Composição Auxiliar | 88316 | SINAPI | SERVENTE COM ENCARGOS COMPLEMENTARES | H | 0,15 | 22.76 | 3.41
4.7 | Código | Banco | Descrição | Und | Quant. | Valor Unit | Total
Composição | PI.03.002 | Próprio | REGULARIZAÇÃO DE SUPERFÍCIE DE CONCRETO APARENTE - 2 DEMÃOS (AF.GEOR) | M² | 1 | 14.53 | 14.53
Composição Auxiliar | 88309 | SINAPI | PEDREIRO COM ENCARGOS COMPLEMENTARES | H | 0,3 | 28.5 | 8.55
Composição Auxiliar | 88316 | SINAPI | SERVENTE COM ENCARGOS COMPLEMENTARES | H | 0,2 | 22.76 | 4.55
Insumo | I0028 | SEINFRA | ADITIVO HIDROFUGO | KG | 0,15 | 8.79 | 1.31
Insumo | 00001379 | SINAPI | CIMENTO PORTLAND COMPOSTO CP II-32 | KG | 0,15 | 0.83 | 0.12
5.1.2 | Código | Banco | Descrição | Und | Quant. | Valor Unit | Total
Composição | PT.01.001 | Próprio | LIXAMENTO MECÂNICO EM SUPERFÍCIES DE CONCRETO (AF.GEOR) | m² | 1 | 8.9 | 8.9
Composição Auxiliar | 88309 | SINAPI | PEDREIRO COM ENCARGOS COMPLEMENTARES | H | 0,27 | 28.5 | 7.69
Insumo | MAT047650 | SCO | Disco de lixa SIC, carbureto de silicio, diametro de 7" e furo de 7/8" | un | 0,16 | 6.5 | 1.04
Insumo | IEQ014650 | SCO | Lixadeira eletrica, modelo 1353-GWS-18U, Bosch ou similar, aluguel | h | 0,27 | 0.66 | 0.17
6.5 | Código | Banco | Descrição | Und | Quant. | Valor Unit | Total
Composição | UB.04.001 | Próprio | IRRIGAÇÃO DIÁRIA (AF.GEOR) | M² X DIA | 1 | 0.31 | 0.31
Composição Auxiliar | 6259 | SINAPI | CAMINHÃO PIPA 6.000 L, PESO BRUTO TOTAL 13.000 KG, DISTÂNCIA ENTRE EIXOS 4,80 M, POTÊNCIA 189 CV INCLUSIVE TANQUE DE AÇO PARA TRANSPORTE DE ÁGUA, CAPACIDADE 6 M3 - CHP DIURNO. AF_06/2014 | CHP | 0,001 | 257.61 | 0.25
Composição Auxiliar | 88316 | SINAPI | SERVENTE COM ENCARGOS COMPLEMENTARES | H | 0,003 | 22.76 | 0.06
6.6 | Código | Banco | Descrição | Und | Quant. | Valor Unit | Total
Composição | UB.07.003 | Próprio | PAR DE TRAVES E REDES DE FUTSAL - FORNECIMENTO E INSTALAÇÃO. (AF.GEOR) | UN | 1 | 5087.47 | 5087.47 | 5070.07 | 5087.47
Composição Auxiliar | 102486 | SINAPI | CONCRETO FCK = 15MPA, TRAÇO 1:3,4:3,4 (EM MASSA SECA DE CIMENTO/ AREIA MÉDIA/ SEIXO ROLADO) - PREPARO MANUAL. AF_05/2021 | m³ | 0,2905 | 641.99 | 186.49 | 186.49
Composição Auxiliar | 88316 | SINAPI | SERVENTE COM ENCARGOS COMPLEMENTARES | H | 1,7936 | 22.76 | 40.82 | 40.82
Composição Auxiliar | 88309 | SINAPI | PEDREIRO COM ENCARGOS COMPLEMENTARES | H | 5,3809 | 28.5 | 153.35 | 153.35
Insumo | 00004721 | SINAPI | PEDRA BRITADA N. 1 (9,5 A 19 MM) POSTO PEDREIRA/FORNECEDOR, SEM FRETE | m³ | 0,0579 | 100.49 | 5.81 | 5.81
Insumo | 00025398 | SINAPI-SP | CONJUNTO PARA FUTSAL COM PAR DE TRAVES OFICIAIS DE 3,00 X 2,00 M EM TUBO DE ACO GALVANIZADO 3" COM REQUADROS EM TUBO DE 1", PINTURA EM PRIMER COM TINTA ESMALTE SINTETICO E REDES DE POLIETILENO FIO 4 MM | UN | 1 | 4237.34 | 4237.34 | 4237.34
Insumo | COT.136 (04/2026) | Próprio | KIT DE FIXAÇÃO PARA QUADRA POLIESPORTIVA, COMPOSTO POR: BUCHA DE ESPERA E TAMPA PARA FIXAÇÃO DE TRAVE DE FUTSAL E POSTE DE VÔLEI | PAR | 2 | 231.83 | 463.66 | 0
6.7 | Código | Banco | Descrição | Und | Quant. | Valor Unit | Total
Composição | UB.07.004 | Próprio | CONJUNTO DE TABELA DE BASQUETE EM CHAPA METÁLICA COM ARO, CESTO E REDE - FORNECIMENTO E INSTALAÇÃO (AF.GEOR) | CJ | 1 | 4292.78 | 4292.78
Composição Auxiliar | 88315 | SINAPI | SERRALHEIRO COM ENCARGOS COMPLEMENTARES | H | 8,75 | 28.8 | 252
Composição Auxiliar | 88251 | SINAPI | AUXILIAR DE SERRALHEIRO COM ENCARGOS COMPLEMENTARES | H | 2,9167 | 23.48 | 68.48
Composição Auxiliar | 97064 | SINAPI | MONTAGEM E DESMONTAGEM DE ANDAIME TUBULAR TIPO "TORRE" (EXCLUSIVE ANDAIME E LIMPEZA). AF_03/2024 | M | 6 | 29.84 | 179.04
Insumo | 00010527 | SINAPI | LOCACAO DE ANDAIME METALICO TUBULAR DE ENCAIXE, TIPO DE TORRE, CADA PAINEL COM LARGURA DE 1 ATE 1,5 M E ALTURA DE *1,00* M, INCLUINDO DIAGONAL, BARRAS DE LIGACAO, SAPATAS OU RODIZIOS E DEMAIS ITENS NECESSARIOS A MONTAGEM (NAO INCLUI INSTALACAO) | MXMES | 0,0389 | 38 | 1.47
Insumo | 4811 | ORSE | Tabela para basquete oficial em chapa metálica medindo 1,80x1,05m (cod. 4006) | par | 1 | 3204.21 | 3204.21
Insumo | 206 | ORSE | Aro p/cesta basquete standard d=45cm (cod.4001) | par | 1 | 536.38 | 536.38
Insumo | 1929 | ORSE | Rede para cesta basquete seda fio 3mm, medindo 45x45cm (cod.2019) | par | 1 | 51.2 | 51.2
6.8 | Código | Banco | Descrição | Und | Quant. | Valor Unit | Total
Composição | EV.06.009 | Próprio | PORTÃO EM TELA ARAME GALVANIZADO FIO 12 BWG E MALHA QUADRADA/LOSANGULAR 5 X 5 E MOLDURA EM TUBOS DE AÇO DN 80 MM (3") COM DUAS FOLHAS DE ABRIR, INCLUSO FERRAGENS (AF.GEOR) | M² | 1 | 894.62 | 894.62
Composição Auxiliar | 8495 | ORSE | Dobradiça de ferro 65x47mm em barra chata 2 1/2" x 1/4" e pino aço 1/2" (exceto mão de obra) | un | 1 | 8.15 | 8.15
Composição Auxiliar | 88309 | SINAPI | PEDREIRO COM ENCARGOS COMPLEMENTARES | H | 0,25 | 28.5 | 7.12
Composição Auxiliar | 88315 | SINAPI | SERRALHEIRO COM ENCARGOS COMPLEMENTARES | H | 5,6 | 28.8 | 161.28
Composição Auxiliar | 88316 | SINAPI | SERVENTE COM ENCARGOS COMPLEMENTARES | H | 5,85 | 22.76 | 133.14
Insumo | 261 | ORSE | Barra quadrada de ferro 1/2" (1,27 kg/m) | m | 0,53 | 13.34 | 7.07
Insumo | 00021015 | SINAPI-SP | TUBO ACO GALVANIZADO COM COSTURA, CLASSE LEVE, DN 80 MM (3"), E = 3,35 MM, *7,32* KG/M (NBR 5580) | M | 3,73 | 104.7 | 390.53
Insumo | 00007158 | SINAPI | TELA DE ARAME GALVANIZADA QUADRANGULAR / LOSANGULAR, FIO 2,77 MM (12 BWG), MALHA 5 X 5 CM, H = 2 M | m² | 0,71 | 33.22 | 23.58
Insumo | 00010997 | SINAPI | ELETRODO REVESTIDO AWS - E7018, DIAMETRO IGUAL A 4,00 MM | KG | 1,73 | 33.7 | 58.3
Insumo | 00004777 | SINAPI-SP | CANTONEIRA ACO ABAS IGUAIS (QUALQUER BITOLA), ESPESSURA ENTRE 1/8" E 1/4" | KG | 7,86 | 8.02 | 63.03
Insumo | 00000546 | SINAPI | BARRA DE ACO CHATA, RETANGULAR (QUALQUER BITOLA) | KG | 4,3 | 9.37 | 40.29
Insumo | 00040425 | SINAPI-SP | CHAPA DE ACO GROSSA, SAE 1020, BITOLA 1/4", E = 6,35 MM (49,85 KG/M2) | KG | 0,27 | 7.9 | 2.13
Composições Auxiliares
| Código | Banco | Descrição | Und | Quant. | Valor Unit | Total
Composição | 8495 | ORSE | Dobradiça de ferro 65x47mm em barra chata 2 1/2" x 1/4" e pino aço 1/2" (exceto mão de obra) | un | 1 | 8.15 | 8.15
Insumo | 8809 | ORSE | Barra chata de ferro 2.1/2" x 1/4" (3,17 kg/m) | kg | 0,3557722 | 10.5 | 3.73
Insumo | 8810 | ORSE | Barra chata de ferro 3/4" x 1/4" (0,95 kg/m) | kg | 0,105 | 10.5 | 1.1
Insumo | 8811 | ORSE | Barra redonda de aço mecanico laminado 1/2" (0,99 kg/m) | m | 0,18 | 18.47 | 3.32
Insumo | 8811 | ORSE | Barra redonda de aço mecanico laminado 1/2" (0,99 kg/m) | m | 0,18 | 18.47 | 3.32

## CRONOGRAMA
INFORMAÇÃO IMPORTANTE SOBRE O CRONOGRAMA FÍSICO-FINANCEIRO
As células da aba de cronograma físico-financeiro estão integralmente bloqueadas para edição, pois seus valores são calculados automaticamente a partir dos dados inseridos na aba de orçamento sintético. Isso evita inconsistências entre o cronograma e a proposta de preços.
CRONOGRAMA FÍSICO-FINANCEIRO | [9 empty] | .
Obra: REV02.REVITALIZAÇÃO DA PRAÇA VILA SARAIVA II, SITUADA NA RUA MARAJÓ, ESQUINA COM A RUA ALFREDO NOBEL, BAIRRO VILA SARAIVA II, NO MUNICÍPIO DE CAMPO GRANDE/MS |  |  |  | Bancos: SINAPI - 02/2026 - MS; ORSE - 01/2026 - SE; SEINFRA - 028 - CE; AGESUL - 01/2026 - MS; SCO - 01/2026 - RJ; SINAPI - 02/2026 - SP
Item | Descrição | Peso (%) | Total Por Etapa | 30 DIAS | 60 DIAS | 90 DIAS | 120 DIAS |  | TOTAL
1 | SERVIÇOS PRELIMINARES | 4.687% | 100% | 50% | 30% | 20% |  |  | 100% | OK
|  |  | 13100.05 | 6550.02 | 3930.01 | 2620.02 | 0 |  | 13100.05 | OK
2 | DEMOLIÇÕES E RETIRADAS | 1.299% | 100% | 100% |  |  |  |  | 100% | OK
|  |  | 3630.32 | 3630.32 | -4.5475e-13 | 0 | 0 |  | 3630.32 | OK
3 | PISOS E CALÇADAS | 30.43% | 100% |  | 50% | 50% |  |  | 100% | OK
|  |  | 85040.81 | 0 | 42520.4 | 42520.41 | 0 |  | 85040.81 | OK
4 | QUADRA POLIESPORTIVA | 25.14% | 100% |  | 50% | 35% | 15% |  | 100% | OK
|  |  | 70252.37 | 0 | 35126.18 | 24588.32 | 10537.87 |  | 70252.37 | OK
5 | PINTURA | 18.76% | 100% |  |  | 50% | 50% |  | 100% | OK
|  |  | 52416.02 | 0 | 0 | 26208.01 | 26208.01 |  | 52416.02 | OK
6 | SERVIÇOS DIVERSOS | 11.99% | 100% |  |  | 50% | 50% |  | 100% | OK
|  |  | 33500.91 | 0 | 0 | 16750.45 | 16750.46 |  | 33500.91 | OK
7 | ADMINISTRAÇÃO DA OBRA | 7.705% | 100% | 5% | 30% | 40% | 25% |  | 100% | OK
|  |  | 21532.57 | 1076.62 | 6459.77 | 8613.02 | 5383.16 |  | 21532.57 | OK
TOTAL |  | 100% | 279473.05 | 11256.96 | 88036.36 | 121300.23 | 58879.5
PORCENTAGEM |  |  |  | 4.028% | 31.5% | 43.4% | 21.07%
PORCENTAGEM ACUMULADA |  |  |  | 4.028% | 35.53% | 78.93% | 100%
CUSTO ACUMULADO |  |  |  | 11256.96 | 99293.32 | 220593.55 | 279473.05
CÁLCULO PARA % DA ADMINISTRAÇÃO DE OBRA
| VALOR ORÇAMENTO SEM ADM: |  | 257940.48 | 3.95% | 31.63% | 43.69% | 20.74% | #REF!

## INSUMOS
RESUMO DE INSUMOS NÃO PUBLICADOS
Obra: REV02.REVITALIZAÇÃO DA PRAÇA VILA SARAIVA II, SITUADA NA RUA MARAJÓ, ESQUINA COM A RUA ALFREDO NOBEL, BAIRRO VILA SARAIVA II, NO MUNICÍPIO DE CAMPO GRANDE/MS | [8 empty] | UN
Bancos: SINAPI - 02/2026 - MS; ORSE - 01/2026 - SE; SEINFRA - 028 - CE; AGESUL - 01/2026 - MS; SCO - 01/2026 - RJ; SINAPI - 02/2026 - SP
N. | Banco | Código | Data | Descrição | Valor Unit | Und | Planilha | Custom | M
1 | AGESUL | 8036 | 2026-01-01 | LOCACAO DE CACAMBA (4M3) (7 DIAS) | 350 | UN | Composições |  | KG
L
Certifico que os valores dos insumos não publicados, ou seja, cuja publicidade não pode ser conferida através de domínio público, estão apresentados acima, e os mesmos estão compatíveis ao sistema de pesquisa de insumos da ferramenta Orçafascio (https://app.orcafascio.com/banco/insumos), de acordo com a data-base de cada banco. Os insumos que especificam na descrição alguma marca, o fazem apenas por questão de referência na cotação de preços referenciada. Na contratação, poderão ser adquiridos insumos similares de outras marcas, desde que atendam às mesmas especificações técnicas do insumo proposto, conforme projeto. | [8 empty] | M3
H
RESUMO DE INSUMOS PRÓPRIOS | [8 empty] | 100M
N. | Banco | Código | Data | Descrição | Valor Unit | Und | Planilha | Verif. Venc | KWH
CENTO
| Próprio | COT.136 (04/2026) |  | KIT DE FIXAÇÃO PARA QUADRA POLIESPORTIVA, COMPOSTO POR: BUCHA DE ESPERA E TAMPA PARA FIXAÇÃO DE TRAVE DE FUTSAL E POSTE DE VÔLEI | 231.83 | UNI. |  |  | SC25KG
Fonte: Indicada OU Cotação (não indicada) - Caso seja cotação, estarão anexadas ao final deste orçamento. | [8 empty] | M2XMES
MXMES
UNXMES
MIL
310ML
m²
N
HP
km
UND
DIA
VB
BR
UNJ
LOTE
kh
%
UNID.
BARRA
gl
Unid
ROLO
PÇ
CONJ
VB%
MÊS
CHP
h.mês
LATA
RL
SIST
M/L
HA
BD
MxMÊS
UN.MÊS
CTO
UNxMÊS
VC
PCT
CHI
verba
KW
hora
m³
PV
M
CM
M2
CM2
UN
M3XKM
PTO
PT
U
CM²
JGXM
UN.
TXKM
m³xKm
UNXKM
m²xd
ud
KM²
KG
UN
M
M2
M²XMÊS
UNIDADE
T.Km
GB
jg x m
LOTES
ÚN
KW/H
m³.km
M3.KM
tkm
UN.MES

## BDI
COMPOSIÇÃO DE BDI - conforme Acórdão TCU 2622/2013 | [5 empty] | . |  |  | CONSTRUÇÃO DE EDIFÍCIOS |  |  |  | CONSTRUÇÃO DE EDIFÍCIOS - SEM LUCRO |  |  |  | OBRA DE URBANIZAÇÃO - RUAS, PRAÇAS E PARQUES |  |  |  | MANUTENÇÃO DE VIAS NÃO PAVIMENTADAS SEM AQUISIÇÃO DE MATERIAS |  |  |  | CONSTRUÇÃO DE REDE ABASTECIMENTO DE ÁGUA, COLETA DE ESGOTO E CONSTRUÇÕES CORRELATAS |  |  |  | CONSTRUÇÃO DE MANUTENÇÃO DE ESTAÇÕES E REDE DE DISTRIBUIÇÃO DE ENERGIA ELÉTRICA |  |  |  | MANUTENÇÃO DE ILUMINAÇÃO PÚBLICA SEM FORNECIMENTO DE MATERIAIS |  |  |  | LIMPEZA PÚBLICA - OBRA DE SANEAMENTO |  |  |  | FORNECIMENTO DE MATERIAIS
Obra: REV01.REVITALIZAÇÃO DA PRAÇA VILA SARAIVA II, SITUADA NA RUA MARAJÓ, ESQUINA COM A RUA ALFREDO NOBEL, BAIRRO VILA SARAIVA II, NO MUNICÍPIO DE CAMPO GRANDE/MS |  |  | Local: Campo Grande/MS |  |  |  |  | Item componente do BDI | 1° Quartil | Médio | 3° quartil | BDI Adotado | 1° Quartil | Médio | 3° quartil | BDI Adotado | 1° Quartil | Médio | 3° quartil | BDI Adotado | 1° Quartil | Médio | 3° quartil | BDI Adotado | 1° Quartil | Médio | 3° quartil | BDI Adotado | 1° Quartil | Médio | 3° quartil | BDI Adotado | 1° Quartil | Médio | 3° quartil | BDI Adotado | 1° Quartil | Médio | 3° quartil | BDI Adotado | 1° Quartil | Médio | 3° Quartil | BDI Adotado
[8 empty] | AC - Administração Central | 3% | 4% | 5.5% | 3% | 3% | 4% | 5.5% | 3% | 3.8% | 4.01% | 4.67% | 3.8% | 3.8% | 4.01% | 4.67% | 3.8% | 3.43% | 4.93% | 6.71% | 3.43% | 5.29% | 5.92% | 7.93% | 5.29% | 5.29% | 5.92% | 7.93% | 5.29% | 3.43% | 4.93% | 6.71% | 3.43% | 1.5% | 3.45% | 4.49% | 3.45%
OBRA DE URBANIZAÇÃO - RUAS, PRAÇAS E PARQUES | [5 empty] | Não Desonerado | 23.38% | S + G - Seguro e Garantia | 0.8% | 0.8% | 1% | 0.8% | 0.8% | 0.8% | 1% | 0.8% | 0.32% | 0.4% | 0.74% | 0.32% | 0.32% | 0.4% | 0.74% | 0.32% | 0.28% | 0.49% | 0.75% | 0.28% | 0.25% | 0.51% | 0.56% | 0.25% | 0.25% | 0.51% | 0.56% | 0.25% | 0.28% | 0.49% | 0.75% | 0.28% | 0.3% | 0.48% | 0.82% | 0.48%
Item componente do BDI | 1° Quartil | Médio | 3° Quartil | BDI Adotado |  |  |  | R - Risco | 0.97% | 1.27% | 1.27% | 0.97% | 0.97% | 1.27% | 1.27% | 0.97% | 0.5% | 0.56% | 0.97% | 0.5% | 0.5% | 0.56% | 0.97% | 0.5% | 1% | 1.39% | 1.74% | 1% | 1% | 1.48% | 1.97% | 1% | 1% | 1.48% | 1.97% | 1% | 1% | 1.39% | 1.74% | 1% | 0.56% | 0.85% | 0.89% | 0.85%
AC - Administração Central | 3.8% | 4.01% | 4.67% | 3.8% |  |  |  | DF - Despesas Financeiras | 0.59% | 1.23% | 1.39% | 0.59% | 0.59% | 1.23% | 1.39% | 0.59% | 1.02% | 1.11% | 1.21% | 1.02% | 1.02% | 1.11% | 1.21% | 1.02% | 0.94% | 0.99% | 1.17% | 0.94% | 1.01% | 1.07% | 1.11% | 1.01% | 1.01% | 1.07% | 1.11% | 1.01% | 0.94% | 0.99% | 1.17% | 0.94% | 0.85% | 0.85% | 1.11% | 0.85%
S + G - Seguro e Garantia | 0.32% | 0.4% | 0.74% | 0.32% |  |  |  | L - Lucro | 6.16% | 7.4% | 8.96% | 6.16% | 0% | 0% | 0% | 0% | 6.64% | 7.3% | 8.69% | 6.64% | 6.64% | 7.3% | 8.69% | 6.64% | 6.74% | 8.04% | 9.4% | 6.74% | 8% | 8.31% | 9.51% | 8% | 8% | 8.31% | 9.51% | 8% | 6.74% | 8.04% | 9.4% | 6.74% | 3.5% | 5.11% | 6.22% | 5.11%
R - Risco | 0.5% | 0.56% | 0.97% | 0.5%
DF - Despesas Financeiras | 1.02% | 1.11% | 1.21% | 1.02%
L - Lucro | 6.64% | 7.3% | 8.69% | 6.64%
I - IMPOSTOS |  |  |  | 8.65% | 13.15%
|  |  |  | Sem Desoneração | Com Desoneração
|  |  | PIS: | 0.65% | 0.65%
|  |  | COFINS: | 3% | 3%
|  |  | ISSQN(3): | 5% | 5%
|  |  | CPRB (2): | 0% | 4.5% | [6 empty] | Não Desonerado | Desonerado
BDI CALCULADO: |  |  |  | 23.38% | 29.77% | [6 empty] | 22.47% | 28.81% | CONSTRUÇÃO DE EDIFÍCIOS
CONSTRUÇÃO DE RODOVIAS E FERROVIAS
FORNECIMENTO DE MATERIAIS | [11 empty] | 23.38% | 29.76% | OBRA DE URBANIZAÇÃO - RUAS, PRAÇAS E PARQUES
Item componente do BDI | 1° Quartil | Médio | 3° Quartil | BDI Adotado | [7 empty] | 23.38% | 29.76% | MANUTENÇÃO DE VIAS NÃO PAVIMENTADAS SEM AQUISIÇÃO DE MATERIAS
AC - Administração Central | 1.5% | 3.45% | 4.49% | 3.45% | [7 empty] | 23.5% | 29.89% | CONSTRUÇÃO DE REDE ABASTECIMENTO DE ÁGUA, COLETA DE ESGOTO E CONSTRUÇÕES CORRELATAS
S + G - Seguro e Garantia | 0.3% | 0.48% | 0.82% | 0.48% | [7 empty] | 27.23% | 33.82% | CONSTRUÇÃO DE MANUTENÇÃO DE ESTAÇÕES E REDE DE DISTRIBUIÇÃO DE ENERGIA ELÉTRICA
R - Risco | 0.56% | 0.85% | 0.89% | 0.85% | [7 empty] | 27.23% | 33.82% | MANUTENÇÃO DE ILUMINAÇÃO PÚBLICA SEM FORNECIMENTO DE MATERIAIS
DF - Despesas Financeiras | 0.85% | 0.85% | 1.11% | 0.85% | [7 empty] | 23.5% | 29.89% | LIMPEZA PÚBLICA - OBRA DE SANEAMENTO
L - Lucro | 3.5% | 5.11% | 6.22% | 5.11% | [7 empty] | 15.36% | 21.34% | CONSTRUÇÃO DE EDIFÍCIOS - SEM LUCRO
I - IMPOSTOS |  |  |  |  | 3.65%
|  |  |  | PIS: | 0.65%
|  |  |  | COFINS: | 3%
ISSQN(3):
CPRB (2):
BDI CALCULADO: |  |  |  |  | 15.28%
BDI calculado pela seguinte equação:
Onde:
AC: taxa de administração central;
S: taxa de seguros;
R: taxa de riscos;
G: taxa de garantias;
DF: taxa de despesas financeiras;
L: taxa de lucro/remuneração;
I: taxa de incidência de impostos [ PIS, COFINS, (3) ISSQN, (2) CPRB ]
(2)CPRB = (Contribuição Previdenciária sobre a Receita Bruta – Lei n. 13.161 de 31/08/2015).
(3) ISSQN é um imposto que incide sobre o preço de serviço, em Campo Grande o valor é de 5%.
𝐵𝐷𝐼= ((1+𝐴𝐶+𝑆+𝑅+𝐺)(1+𝐷𝐹)(1+𝐿))/((1 −𝐼)) −1
𝐵𝐷𝐼= ((1+𝐴𝐶+𝑆+𝑅+𝐺)(1+𝐷𝐹)(1+𝐿))/((1 −𝐼)) −1