## RESUMO
Obra: AR CONDICIONADO LABURU - REV. 05 Bancos: SINAPI - 01/2026 - MS; SBC - 03/2026 - MS; SEINFRA - 028 - CE; IOPES - 12/2025 - ES; CPOS/CDHU - 01/2026 - SP; AGESUL - 01/2026 - MS | [5 empty] | .
PLANILHA RESUMO
TABELA RESUMO - Não Desonerado - BDI = 22,47% |  |  |  | Não Desonerado | 22,47% | 28.82%
Item | Descrição | Total | Peso
1 | CLIMATIZAÇÃO E VENTILAÇÃO MECÂNICA | 2529742.5 | 77.11%
1.1 | UNIDADE CONDENSADORA (UE) FLUXO REFRIGERANTE VARIÁVEL - VRF (Alimentação 220Vac/3~/60Hz) | 1538615 | 0.46902
1.2 | UNIDADE EVAPORADORA (UI) FLUXO REFRIGERANTE VARIÁVEL - VRF (Alimentação 220Vac/2~/60Hz) | 883576.88 | 0.26934
1.3 | GABINETE DE RENOVAÇÃO DE AR EXTERIOR - (Alimentação 220Vac/2~/60Hz) | 53819.68 | 0.016406
1.4 | SISTEMA DE EXAUSTÃO - (Alimentação 220Vac/2~/60Hz) | 20321.44 | 0.0061946
1.5 | CORTINAS DE AR | 33409.5 | 0.010184
2 | DISTRIBUIÇÃO DE AR - DUTOS E ACESSÓRIOS | 187446.76 | 0.05714
3 | REDE DE DRENO - TUBOS DE PVC E ACESSÓRIOS PARA DRENO | 44596.84 | 0.013595
4 | REDE FRIGORÍGINA E ACESSÓRIOS | 351002.81 | 0.107
4.1 | TUBULAÇÃO DE COBRE | 207124.61 | 0.063138
4.2 | DERIVAÇÃO DE COBRE | 82891.2 | 0.025268
4.3 | DIVERSOS COBRE | 60987 | 0.018591
5 | REDE ELÉTRICA - ELETRICA E ACESSÓRIOS | 46068.22 | 0.014043
6 | CONTROLE E AUTOMAÇÃO | 8900 | 0.002713
7 | CANTEIRO DE OBRAS | 8259.96 | 0.0025179
8 | TESTES DE AJUSTES E BALANCEAMENTO E COMISSIONAMENTO | 14492.22 | 0.0044177
9 | SERVIÇOS DIVERSOS | 89996.48 | 0.027434
| Total Geral | 3280505.79
TABELA RESUMO - Desonerado - BDI = 28,82%
Item | Descrição | Total | Peso
1 | CLIMATIZAÇÃO E VENTILAÇÃO MECÂNICA | 2532065.7 | 76.78%
1.1 | UNIDADE CONDENSADORA (UE) FLUXO REFRIGERANTE VARIÁVEL - VRF (Alimentação 220Vac/3~/60Hz) | 1538615 | 0.46654
1.2 | UNIDADE EVAPORADORA (UI) FLUXO REFRIGERANTE VARIÁVEL - VRF (Alimentação 220Vac/2~/60Hz) | 883576.88 | 0.26792
1.3 | GABINETE DE RENOVAÇÃO DE AR EXTERIOR - (Alimentação 220Vac/2~/60Hz) | 53819.68 | 0.016319
1.4 | SISTEMA DE EXAUSTÃO - (Alimentação 220Vac/2~/60Hz) | 21286.84 | 0.0064546
1.5 | CORTINAS DE AR | 34767.3 | 0.010542
2 | DISTRIBUIÇÃO DE AR - DUTOS E ACESSÓRIOS | 187544.68 | 0.056867
3 | REDE DE DRENO - TUBOS DE PVC E ACESSÓRIOS PARA DRENO | 45903.98 | 0.013919
4 | REDE FRIGORÍGINA E ACESSÓRIOS | 363463.84 | 0.11021
4.1 | TUBULAÇÃO DE COBRE | 217247.33 | 0.065874
4.2 | DERIVAÇÃO DE COBRE | 82891.2 | 0.025134
4.3 | DIVERSOS COBRE | 63325.31 | 0.019201
5 | REDE ELÉTRICA - ELETRICA E ACESSÓRIOS | 46733.88 | 0.014171
6 | CONTROLE E AUTOMAÇÃO | 8900 | 0.0026987
7 | CANTEIRO DE OBRAS | 8259.96 | 0.0025046
8 | TESTES DE AJUSTES E BALANCEAMENTO E COMISSIONAMENTO | 14492.22 | 0.0043943
9 | SERVIÇOS DIVERSOS | 90576.12 | 0.027464
| Total Geral | 3297940.38
ORÇAMENTO ADOTADO UTILIZARÁ ENCARGOS SOCIAIS NÃO DESONERADOS, POR SER O DE MENOR CUSTO, SENDO ESTA ALTERNATIVA A MAIS VANTAJOSA PARA A ADMINISTRAÇÃO PÚBLICA.

## SINTETICO
Obra: AR CONDICIONADO LABURU - REV. 05 Bancos: SINAPI - 01/2026 - MS; SBC - 03/2026 - MS; SEINFRA - 028 - CE; IOPES - 12/2025 - ES; CPOS/CDHU - 01/2026 - SP; AGESUL - 01/2026 - MS
PLANILHA ORÇAMENTÁRIA SINTÉTICA
Item | Código | Banco | Descrição | Und | Quant. | Valor Unit | Valor com BDI | Total | Peso (%) | Tipo
1 |  |  | CLIMATIZAÇÃO E VENTILAÇÃO MECÂNICA |  |  |  |  | 2529742.5 | 77.11% | Etapa
1.1 |  |  | UNIDADE CONDENSADORA (UE) FLUXO REFRIGERANTE VARIÁVEL - VRF (Alimentação 220Vac/3~/60Hz) |  |  |  |  | 1538615 | 46.9% | Etapa
1.1.1 | COT.AR.001 | Próprio | Fornecimento e instalação de Unidade Condensadora tipo Fluxo de Refrigerante Variável, alimentação 220Vac/3~/60Hz. Unidade com Coeficiente de Performance acima de (EER>3,91) ( COP >3,91) (sistema Quente e frio) . Atende ao sistema UC_01_CICLO A Modelo de referencia: RAS24FSNSB / RAS18FSNSB = total de 42 HP Fabricante de Referência: HITACHI ou com equivalencia técnica no coeficiciente de perfomace ( efeiciencia energetica ) . Ver informações complementares no memorial e desenhos. ( Fabricantes de referencia para Coeficiente de performace HITACHI ,LG , DAIKIN) | UN | 1 | 232979.5 | 232.979,50 (0%) | 232979.5 | 7.102% | Insumo
1.1.2 | COT.AR.002 | Próprio | Fornecimento e instalação de Unidade Condensadora tipo Fluxo de Refrigerante Variável, alimentação 220Vac/3~/60Hz. Unidade com Coeficiente de Performance acima de (EER>4,1) ( COP>4,1)( sistema Quente e frio) . Atende ao sistema UC_02_CICLO B Modelo de referencia: RAS18FSNSB / RAS18FSNSB /RAS18FSNSB = total de 54 HP Fabricante de Referência: HITACHI ou com equivalencia técnica no coeficiciente de perfomace ( efeiciencia energetica ) . Ver informações complementares no memorial e desenhos. ( Fabricantes de referencia para Coeficiente de performace HITACHI ,LG , DAIKIN) | UN | 1 | 297648 | 297.648,00 (0%) | 297648 | 9.073% | Insumo
1.1.3 | COT.AR.003 | Próprio | Fornecimento e instalação de Unidade Condensadora tipo Fluxo de Refrigerante Variável, alimentação 220Vac/3~/60Hz. Unidade com Coeficiente de Performance acima de (EER>4,1) ( COP4,1) ( sistema Quente e frio) . Atende ao sistema UC_03_CICLO C Modelo de referencia: RAS18FSNSB / RAS18FSNSB /RAS18FSNSB = total de 54 HP Fabricante de Referência: HITACHI ou com equivalencia técnica no coeficiciente de perfomace ( efeiciencia energetica ) . Ver informações complementares no memorial e desenhos. ( Fabricantes de referencia para Coeficiente de performace HITACHI ,LG , DAIKIN) | UN | 1 | 297648 | 297.648,00 (0%) | 297648 | 9.073% | Insumo
1.1.4 | COT.AR.004 | Próprio | Fornecimento e instalação de Unidade Condensadora tipo Fluxo de Refrigerante Variável, alimentação 220Vac/3~/60Hz. Unidade com Coeficiente de Performance acima de (EER>3,92) ( COP3,92) ( sistema Quente e frio ) . Atende ao sistema UC_04_CICLO D Modelo de referencia: RAS22FSNSB / RAS18FSNSB = total de 40 HP Fabricante de Referência: HITACHI ou com equivalencia técnica no coeficiciente de perfomace ( efeiciencia energetica ) . Ver informações complementares no memorial e desenhos. ( Fabricantes de referencia para Coeficiente de performace HITACHI ,LG , DAIKIN) | UN | 1 | 220733.5 | 220.733,50 (0%) | 220733.5 | 6.729% | Insumo
1.1.5 | COT.AR.005 | Próprio | Fornecimento e instalação de Unidade Condensadora tipo Fluxo de Refrigerante Variável, alimentação 220Vac/3~/60Hz. Unidade com Coeficiente de Performance acima de (EER>3,77) ( COP3,77) ( sistema quente e frio ) . Atende ao sistema UC_05_CICLO E Modelo de referencia: RAS22FSNSB / RAS22FSNSB = Total de 44 HP Fabricante de Referência: HITACHI ou com equivalencia técnica no coeficiciente de perfomace ( efeiciencia energetica ) . Ver informações complementares no memorial e desenhos.( Fabricantes de referencia para Coeficiente de performace HITACHI ,LG , DAIKIN) | UN | 1 | 244803 | 244.803,00 (0%) | 244803 | 7.462% | Insumo
1.1.6 | COT.AR.006 | Próprio | Fornecimento e instalação de Unidade Condensadora tipo Fluxo de Refrigerante Variável, alimentação 220Vac/3~/60Hz. Unidade com Coeficiente de Performance acima de (EER>3,77) ( COP>3,77) (sistema quente e frio ) . Atende ao sistema UC_06_CICLO F Modelo de referencia: RAS22FSNSB / RAS22FSNSB = Total de 44 HP Fabricante de Referência: HITACHI ou com equivalencia técnica no coeficiciente de perfomace ( efeiciencia energetica ) . Ver informações complementares no memorial e desenhos. ( Fabricantes de referencia para Coeficiente de performace HITACHI ,LG , DAIKIN) | UN | 1 | 244803 | 244.803,00 (0%) | 244803 | 7.462% | Insumo
1.2 |  |  | UNIDADE EVAPORADORA (UI) FLUXO REFRIGERANTE VARIÁVEL - VRF (Alimentação 220Vac/2~/60Hz) |  |  |  |  | 883576.88 | 26.93% | Etapa
1.2.1 |  |  | PAVIMENTO TÉRREO E SUPERIOR |  |  |  |  | 883576.88 | 26.93% | Etapa
1.2.1.1 | COT.AR.007 | Próprio | Fornecimento e instalação de Unidade Evaporadora do tipo Cassette 4 Vias de 3,0 HP Capacidade minima de 27.000btus ciclo frio- defletores controle individual e 4 níveis de vazão de ar - 220v/1ph - Família Set Free - Painel de Cassete 4 vias Série C - Q/F, Kit Receptor Controle Remoto S/ Fio Cassette 4 Vias, Controle Remoto sem fio( Para Sistema Funcional VRF OU VRV) Fabricante de Referência: HITACHI ou com equivalencia técnica | UN | 4 | 11792.7 | 11.792,70 (0%) | 47170.8 | 1.438% | Insumo
1.2.1.2 | COT.AR.008 | Próprio | Fornecimento e Instalação de Unidade Evaporadora do tipo Cassette 4 Vias de 4,0 HP Capacidade minima de 38.000btus ciclo frio - defletores controle individual e 4 níveis de vazão de ar - 220v/1ph - Família Set Free - Painel de Cassete 4 vias Série C - Q/F, Kit Receptor Controle Remoto S/ Fio Cassette 4 Vias, Controle Remoto sem fio( Para Sistema Funcional VRF ou VRV ) Fabricante de Referência: HITACHI ou com equivalencia técnica | UN | 15 | 12385.35 | 12.385,35 (0%) | 185780.25 | 5.663% | Insumo
1.2.1.3 | COT.AR.009 | Próprio | Fornecimento e Instalação de Unidade Evaporadora do tipo Cassette 4 Vias de 5,0 HP Capacidade minima de 47.000btus ciclo frio - defletores controle individual e 4 níveis de vazão de ar - 220v/1ph - Família Set Free - Painel de Cassete 4 vias Série C - Q/F, Kit Receptor Controle Remoto S/ Fio Cassette 4 Vias, Controle Remoto sem fio( Para Sistema Funcional VRF ou VRV ) Fabricante de Referência: HITACHI ou com equivalencia técnica | UN | 19 | 12859.09 | 12.859,09 (0%) | 244322.71 | 7.448% | Insumo
1.2.1.4 | COT.AR.010 | Próprio | Fornecimento e Instalação de Unidade Evaporadora do tipo Piso Teto de 2,0 HP capacidade minima de 19.100btus ciclo frio - defletores controle individual , 3 velocidades - 220v/1ph - Família Set Free , Controle Remoto S/ Fio ( Para Sistema Funcional VRF ou VRV ) Fabricante de Referência: HITACHI ou com equivalencia técnica | UN | 6 | 8323.91 | 8.323,91 (0%) | 49943.46 | 1.522% | Insumo
1.2.1.5 | COT.AR.011 | Próprio | Fornecimento e Instalação de Unidade Evaporadora do tipo Piso Teto de 2,5 HP capacidade minima de 24.200btus ciclo frio - defletores controle individual , 3 velocidades - 220v/1ph - Família Set Free , Controle Remoto S/ Fio ( Para Sistema Funcional VRF ou VRV ) Fabricante de Referência: HITACHI ou com equivalencia técnica | UN | 2 | 8961.57 | 8.961,57 (0%) | 17923.14 | 0.5464% | Insumo
1.2.1.6 | COT.AR.012 | Próprio | Fornecimento e Instalação de Unidade Evaporadora do tipo Piso Teto de 3,0 HP capacidade minima de 27.300btus ciclo frio - defletores controle individual , 3 velocidades - 220v/1ph - Família Set Free , Controle Remoto S/ Fio ( Para Sistema Funcional VRF ou VRV ) Fabricante de Referência: HITACHI ou com equivalencia técnica | UN | 2 | 10090.83 | 10.090,83 (0%) | 20181.66 | 0.6152% | Insumo
1.2.1.7 | COT.AR.013 | Próprio | Fornecimento e Instalação de Unidade Evaporadora do tipo Piso Teto de 4,0 HP capacidade minima de 38.200btus ciclo frio - defletores controle individual , 3 velocidades - 220v/1ph - Família Set Free , Controle Remoto S/ Fio ( Para Sistema Funcional VRF ou VRV ) Fabricante de Referência: HITACHI ou com equivalencia técnica | UN | 3 | 10460.76 | 10.460,76 (0%) | 31382.28 | 0.9566% | Insumo
1.2.1.8 | COT.AR.014 | Próprio | Fornecimento e Instalação de Unidade Evaporadora do tipo Piso Teto de 5,0 HP capacidade minima de 47.800btus ciclo frio - defletores controle individual , 3 velocidades - 220v/1ph - Família Set Free , Controle Remoto S/ Fio ( Para Sistema Funcional VRF ou VRV ) Fabricante de Referência: HITACHI ou com equivalencia técnica | UN | 3 | 11404.33 | 11.404,33 (0%) | 34212.99 | 1.043% | Insumo
1.2.1.9 | COT.AR.015 | Próprio | Fornecimento e Instalação de Unidade Evaporadora do tipo Hi-wall de 1,0 HP capacidade minima de 9.554 btus ciclo frio - 6 velocidades - 220v/1ph - Controle remoto e receptor de sinais incluso - Família Set Free - Controle Remoto S/ Fio ( Para Sistema Funcional VRF ou VRV ) Sistema Funcional Fabricante de Referência: HITACHI ou com equivalencia técnica | UN | 19 | 5914.03 | 5.914,03 (0%) | 112366.57 | 3.425% | Insumo
1.2.1.10 | COT.AR.016 | Próprio | Fornecimento e Instalação de Unidade Evaporadora do tipo Hi-wall de 1,5 HP capacidade minima de 13.648 btus ciclo frio - 6 velocidades - 220v/1ph - Controle remoto e receptor de sinais incluso - Família Set Free - Controle Remoto S/ Fio ( Para Sistema Funcional VRF ou VRV ) Sistema Funcional Fabricante de Referência: HITACHI ou com equivalencia técnica | UN | 7 | 6985.39 | 6.985,39 (0%) | 48897.73 | 1.491% | Insumo
1.2.1.11 | COT.AR.017 | Próprio | Fornecimento e Instalação de Unidade Evaporadora do tipo Hi-wall de 2,0 HP capacidade minima de 19.100 btus ciclo frio - 6 velocidades - 220v/1ph - Controle remoto e receptor de sinais incluso - Família Set Free - Controle Remoto S/ Fio ( Para Sistema Funcional VRF ou VRV ) Sistema Funcional Fabricante de Referência: HITACHI ou com equivalencia técnica | UN | 7 | 7680.19 | 7.680,19 (0%) | 53761.33 | 1.639% | Insumo
1.2.1.12 | COT.AR.018 | Próprio | FORNECIMENTO E INSTALAÇÃO DE AUTOMAÇÃO SISTEMA VRF OU VRV AirCloud Gateway (ethernet) - Para Sistema Funcional (Todos fabricantes com no minimo as similiridades abaixo ) Caracterisiticas minimas: Desbloqueado para acesso remoto , supervisão e monitoramento , leitura dos parametro de da unidade condensadora e evaporadora. Fabricante de Referência: HITACHI ou com equivalencia técnica | UN | 1 | 11513.22 | 11.513,22 (0%) | 11513.22 | 0.351% | Insumo
1.2.1.13 | COT.AR.019 | Próprio | Fornecimento e Instalação de Central Station Touch Screen -Família Set Free - Para Sistema Funcional PSC-A64GT1IZ (Todos fabricantes com no minimo as similiridades abaixo ) Caracterisiticas minimas: Programação horaria editavel , entrada e saida auxiliares para sinalização de alarme e contorle de demanda, função de bloquei do contorle remoto pelo contorle central, ajustes de feriado para programação horaria. Fabricante de Referência: HITACHI ou com equivalencia técnica | UN | 2 | 13060.37 | 13.060,37 (0%) | 26120.74 | 0.7962% | Insumo
1.3 |  |  | GABINETE DE RENOVAÇÃO DE AR EXTERIOR - (Alimentação 220Vac/2~/60Hz) |  |  |  |  | 53819.68 | 1.641% | Etapa
1.3.1 | COT.AR.020 | Próprio | Fornecimento e instalação de Ventilação de Ar Exterior, alimentação 220Vac/2~/60Hz, modelo MAXX SUPER SILENCE 315, nivel pressão sonora dba35 não supererior Fabricante de referencia Sicflux ou equivalente técnico. | UN | 5 | 5461.22 | 5.461,22 (0%) | 27306.1 | 0.8324% | Insumo
1.3.2 | COT.AR.021 | Próprio | Fornecimento e instalação de Ventilação de Ar Exterior, alimentação 220Vac/2~/60Hz, modelo MAXX SUPER SILENCE 250, nivel pressão sonora dba32 não supererior Fabricante de referencia Sicflux ou equivalente técnico. | UN | 2 | 5309.84 | 5.309,84 (0%) | 10619.68 | 0.3237% | Insumo
1.3.3 | COT.AR.022 | Próprio | Fornecimento e instalação de caixa metalica / aparelho de filtrgem filbox 315 red G4/M5 com conexões e acessorios necessarios. Fabricante de referencia Sicflux ou equivalente técnico. | UN | 5 | 2308.8 | 2.308,80 (0%) | 11544 | 0.3519% | Insumo
1.3.4 | COT.AR.023 | Próprio | Fornecimento e instalação de caixa metalica / aparelho de filtrgem filbox 250 red G4/M5 com conexões e acessorios necessarios. Fabricante de referencia Sicflux ou equivalente técnico. | UN | 2 | 2174.95 | 2.174,95 (0%) | 4349.9 | 0.1326% | Insumo
1.4 |  |  | SISTEMA DE EXAUSTÃO - (Alimentação 220Vac/2~/60Hz) |  |  |  |  | 20321.44 | 0.6195% | Etapa
1.4.1 | AR.COND.HEL-020 | Próprio | Fornecimento e instalação de Exaustor, alimentação 220Vac/2~/60Hz, modelo MAXX 100 ou turbo 100, Fabricante de referencia SICFLUX / MULTIVAC ou equivalente técnico. | UN | 6 | 465.08 | 569.58 | 3417.48 | 0.1042% | Composição
1.4.2 | AR.COND.HEL-021 | Próprio | Fornecimento e instalação de Exaustor, alimentação 220Vac/2~/60Hz, modelo MAXX 150 ou turbo 150, Fabricante de referencia SICFLUX / MULTIVAC ou equivalente técnico. | UN | 11 | 809.35 | 991.21 | 10903.31 | 0.3324% | Composição
1.4.3 | AR.COND.HEL-022 | Próprio | Fornecimento e instalação de Exaustor, alimentação 220Vac/2~/60Hz, modelo MAXX 200 ou turbo 200, Fabricante de referencia SICFLUX / MULTIVAC ou equivalente técnico. | UN | 5 | 979.94 | 1200.13 | 6000.65 | 0.1829% | Composição
1.5 |  |  | CORTINAS DE AR |  |  |  |  | 33409.5 | 1.018% | Etapa
1.5.1 | ES.04.004 | Próprio | CORTINA DE AR 1,20M COM CONTROLE REMOTO - FORNECIMENTO E INSTALAÇÃO (AF. GEOR) | UN | 30 | 909.33 | 1113.65 | 33409.5 | 1.018% | Composição
2 |  |  | DISTRIBUIÇÃO DE AR - DUTOS E ACESSÓRIOS |  |  |  |  | 187446.76 | 5.714% | Etapa
2.1 | COT.AR.027 | Próprio | Fornecimento e instalação de chapa chapa de aço galvanizado #26 (260gZn/m2), fabricação, transporte, higienização, embalagem e montagem de dutos conforme norma ABNT NBR 16401-1:2008 e manual "HVAC - Duct Construction Standards-2005" da SMACNA. Juntas transversais com flanges TDC (detalhe T25a norma), juntas de borracha auto-adesiva 25 mm largura, cantos, parafusos, porcas e grampos. Fornecimento, instalação e ensaios de vazamento em conformidade com as recomendações descritas no it. Sistema de renovação de ar exterior e exaustão | KG | 2048 | 70.89 | 70,89 (0%) | 145182.72 | 4.426% | Insumo
2.2 | COT.AR.028 | Próprio | Fornecimento e instalação de Regulador de ar redondo, modelo RVA 100, referencia: Sicflux ou equivalente técnica | UN | 71 | 98.06 | 98,06 (0%) | 6962.26 | 0.2122% | Insumo
2.3 | COT.AR.029 | Próprio | Fornecimento e instalação de Regulador de ar redondo, modelo RVA 200, referencia: Sicflux ou equivalente técnica | UN | 12 | 169.5 | 169,50 (0%) | 2034 | 0.062% | Insumo
2.4 | COT.AR.030 | Próprio | Fornecimento e instalação de Regulador de ar redondo, modelo RVA 150, referencia: Sicflux ou equivalente técnica | UN | 14 | 128.64 | 128,64 (0%) | 1800.96 | 0.0549% | Insumo
2.5 | COT.AR.051 | Próprio | Fornecimento e instalação de duto flexivel, modelo DN100, modelo FLEX 100AP, referencia: Sicflux ou equivalente técnica | M | 140 | 25.84 | 25,84 (0%) | 3617.6 | 0.1103% | Insumo
2.6 | COT.AR.052 | Próprio | Fornecimento e instalação de duto flexivel, modelo DN200, modelo FLEX 200AP, referencia: Sicflux ou equivalente técnica | M | 50 | 38.79 | 38,79 (0%) | 1939.5 | 0.05912% | Insumo
2.7 | COT.AR.053 | Próprio | Fornecimento e instalação de duto flexivel, modelo DN150, modelo FLEX 150AP, referencia: Sicflux ou equivalente técnica | M | 50 | 30.35 | 30,35 (0%) | 1517.5 | 0.04626% | Insumo
2.8 | COT.AR.054 | Próprio | Fornecimento e instalação de tubo pvc serie RT DN 100mm aguas pluviais (NBR5688) para rede exuastão incluso conexões e acessorios | M | 160 | 58.11 | 58,11 (0%) | 9297.6 | 0.2834% | Insumo
2.9 | COT.AR.055 | Próprio | Fornecimento e instalação de tubo pvc serie RT DN 150mm aguas pluviais (NBR5688) para rede exuastão incluso conexões e acessorios | M | 72 | 124.47 | 124,47 (0%) | 8961.84 | 0.2732% | Insumo
2.10 | ES.04.006 | Próprio | VENEZIANA METÁLICA PINTADA PARA EXAUSTOR COM TELA ANTI INSETO 300 X 300 mm - FORNECIMENTO E INSTALAÇÃO | UN | 18 | 278.2 | 340.71 | 6132.78 | 0.1869% | Composição
3 |  |  | REDE DE DRENO - TUBOS DE PVC E ACESSÓRIOS PARA DRENO |  |  |  |  | 44596.84 | 1.359% | Etapa
3.1 | AR.COND.HEL-017 | Próprio | Fornecimento de tubo 25MM PVC marron, para dreno suspenso, incluso conexões, acessórios e isolamento termico blindado 1" x 10 ou 9mm de espessura para dreno com seus acessorios | M | 290 | 25.68 | 31.45 | 9120.5 | 0.278% | Composição
3.2 | AR.COND.HEL-018 | Próprio | Fornecimento de tubo 32MM PVC marron, para dreno suspenso, incluso conexões, acessórios e isolamento termico blindado 1.1/4" x 10 ou 9mm de espessura para dreno com seus acessorios | M | 410 | 33.36 | 40.85 | 16748.5 | 0.5105% | Composição
3.3 | AR.COND.HEL-019 | Próprio | Bomba de dreno Aspen Maxi Orange fp2299 30l/h com seus acessorios -fornecimento e instalação | UN | 16 | 955.74 | 1170.49 | 18727.84 | 0.5709% | Composição
4 |  |  | REDE FRIGORÍGINA E ACESSÓRIOS |  |  |  |  | 351002.81 | 10.7% | Etapa
4.1 |  |  | TUBULAÇÃO DE COBRE |  |  |  |  | 207124.61 | 6.314% | Etapa
4.1.1 | AR.COND.HEL-004 | Próprio | Fornecimento e instalação de tubo de cobre flexível "tipo "O" c/ diâmetro nominal (6,35mm-1/4"), fosforoso e sem costura, desoxidado e recozido, brilhante com liga C122 (99% cobre), em conformidade com ABNT NBR 7541. Espessura de parede de 0,8 mm. Isolado termicamente com espuma elastomérica flexível de células fechadas, condutividade térmica menor ou igual a 0,034 W/(m.K) a 0ºC, fator de resistência à difusão de vapor d'água maior ou igual a 7000 e espessura de 13 mm. | M | 135 | 32.1 | 39,31 | 5306.85 | 0.1618% | Composição
4.1.2 | AR.COND.HEL-005 | Próprio | Fornecimento e instalação de tubo de cobre flexível "tipo "O" c/ diâmetro nominal (9,52mm-3/8"), fosforoso e sem costura, desoxidado e recozido, brilhante com liga C122 (99% cobre), em conformidade com ABNT NBR 7541. Espessura de parede de 0,8 mm. Isolado termicamente com espuma elastomérica flexível de células fechadas, condutividade térmica menor ou igual a 0,034 W/(m.K) a 0ºC, fator de resistência à difusão de vapor d'água maior ou igual a 7000 e espessura de 13 mm. | M | 335 | 49.6 | 60,74 | 20347.9 | 0.6203% | Composição
4.1.3 | AR.COND.HEL-007 | Próprio | Fornecimento e instalação de tubo de cobre rigido "tipo "1/2H" c/ diâmetro nominal (12,70mm-1/2"), fosforoso e sem costura, desoxidado e recozido, brilhante com liga C122 (99% cobre), em conformidade com ABNT NBR 7541. Espessura de parede de 1,2 mm. Isolado termicamente com espuma elastomérica flexível de células fechadas, condutividade térmica menor ou igual a 0,034 W/(m.K) a 0ºC, fator de resistência à difusão de vapor d'água maior ou igual a 7000 e espessura de 13 mm. | M | 120 | 69.18 | 84,72 | 10166.4 | 0.3099% | Composição
4.1.4 | AR.COND.HEL-006 | Próprio | Fornecimento e instalação de tubo de cobre flexível "tipo "1/2H" c/ diâmetro nominal (12,70mm-1/2"), fosforoso e sem costura, desoxidado e recozido, brilhante com liga C122 (99% cobre), em conformidade com ABNT NBR 7541. Espessura de parede de 1,2 mm. Isolado termicamente com espuma elastomérica flexível de células fechadas, condutividade térmica menor ou igual a 0,034 W/(m.K) a 0ºC, fator de resistência à difusão de vapor d'água maior ou igual a 7000 e espessura de 13 mm. | M | 70 | 62.58 | 76,64 | 5364.8 | 0.1635% | Composição
4.1.5 | AR.COND.HEL-008 | Próprio | Fornecimento e instalação de tubo de cobre rigido "tipo "O" c/ diâmetro nominal (15,87mm-5/8"), fosforoso e sem costura, desoxidado e recozido, brilhante com liga C122 (99% cobre), em conformidade com ABNT NBR 7541. Espessura de parede de 1,2 mm. Isolado termicamente com espuma elastomérica flexível de células fechadas, condutividade térmica menor ou igual a 0,034 W/(m.K) a 0ºC, fator de resistência à difusão de vapor d'água maior ou igual a 7000 e espessura de 13 mm. | M | 350 | 84.16 | 103,07 | 36074.5 | 1.1% | Composição
4.1.6 | AR.COND.HEL-015 | Próprio | Fornecimento e instalação de tubo de cobre flexível "tipo "1/2H" c/ diâmetro nominal (15,87mm-5/8"), fosforoso e sem costura, desoxidado e recozido, brilhante com liga C122 (99% cobre), em conformidade com ABNT NBR 7541. Espessura de parede de 1,2 mm. Isolado termicamente com espuma elastomérica flexível de células fechadas, condutividade térmica menor ou igual a 0,034 W/(m.K) a 0ºC, fator de resistência à difusão de vapor d'água maior ou igual a 7000 e espessura de 13 mm. | M | 75 | 75.83 | 92,86 | 6964.5 | 0.2123% | Composição
4.1.7 | AR.COND.HEL-009 | Próprio | Fornecimento e instalação de tubo de cobre rigido "tipo "1/2H" c/ diâmetro nominal (19,05mm-3/4"), fosforoso e sem costura, desoxidado e recozido, brilhante com liga C122 (99% cobre), em conformidade com ABNT NBR 7541. Espessura de parede de 1,2 mm. Isolado termicamente com espuma elastomérica flexível de células fechadas, condutividade térmica menor ou igual a 0,034 W/(m.K) a 0ºC, fator de resistência à difusão de vapor d'água maior ou igual a 7000 e espessura de 19 mm. | M | 190 | 137.81 | 168,77 | 32066.3 | 0.9775% | Composição
4.1.8 | AR.COND.HEL-010 | Próprio | Fornecimento e instalação de tubo de cobre rigido "tipo "1/2H"c/ diâmetro nominal (22,22mm-7/8"), fosforoso e sem costura, desoxidado e recozido, brilhante com liga C122 (99% cobre), em conformidade com ABNT NBR 7541. Espessura de parede de 1,5 mm. Isolado termicamente com espuma elastomérica flexível de células fechadas, condutividade térmica menor ou igual a 0,034 W/(m.K) a 0ºC, fator de resistência à difusão de vapor d'água maior ou igual a 7000 e espessura de 19 mm. | M | 40 | 147.29 | 180,38 | 7215.2 | 0.2199% | Composição
4.1.9 | AR.COND.HEL-011 | Próprio | Fornecimento e instalação de tubo de cobre rigido "tipo "1/2H"c/ diâmetro nominal (25mm-1"), fosforoso e sem costura, desoxidado e recozido, brilhante com liga C122 (99% cobre), em conformidade com ABNT NBR 7541. Espessura de parede de 1,5 mm. Isolado termicamente com espuma elastomérica flexível de células fechadas, condutividade térmica menor ou igual a 0,034 W/(m.K) a 0ºC, fator de resistência à difusão de vapor d'água maior ou igual a 7000 e espessura de 19 mm. | M | 20 | 177.33 | 217,17 | 4343.4 | 0.1324% | Composição
4.1.10 | AR.COND.HEL-012 | Próprio | Fornecimento e instalação de tubo de cobre rigido "tipo "1/2H" c/ diâmetro nominal (28,57mm-1 1/8"), fosforoso e sem costura, desoxidado e recozido, brilhante com liga C122 (99% cobre), em conformidade com ABNT NBR 7541. Espessura de parede de 1,5 mm. Isolado termicamente com espuma elastomérica flexível de células fechadas, condutividade térmica menor ou igual a 0,034 W/(m.K) a 0ºC, fator de resistência à difusão de vapor d'água maior ou igual a 7000 e espessura de 19 mm. | M | 98 | 196.45 | 240,59 | 23577.82 | 0.7187% | Composição
4.1.11 | AR.COND.HEL-013 | Próprio | Fornecimento e instalação de tubo de cobre rigido "tipo "1/2H" c/ diâmetro nominal (31,75mm-1 1/4"), fosforoso e sem costura, desoxidado e recozido, brilhante com liga C122 (99% cobre), em conformidade com ABNT NBR 7541. Espessura de parede de 1,5 mm. Isolado termicamente com espuma elastomérica flexível de células fechadas, condutividade térmica menor ou igual a 0,034 W/(m.K) a 0ºC, fator de resistência à difusão de vapor d'água maior ou igual a 7000 e espessura de 19 mm. | M | 61 | 236.67 | 289,84 | 17680.24 | 0.5389% | Composição
4.1.12 | AR.COND.HEL-014 | Próprio | Fornecimento e instalação de tubo de cobre rigido "tipo "1/2H" c/ diâmetro nominal (38,10mm-1 1/2"), fosforoso e sem costura, desoxidado e recozido, brilhante com liga C122 (99% cobre), em conformidade com ABNT NBR 7541. Espessura de parede de 1,5 mm. Isolado termicamente com espuma elastomérica flexível de células fechadas, condutividade térmica menor ou igual a 0,034 W/(m.K) a 0ºC, fator de resistência à difusão de vapor d'água maior ou igual a 7000 e espessura de 19 mm. | M | 115 | 269.93 | 330,58 | 38016.7 | 1.159% | Composição
4.2 |  |  | DERIVAÇÃO DE COBRE |  |  |  |  | 82891.2 | 2.527% | Etapa
4.2.1 | COT.AR.035 | Próprio | Fornecimento e Instalação de Refinete Interno ou Multkit (evaporadora) | UN | 94 | 756 | 756,00 (0%) | 71064 | 2.166% | Insumo
4.2.2 | COT.AR.036 | Próprio | Fornecimento e Instalação de Refinete Externo ou Multkit (condensadora) | UN | 8 | 1478.4 | 1.478,40 (0%) | 11827.2 | 0.3605% | Insumo
4.3 |  |  | DIVERSOS COBRE |  |  |  |  | 60987 | 1.859% | Etapa
4.3.1 | AR.COND.HEL-023 | Próprio | Fornecimento e instalação Gás refrigerante R-410a ( GENETRON , HONEYWELL, DUPONT FREON) Homologados pelos fabricantes do equipamento fornecido. | KG | 125.3 | 114.94 | 140.76 | 17637.22 | 0.5376% | Composição
4.3.2 | AR.COND.HEL-024 | Próprio | Fornecimento e instalação de proteção mecânica da tubulação de cobre isolada termicamente. Proteger com aluminio #0,5 | m² | 14 | 46.41 | 56.83 | 795.62 | 0.02425% | Composição
4.3.3 | AR.COND.HEL-026 | Próprio | Fornecimento e instalação de válvula de serviço e bloqueio , linha de liquido e linha de gás, de acordo com as bitolas, referencia GBC Danfoss ou equivalente técnico. | UN | 198 | 175.49 | 214.92 | 42554.16 | 1.297% | Composição
5 |  |  | REDE ELÉTRICA - ELETRICA E ACESSÓRIOS |  |  |  |  | 46068.22 | 1.404% | Etapa
5.1 | AR.COND.HEL-016 | Próprio | Cabo Blindado shieldado, trançado AWG 18 AWG com malha. Fornecimento e Instalação | M | 2853 | 12.86 | 15.74 | 44906.22 | 1.369% | Composição
5.2 | 91926 | SINAPI | CABO DE COBRE FLEXÍVEL ISOLADO, 2,5 MM², ANTI-CHAMA 450/750 V, PARA CIRCUITOS TERMINAIS - FORNECIMENTO E INSTALAÇÃO. AF_03/2023 | M | 200 | 4.75 | 5.81 | 1162 | 0.03542% | Composição
6 |  |  | CONTROLE E AUTOMAÇÃO |  |  |  |  | 8900 | 0.2713% | Etapa
6.1 | COT.AR.043 | Próprio | Fornecimento de Estação de trabalho composta por computador, monitor, teclado, "mouse", leitora de DVD, entradas HDMI e USB, impressora, No-Break, Switch, molden e software originais do sistema operacional, conforme especificações no memorial descritivo. | UN | 1 | 8900 | 8.900,00 (0%) | 8900 | 0.2713% | Insumo
7 |  |  | CANTEIRO DE OBRAS |  |  |  |  | 8259.96 | 0.2518% | Etapa
7.1 | COT.AR.070 | Próprio | Locação de conteiner tp maritimo em chapa de aço tamanho dimensão 2,4 x 2,4 x 6m para almoxarifado | MÊS | 6 | 688.33 | 688,33 (0%) | 4129.98 | 0.1259% | Insumo
7.2 | COT.AR.071 | Próprio | Locação de conteiner tp maritimo em chapa de aço tamanho dimensão 2,4 x 2,4 x 6m para escritorio | MÊS | 6 | 688.33 | 688,33 (0%) | 4129.98 | 0.1259% | Insumo
8 |  |  | TESTES DE AJUSTES E BALANCEAMENTO E COMISSIONAMENTO |  |  |  |  | 14492.22 | 0.4418% | Etapa
8.1 | COT.AR.044 | Próprio | START-UP Testes de ajustes e balanceamento e comissionamento do sistema frigorigeno com utilização dos próprios instrumentos de medição e de calibragem | UN | 1 | 8600 | 8.600,00 (0%) | 8600 | 0.2622% | Insumo
8.2 | COT.AR.045 | Próprio | Testes de ajustes e balanceamento e comissionamento do sistema eletrico de HVAC com utilização dos próprios instrumentos de medição e de calibragem | UN | 1 | 5892.22 | 5.892,22 (0%) | 5892.22 | 0.1796% | Insumo
9 |  |  | SERVIÇOS DIVERSOS |  |  |  |  | 89996.48 | 2.743% | Etapa
9.1 | COT.AR.050 | Próprio | Serviços de Administração e Controle engenheiro mecanico Junior | MÊS | 6 | 9082.66 | 9.082,66 (0%) | 54495.96 | 1.661% | Insumo
9.2 | DR.01.001 | Próprio | LOCAÇÃO DE CAÇAMBA (4M³). (AF.GEOR) | UN | 8 | 350 | 428.64 | 3429.12 | 0.1045% | Composição
9.3 | COT.AR.046 | Próprio | Relatórios de partidas (Start up dos equipamentos) | UN | 1 | 5816 | 5.816,00 (0%) | 5816 | 0.1773% | Insumo
9.4 | COT.AR.047 | Próprio | Elaboração e fornecimento de Projeto "As Built", de Catálogos Técnicos, de manuais de manutenção, operação e controle, de relatórios de partidas dos equipamentos e dos testes de ajustes e balanceamento. | UN | 1 | 9900 | 9.900,00 (0%) | 9900 | 0.3018% | Insumo
9.5 | COT.AR.048 | Próprio | Transporte horizontal dos equipamenos de climatização, exaustão e renovação( novos) | UN | 1 | 7500 | 7.500,00 (0%) | 7500 | 0.2286% | Insumo
9.6 | 93287 | SINAPI | GUINDASTE HIDRÁULICO AUTOPROPELIDO, COM LANÇA TELESCÓPICA 40 M, CAPACIDADE MÁXIMA 60 T, POTÊNCIA 260 KW - CHP DIURNO. AF_03/2016 | CHP | 20 | 361.54 | 442.77 | 8855.4 | 0.2699% | Composição
[5 empty] | Total sem BDI |  |  | 3201475.14
[5 empty] | Total do BDI |  |  | 79030.65
[5 empty] | Total Geral |  |  | 3280505.79

## MEMÓRIA
MEMÓRIA DE CÁLCULO
Obra: AR CONDICIONADO LABURU - REV. 05
Item | Descrição | Und | Quant. | Memória
1 | CLIMATIZAÇÃO E VENTILAÇÃO MECÂNICA
1.1 | UNIDADE CONDENSADORA (UE) FLUXO REFRIGERANTE VARIÁVEL - VRF (Alimentação 220Vac/3~/60Hz)
1.1.1 | Fornecimento e instalação de Unidade Condensadora tipo Fluxo de Refrigerante Variável, alimentação 220Vac/3~/60Hz. Unidade com Coeficiente de Performance acima de (EER>3,91) ( COP >3,91) (sistema Quente e frio) . Atende ao sistema UC_01_CICLO A Modelo de referencia: RAS24FSNSB / RAS18FSNSB = total de 42 HP Fabricante de Referência: HITACHI ou com equivalencia técnica no coeficiciente de perfomace ( efeiciencia energetica ) . Ver informações complementares no memorial e desenhos. ( Fabricantes de referencia para Coeficiente de performace HITACHI ,LG , DAIKIN) | UN | 1 | CONFORME LISTA DE MATERIAIS - PRANCHA ELETRICA 02/02 UC_01.01 - 01 UNIDADE MODELO RAS24FSNSB - CICLO A UC_01.02 - 01 UNIDADE MODELO RAS18FSNSB - CICLO A
1.1.2 | Fornecimento e instalação de Unidade Condensadora tipo Fluxo de Refrigerante Variável, alimentação 220Vac/3~/60Hz. Unidade com Coeficiente de Performance acima de (EER>4,1) ( COP>4,1)( sistema Quente e frio) . Atende ao sistema UC_02_CICLO B Modelo de referencia: RAS18FSNSB / RAS18FSNSB /RAS18FSNSB = total de 54 HP Fabricante de Referência: HITACHI ou com equivalencia técnica no coeficiciente de perfomace ( efeiciencia energetica ) . Ver informações complementares no memorial e desenhos. ( Fabricantes de referencia para Coeficiente de performace HITACHI ,LG , DAIKIN) | UN | 1 | CONFORME LISTA DE MATERIAIS - PRANCHA ELETRICA 02/02 UC_02.01 - 01 UNIDADE MODELO RAS18FSNSB - CICLO B UC_02.02 - 01 UNIDADE MODELO RAS18FSNSB - CICLO B UC_02.03 - 01 UNIDADE MODELO RAS18FSNSB - CICLO B
1.1.3 | Fornecimento e instalação de Unidade Condensadora tipo Fluxo de Refrigerante Variável, alimentação 220Vac/3~/60Hz. Unidade com Coeficiente de Performance acima de (EER>4,1) ( COP4,1) ( sistema Quente e frio) . Atende ao sistema UC_03_CICLO C Modelo de referencia: RAS18FSNSB / RAS18FSNSB /RAS18FSNSB = total de 54 HP Fabricante de Referência: HITACHI ou com equivalencia técnica no coeficiciente de perfomace ( efeiciencia energetica ) . Ver informações complementares no memorial e desenhos. ( Fabricantes de referencia para Coeficiente de performace HITACHI ,LG , DAIKIN) | UN | 1 | CONFORME LISTA DE MATERIAIS - PRANCHA ELETRICA 02/02 UC_03.01 - 01 UNIDADE MODELO RAS18FSNSB - CICLO C UC_03.02 - 01 UNIDADE MODELO RAS18FSNSB - CICLO C UC_03.03 - 01 UNIDADE MODELO RAS18FSNSB - CICLO C
1.1.4 | Fornecimento e instalação de Unidade Condensadora tipo Fluxo de Refrigerante Variável, alimentação 220Vac/3~/60Hz. Unidade com Coeficiente de Performance acima de (EER>3,92) ( COP3,92) ( sistema Quente e frio ) . Atende ao sistema UC_04_CICLO D Modelo de referencia: RAS22FSNSB / RAS18FSNSB = total de 40 HP Fabricante de Referência: HITACHI ou com equivalencia técnica no coeficiciente de perfomace ( efeiciencia energetica ) . Ver informações complementares no memorial e desenhos. ( Fabricantes de referencia para Coeficiente de performace HITACHI ,LG , DAIKIN) | UN | 1 | CONFORME LISTA DE MATERIAIS - PRANCHA ELETRICA 02/02 UC_04.01 - 01 UNIDADE MODELO RAS22FSNSB - CICLO D UC_04.02 - 01 UNIDADE MODELO RAS18FSNSB - CICLO D
1.1.5 | Fornecimento e instalação de Unidade Condensadora tipo Fluxo de Refrigerante Variável, alimentação 220Vac/3~/60Hz. Unidade com Coeficiente de Performance acima de (EER>3,77) ( COP3,77) ( sistema quente e frio ) . Atende ao sistema UC_05_CICLO E Modelo de referencia: RAS22FSNSB / RAS22FSNSB = Total de 44 HP Fabricante de Referência: HITACHI ou com equivalencia técnica no coeficiciente de perfomace ( efeiciencia energetica ) . Ver informações complementares no memorial e desenhos.( Fabricantes de referencia para Coeficiente de performace HITACHI ,LG , DAIKIN) | UN | 1 | CONFORME LISTA DE MATERIAIS - PRANCHA ELETRICA 02/02 UC_05.01 - 01 UNIDADE MODELO RAS22FSNSB - CICLO E UC_05.02 - 01 UNIDADE MODELO RAS22FSNSB - CICLO E
1.1.6 | Fornecimento e instalação de Unidade Condensadora tipo Fluxo de Refrigerante Variável, alimentação 220Vac/3~/60Hz. Unidade com Coeficiente de Performance acima de (EER>3,77) ( COP>3,77) (sistema quente e frio ) . Atende ao sistema UC_06_CICLO F Modelo de referencia: RAS22FSNSB / RAS22FSNSB = Total de 44 HP Fabricante de Referência: HITACHI ou com equivalencia técnica no coeficiciente de perfomace ( efeiciencia energetica ) . Ver informações complementares no memorial e desenhos. ( Fabricantes de referencia para Coeficiente de performace HITACHI ,LG , DAIKIN) | UN | 1 | CONFORME LISTA DE MATERIAIS - PRANCHA ELETRICA 02/02 UC_06.01 - 01 UNIDADE MODELO RAS22FSNSB - CICLO F UC_06.02 - 01 UNIDADE MODELO RAS22FSNSB - CICLO F
1.2 | UNIDADE EVAPORADORA (UI) FLUXO REFRIGERANTE VARIÁVEL - VRF (Alimentação 220Vac/2~/60Hz)
1.2.1 | PAVIMENTO TÉRREO E SUPERIOR
1.2.1.1 | Fornecimento e instalação de Unidade Evaporadora do tipo Cassette 4 Vias de 3,0 HP Capacidade minima de 27.000btus ciclo frio- defletores controle individual e 4 níveis de vazão de ar - 220v/1ph - Família Set Free - Painel de Cassete 4 vias Série C - Q/F, Kit Receptor Controle Remoto S/ Fio Cassette 4 Vias, Controle Remoto sem fio( Para Sistema Funcional VRF OU VRV) Fabricante de Referência: HITACHI ou com equivalencia técnica | UN | 4 | CONFORME LISTA DE MATERIAIS - PRANCHA ELETRICA 01/02
1.2.1.2 | Fornecimento e Instalação de Unidade Evaporadora do tipo Cassette 4 Vias de 4,0 HP Capacidade minima de 38.000btus ciclo frio - defletores controle individual e 4 níveis de vazão de ar - 220v/1ph - Família Set Free - Painel de Cassete 4 vias Série C - Q/F, Kit Receptor Controle Remoto S/ Fio Cassette 4 Vias, Controle Remoto sem fio( Para Sistema Funcional VRF ou VRV ) Fabricante de Referência: HITACHI ou com equivalencia técnica | UN | 15 | CONFORME LISTA DE MATERIAIS - PRANCHA ELETRICA 01/02
1.2.1.3 | Fornecimento e Instalação de Unidade Evaporadora do tipo Cassette 4 Vias de 5,0 HP Capacidade minima de 47.000btus ciclo frio - defletores controle individual e 4 níveis de vazão de ar - 220v/1ph - Família Set Free - Painel de Cassete 4 vias Série C - Q/F, Kit Receptor Controle Remoto S/ Fio Cassette 4 Vias, Controle Remoto sem fio( Para Sistema Funcional VRF ou VRV ) Fabricante de Referência: HITACHI ou com equivalencia técnica | UN | 19 | CONFORME LISTA DE MATERIAIS - PRANCHA ELETRICA 01/02
1.2.1.4 | Fornecimento e Instalação de Unidade Evaporadora do tipo Piso Teto de 2,0 HP capacidade minima de 19.100btus ciclo frio - defletores controle individual , 3 velocidades - 220v/1ph - Família Set Free , Controle Remoto S/ Fio ( Para Sistema Funcional VRF ou VRV ) Fabricante de Referência: HITACHI ou com equivalencia técnica | UN | 6 | CONFORME LISTA DE MATERIAIS - PRANCHA ELETRICA 01/02
1.2.1.5 | Fornecimento e Instalação de Unidade Evaporadora do tipo Piso Teto de 2,5 HP capacidade minima de 24.200btus ciclo frio - defletores controle individual , 3 velocidades - 220v/1ph - Família Set Free , Controle Remoto S/ Fio ( Para Sistema Funcional VRF ou VRV ) Fabricante de Referência: HITACHI ou com equivalencia técnica | UN | 2 | CONFORME LISTA DE MATERIAIS - PRANCHA ELETRICA 01/02
1.2.1.6 | Fornecimento e Instalação de Unidade Evaporadora do tipo Piso Teto de 3,0 HP capacidade minima de 27.300btus ciclo frio - defletores controle individual , 3 velocidades - 220v/1ph - Família Set Free , Controle Remoto S/ Fio ( Para Sistema Funcional VRF ou VRV ) Fabricante de Referência: HITACHI ou com equivalencia técnica | UN | 2 | CONFORME LISTA DE MATERIAIS - PRANCHA ELETRICA 01/02
1.2.1.7 | Fornecimento e Instalação de Unidade Evaporadora do tipo Piso Teto de 4,0 HP capacidade minima de 38.200btus ciclo frio - defletores controle individual , 3 velocidades - 220v/1ph - Família Set Free , Controle Remoto S/ Fio ( Para Sistema Funcional VRF ou VRV ) Fabricante de Referência: HITACHI ou com equivalencia técnica | UN | 3 | CONFORME LISTA DE MATERIAIS - PRANCHA ELETRICA 01/02
1.2.1.8 | Fornecimento e Instalação de Unidade Evaporadora do tipo Piso Teto de 5,0 HP capacidade minima de 47.800btus ciclo frio - defletores controle individual , 3 velocidades - 220v/1ph - Família Set Free , Controle Remoto S/ Fio ( Para Sistema Funcional VRF ou VRV ) Fabricante de Referência: HITACHI ou com equivalencia técnica | UN | 3 | CONFORME LISTA DE MATERIAIS - PRANCHA ELETRICA 01/02
1.2.1.9 | Fornecimento e Instalação de Unidade Evaporadora do tipo Hi-wall de 1,0 HP capacidade minima de 9.554 btus ciclo frio - 6 velocidades - 220v/1ph - Controle remoto e receptor de sinais incluso - Família Set Free - Controle Remoto S/ Fio ( Para Sistema Funcional VRF ou VRV ) Sistema Funcional Fabricante de Referência: HITACHI ou com equivalencia técnica | UN | 19 | CONFORME LISTA DE MATERIAIS - PRANCHA ELETRICA 01/02
1.2.1.10 | Fornecimento e Instalação de Unidade Evaporadora do tipo Hi-wall de 1,5 HP capacidade minima de 13.648 btus ciclo frio - 6 velocidades - 220v/1ph - Controle remoto e receptor de sinais incluso - Família Set Free - Controle Remoto S/ Fio ( Para Sistema Funcional VRF ou VRV ) Sistema Funcional Fabricante de Referência: HITACHI ou com equivalencia técnica | UN | 7 | CONFORME LISTA DE MATERIAIS - PRANCHA ELETRICA 01/02
1.2.1.11 | Fornecimento e Instalação de Unidade Evaporadora do tipo Hi-wall de 2,0 HP capacidade minima de 19.100 btus ciclo frio - 6 velocidades - 220v/1ph - Controle remoto e receptor de sinais incluso - Família Set Free - Controle Remoto S/ Fio ( Para Sistema Funcional VRF ou VRV ) Sistema Funcional Fabricante de Referência: HITACHI ou com equivalencia técnica | UN | 7 | CONFORME LISTA DE MATERIAIS - PRANCHA ELETRICA 01/02
1.2.1.12 | FORNECIMENTO E INSTALAÇÃO DE AUTOMAÇÃO SISTEMA VRF OU VRV AirCloud Gateway (ethernet) - Para Sistema Funcional (Todos fabricantes com no minimo as similiridades abaixo ) Caracterisiticas minimas: Desbloqueado para acesso remoto , supervisão e monitoramento , leitura dos parametro de da unidade condensadora e evaporadora. Fabricante de Referência: HITACHI ou com equivalencia técnica | UN | 1 | CONFORME LISTA DE MATERIAIS - PRANCHA ELETRICA 01/02
1.2.1.13 | Fornecimento e Instalação de Central Station Touch Screen -Família Set Free - Para Sistema Funcional PSC-A64GT1IZ (Todos fabricantes com no minimo as similiridades abaixo ) Caracterisiticas minimas: Programação horaria editavel , entrada e saida auxiliares para sinalização de alarme e contorle de demanda, função de bloquei do contorle remoto pelo contorle central, ajustes de feriado para programação horaria. Fabricante de Referência: HITACHI ou com equivalencia técnica | UN | 2 | CONFORME LISTA DE MATERIAIS - PRANCHA ELETRICA 01/02
1.3 | GABINETE DE RENOVAÇÃO DE AR EXTERIOR - (Alimentação 220Vac/2~/60Hz)
1.3.1 | Fornecimento e instalação de Ventilação de Ar Exterior, alimentação 220Vac/2~/60Hz, modelo MAXX SUPER SILENCE 315, nivel pressão sonora dba35 não supererior Fabricante de referencia Sicflux ou equivalente técnico. | UN | 5 | CONFORME LISTA DE MATERIAIS - Prancha-01/01 HL-CLIMATIZAÇÃO- RENOVAÇÃO
1.3.2 | Fornecimento e instalação de Ventilação de Ar Exterior, alimentação 220Vac/2~/60Hz, modelo MAXX SUPER SILENCE 250, nivel pressão sonora dba32 não supererior Fabricante de referencia Sicflux ou equivalente técnico. | UN | 2 | CONFORME LISTA DE MATERIAIS - Prancha-01/01 HL-CLIMATIZAÇÃO- RENOVAÇÃO
1.3.3 | Fornecimento e instalação de caixa metalica / aparelho de filtrgem filbox 315 red G4/M5 com conexões e acessorios necessarios. Fabricante de referencia Sicflux ou equivalente técnico. | UN | 5 | CONFORME LISTA DE MATERIAIS - Prancha-01/01 HL-CLIMATIZAÇÃO- RENOVAÇÃO
1.3.4 | Fornecimento e instalação de caixa metalica / aparelho de filtrgem filbox 250 red G4/M5 com conexões e acessorios necessarios. Fabricante de referencia Sicflux ou equivalente técnico. | UN | 2 | CONFORME LISTA DE MATERIAIS - Prancha-01/01 HL-CLIMATIZAÇÃO- RENOVAÇÃO
1.4 | SISTEMA DE EXAUSTÃO - (Alimentação 220Vac/2~/60Hz)
1.4.1 | Fornecimento e instalação de Exaustor, alimentação 220Vac/2~/60Hz, modelo MAXX 100 ou turbo 100, Fabricante de referencia SICFLUX / MULTIVAC ou equivalente técnico. | UN | 6 | CONFORME LISTA DE MATERIAIS - Prancha-01/01 HL-CLIMATIZAÇÃO- RENOVAÇÃO
1.4.2 | Fornecimento e instalação de Exaustor, alimentação 220Vac/2~/60Hz, modelo MAXX 150 ou turbo 150, Fabricante de referencia SICFLUX / MULTIVAC ou equivalente técnico. | UN | 11 | CONFORME LISTA DE MATERIAIS - Prancha-01/01 HL-CLIMATIZAÇÃO- RENOVAÇÃO
1.4.3 | Fornecimento e instalação de Exaustor, alimentação 220Vac/2~/60Hz, modelo MAXX 200 ou turbo 200, Fabricante de referencia SICFLUX / MULTIVAC ou equivalente técnico. | UN | 5 | CONFORME LISTA DE MATERIAIS - Prancha-01/01 HL-CLIMATIZAÇÃO- RENOVAÇÃO
1.5 | CORTINAS DE AR
1.5.1 | CORTINA DE AR 1,20M COM CONTROLE REMOTO - FORNECIMENTO E INSTALAÇÃO (AF. GEOR) | UN | 30 | CONFORME PROJETO HL-CLIMATIZAÇÃO- MAQUINAS PRANCHA 01/02 ; CONFORME LISTA PROJETO ELETRICO PRANCHA 01/02 ; E CONFORME MEMORIAL DESCRITIVO
2 | DISTRIBUIÇÃO DE AR - DUTOS E ACESSÓRIOS
2.1 | Fornecimento e instalação de chapa chapa de aço galvanizado #26 (260gZn/m2), fabricação, transporte, higienização, embalagem e montagem de dutos conforme norma ABNT NBR 16401-1:2008 e manual "HVAC - Duct Construction Standards-2005" da SMACNA. Juntas transversais com flanges TDC (detalhe T25a norma), juntas de borracha auto-adesiva 25 mm largura, cantos, parafusos, porcas e grampos. Fornecimento, instalação e ensaios de vazamento em conformidade com as recomendações descritas no it. Sistema de renovação de ar exterior e exaustão | KG | 2048 | CONFORME LEGENDA- Prancha-01-02-HL- 2026- CLIMATIZAÇÃO LINHA FRIGORÍGENA
2.2 | Fornecimento e instalação de Regulador de ar redondo, modelo RVA 100, referencia: Sicflux ou equivalente técnica | UN | 71 | CONFORME LISTA DE MATERIAIS - Prancha-01/01 HL-CLIMATIZAÇÃO- RENOVAÇÃO
2.3 | Fornecimento e instalação de Regulador de ar redondo, modelo RVA 200, referencia: Sicflux ou equivalente técnica | UN | 12 | CONFORME LISTA DE MATERIAIS - Prancha-01/01 HL-CLIMATIZAÇÃO- RENOVAÇÃO
2.4 | Fornecimento e instalação de Regulador de ar redondo, modelo RVA 150, referencia: Sicflux ou equivalente técnica | UN | 14 | CONFORME LISTA DE MATERIAIS - Prancha-01/01 HL-CLIMATIZAÇÃO- RENOVAÇÃO
2.5 | Fornecimento e instalação de duto flexivel, modelo DN100, modelo FLEX 100AP, referencia: Sicflux ou equivalente técnica | M | 140 | CONFORME LISTA DE MATERIAIS - Prancha-01/01 HL-CLIMATIZAÇÃO- RENOVAÇÃO
2.6 | Fornecimento e instalação de duto flexivel, modelo DN200, modelo FLEX 200AP, referencia: Sicflux ou equivalente técnica | M | 50 | CONFORME LISTA DE MATERIAIS - Prancha-01/01 HL-CLIMATIZAÇÃO- RENOVAÇÃO
2.7 | Fornecimento e instalação de duto flexivel, modelo DN150, modelo FLEX 150AP, referencia: Sicflux ou equivalente técnica | M | 50 | CONFORME LISTA DE MATERIAIS - Prancha-01/01 HL-CLIMATIZAÇÃO- RENOVAÇÃO
2.8 | Fornecimento e instalação de tubo pvc serie RT DN 100mm aguas pluviais (NBR5688) para rede exuastão incluso conexões e acessorios | M | 160 | CONFORME LISTA DE MATERIAIS - Prancha-01/01 HL-CLIMATIZAÇÃO- RENOVAÇÃO
2.9 | Fornecimento e instalação de tubo pvc serie RT DN 150mm aguas pluviais (NBR5688) para rede exuastão incluso conexões e acessorios | M | 72 | CONFORME LISTA DE MATERIAIS - Prancha-01/01 HL-CLIMATIZAÇÃO- RENOVAÇÃO
2.10 | VENEZIANA METÁLICA PINTADA PARA EXAUSTOR COM TELA ANTI INSETO 300 X 300 mm - FORNECIMENTO E INSTALAÇÃO | UN | 18 | CONFORME LISTA DE MATERIAIS - Prancha-01/01 HL-CLIMATIZAÇÃO- RENOVAÇÃO
3 | REDE DE DRENO - TUBOS DE PVC E ACESSÓRIOS PARA DRENO
3.1 | Fornecimento de tubo 25MM PVC marron, para dreno suspenso, incluso conexões, acessórios e isolamento termico blindado 1" x 10 ou 9mm de espessura para dreno com seus acessorios | M | 290 | CONFORME - Prancha-01/01 HL-CLIMATIZAÇÃO- DRENO
3.2 | Fornecimento de tubo 32MM PVC marron, para dreno suspenso, incluso conexões, acessórios e isolamento termico blindado 1.1/4" x 10 ou 9mm de espessura para dreno com seus acessorios | M | 410 | CONFORME - Prancha-01/01 HL-CLIMATIZAÇÃO- DRENO
3.3 | Bomba de dreno Aspen Maxi Orange fp2299 30l/h com seus acessorios -fornecimento e instalação | UN | 16 | CONFORME - Prancha-01/01 HL-CLIMATIZAÇÃO- DRENO
4 | REDE FRIGORÍGINA E ACESSÓRIOS
4.1 | TUBULAÇÃO DE COBRE
4.1.1 | Fornecimento e instalação de tubo de cobre flexível "tipo "O" c/ diâmetro nominal (6,35mm-1/4"), fosforoso e sem costura, desoxidado e recozido, brilhante com liga C122 (99% cobre), em conformidade com ABNT NBR 7541. Espessura de parede de 0,8 mm. Isolado termicamente com espuma elastomérica flexível de células fechadas, condutividade térmica menor ou igual a 0,034 W/(m.K) a 0ºC, fator de resistência à difusão de vapor d'água maior ou igual a 7000 e espessura de 13 mm. | M | 135 | CONFORME Prancha 01/02 E 02/02 HL-CLIMATIZAÇÃO – FRIGORÍGENA
4.1.2 | Fornecimento e instalação de tubo de cobre flexível "tipo "O" c/ diâmetro nominal (9,52mm-3/8"), fosforoso e sem costura, desoxidado e recozido, brilhante com liga C122 (99% cobre), em conformidade com ABNT NBR 7541. Espessura de parede de 0,8 mm. Isolado termicamente com espuma elastomérica flexível de células fechadas, condutividade térmica menor ou igual a 0,034 W/(m.K) a 0ºC, fator de resistência à difusão de vapor d'água maior ou igual a 7000 e espessura de 13 mm. | M | 335 | CONFORME Prancha 01/02 E 02/02 HL-CLIMATIZAÇÃO – FRIGORÍGENA
4.1.3 | Fornecimento e instalação de tubo de cobre rigido "tipo "1/2H" c/ diâmetro nominal (12,70mm-1/2"), fosforoso e sem costura, desoxidado e recozido, brilhante com liga C122 (99% cobre), em conformidade com ABNT NBR 7541. Espessura de parede de 1,2 mm. Isolado termicamente com espuma elastomérica flexível de células fechadas, condutividade térmica menor ou igual a 0,034 W/(m.K) a 0ºC, fator de resistência à difusão de vapor d'água maior ou igual a 7000 e espessura de 13 mm. | M | 120 | CONFORME Prancha 01/02 E 02/02 HL-CLIMATIZAÇÃO – FRIGORÍGENA
4.1.4 | Fornecimento e instalação de tubo de cobre flexível "tipo "1/2H" c/ diâmetro nominal (12,70mm-1/2"), fosforoso e sem costura, desoxidado e recozido, brilhante com liga C122 (99% cobre), em conformidade com ABNT NBR 7541. Espessura de parede de 1,2 mm. Isolado termicamente com espuma elastomérica flexível de células fechadas, condutividade térmica menor ou igual a 0,034 W/(m.K) a 0ºC, fator de resistência à difusão de vapor d'água maior ou igual a 7000 e espessura de 13 mm. | M | 70 | CONFORME Prancha 01/02 E 02/02 HL-CLIMATIZAÇÃO – FRIGORÍGENA
4.1.5 | Fornecimento e instalação de tubo de cobre rigido "tipo "O" c/ diâmetro nominal (15,87mm-5/8"), fosforoso e sem costura, desoxidado e recozido, brilhante com liga C122 (99% cobre), em conformidade com ABNT NBR 7541. Espessura de parede de 1,2 mm. Isolado termicamente com espuma elastomérica flexível de células fechadas, condutividade térmica menor ou igual a 0,034 W/(m.K) a 0ºC, fator de resistência à difusão de vapor d'água maior ou igual a 7000 e espessura de 13 mm. | M | 350 | CONFORME Prancha 01/02 E 02/02 HL-CLIMATIZAÇÃO – FRIGORÍGENA
4.1.6 | Fornecimento e instalação de tubo de cobre flexível "tipo "1/2H" c/ diâmetro nominal (15,87mm-5/8"), fosforoso e sem costura, desoxidado e recozido, brilhante com liga C122 (99% cobre), em conformidade com ABNT NBR 7541. Espessura de parede de 1,2 mm. Isolado termicamente com espuma elastomérica flexível de células fechadas, condutividade térmica menor ou igual a 0,034 W/(m.K) a 0ºC, fator de resistência à difusão de vapor d'água maior ou igual a 7000 e espessura de 13 mm. | M | 75 | CONFORME Prancha 02/02 HL-CLIMATIZAÇÃO – FRIGORÍGENA
4.1.7 | Fornecimento e instalação de tubo de cobre rigido "tipo "1/2H" c/ diâmetro nominal (19,05mm-3/4"), fosforoso e sem costura, desoxidado e recozido, brilhante com liga C122 (99% cobre), em conformidade com ABNT NBR 7541. Espessura de parede de 1,2 mm. Isolado termicamente com espuma elastomérica flexível de células fechadas, condutividade térmica menor ou igual a 0,034 W/(m.K) a 0ºC, fator de resistência à difusão de vapor d'água maior ou igual a 7000 e espessura de 19 mm. | M | 190 | CONFORME Prancha 01/02 E 02/02 HL-CLIMATIZAÇÃO – FRIGORÍGENA
4.1.8 | Fornecimento e instalação de tubo de cobre rigido "tipo "1/2H"c/ diâmetro nominal (22,22mm-7/8"), fosforoso e sem costura, desoxidado e recozido, brilhante com liga C122 (99% cobre), em conformidade com ABNT NBR 7541. Espessura de parede de 1,5 mm. Isolado termicamente com espuma elastomérica flexível de células fechadas, condutividade térmica menor ou igual a 0,034 W/(m.K) a 0ºC, fator de resistência à difusão de vapor d'água maior ou igual a 7000 e espessura de 19 mm. | M | 40 | CONFORME Prancha 02/02 HL-CLIMATIZAÇÃO – FRIGORÍGENA
4.1.9 | Fornecimento e instalação de tubo de cobre rigido "tipo "1/2H"c/ diâmetro nominal (25mm-1"), fosforoso e sem costura, desoxidado e recozido, brilhante com liga C122 (99% cobre), em conformidade com ABNT NBR 7541. Espessura de parede de 1,5 mm. Isolado termicamente com espuma elastomérica flexível de células fechadas, condutividade térmica menor ou igual a 0,034 W/(m.K) a 0ºC, fator de resistência à difusão de vapor d'água maior ou igual a 7000 e espessura de 19 mm. | M | 20 | CONFORME Prancha 02/02 HL-CLIMATIZAÇÃO – FRIGORÍGENA
4.1.10 | Fornecimento e instalação de tubo de cobre rigido "tipo "1/2H" c/ diâmetro nominal (28,57mm-1 1/8"), fosforoso e sem costura, desoxidado e recozido, brilhante com liga C122 (99% cobre), em conformidade com ABNT NBR 7541. Espessura de parede de 1,5 mm. Isolado termicamente com espuma elastomérica flexível de células fechadas, condutividade térmica menor ou igual a 0,034 W/(m.K) a 0ºC, fator de resistência à difusão de vapor d'água maior ou igual a 7000 e espessura de 19 mm. | M | 98 | CONFORME Prancha 01/02 HL-CLIMATIZAÇÃO – FRIGORÍGENA
4.1.11 | Fornecimento e instalação de tubo de cobre rigido "tipo "1/2H" c/ diâmetro nominal (31,75mm-1 1/4"), fosforoso e sem costura, desoxidado e recozido, brilhante com liga C122 (99% cobre), em conformidade com ABNT NBR 7541. Espessura de parede de 1,5 mm. Isolado termicamente com espuma elastomérica flexível de células fechadas, condutividade térmica menor ou igual a 0,034 W/(m.K) a 0ºC, fator de resistência à difusão de vapor d'água maior ou igual a 7000 e espessura de 19 mm. | M | 61 | CONFORME Prancha 01/02 HL-CLIMATIZAÇÃO – FRIGORÍGENA
4.1.12 | Fornecimento e instalação de tubo de cobre rigido "tipo "1/2H" c/ diâmetro nominal (38,10mm-1 1/2"), fosforoso e sem costura, desoxidado e recozido, brilhante com liga C122 (99% cobre), em conformidade com ABNT NBR 7541. Espessura de parede de 1,5 mm. Isolado termicamente com espuma elastomérica flexível de células fechadas, condutividade térmica menor ou igual a 0,034 W/(m.K) a 0ºC, fator de resistência à difusão de vapor d'água maior ou igual a 7000 e espessura de 19 mm. | M | 115 | CONFORME Prancha 01/02 HL-CLIMATIZAÇÃO – FRIGORÍGENA
4.2 | DERIVAÇÃO DE COBRE
4.2.1 | Fornecimento e Instalação de Refinete Interno ou Multkit (evaporadora) | UN | 94 | CONFORME Prancha-01-02-HL- 2026- CLIMATIZAÇÃO LINHA FRIGORÍGENA
4.2.2 | Fornecimento e Instalação de Refinete Externo ou Multkit (condensadora) | UN | 8 | CONFORME Prancha 02/02 HL-CLIMATIZAÇÃO – FRIGORÍGENA
4.3 | DIVERSOS COBRE
4.3.1 | Fornecimento e instalação Gás refrigerante R-410a ( GENETRON , HONEYWELL, DUPONT FREON) Homologados pelos fabricantes do equipamento fornecido. | KG | 125.3 | CONFORME Prancha 02/02 HL-CLIMATIZAÇÃO – FRIGORÍGENA
4.3.2 | Fornecimento e instalação de proteção mecânica da tubulação de cobre isolada termicamente. Proteger com aluminio #0,5 | m² | 14 | CONFORME Prancha 01/02 HL-CLIMATIZAÇÃO – FRIGORÍGENA
4.3.3 | Fornecimento e instalação de válvula de serviço e bloqueio , linha de liquido e linha de gás, de acordo com as bitolas, referencia GBC Danfoss ou equivalente técnico. | UN | 198 | CONFORME - Prancha-01-02-HL- 2026- CLIMATIZAÇÃO LINHA FRIGORÍGENA
5 | REDE ELÉTRICA - ELETRICA E ACESSÓRIOS
5.1 | Cabo Blindado shieldado, trançado AWG 18 AWG com malha. Fornecimento e Instalação | M | 2853 | CONFORME - Prancha-01-02-HL- 2026- CLIMATIZAÇÃO LINHA FRIGORÍGENA
5.2 | CABO DE COBRE FLEXÍVEL ISOLADO, 2,5 MM², ANTI-CHAMA 450/750 V, PARA CIRCUITOS TERMINAIS - FORNECIMENTO E INSTALAÇÃO. AF_03/2023 | M | 200 | CONFORME HL-CLIMATIZAÇÃO – ELÉTRICA PRANCHA (01/02 e 02/02)
6 | CONTROLE E AUTOMAÇÃO
6.1 | Fornecimento de Estação de trabalho composta por computador, monitor, teclado, "mouse", leitora de DVD, entradas HDMI e USB, impressora, No-Break, Switch, molden e software originais do sistema operacional, conforme especificações no memorial descritivo. | UN | 1 | CONFORME MEMORIAL DESCRITIVO
7 | CANTEIRO DE OBRAS
7.1 | Locação de conteiner tp maritimo em chapa de aço tamanho dimensão 2,4 x 2,4 x 6m para almoxarifado | MÊS | 6 | CONFORME CRONOGRAMA
7.2 | Locação de conteiner tp maritimo em chapa de aço tamanho dimensão 2,4 x 2,4 x 6m para escritorio | MÊS | 6 | CONFORME CRONOGRAMA
8 | TESTES DE AJUSTES E BALANCEAMENTO E COMISSIONAMENTO
8.1 | START-UP Testes de ajustes e balanceamento e comissionamento do sistema frigorigeno com utilização dos próprios instrumentos de medição e de calibragem | UN | 1 | CONFORME HL-CLIMATIZAÇÃO – FRIGORÍGENA PRANCHA (02/02) E ELÉTRICA PRANCHA (01/02 e 02/02)
8.2 | Testes de ajustes e balanceamento e comissionamento do sistema eletrico de HVAC com utilização dos próprios instrumentos de medição e de calibragem | UN | 1 | CONFORME HL-CLIMATIZAÇÃO – FRIGORÍGENA PRANCHA (02/02) E ELÉTRICA PRANCHA (01/02 e 02/02)
9 | SERVIÇOS DIVERSOS
9.1 | Serviços de Administração e Controle engenheiro mecanico Junior | MÊS | 6 | CONFORME CRONOGRAMA
9.2 | LOCAÇÃO DE CAÇAMBA (4M³). (AF.GEOR) | UN | 8 | CONFORME CRONOGRAMA
9.3 | Relatórios de partidas (Start up dos equipamentos) | UN | 1 | CONFORME MEMORIAL DESCRITIVO
9.4 | Elaboração e fornecimento de Projeto "As Built", de Catálogos Técnicos, de manuais de manutenção, operação e controle, de relatórios de partidas dos equipamentos e dos testes de ajustes e balanceamento. | UN | 1 | CONFORME MEMORIAL DESCRITIVO
9.5 | Transporte horizontal dos equipamenos de climatização, exaustão e renovação( novos) | UN | 1 | CONFORME MEMORIAL DESCRITIVO
9.6 | GUINDASTE HIDRÁULICO AUTOPROPELIDO, COM LANÇA TELESCÓPICA 40 M, CAPACIDADE MÁXIMA 60 T, POTÊNCIA 260 KW - CHP DIURNO. AF_03/2016 | CHP | 20 | CONFORME MEMORIAL DESCRITIVO

## COMPOSIÇÕES
COMPOSIÇÕES ANALÍTICAS COM PREÇO UNITÁRIO | [7 empty] | .
Obra: AR CONDICIONADO LABURU - REV. 05 Bancos: SINAPI - 01/2026 - MS; SBC - 03/2026 - MS; SEINFRA - 028 - CE; IOPES - 12/2025 - ES; CPOS/CDHU - 01/2026 - SP; AGESUL - 01/2026 - MS
1.4.1 | Código | Banco |  | Und | Quant. | Valor Unit | Total
Composição | AR.COND.HEL-020 | Próprio | Fornecimento e instalação de Exaustor, alimentação 220Vac/2~/60Hz, modelo MAXX 100 ou turbo 100, Fabricante de referencia SICFLUX / MULTIVAC ou equivalente técnico. | UN | 1 | 465.08 | 465.08
Composição Auxiliar | 88264 | SINAPI | ELETRICISTA COM ENCARGOS COMPLEMENTARES | H | 1 | 31.14 | 31.14
Composição Auxiliar | 88247 | SINAPI | AUXILIAR DE ELETRICISTA COM ENCARGOS COMPLEMENTARES | H | 1 | 23.83 | 23.83
Insumo | COT.494 (02/2026) | Próprio | EXAUSTOR MAXX 100 | UND | 1 | 410.11 | 410.11
1.4.2 | Código | Banco | Descrição | Und | Quant. | Valor Unit | Total
Composição | AR.COND.HEL-021 | Próprio | Fornecimento e instalação de Exaustor, alimentação 220Vac/2~/60Hz, modelo MAXX 150 ou turbo 150, Fabricante de referencia SICFLUX / MULTIVAC ou equivalente técnico. | UN | 1 | 809.35 | 809.35
Composição Auxiliar | 88264 | SINAPI | ELETRICISTA COM ENCARGOS COMPLEMENTARES | H | 1 | 31.14 | 31.14
Composição Auxiliar | 88247 | SINAPI | AUXILIAR DE ELETRICISTA COM ENCARGOS COMPLEMENTARES | H | 1 | 23.83 | 23.83
Insumo | COT.495 (02/2026) | Próprio | EXAUSTOR MAXX 150 | UND | 1 | 754.38 | 754.38
1.4.3 | Código | Banco | Descrição | Und | Quant. | Valor Unit | Total
Composição | AR.COND.HEL-022 | Próprio | Fornecimento e instalação de Exaustor, alimentação 220Vac/2~/60Hz, modelo MAXX 200 ou turbo 200, Fabricante de referencia SICFLUX / MULTIVAC ou equivalente técnico. | UN | 1 | 979.94 | 979.94
Composição Auxiliar | 88264 | SINAPI | ELETRICISTA COM ENCARGOS COMPLEMENTARES | H | 1 | 31.14 | 31.14
Composição Auxiliar | 88247 | SINAPI | AUXILIAR DE ELETRICISTA COM ENCARGOS COMPLEMENTARES | H | 1 | 23.83 | 23.83
Insumo | COT.496 (02/2026) | Próprio | EXAUSTOR MAXX 200 | UND | 1 | 924.97 | 924.97
1.5.1 | Código | Banco | Descrição | Und | Quant. | Valor Unit | Total
Composição | ES.04.004 | Próprio | CORTINA DE AR 1,20M COM CONTROLE REMOTO - FORNECIMENTO E INSTALAÇÃO (AF. GEOR) | UN | 1 | 909.33 | 909.33
Composição Auxiliar | 88247 | SINAPI | AUXILIAR DE ELETRICISTA COM ENCARGOS COMPLEMENTARES | H | 3,117 | 23.83 | 74.27
Composição Auxiliar | 88264 | SINAPI | ELETRICISTA COM ENCARGOS COMPLEMENTARES | H | 3,117 | 31.14 | 97.06
Insumo | 036813 | SBC | CORTINA DE AR VIX ONE 1,20m COM CONTROLE REMOTO 220V | UN | 1 | 738 | 738
2.10 | Código | Banco | Descrição | Und | Quant. | Valor Unit | Total
Composição | ES.04.006 | Próprio | VENEZIANA METÁLICA PINTADA PARA EXAUSTOR COM TELA ANTI INSETO 300 X 300 mm - FORNECIMENTO E INSTALAÇÃO | UN | 1 | 278.2 | 278.2
Composição Auxiliar | 88315 | SINAPI | SERRALHEIRO COM ENCARGOS COMPLEMENTARES | H | 3,7 | 28.8 | 106.56
Composição Auxiliar | 88316 | SINAPI | SERVENTE COM ENCARGOS COMPLEMENTARES | H | 2,8 | 22.76 | 63.72
Insumo | COT.499 | Próprio | VENEZIANA METÁLICA PINTADA PARA EXAUSTOR COM TELA ANTI INSETO 300 X 300 mm | UN | 1 | 100.71 | 100.71
Insumo | 00000370 | SINAPI | AREIA MEDIA - POSTO JAZIDA/FORNECEDOR (RETIRADO NA JAZIDA, SEM TRANSPORTE) | m³ | 0,001 | 82 | 0.08
Insumo | 00001379 | SINAPI | CIMENTO PORTLAND COMPOSTO CP II-32 | KG | 8,6 | 0.83 | 7.13
3.1 | Código | Banco | Descrição | Und | Quant. | Valor Unit | Total
Composição | AR.COND.HEL-017 | Próprio | Fornecimento de tubo 25MM PVC marron, para dreno suspenso, incluso conexões, acessórios e isolamento termico blindado 1" x 10 ou 9mm de espessura para dreno com seus acessorios | M | 1 | 25.68 | 25.68
Composição Auxiliar | 88248 | SINAPI | AUXILIAR DE ENCANADOR OU BOMBEIRO HIDRÁULICO COM ENCARGOS COMPLEMENTARES | H | 0,2552 | 22.99 | 5.86
Composição Auxiliar | 88267 | SINAPI | ENCANADOR OU BOMBEIRO HIDRÁULICO COM ENCARGOS COMPLEMENTARES | H | 0,2552 | 27.84 | 7.1
Composição Auxiliar | 91166 | SINAPI | FIXAÇÃO DE TUBOS HORIZONTAIS DE PEX OU MULTICAMADAS, DIÂMETROS IGUAIS OU INFERIORES A 40 MM, COM ABRAÇADEIRA PLÁSTICA FIXADA EM LAJE. AF_09/2023_PE | M | 1 | 4.86 | 4.86
Insumo | 00009868 | SINAPI | TUBO PVC, SOLDAVEL, DE 25 MM, AGUA FRIA (NBR-5648) | M | 1,08 | 4.33 | 4.67
Insumo | 00038383 | SINAPI | LIXA D'AGUA EM FOLHA, COR PRETA, GRAO 100 | UN | 0,0142 | 3.02 | 0.04
Insumo | 00039714 | SINAPI-SP | TUBO DE ESPUMA DE POLIETILENO EXPANDIDO FLEXIVEL PARA ISOLAMENTO TERMICO DE TUBULACAO DE AR CONDICIONADO, AGUA QUENTE, DN 1", E= 10 MM | M | 1,0549 | 2.99 | 3.15
3.2 | Código | Banco | Descrição | Und | Quant. | Valor Unit | Total
Composição | AR.COND.HEL-018 | Próprio | Fornecimento de tubo 32MM PVC marron, para dreno suspenso, incluso conexões, acessórios e isolamento termico blindado 1.1/4" x 10 ou 9mm de espessura para dreno com seus acessorios | M | 1 | 33.36 | 33.36
Composição Auxiliar | 88248 | SINAPI | AUXILIAR DE ENCANADOR OU BOMBEIRO HIDRÁULICO COM ENCARGOS COMPLEMENTARES | H | 0,2728 | 22.99 | 6.27
Composição Auxiliar | 88267 | SINAPI | ENCANADOR OU BOMBEIRO HIDRÁULICO COM ENCARGOS COMPLEMENTARES | H | 0,2728 | 27.84 | 7.59
Composição Auxiliar | 91166 | SINAPI | FIXAÇÃO DE TUBOS HORIZONTAIS DE PEX OU MULTICAMADAS, DIÂMETROS IGUAIS OU INFERIORES A 40 MM, COM ABRAÇADEIRA PLÁSTICA FIXADA EM LAJE. AF_09/2023_PE | M | 1 | 4.86 | 4.86
Insumo | 00038383 | SINAPI | LIXA D'AGUA EM FOLHA, COR PRETA, GRAO 100 | UN | 0,0152 | 3.02 | 0.04
Insumo | 00009869 | SINAPI | TUBO PVC, SOLDAVEL, DE 32 MM, AGUA FRIA (NBR-5648) | M | 1,08 | 9.34 | 10.08
Insumo | 00039708 | SINAPI-SP | TUBO DE ESPUMA DE POLIETILENO EXPANDIDO FLEXIVEL PARA ISOLAMENTO TERMICO DE TUBULACAO DE AR CONDICIONADO, AGUA QUENTE, DN 1 1/4", E= 10 MM | M | 1,0549 | 4.29 | 4.52
3.3 | Código | Banco | Descrição | Und | Quant. | Valor Unit | Total
Composição | AR.COND.HEL-019 | Próprio | Bomba de dreno Aspen Maxi Orange fp2299 30l/h com seus acessorios -fornecimento e instalação | UN | 1 | 955.74 | 955.74
Composição Auxiliar | 102112 | SINAPI | INSTALAÇÃO DE BOMBA CENTRÍFUGA, MONOFÁSICA, 0,5 CV OU 0,49 HP, HM 6 A 20 M, Q 1,2 A 8,3 M3/H (SEM FORNECIMENTO). AF_11/2025_PS | UN | 1 | 200.02 | 200.02
Insumo | COT.493 (02/2026) | Próprio | BOMBA ASPEN MAXI ORANGE 30L-H | UND | 1 | 755.72 | 755.72
4.1.1 | Código | Banco | Descrição | Und | Quant. | Valor Unit | Total
Composição | AR.COND.HEL-004 | Próprio | Fornecimento e instalação de tubo de cobre flexível "tipo "O" c/ diâmetro nominal (6,35mm-1/4"), fosforoso e sem costura, desoxidado e recozido, brilhante com liga C122 (99% cobre), em conformidade com ABNT NBR 7541. Espessura de parede de 0,8 mm. Isolado termicamente com espuma elastomérica flexível de células fechadas, condutividade térmica menor ou igual a 0,034 W/(m.K) a 0ºC, fator de resistência à difusão de vapor d'água maior ou igual a 7000 e espessura de 13 mm. | M | 1 | 32.1 | 32.1
Composição Auxiliar | 91166 | SINAPI | FIXAÇÃO DE TUBOS HORIZONTAIS DE PEX OU MULTICAMADAS, DIÂMETROS IGUAIS OU INFERIORES A 40 MM, COM ABRAÇADEIRA PLÁSTICA FIXADA EM LAJE. AF_09/2023_PE | M | 1 | 4.86 | 4.86
Composição Auxiliar | 97327 | SINAPI | TUBO EM COBRE FLEXÍVEL, DN 1/4", COM ISOLAMENTO, INSTALADO EM RAMAL DE ALIMENTAÇÃO DE AR-CONDICIONADO - FORNECIMENTO E INSTALAÇÃO. AF_07/2025 | M | 1 | 27.24 | 27.24
4.1.2 | Código | Banco | Descrição | Und | Quant. | Valor Unit | Total
Composição | AR.COND.HEL-005 | Próprio | Fornecimento e instalação de tubo de cobre flexível "tipo "O" c/ diâmetro nominal (9,52mm-3/8"), fosforoso e sem costura, desoxidado e recozido, brilhante com liga C122 (99% cobre), em conformidade com ABNT NBR 7541. Espessura de parede de 0,8 mm. Isolado termicamente com espuma elastomérica flexível de células fechadas, condutividade térmica menor ou igual a 0,034 W/(m.K) a 0ºC, fator de resistência à difusão de vapor d'água maior ou igual a 7000 e espessura de 13 mm. | M | 1 | 49.6 | 49.6
Composição Auxiliar | 91166 | SINAPI | FIXAÇÃO DE TUBOS HORIZONTAIS DE PEX OU MULTICAMADAS, DIÂMETROS IGUAIS OU INFERIORES A 40 MM, COM ABRAÇADEIRA PLÁSTICA FIXADA EM LAJE. AF_09/2023_PE | M | 1 | 4.86 | 4.86
Composição Auxiliar | 97328 | SINAPI | TUBO EM COBRE FLEXÍVEL, DN 3/8", COM ISOLAMENTO, INSTALADO EM RAMAL DE ALIMENTAÇÃO DE AR-CONDICIONADO - FORNECIMENTO E INSTALAÇÃO. AF_07/2025 | M | 1 | 44.74 | 44.74
4.1.3 | Código | Banco | Descrição | Und | Quant. | Valor Unit | Total
Composição | AR.COND.HEL-007 | Próprio | Fornecimento e instalação de tubo de cobre rigido "tipo "1/2H" c/ diâmetro nominal (12,70mm-1/2"), fosforoso e sem costura, desoxidado e recozido, brilhante com liga C122 (99% cobre), em conformidade com ABNT NBR 7541. Espessura de parede de 1,2 mm. Isolado termicamente com espuma elastomérica flexível de células fechadas, condutividade térmica menor ou igual a 0,034 W/(m.K) a 0ºC, fator de resistência à difusão de vapor d'água maior ou igual a 7000 e espessura de 13 mm. | M | 1 | 69.18 | 69.18
Composição Auxiliar | 88243 | SINAPI | AJUDANTE ESPECIALIZADO COM ENCARGOS COMPLEMENTARES | H | 0,062728 | 23.74 | 1.48
Composição Auxiliar | 100308 | SINAPI | MECÂNICO DE REFRIGERAÇÃO COM ENCARGOS COMPLEMENTARES | H | 0,062728 | 31.32 | 1.96
Insumo | 00039737 | SINAPI-SP | TUBO DE BORRACHA ELASTOMERICA FLEXIVEL, PRETA, PARA ISOLAMENTO TERMICO DE TUBULACAO, DN 1/2" (12 MM), E= 19 MM, COEFICIENTE DE CONDUTIVIDADE TERMICA 0,036W/MK, VAPOR DE AGUA MAIOR OU IGUAL A 10.000 | M | 1,022727 | 10.09 | 10.31
Insumo | O.08.000.063011 | CPOS/CDHU | Tubo de cobre sem costura, rígido, espessura 1/16", diâmetro 1/2" (0,494 kg/m) | M | 1,022727 | 54.2 | 55.43
4.1.4 | Código | Banco | Descrição | Und | Quant. | Valor Unit | Total
Composição | AR.COND.HEL-006 | Próprio | Fornecimento e instalação de tubo de cobre flexível "tipo "1/2H" c/ diâmetro nominal (12,70mm-1/2"), fosforoso e sem costura, desoxidado e recozido, brilhante com liga C122 (99% cobre), em conformidade com ABNT NBR 7541. Espessura de parede de 1,2 mm. Isolado termicamente com espuma elastomérica flexível de células fechadas, condutividade térmica menor ou igual a 0,034 W/(m.K) a 0ºC, fator de resistência à difusão de vapor d'água maior ou igual a 7000 e espessura de 13 mm. | M | 1 | 62.58 | 62.58
Composição Auxiliar | 91166 | SINAPI | FIXAÇÃO DE TUBOS HORIZONTAIS DE PEX OU MULTICAMADAS, DIÂMETROS IGUAIS OU INFERIORES A 40 MM, COM ABRAÇADEIRA PLÁSTICA FIXADA EM LAJE. AF_09/2023_PE | M | 1 | 4.86 | 4.86
Composição Auxiliar | 97329 | SINAPI | TUBO EM COBRE FLEXÍVEL, DN 1/2", COM ISOLAMENTO, INSTALADO EM RAMAL DE ALIMENTAÇÃO DE AR-CONDICIONADO - FORNECIMENTO E INSTALAÇÃO. AF_07/2025 | M | 1 | 57.72 | 57.72
4.1.5 | Código | Banco | Descrição | Und | Quant. | Valor Unit | Total
Composição | AR.COND.HEL-008 | Próprio | Fornecimento e instalação de tubo de cobre rigido "tipo "O" c/ diâmetro nominal (15,87mm-5/8"), fosforoso e sem costura, desoxidado e recozido, brilhante com liga C122 (99% cobre), em conformidade com ABNT NBR 7541. Espessura de parede de 1,2 mm. Isolado termicamente com espuma elastomérica flexível de células fechadas, condutividade térmica menor ou igual a 0,034 W/(m.K) a 0ºC, fator de resistência à difusão de vapor d'água maior ou igual a 7000 e espessura de 13 mm. | M | 1 | 84.16 | 84.16
Composição Auxiliar | 88243 | SINAPI | AJUDANTE ESPECIALIZADO COM ENCARGOS COMPLEMENTARES | H | 0,071814 | 23.74 | 1.7
Composição Auxiliar | 100308 | SINAPI | MECÂNICO DE REFRIGERAÇÃO COM ENCARGOS COMPLEMENTARES | H | 0,071814 | 31.32 | 2.24
Insumo | O.08.000.063012 | CPOS/CDHU | Tubo de cobre sem costura, rígido, espessura 1/16", diâmetro 5/8" (0,635 kg/m) | M | 1,022727 | 66.39 | 67.89
Insumo | 00039853 | SINAPI-SP | TUBO DE BORRACHA ELASTOMERICA FLEXIVEL, PRETA, PARA ISOLAMENTO TERMICO DE TUBULACAO, DN 5/8" (15 MM), E= 19 MM, COEFICIENTE DE CONDUTIVIDADE TERMICA 0,036W/MK, VAPOR DE AGUA MAIOR OU IGUAL A 10.000 | M | 1,022727 | 12.06 | 12.33
4.1.6 | Código | Banco | Descrição | Und | Quant. | Valor Unit | Total
Composição | AR.COND.HEL-015 | Próprio | Fornecimento e instalação de tubo de cobre flexível "tipo "1/2H" c/ diâmetro nominal (15,87mm-5/8"), fosforoso e sem costura, desoxidado e recozido, brilhante com liga C122 (99% cobre), em conformidade com ABNT NBR 7541. Espessura de parede de 1,2 mm. Isolado termicamente com espuma elastomérica flexível de células fechadas, condutividade térmica menor ou igual a 0,034 W/(m.K) a 0ºC, fator de resistência à difusão de vapor d'água maior ou igual a 7000 e espessura de 13 mm. | M | 1 | 75.83 | 75.83
Composição Auxiliar | 91166 | SINAPI | FIXAÇÃO DE TUBOS HORIZONTAIS DE PEX OU MULTICAMADAS, DIÂMETROS IGUAIS OU INFERIORES A 40 MM, COM ABRAÇADEIRA PLÁSTICA FIXADA EM LAJE. AF_09/2023_PE | M | 1 | 4.86 | 4.86
Composição Auxiliar | 97330 | SINAPI | TUBO EM COBRE FLEXÍVEL, DN 5/8", COM ISOLAMENTO, INSTALADO EM RAMAL DE ALIMENTAÇÃO DE AR-CONDICIONADO - FORNECIMENTO E INSTALAÇÃO. AF_07/2025 | M | 1 | 70.97 | 70.97
4.1.7 | Código | Banco | Descrição | Und | Quant. | Valor Unit | Total
Composição | AR.COND.HEL-009 | Próprio | Fornecimento e instalação de tubo de cobre rigido "tipo "1/2H" c/ diâmetro nominal (19,05mm-3/4"), fosforoso e sem costura, desoxidado e recozido, brilhante com liga C122 (99% cobre), em conformidade com ABNT NBR 7541. Espessura de parede de 1,2 mm. Isolado termicamente com espuma elastomérica flexível de células fechadas, condutividade térmica menor ou igual a 0,034 W/(m.K) a 0ºC, fator de resistência à difusão de vapor d'água maior ou igual a 7000 e espessura de 19 mm. | M | 1 | 137.81 | 137.81
Composição Auxiliar | 88243 | SINAPI | AJUDANTE ESPECIALIZADO COM ENCARGOS COMPLEMENTARES | H | 0,080929 | 23.74 | 1.92
Composição Auxiliar | 100308 | SINAPI | MECÂNICO DE REFRIGERAÇÃO COM ENCARGOS COMPLEMENTARES | H | 0,080929 | 31.32 | 2.53
Insumo | 00039740 | SINAPI-SP | TUBO DE BORRACHA ELASTOMERICA FLEXIVEL, PRETA, PARA ISOLAMENTO TERMICO DE TUBULACAO, DN 3/4" (18 MM), E= 32 MM, COEFICIENTE DE CONDUTIVIDADE TERMICA 0,036W/MK, VAPOR DE AGUA MAIOR OU IGUAL A 10.000 | M | 1,022727 | 49.84 | 50.97
Insumo | O.08.000.063013 | CPOS/CDHU | Tubo de cobre sem costura, rígido, espessura 1/16", diâmetro 3/4" (0,776 kg/m) | M | 1,022727 | 80.56 | 82.39
4.1.8 | Código | Banco | Descrição | Und | Quant. | Valor Unit | Total
Composição | AR.COND.HEL-010 | Próprio | Fornecimento e instalação de tubo de cobre rigido "tipo "1/2H"c/ diâmetro nominal (22,22mm-7/8"), fosforoso e sem costura, desoxidado e recozido, brilhante com liga C122 (99% cobre), em conformidade com ABNT NBR 7541. Espessura de parede de 1,5 mm. Isolado termicamente com espuma elastomérica flexível de células fechadas, condutividade térmica menor ou igual a 0,034 W/(m.K) a 0ºC, fator de resistência à difusão de vapor d'água maior ou igual a 7000 e espessura de 19 mm. | M | 1 | 147.29 | 147.29
Composição Auxiliar | 88243 | SINAPI | AJUDANTE ESPECIALIZADO COM ENCARGOS COMPLEMENTARES | H | 0,090016 | 23.74 | 2.13
Composição Auxiliar | 100308 | SINAPI | MECÂNICO DE REFRIGERAÇÃO COM ENCARGOS COMPLEMENTARES | H | 0,090016 | 31.32 | 2.81
Insumo | 00039742 | SINAPI-SP | TUBO DE BORRACHA ELASTOMERICA FLEXIVEL, PRETA, PARA ISOLAMENTO TERMICO DE TUBULACAO, DN 7/8" (22 MM), E= 32 MM, COEFICIENTE DE CONDUTIVIDADE TERMICA 0,036W/MK, VAPOR DE AGUA MAIOR OU IGUAL A 10.000 | M | 1,022727 | 40.06 | 40.97
Insumo | O.08.000.063014 | CPOS/CDHU | Tubo de cobre sem costura, rígido, espessura 1/16", diâmetro 7/8" (0,918 kg/m) | M | 1,022727 | 99.13 | 101.38
4.1.9 | Código | Banco | Descrição | Und | Quant. | Valor Unit | Total
Composição | AR.COND.HEL-011 | Próprio | Fornecimento e instalação de tubo de cobre rigido "tipo "1/2H"c/ diâmetro nominal (25mm-1"), fosforoso e sem costura, desoxidado e recozido, brilhante com liga C122 (99% cobre), em conformidade com ABNT NBR 7541. Espessura de parede de 1,5 mm. Isolado termicamente com espuma elastomérica flexível de células fechadas, condutividade térmica menor ou igual a 0,034 W/(m.K) a 0ºC, fator de resistência à difusão de vapor d'água maior ou igual a 7000 e espessura de 19 mm. | M | 1 | 177.33 | 177.33
Composição Auxiliar | 88243 | SINAPI | AJUDANTE ESPECIALIZADO COM ENCARGOS COMPLEMENTARES | H | 0,145275 | 23.74 | 3.44
Composição Auxiliar | 100308 | SINAPI | MECÂNICO DE REFRIGERAÇÃO COM ENCARGOS COMPLEMENTARES | H | 0,145275 | 31.32 | 4.55
Insumo | 00039735 | SINAPI-SP | TUBO DE BORRACHA ELASTOMERICA FLEXIVEL, PRETA, PARA ISOLAMENTO TERMICO DE TUBULACAO, DN 1 1/8" (28 MM), E= 32 MM, COEFICIENTE DE CONDUTIVIDADE TERMICA 0,036W/MK, VAPOR DE AGUA MAIOR OU IGUAL A 10.000 | M | 1,022727 | 55.44 | 56.69
Insumo | O.08.000.063015 | CPOS/CDHU | Tubo de cobre sem costura, rígido, espessura 1/16", diâmetro 1" (1,060 kg/m) | M | 1,022727 | 110.15 | 112.65
4.1.10 | Código | Banco | Descrição | Und | Quant. | Valor Unit | Total
Composição | AR.COND.HEL-012 | Próprio | Fornecimento e instalação de tubo de cobre rigido "tipo "1/2H" c/ diâmetro nominal (28,57mm-1 1/8"), fosforoso e sem costura, desoxidado e recozido, brilhante com liga C122 (99% cobre), em conformidade com ABNT NBR 7541. Espessura de parede de 1,5 mm. Isolado termicamente com espuma elastomérica flexível de células fechadas, condutividade térmica menor ou igual a 0,034 W/(m.K) a 0ºC, fator de resistência à difusão de vapor d'água maior ou igual a 7000 e espessura de 19 mm. | M | 1 | 196.45 | 196.45
Composição Auxiliar | 88243 | SINAPI | AJUDANTE ESPECIALIZADO COM ENCARGOS COMPLEMENTARES | H | 0,145275 | 23.74 | 3.44
Composição Auxiliar | 100308 | SINAPI | MECÂNICO DE REFRIGERAÇÃO COM ENCARGOS COMPLEMENTARES | H | 0,145275 | 31.32 | 4.55
Insumo | 00039735 | SINAPI-SP | TUBO DE BORRACHA ELASTOMERICA FLEXIVEL, PRETA, PARA ISOLAMENTO TERMICO DE TUBULACAO, DN 1 1/8" (28 MM), E= 32 MM, COEFICIENTE DE CONDUTIVIDADE TERMICA 0,036W/MK, VAPOR DE AGUA MAIOR OU IGUAL A 10.000 | M | 1,022727 | 55.44 | 56.69
Insumo | O.08.000.063016 | CPOS/CDHU | Tubo de cobre sem costura, rígido, espessura 1/16", diâmetro 1 1/8" (1,200 kg/m) | M | 1,022727 | 128.85 | 131.77
4.1.11 | Código | Banco | Descrição | Und | Quant. | Valor Unit | Total
Composição | AR.COND.HEL-013 | Próprio | Fornecimento e instalação de tubo de cobre rigido "tipo "1/2H" c/ diâmetro nominal (31,75mm-1 1/4"), fosforoso e sem costura, desoxidado e recozido, brilhante com liga C122 (99% cobre), em conformidade com ABNT NBR 7541. Espessura de parede de 1,5 mm. Isolado termicamente com espuma elastomérica flexível de células fechadas, condutividade térmica menor ou igual a 0,034 W/(m.K) a 0ºC, fator de resistência à difusão de vapor d'água maior ou igual a 7000 e espessura de 19 mm. | M | 1 | 236.67 | 236.67
Composição Auxiliar | 88243 | SINAPI | AJUDANTE ESPECIALIZADO COM ENCARGOS COMPLEMENTARES | H | 0,181679 | 23.74 | 4.31
Composição Auxiliar | 100308 | SINAPI | MECÂNICO DE REFRIGERAÇÃO COM ENCARGOS COMPLEMENTARES | H | 0,181679 | 31.32 | 5.69
Insumo | 00039736 | SINAPI-SP | TUBO DE BORRACHA ELASTOMERICA FLEXIVEL, PRETA, PARA ISOLAMENTO TERMICO DE TUBULACAO, DN 1 5/8" (42 MM), E= 32 MM, COEFICIENTE DE CONDUTIVIDADE TERMICA 0,036W/MK, VAPOR DE AGUA MAIOR OU IGUAL A 10.000 | M | 1,022727 | 75.05 | 76.75
Insumo | O.08.000.063017 | CPOS/CDHU | Tubo de cobre sem costura, rígido, espessura 1/16", diâmetro 1 1/4" (1,340 kg/m) | M | 1,022727 | 146.59 | 149.92
4.1.12 | Código | Banco | Descrição | Und | Quant. | Valor Unit | Total
Composição | AR.COND.HEL-014 | Próprio | Fornecimento e instalação de tubo de cobre rigido "tipo "1/2H" c/ diâmetro nominal (38,10mm-1 1/2"), fosforoso e sem costura, desoxidado e recozido, brilhante com liga C122 (99% cobre), em conformidade com ABNT NBR 7541. Espessura de parede de 1,5 mm. Isolado termicamente com espuma elastomérica flexível de células fechadas, condutividade térmica menor ou igual a 0,034 W/(m.K) a 0ºC, fator de resistência à difusão de vapor d'água maior ou igual a 7000 e espessura de 19 mm. | M | 1 | 269.93 | 269.93
Composição Auxiliar | 88243 | SINAPI | AJUDANTE ESPECIALIZADO COM ENCARGOS COMPLEMENTARES | H | 0,181679 | 23.74 | 4.31
Composição Auxiliar | 100308 | SINAPI | MECÂNICO DE REFRIGERAÇÃO COM ENCARGOS COMPLEMENTARES | H | 0,181679 | 31.32 | 5.69
Insumo | 00039736 | SINAPI-SP | TUBO DE BORRACHA ELASTOMERICA FLEXIVEL, PRETA, PARA ISOLAMENTO TERMICO DE TUBULACAO, DN 1 5/8" (42 MM), E= 32 MM, COEFICIENTE DE CONDUTIVIDADE TERMICA 0,036W/MK, VAPOR DE AGUA MAIOR OU IGUAL A 10.000 | M | 1,022727 | 75.05 | 76.75
Insumo | O.08.000.063019 | CPOS/CDHU | Tubo de cobre sem costura, rígido, espessura 1/16", diâmetro 1 1/2" (1,620 kg/m) | M | 1,022727 | 179.11 | 183.18
4.3.1 | Código | Banco | Descrição | Und | Quant. | Valor Unit | Total
Composição | AR.COND.HEL-023 | Próprio | Fornecimento e instalação Gás refrigerante R-410a ( GENETRON , HONEYWELL, DUPONT FREON) Homologados pelos fabricantes do equipamento fornecido. | KG | 1 | 114.94 | 114.94
Composição Auxiliar | 88243 | SINAPI | AJUDANTE ESPECIALIZADO COM ENCARGOS COMPLEMENTARES | H | 0,25 | 23.74 | 5.93
Composição Auxiliar | 100308 | SINAPI | MECÂNICO DE REFRIGERAÇÃO COM ENCARGOS COMPLEMENTARES | H | 0,25 | 31.32 | 7.83
Insumo | 079247 | IOPES | GAS REFRIGERANTE R410-A | KG | 1,05 | 96.37 | 101.18
4.3.2 | Código | Banco | Descrição | Und | Quant. | Valor Unit | Total
Composição | AR.COND.HEL-024 | Próprio | Fornecimento e instalação de proteção mecânica da tubulação de cobre isolada termicamente. Proteger com aluminio #0,5 | m² | 1 | 46.41 | 46.41
Composição Auxiliar | 88243 | SINAPI | AJUDANTE ESPECIALIZADO COM ENCARGOS COMPLEMENTARES | H | 0,23 | 23.74 | 5.46
Composição Auxiliar | 100308 | SINAPI | MECÂNICO DE REFRIGERAÇÃO COM ENCARGOS COMPLEMENTARES | H | 0,23 | 31.32 | 7.2
Insumo | E.07.000.090592 | CPOS/CDHU | Cinta de alumínio, diâmetro de 1/2´ | M | 1,2 | 1 | 1.2
Insumo | E.08.000.090569 | CPOS/CDHU | Folha em alumínio corrugado 015 revestido em papel kraft | M | 1,2 | 27.13 | 32.55
4.3.3 | Código | Banco | Descrição | Und | Quant. | Valor Unit | Total
Composição | AR.COND.HEL-026 | Próprio | Fornecimento e instalação de válvula de serviço e bloqueio , linha de liquido e linha de gás, de acordo com as bitolas, referencia GBC Danfoss ou equivalente técnico. | UN | 1 | 175.49 | 175.49
Composição Auxiliar | 88243 | SINAPI | AJUDANTE ESPECIALIZADO COM ENCARGOS COMPLEMENTARES | H | 0,911 | 23.74 | 21.62
Composição Auxiliar | 100308 | SINAPI | MECÂNICO DE REFRIGERAÇÃO COM ENCARGOS COMPLEMENTARES | H | 0,829 | 31.32 | 25.96
Insumo | 002251 | SBC | VALVULA DE SERVICO 7/8" CONDENSADORA AR CONDICIONADO SPLIT 48.000 A 80.000 BTUS | UN | 1 | 127.91 | 127.91
5.1 | Código | Banco | Descrição | Und | Quant. | Valor Unit | Total
Composição | AR.COND.HEL-016 | Próprio | Cabo Blindado shieldado, trançado AWG 18 AWG com malha. Fornecimento e Instalação | M | 1 | 12.86 | 12.86
Composição Auxiliar | 88264 | SINAPI | ELETRICISTA COM ENCARGOS COMPLEMENTARES | H | 0,15 | 31.14 | 4.67
Composição Auxiliar | 88247 | SINAPI | AUXILIAR DE ELETRICISTA COM ENCARGOS COMPLEMENTARES | H | 0,15 | 23.83 | 3.57
Insumo | I6399 | SEINFRA | CABO BLINDADO 2x18 AWG | M | 1,02 | 4.53 | 4.62
9.2 | Código | Banco | Descrição | Und | Quant. | Valor Unit | Total
Composição | DR.01.001 | Próprio | LOCAÇÃO DE CAÇAMBA (4M³). (AF.GEOR) | UN | 1 | 350 | 350
Insumo | 8036 | AGESUL | LOCACAO DE CACAMBA (4M3) (7 DIAS) | UN | 1 | 350 | 350

## CRONOGRAMA
CRONOGRAMA FÍSICO-FINANCEIRO | [17 empty] | .
Obra: AR CONDICIONADO LABURU - REV. 05 | [5 empty] | Bancos: SINAPI - 01/2026 - MS; SBC - 03/2026 - MS; SEINFRA - 028 - CE; IOPES - 12/2025 - ES; CPOS/CDHU - 01/2026 - SP; AGESUL - 01/2026 - MS
Item | Descrição | Peso (%) | Total Por Etapa | 30 DIAS | 60 DIAS | 90 DIAS | 120 DIAS | 150 DIAS | 180 DIAS | 210 DIAS | 240 DIAS | 270 DIAS | 300 DIAS | 330 DIAS | 360 DIAS |  | TOTAL
1 | CLIMATIZAÇÃO E VENTILAÇÃO MECÂNICA | 77.11% | 100% | 25% | 25% | 25% | 25% | [9 empty] | 100% | OK
|  |  | 2529742.5 | 632435.62 | 632435.62 | 632435.62 | 632435.64 | 0 | 0 | 0 | 0 | 0 | 0 | 0 | 0 |  | 2529742.5 | OK
2 | DISTRIBUIÇÃO DE AR - DUTOS E ACESSÓRIOS | 5.714% | 100% | 25% | 25% | 25% | 25% | [9 empty] | 100% | OK
|  |  | 187446.76 | 46861.69 | 46861.69 | 46861.69 | 46861.69 | 0 | 0 | 0 | 0 | 0 | 0 | 0 | 0 |  | 187446.76 | OK
3 | REDE DE DRENO - TUBOS DE PVC E ACESSÓRIOS PARA DRENO | 1.359% | 100% |  | 25% | 25% | 25% | 25% | [8 empty] | 100% | OK
|  |  | 44596.84 | 0 | 11149.21 | 11149.21 | 11149.21 | 11149.21 | 0 | 0 | 0 | 0 | 0 | 0 | 0 |  | 44596.84 | OK
4 | REDE FRIGORÍGINA E ACESSÓRIOS | 10.7% | 100% |  | 25% | 25% | 25% | 25% | [8 empty] | 100% | OK
|  |  | 351002.81 | 0 | 87750.7 | 87750.7 | 87750.7 | 87750.71 | 0 | 0 | 0 | 0 | 0 | 0 | 0 |  | 351002.81 | OK
5 | REDE ELÉTRICA - ELETRICA E ACESSÓRIOS | 1.404% | 100% |  |  | 25% | 25% | 25% | 25% | [7 empty] | 100% | OK
|  |  | 46068.22 | 0 | 0 | 11517.05 | 11517.05 | 11517.05 | 11517.07 | 0 | 0 | 0 | 0 | 0 | 0 |  | 46068.22 | OK
6 | CONTROLE E AUTOMAÇÃO | 0.2713% | 100% |  |  |  |  | 50% | 50% | [7 empty] | 100% | OK
|  |  | 8900 | 0 | 0 | 0 | 0 | 4450 | 4450 | 0 | 0 | 0 | 0 | 0 | 0 |  | 8900 | OK
7 | CANTEIRO DE OBRAS | 0.2518% | 100% | 16.5% | 16.5% | 16.5% | 16.5% | 16.5% | 17.5% | [7 empty] | 100% | OK
|  |  | 8259.96 | 1362.89 | 1362.89 | 1362.89 | 1362.89 | 1362.89 | 1445.51 | 0 | 0 | 0 | 0 | 0 | 0 |  | 8259.96 | OK
8 | TESTES DE AJUSTES E BALANCEAMENTO E COMISSIONAMENTO | 0.4418% | 100% | [5 empty] | 100% | [7 empty] | 100% | OK
|  |  | 14492.22 | 0 | 0 | 0 | 0 | 0 | 14492.22 | 0 | 0 | 0 | 0 | 0 | 0 |  | 14492.22 | OK
9 | SERVIÇOS DIVERSOS | 2.743% | 100% | 21.33% | 24.43% | 24.79% | 24.79% | 3.64% | 1.02% | [7 empty] | 100% | OK
|  |  | 89996.48 | 19196.24 | 21986.14 | 22310.12 | 22310.12 | 3275.87 | 917.99 | 0 | 0 | 0 | 0 | 0 | 0 |  | 89996.48 | OK
| OCULTAR LINHA | [15 empty] | 0% | ERRO
[17 empty] | 0 | ERRO
| OCULTAR LINHA | [15 empty] | 0% | ERRO
[17 empty] | 0 | ERRO
| OCULTAR LINHA | [15 empty] | 0% | ERRO
[17 empty] | 0 | ERRO
| OCULTAR LINHA | [15 empty] | 0% | ERRO
[17 empty] | 0 | ERRO
| OCULTAR LINHA | [15 empty] | 0% | ERRO
[17 empty] | 0 | ERRO
| OCULTAR LINHA | [15 empty] | 0% | ERRO
[17 empty] | 0 | ERRO
| OCULTAR LINHA | [15 empty] | 0% | ERRO
[17 empty] | 0 | ERRO
| OCULTAR LINHA | [15 empty] | 0% | ERRO
[17 empty] | 0 | ERRO
| OCULTAR LINHA | [15 empty] | 0% | ERRO
[17 empty] | 0 | ERRO
| OCULTAR LINHA | [15 empty] | 0% | ERRO
[17 empty] | 0 | ERRO
| OCULTAR LINHA | [15 empty] | 0% | ERRO
[17 empty] | 0 | ERRO
| OCULTAR LINHA | [15 empty] | 0% | ERRO
[17 empty] | 0 | ERRO
| OCULTAR LINHA | [15 empty] | 0% | ERRO
[17 empty] | 0 | ERRO
| OCULTAR LINHA | [15 empty] | 0% | ERRO
[17 empty] | 0 | ERRO
| OCULTAR LINHA | [15 empty] | 0% | ERRO
[17 empty] | 0 | ERRO
| OCULTAR LINHA | [15 empty] | 0% | ERRO
[17 empty] | 0 | ERRO
| OCULTAR LINHA | [15 empty] | 0% | ERRO
[17 empty] | 0 | ERRO
| OCULTAR LINHA | [15 empty] | 0% | ERRO
[17 empty] | 0 | ERRO
| OCULTAR LINHA | [15 empty] | 0% | ERRO
[17 empty] | 0 | ERRO
| OCULTAR LINHA | [15 empty] | 0% | ERRO
[17 empty] | 0 | ERRO
| OCULTAR LINHA | [15 empty] | 0% | ERRO
[17 empty] | 0 | ERRO
| OCULTAR LINHA | [15 empty] | 0% | ERRO
[17 empty] | 0 | ERRO
| OCULTAR LINHA | [15 empty] | 0% | ERRO
[17 empty] | 0 | ERRO
| OCULTAR LINHA | [15 empty] | 0% | ERRO
[17 empty] | 0 | ERRO
| OCULTAR LINHA | [15 empty] | 0% | ERRO
[17 empty] | 0 | ERRO
| OCULTAR LINHA | [15 empty] | 0% | ERRO
[17 empty] | 0 | ERRO
| OCULTAR LINHA | [15 empty] | 0% | ERRO
[17 empty] | 0 | ERRO
| OCULTAR LINHA | [15 empty] | 0% | ERRO
[17 empty] | 0% | ERRO
| OCULTAR LINHA | [15 empty] | 0% | ERRO
[17 empty] | 0% | ERRO
TOTAL |  | 100% | 3280505.79 | 699856.44 | 801546.25 | 813387.28 | 813387.3 | 119505.73 | 32822.79 | 0 | 0 | 0 | 0 | 0 | 0
PORCENTAGEM |  |  |  | 21.33% | 24.43% | 24.79% | 24.79% | 3.64% | 1.02% | 0% | 0% | 0% | 0% | 0% | 0%
PORCENTAGEM ACUMULADA |  |  |  | 21.33% | 45.76% | 70.55% | 95.34% | 98.98% | 100% | 100% | 100% | 100% | 100% | 100% | 100%
CUSTO ACUMULADO |  |  |  | 699856.44 | 1501402.69 | 2314789.97 | 3128177.27 | 3247683 | 3280505.79 | 3280505.79 | 3280505.79 | 3280505.79 | 3280505.79 | 3280505.79 | 3280505.79
CÁLCULO PARA % DA ADMINISTRAÇÃO DE OBRA
| VALOR ORÇAMENTO SEM ADM: |  | #VALUE! | #VALUE! | #VALUE! | #VALUE! | #VALUE! | #VALUE! | #VALUE! | #VALUE! | #VALUE! | #VALUE! | #VALUE! | #VALUE! | #VALUE! | #VALUE!

## INSUMOS
RESUMO DE INSUMOS NÃO PUBLICADOS
Obra: AR CONDICIONADO LABURU - REV. 05 | [8 empty] | UN
Bancos: SINAPI - 01/2026 - MS; SBC - 03/2026 - MS; SEINFRA - 028 - CE; IOPES - 12/2025 - ES; CPOS/CDHU - 01/2026 - SP; AGESUL - 01/2026 - MS
N. | Banco | Código | Data | Descrição | Valor Unit | Und | Planilha | Custom | M
1 | AGESUL | 8036 | 2026-01-01 | LOCACAO DE CACAMBA (4M3) (7 DIAS) | 350 | UN | Composições |  | KG
2 | CPOS/CDHU | E.07.000.090592 | 2026-01-01 | Cinta de alumínio, diâmetro de 1/2´ | 1 | M | Composições |  | L
3 | CPOS/CDHU | E.08.000.090569 | 2026-01-01 | Folha em alumínio corrugado 015 revestido em papel kraft | 27.13 | M | Composições |  | M3
4 | CPOS/CDHU | O.08.000.063011 | 2026-01-01 | Tubo de cobre sem costura, rígido, espessura 1/16", diâmetro 1/2" (0,494 kg/m) | 54.2 | M | Composições
5 | CPOS/CDHU | O.08.000.063012 | 2026-01-01 | Tubo de cobre sem costura, rígido, espessura 1/16", diâmetro 5/8" (0,635 kg/m) | 66.39 | M | Composições
6 | CPOS/CDHU | O.08.000.063013 | 2026-01-01 | Tubo de cobre sem costura, rígido, espessura 1/16", diâmetro 3/4" (0,776 kg/m) | 80.56 | M | Composições |  | H
7 | CPOS/CDHU | O.08.000.063014 | 2026-01-01 | Tubo de cobre sem costura, rígido, espessura 1/16", diâmetro 7/8" (0,918 kg/m) | 99.13 | M | Composições
8 | CPOS/CDHU | O.08.000.063015 | 2026-01-01 | Tubo de cobre sem costura, rígido, espessura 1/16", diâmetro 1" (1,060 kg/m) | 110.15 | M | Composições
9 | CPOS/CDHU | O.08.000.063016 | 2026-01-01 | Tubo de cobre sem costura, rígido, espessura 1/16", diâmetro 1 1/8" (1,200 kg/m) | 128.85 | M | Composições
10 | CPOS/CDHU | O.08.000.063017 | 2026-01-01 | Tubo de cobre sem costura, rígido, espessura 1/16", diâmetro 1 1/4" (1,340 kg/m) | 146.59 | M | Composições |  | 100M
11 | CPOS/CDHU | O.08.000.063019 | 2026-01-01 | Tubo de cobre sem costura, rígido, espessura 1/16", diâmetro 1 1/2" (1,620 kg/m) | 179.11 | M | Composições |  | KWH
12 | IOPES | 079247 | 2025-12-01 | GAS REFRIGERANTE R410-A | 96.37 | KG | Composições |  | CENTO
13 | SBC | 002251 | 2026-03-01 | VALVULA DE SERVICO 7/8" CONDENSADORA AR CONDICIONADO SPLIT 48.000 A 80.000 BTUS | 127.91 | UN | Composições |  | SC25KG
14 | SBC | 036813 | 2026-03-01 | CORTINA DE AR VIX ONE 1,20m COM CONTROLE REMOTO 220V | 738 | UN | Composições |  | M2XMES
MXMES
Certifico que os valores dos insumos não publicados, ou seja, cuja publicidade não pode ser conferida através de domínio público, estão apresentados acima, e os mesmos estão compatíveis ao sistema de pesquisa de insumos da ferramenta Orçafascio (https://app.orcafascio.com/banco/insumos), de acordo com a data-base de cada banco. Os insumos que especificam na descrição alguma marca, o fazem apenas por questão de referência na cotação de preços referenciada. Na contratação, poderão ser adquiridos insumos similares de outras marcas, desde que atendam às mesmas especificações técnicas do insumo proposto, conforme projeto. | [8 empty] | UNXMES
MIL
310ML
m²
N
HP
km
RESUMO DE INSUMOS PRÓPRIOS | [8 empty] | UND
N. | Banco | Código | Data | Descrição | Valor Unit | Und | Planilha | Verif. Venc | DIA
1 | Próprio | COT.493 | 2026-02-01 | BOMBA ASPEN MAXI ORANGE 30L-H | 755.72 | UND | Composições | No prazo | VB
2 | Próprio | COT.494 | 2026-02-01 | EXAUSTOR MAXX 100 | 410.11 | UND | Composições | No prazo | BR
3 | Próprio | COT.495 | 2026-02-01 | EXAUSTOR MAXX 150 | 754.38 | UND | Composições | No prazo | UNJ
4 | Próprio | COT.496 | 2026-02-01 | EXAUSTOR MAXX 200 | 924.97 | UND | Composições | No prazo | LOTE
5 | Próprio | COT.499 |  | VENEZIANA METÁLICA PINTADA PARA EXAUSTOR COM TELA ANTI INSETO 300 X 300 mm | 100.71 | UN | Composições |  | kh
6 | Próprio | COT.AR.001 |  | Fornecimento e instalação de Unidade Condensadora tipo Fluxo de Refrigerante Variável, alimentação 220Vac/3~/60Hz. Unidade com Coeficiente de Performance acima de (EER>3,91) ( COP >3,91) (sistema Quente e frio) . Atende ao sistema UC_01_CICLO A Modelo de referencia: RAS24FSNSB / RAS18FSNSB = total de 42 HP Fabricante de Referência: HITACHI ou com equivalencia técnica no coeficiciente de perfomace ( efeiciencia energetica ) . Ver informações complementares no memorial e desenhos. ( Fabricantes de referencia para Coeficiente de performace HITACHI ,LG , DAIKIN) | 232979.5 | UN | Sintético |  | %
7 | Próprio | COT.AR.002 |  | Fornecimento e instalação de Unidade Condensadora tipo Fluxo de Refrigerante Variável, alimentação 220Vac/3~/60Hz. Unidade com Coeficiente de Performance acima de (EER>4,1) ( COP>4,1)( sistema Quente e frio) . Atende ao sistema UC_02_CICLO B Modelo de referencia: RAS18FSNSB / RAS18FSNSB /RAS18FSNSB = total de 54 HP Fabricante de Referência: HITACHI ou com equivalencia técnica no coeficiciente de perfomace ( efeiciencia energetica ) . Ver informações complementares no memorial e desenhos. ( Fabricantes de referencia para Coeficiente de performace HITACHI ,LG , DAIKIN) | 297648 | UN | Sintético |  | UNID.
8 | Próprio | COT.AR.003 |  | Fornecimento e instalação de Unidade Condensadora tipo Fluxo de Refrigerante Variável, alimentação 220Vac/3~/60Hz. Unidade com Coeficiente de Performance acima de (EER>4,1) ( COP4,1) ( sistema Quente e frio) . Atende ao sistema UC_03_CICLO C Modelo de referencia: RAS18FSNSB / RAS18FSNSB /RAS18FSNSB = total de 54 HP Fabricante de Referência: HITACHI ou com equivalencia técnica no coeficiciente de perfomace ( efeiciencia energetica ) . Ver informações complementares no memorial e desenhos. ( Fabricantes de referencia para Coeficiente de performace HITACHI ,LG , DAIKIN) | 297648 | UN | Sintético |  | BARRA
9 | Próprio | COT.AR.004 |  | Fornecimento e instalação de Unidade Condensadora tipo Fluxo de Refrigerante Variável, alimentação 220Vac/3~/60Hz. Unidade com Coeficiente de Performance acima de (EER>3,92) ( COP3,92) ( sistema Quente e frio ) . Atende ao sistema UC_04_CICLO D Modelo de referencia: RAS22FSNSB / RAS18FSNSB = total de 40 HP Fabricante de Referência: HITACHI ou com equivalencia técnica no coeficiciente de perfomace ( efeiciencia energetica ) . Ver informações complementares no memorial e desenhos. ( Fabricantes de referencia para Coeficiente de performace HITACHI ,LG , DAIKIN) | 220733.5 | UN | Sintético |  | gl
10 | Próprio | COT.AR.005 |  | Fornecimento e instalação de Unidade Condensadora tipo Fluxo de Refrigerante Variável, alimentação 220Vac/3~/60Hz. Unidade com Coeficiente de Performance acima de (EER>3,77) ( COP3,77) ( sistema quente e frio ) . Atende ao sistema UC_05_CICLO E Modelo de referencia: RAS22FSNSB / RAS22FSNSB = Total de 44 HP Fabricante de Referência: HITACHI ou com equivalencia técnica no coeficiciente de perfomace ( efeiciencia energetica ) . Ver informações complementares no memorial e desenhos.( Fabricantes de referencia para Coeficiente de performace HITACHI ,LG , DAIKIN) | 244803 | UN | Sintético |  | Unid
11 | Próprio | COT.AR.006 |  | Fornecimento e instalação de Unidade Condensadora tipo Fluxo de Refrigerante Variável, alimentação 220Vac/3~/60Hz. Unidade com Coeficiente de Performance acima de (EER>3,77) ( COP>3,77) (sistema quente e frio ) . Atende ao sistema UC_06_CICLO F Modelo de referencia: RAS22FSNSB / RAS22FSNSB = Total de 44 HP Fabricante de Referência: HITACHI ou com equivalencia técnica no coeficiciente de perfomace ( efeiciencia energetica ) . Ver informações complementares no memorial e desenhos. ( Fabricantes de referencia para Coeficiente de performace HITACHI ,LG , DAIKIN) | 244803 | UN | Sintético |  | ROLO
12 | Próprio | COT.AR.007 |  | Fornecimento e instalação de Unidade Evaporadora do tipo Cassette 4 Vias de 3,0 HP Capacidade minima de 27.000btus ciclo frio- defletores controle individual e 4 níveis de vazão de ar - 220v/1ph - Família Set Free - Painel de Cassete 4 vias Série C - Q/F, Kit Receptor Controle Remoto S/ Fio Cassette 4 Vias, Controle Remoto sem fio( Para Sistema Funcional VRF OU VRV) Fabricante de Referência: HITACHI ou com equivalencia técnica | 11792.7 | UN | Sintético |  | PÇ
13 | Próprio | COT.AR.008 |  | Fornecimento e Instalação de Unidade Evaporadora do tipo Cassette 4 Vias de 4,0 HP Capacidade minima de 38.000btus ciclo frio - defletores controle individual e 4 níveis de vazão de ar - 220v/1ph - Família Set Free - Painel de Cassete 4 vias Série C - Q/F, Kit Receptor Controle Remoto S/ Fio Cassette 4 Vias, Controle Remoto sem fio( Para Sistema Funcional VRF ou VRV ) Fabricante de Referência: HITACHI ou com equivalencia técnica | 12385.35 | UN | Sintético |  | CONJ
14 | Próprio | COT.AR.009 |  | Fornecimento e Instalação de Unidade Evaporadora do tipo Cassette 4 Vias de 5,0 HP Capacidade minima de 47.000btus ciclo frio - defletores controle individual e 4 níveis de vazão de ar - 220v/1ph - Família Set Free - Painel de Cassete 4 vias Série C - Q/F, Kit Receptor Controle Remoto S/ Fio Cassette 4 Vias, Controle Remoto sem fio( Para Sistema Funcional VRF ou VRV ) Fabricante de Referência: HITACHI ou com equivalencia técnica | 12859.09 | UN | Sintético |  | VB%
15 | Próprio | COT.AR.010 |  | Fornecimento e Instalação de Unidade Evaporadora do tipo Piso Teto de 2,0 HP capacidade minima de 19.100btus ciclo frio - defletores controle individual , 3 velocidades - 220v/1ph - Família Set Free , Controle Remoto S/ Fio ( Para Sistema Funcional VRF ou VRV ) Fabricante de Referência: HITACHI ou com equivalencia técnica | 8323.91 | UN | Sintético |  | MÊS
16 | Próprio | COT.AR.011 |  | Fornecimento e Instalação de Unidade Evaporadora do tipo Piso Teto de 2,5 HP capacidade minima de 24.200btus ciclo frio - defletores controle individual , 3 velocidades - 220v/1ph - Família Set Free , Controle Remoto S/ Fio ( Para Sistema Funcional VRF ou VRV ) Fabricante de Referência: HITACHI ou com equivalencia técnica | 8961.57 | UN | Sintético |  | CHP
17 | Próprio | COT.AR.012 |  | Fornecimento e Instalação de Unidade Evaporadora do tipo Piso Teto de 3,0 HP capacidade minima de 27.300btus ciclo frio - defletores controle individual , 3 velocidades - 220v/1ph - Família Set Free , Controle Remoto S/ Fio ( Para Sistema Funcional VRF ou VRV ) Fabricante de Referência: HITACHI ou com equivalencia técnica | 10090.83 | UN | Sintético
18 | Próprio | COT.AR.013 |  | Fornecimento e Instalação de Unidade Evaporadora do tipo Piso Teto de 4,0 HP capacidade minima de 38.200btus ciclo frio - defletores controle individual , 3 velocidades - 220v/1ph - Família Set Free , Controle Remoto S/ Fio ( Para Sistema Funcional VRF ou VRV ) Fabricante de Referência: HITACHI ou com equivalencia técnica | 10460.76 | UN | Sintético
19 | Próprio | COT.AR.014 |  | Fornecimento e Instalação de Unidade Evaporadora do tipo Piso Teto de 5,0 HP capacidade minima de 47.800btus ciclo frio - defletores controle individual , 3 velocidades - 220v/1ph - Família Set Free , Controle Remoto S/ Fio ( Para Sistema Funcional VRF ou VRV ) Fabricante de Referência: HITACHI ou com equivalencia técnica | 11404.33 | UN | Sintético |  | h.mês
20 | Próprio | COT.AR.015 |  | Fornecimento e Instalação de Unidade Evaporadora do tipo Hi-wall de 1,0 HP capacidade minima de 9.554 btus ciclo frio - 6 velocidades - 220v/1ph - Controle remoto e receptor de sinais incluso - Família Set Free - Controle Remoto S/ Fio ( Para Sistema Funcional VRF ou VRV ) Sistema Funcional Fabricante de Referência: HITACHI ou com equivalencia técnica | 5914.03 | UN | Sintético |  | LATA
21 | Próprio | COT.AR.016 |  | Fornecimento e Instalação de Unidade Evaporadora do tipo Hi-wall de 1,5 HP capacidade minima de 13.648 btus ciclo frio - 6 velocidades - 220v/1ph - Controle remoto e receptor de sinais incluso - Família Set Free - Controle Remoto S/ Fio ( Para Sistema Funcional VRF ou VRV ) Sistema Funcional Fabricante de Referência: HITACHI ou com equivalencia técnica | 6985.39 | UN | Sintético |  | RL
22 | Próprio | COT.AR.017 |  | Fornecimento e Instalação de Unidade Evaporadora do tipo Hi-wall de 2,0 HP capacidade minima de 19.100 btus ciclo frio - 6 velocidades - 220v/1ph - Controle remoto e receptor de sinais incluso - Família Set Free - Controle Remoto S/ Fio ( Para Sistema Funcional VRF ou VRV ) Sistema Funcional Fabricante de Referência: HITACHI ou com equivalencia técnica | 7680.19 | UN | Sintético |  | SIST
23 | Próprio | COT.AR.018 |  | FORNECIMENTO E INSTALAÇÃO DE AUTOMAÇÃO SISTEMA VRF OU VRV AirCloud Gateway (ethernet) - Para Sistema Funcional (Todos fabricantes com no minimo as similiridades abaixo ) Caracterisiticas minimas: Desbloqueado para acesso remoto , supervisão e monitoramento , leitura dos parametro de da unidade condensadora e evaporadora. Fabricante de Referência: HITACHI ou com equivalencia técnica | 11513.22 | UN | Sintético |  | M/L
24 | Próprio | COT.AR.019 |  | Fornecimento e Instalação de Central Station Touch Screen -Família Set Free - Para Sistema Funcional PSC-A64GT1IZ (Todos fabricantes com no minimo as similiridades abaixo ) Caracterisiticas minimas: Programação horaria editavel , entrada e saida auxiliares para sinalização de alarme e contorle de demanda, função de bloquei do contorle remoto pelo contorle central, ajustes de feriado para programação horaria. Fabricante de Referência: HITACHI ou com equivalencia técnica | 13060.37 | UN | Sintético |  | HA
25 | Próprio | COT.AR.020 |  | Fornecimento e instalação de Ventilação de Ar Exterior, alimentação 220Vac/2~/60Hz, modelo MAXX SUPER SILENCE 315, nivel pressão sonora dba35 não supererior Fabricante de referencia Sicflux ou equivalente técnico. | 5461.22 | UN | Sintético |  | BD
26 | Próprio | COT.AR.021 |  | Fornecimento e instalação de Ventilação de Ar Exterior, alimentação 220Vac/2~/60Hz, modelo MAXX SUPER SILENCE 250, nivel pressão sonora dba32 não supererior Fabricante de referencia Sicflux ou equivalente técnico. | 5309.84 | UN | Sintético |  | MxMÊS
27 | Próprio | COT.AR.022 |  | Fornecimento e instalação de caixa metalica / aparelho de filtrgem filbox 315 red G4/M5 com conexões e acessorios necessarios. Fabricante de referencia Sicflux ou equivalente técnico. | 2308.8 | UN | Sintético |  | UN.MÊS
28 | Próprio | COT.AR.023 |  | Fornecimento e instalação de caixa metalica / aparelho de filtrgem filbox 250 red G4/M5 com conexões e acessorios necessarios. Fabricante de referencia Sicflux ou equivalente técnico. | 2174.95 | UN | Sintético
29 | Próprio | COT.AR.027 |  | Fornecimento e instalação de chapa chapa de aço galvanizado #26 (260gZn/m2), fabricação, transporte, higienização, embalagem e montagem de dutos conforme norma ABNT NBR 16401-1:2008 e manual "HVAC - Duct Construction Standards-2005" da SMACNA. Juntas transversais com flanges TDC (detalhe T25a norma), juntas de borracha auto-adesiva 25 mm largura, cantos, parafusos, porcas e grampos. Fornecimento, instalação e ensaios de vazamento em conformidade com as recomendações descritas no it. Sistema de renovação de ar exterior e exaustão | 70.89 | KG | Sintético
30 | Próprio | COT.AR.028 |  | Fornecimento e instalação de Regulador de ar redondo, modelo RVA 100, referencia: Sicflux ou equivalente técnica | 98.06 | UN | Sintético
31 | Próprio | COT.AR.029 |  | Fornecimento e instalação de Regulador de ar redondo, modelo RVA 200, referencia: Sicflux ou equivalente técnica | 169.5 | UN | Sintético |  | CTO
32 | Próprio | COT.AR.030 |  | Fornecimento e instalação de Regulador de ar redondo, modelo RVA 150, referencia: Sicflux ou equivalente técnica | 128.64 | UN | Sintético |  | UNxMÊS
33 | Próprio | COT.AR.035 |  | Fornecimento e Instalação de Refinete Interno ou Multkit (evaporadora) | 756 | UN | Sintético |  | VC
34 | Próprio | COT.AR.036 |  | Fornecimento e Instalação de Refinete Externo ou Multkit (condensadora) | 1478.4 | UN | Sintético |  | PCT
35 | Próprio | COT.AR.043 |  | Fornecimento de Estação de trabalho composta por computador, monitor, teclado, "mouse", leitora de DVD, entradas HDMI e USB, impressora, No-Break, Switch, molden e software originais do sistema operacional, conforme especificações no memorial descritivo. | 8900 | UN | Sintético |  | CHI
36 | Próprio | COT.AR.044 |  | START-UP Testes de ajustes e balanceamento e comissionamento do sistema frigorigeno com utilização dos próprios instrumentos de medição e de calibragem | 8600 | UN | Sintético |  | verba
37 | Próprio | COT.AR.045 |  | Testes de ajustes e balanceamento e comissionamento do sistema eletrico de HVAC com utilização dos próprios instrumentos de medição e de calibragem | 5892.22 | UN | Sintético |  | KW
38 | Próprio | COT.AR.046 |  | Relatórios de partidas (Start up dos equipamentos) | 5816 | UN | Sintético |  | hora
39 | Próprio | COT.AR.047 |  | Elaboração e fornecimento de Projeto "As Built", de Catálogos Técnicos, de manuais de manutenção, operação e controle, de relatórios de partidas dos equipamentos e dos testes de ajustes e balanceamento. | 9900 | UN | Sintético |  | m³
40 | Próprio | COT.AR.048 |  | Transporte horizontal dos equipamenos de climatização, exaustão e renovação( novos) | 7500 | UN | Sintético |  | PV
41 | Próprio | COT.AR.050 |  | Serviços de Administração e Controle engenheiro mecanico Junior | 9082.66 | MÊS | Sintético |  | M
42 | Próprio | COT.AR.051 |  | Fornecimento e instalação de duto flexivel, modelo DN100, modelo FLEX 100AP, referencia: Sicflux ou equivalente técnica | 25.84 | M | Sintético |  | CM
43 | Próprio | COT.AR.052 |  | Fornecimento e instalação de duto flexivel, modelo DN200, modelo FLEX 200AP, referencia: Sicflux ou equivalente técnica | 38.79 | M | Sintético |  | M2
44 | Próprio | COT.AR.053 |  | Fornecimento e instalação de duto flexivel, modelo DN150, modelo FLEX 150AP, referencia: Sicflux ou equivalente técnica | 30.35 | M | Sintético |  | CM2
45 | Próprio | COT.AR.054 |  | Fornecimento e instalação de tubo pvc serie RT DN 100mm aguas pluviais (NBR5688) para rede exuastão incluso conexões e acessorios | 58.11 | M | Sintético |  | UN
46 | Próprio | COT.AR.055 |  | Fornecimento e instalação de tubo pvc serie RT DN 150mm aguas pluviais (NBR5688) para rede exuastão incluso conexões e acessorios | 124.47 | M | Sintético |  | M3XKM
47 | Próprio | COT.AR.070 |  | Locação de conteiner tp maritimo em chapa de aço tamanho dimensão 2,4 x 2,4 x 6m para almoxarifado | 688.33 | MÊS | Sintético |  | PTO
48 | Próprio | COT.AR.071 |  | Locação de conteiner tp maritimo em chapa de aço tamanho dimensão 2,4 x 2,4 x 6m para escritorio | 688.33 | MÊS | Sintético |  | PT
U
Fonte: Indicada OU Cotação (não indicada) - Caso seja cotação, estarão anexadas ao final deste orçamento. | [8 empty] | CM²
JGXM
UN.
TXKM
m³xKm
UNXKM
m²xd
ud
KM²
KG
UN
M
M2
M²XMÊS
UNIDADE
T.Km
GB
jg x m
LOTES
ÚN
KW/H
m³.km
M3.KM
tkm
UN.MES

## BDI
COMPOSIÇÃO DE BDI - conforme Acórdão TCU 2622/2013 | [5 empty] | . |  |  | CONSTRUÇÃO DE EDIFÍCIOS |  |  |  | CONSTRUÇÃO DE EDIFÍCIOS - SEM LUCRO |  |  |  | OBRA DE URBANIZAÇÃO - RUAS, PRAÇAS E PARQUES |  |  |  | MANUTENÇÃO DE VIAS NÃO PAVIMENTADAS SEM AQUISIÇÃO DE MATERIAS |  |  |  | CONSTRUÇÃO DE REDE ABASTECIMENTO DE ÁGUA, COLETA DE ESGOTO E CONSTRUÇÕES CORRELATAS |  |  |  | CONSTRUÇÃO DE MANUTENÇÃO DE ESTAÇÕES E REDE DE DISTRIBUIÇÃO DE ENERGIA ELÉTRICA |  |  |  | MANUTENÇÃO DE ILUMINAÇÃO PÚBLICA SEM FORNECIMENTO DE MATERIAIS |  |  |  | LIMPEZA PÚBLICA - OBRA DE SANEAMENTO |  |  |  | FORNECIMENTO DE MATERIAIS
Obra: AR CONDICIONADO LABURU - REV. 05 |  |  | Local: Campo Grande/MS |  |  |  |  | Item componente do BDI | 1° Quartil | Médio | 3° quartil | BDI Adotado | 1° Quartil | Médio | 3° quartil | BDI Adotado | 1° Quartil | Médio | 3° quartil | BDI Adotado | 1° Quartil | Médio | 3° quartil | BDI Adotado | 1° Quartil | Médio | 3° quartil | BDI Adotado | 1° Quartil | Médio | 3° quartil | BDI Adotado | 1° Quartil | Médio | 3° quartil | BDI Adotado | 1° Quartil | Médio | 3° quartil | BDI Adotado | 1° Quartil | Médio | 3° Quartil | BDI Adotado
[8 empty] | AC - Administração Central | 3% | 4% | 5.5% | 3% | 3% | 4% | 5.5% | 3% | 3.8% | 4.01% | 4.67% | 3.8% | 3.8% | 4.01% | 4.67% | 3.8% | 3.43% | 4.93% | 6.71% | 3.43% | 5.29% | 5.92% | 7.93% | 5.29% | 5.29% | 5.92% | 7.93% | 5.29% | 3.43% | 4.93% | 6.71% | 3.43% | 1.5% | 3.45% | 4.49% | 3.45%
CONSTRUÇÃO DE EDIFÍCIOS | [5 empty] | Não Desonerado | 22.47% | S + G - Seguro e Garantia | 0.8% | 0.8% | 1% | 0.8% | 0.8% | 0.8% | 1% | 0.8% | 0.32% | 0.4% | 0.74% | 0.32% | 0.32% | 0.4% | 0.74% | 0.32% | 0.28% | 0.49% | 0.75% | 0.28% | 0.25% | 0.51% | 0.56% | 0.25% | 0.25% | 0.51% | 0.56% | 0.25% | 0.28% | 0.49% | 0.75% | 0.28% | 0.3% | 0.48% | 0.82% | 0.48%
Item componente do BDI | 1° Quartil | Médio | 3° Quartil | BDI Adotado |  |  |  | R - Risco | 0.97% | 1.27% | 1.27% | 0.97% | 0.97% | 1.27% | 1.27% | 0.97% | 0.5% | 0.56% | 0.97% | 0.5% | 0.5% | 0.56% | 0.97% | 0.5% | 1% | 1.39% | 1.74% | 1% | 1% | 1.48% | 1.97% | 1% | 1% | 1.48% | 1.97% | 1% | 1% | 1.39% | 1.74% | 1% | 0.56% | 0.85% | 0.89% | 0.85%
AC - Administração Central | 3% | 4% | 5.5% | 3% |  |  |  | DF - Despesas Financeiras | 0.59% | 1.23% | 1.39% | 0.59% | 0.59% | 1.23% | 1.39% | 0.59% | 1.02% | 1.11% | 1.21% | 1.02% | 1.02% | 1.11% | 1.21% | 1.02% | 0.94% | 0.99% | 1.17% | 0.94% | 1.01% | 1.07% | 1.11% | 1.01% | 1.01% | 1.07% | 1.11% | 1.01% | 0.94% | 0.99% | 1.17% | 0.94% | 0.85% | 0.85% | 1.11% | 0.85%
S + G - Seguro e Garantia | 0.8% | 0.8% | 1% | 0.8% |  |  |  | L - Lucro | 6.16% | 7.4% | 8.96% | 6.16% | 0% | 0% | 0% | 0% | 6.64% | 7.3% | 8.69% | 6.64% | 6.64% | 7.3% | 8.69% | 6.64% | 6.74% | 8.04% | 9.4% | 6.74% | 8% | 8.31% | 9.51% | 8% | 8% | 8.31% | 9.51% | 8% | 6.74% | 8.04% | 9.4% | 6.74% | 3.5% | 5.11% | 6.22% | 5.11%
R - Risco | 0.97% | 1.27% | 1.27% | 0.97%
DF - Despesas Financeiras | 0.59% | 1.23% | 1.39% | 0.59%
L - Lucro | 6.16% | 7.4% | 8.96% | 6.16%
I - IMPOSTOS |  |  |  | 8.65% | 13.15%
|  |  |  | Sem Desoneração | Com Desoneração
|  |  | PIS: | 0.65% | 0.65%
|  |  | COFINS: | 3% | 3%
|  |  | ISSQN(3): | 5% | 5%
|  |  | CPRB (2): | 0% | 4.5% | [6 empty] | Não Desonerado | Desonerado
BDI CALCULADO: |  |  |  | 22.47% | 28.82% | [6 empty] | 22.47% | 28.82% | CONSTRUÇÃO DE EDIFÍCIOS
CONSTRUÇÃO DE RODOVIAS E FERROVIAS
FORNECIMENTO DE MATERIAIS | [11 empty] | 23.38% | 29.77% | OBRA DE URBANIZAÇÃO - RUAS, PRAÇAS E PARQUES
Item componente do BDI | 1° Quartil | Médio | 3° Quartil | BDI Adotado | [7 empty] | 23.38% | 29.77% | MANUTENÇÃO DE VIAS NÃO PAVIMENTADAS SEM AQUISIÇÃO DE MATERIAS
AC - Administração Central | 1.5% | 3.45% | 4.49% | 3.45% | [7 empty] | 23.5% | 29.9% | CONSTRUÇÃO DE REDE ABASTECIMENTO DE ÁGUA, COLETA DE ESGOTO E CONSTRUÇÕES CORRELATAS
S + G - Seguro e Garantia | 0.3% | 0.48% | 0.82% | 0.48% | [7 empty] | 27.23% | 33.82% | CONSTRUÇÃO DE MANUTENÇÃO DE ESTAÇÕES E REDE DE DISTRIBUIÇÃO DE ENERGIA ELÉTRICA
R - Risco | 0.56% | 0.85% | 0.89% | 0.85% | [7 empty] | 27.23% | 33.82% | MANUTENÇÃO DE ILUMINAÇÃO PÚBLICA SEM FORNECIMENTO DE MATERIAIS
DF - Despesas Financeiras | 0.85% | 0.85% | 1.11% | 0.85% | [7 empty] | 23.5% | 29.9% | LIMPEZA PÚBLICA - OBRA DE SANEAMENTO
L - Lucro | 3.5% | 5.11% | 6.22% | 5.11% | [7 empty] | 15.37% | 21.35% | CONSTRUÇÃO DE EDIFÍCIOS - SEM LUCRO
I - IMPOSTOS |  |  |  |  | 3.65%
|  |  |  | PIS: | 0.65%
|  |  |  | COFINS: | 3%
|  |  |  | ISSQN(3): | 0%
|  |  |  | CPRB (2): | 0%
BDI CALCULADO: |  |  |  |  | 15.28%
BDI calculado pela seguinte equação:
Onde:
AC: taxa de administração central;
S: taxa de seguros;
R: taxa de riscos;
G: taxa de garantias;
DF: taxa de despesas financeiras;
L: taxa de lucro/remuneração;
I: taxa de incidência de impostos [ PIS, COFINS, (3) ISSQN, (2) CPRB ]
(2)CPRB = (Contribuição Previdenciária sobre a Receita Bruta – Lei n. 13.161 de 31/08/2015).
(3) ISSQN é um imposto que incide sobre o preço de serviço, em Campo Grande o valor é de 5%.
𝐵𝐷𝐼= ((1+𝐴𝐶+𝑆+𝑅+𝐺)(1+𝐷𝐹)(1+𝐿))/((1 −𝐼)) −1