## Mem. compl.
PREFEITURA MUNICIPAL DE CAMPO GRANDE - MS SECRETARIA MUNICIPAL DE INFRAESTRUTURA E SERVIÇOS PÚBLICOS - SISEP SUPERINTENDÊNCIA DE PROJETOS
Obra
INFRAESTRUTURA URBANA - PAVIMENTAÇÃO ASFÁLTICA E DRENAGEM DE ÁGUAS PLUVIAIS - LOTE 01 VILA NOSSA SENHORA APARECIDA E BOSQUE DA SAÚDE
Memória de cálculo complementar
Item | Descrição | Und. | Quant. | Memória de Cálculo
1 | SERVIÇOS PRELIMINARES
1.2 | FORNECIMENTO E INSTALAÇÃO DE SUPORTE DE MADEIRA PARA PLACAS DE SINALIZAÇÃO, EM SOLO, COM H= DE 2,5 M E SEÇÃO DE 7,5 X 7,5 CM. AF_03/2022 | UN | 4 | Considerado 2 suportes por cada placa de obra. Sendo 2 placas de obra conforme memória "Serviços Preliminares"
1.11 | PEDRA BRITADA N. 1 (9,5 A 19 MM) POSTO PEDREIRA/FORNECEDOR, SEM FRETE | M³ | 137.5 | Brita para revestimento do canteiro. Empolamento considerado de 10% Quantidade conforme memória "Serviços Preliminares" = 125,0m³
5 | MICRODRENAGEM - DISPOSITIVOS AUXILIARES
5.10 | TRANSPORTE COM CAMINHÃO BASCULANTE DE 14 M³, EM VIA URBANA PAVIMENTADA, DMT ATÉ 30 KM (UNIDADE: M3XKM). AF_07/2020 | M3XKM | 5551.31 | Transporte do bota-fora da execução dos tampões Ø60 e das bocas de lobo Ø60 - 44x0,25m³ BLSC - 54x 1,1875m³ BLTC - 48x 3,575m³ DMT considerada do bota-fora = 22,5km
9 | IMPLANTAÇÃO DE VIAS - PAVIMENTAÇÃO
9.12 | BLOQUETE/PISO INTERTRAVADO DE CONCRETO - MODELO ONDA/16 FACES/RETANGULAR/TIJOLINHO/PAVER/HOLANDES/PARALELEPIPEDO, *20 X 10* CM, E = 8 CM, RESISTENCIA DE 35 MPA, COR NATURAL | m² | 7126.24 | Quantidade conforme memória "Implantação de vias - Pavimentação": 7.097,85m² Consumo conforme referência SINAPI 92404: 1,004 m² por m² executado
11 | PASSEIO COM ACESSIBILIDADE
11.4 | PISO PODOTÁTIL DE ALERTA OU DIRECIONAL, DE CONCRETO, ASSENTADO SOBRE ARGAMASSA. AF_03/2024 | m² | 166.82 | Extensão do piso tátil conforme memória "Passeio": 417,04m Largura do piso tátil do projeto: 40cm
11.7 | CONCRETO USINADO BOMBEAVEL, CLASSE DE RESISTENCIA C20, COM BRITA 0 E 1, SLUMP = 100 +/- 20 MM, EXCLUI SERVICO DE BOMBEAMENTO (NBR 8953) | m³ | 1143.88 | Área de piso conforme memória "Passeio" = 928,85m³ Consumo conforme referência SINAPI 94991: 1,2315m³ por m² executado
Observação: as DMTs utilizadas são aquelas encontradas na memória "Quadro de distâncias médias de transporte dos insumos".