## Orçamento sintético SD
INFORMAÇÃO IMPORTANTE SOBRE A PLANILHA ORÇAMENTÁRIA
01. Para garantir a integridade da estrutura e a uniformidade entre as propostas, parte das células da planilha está bloqueada para edição. 02. O Benefício e Despesas Indiretas (BDI) deve ser preenchido em sua aba específica "BDI". O resultado será transferido automaticamente para a aba de orçamento sintético. Nesta aba, edite apenas os valores unitários.
PREFEITURA MUNICIPAL DE CAMPO GRANDE - MS SECRETARIA MUNICIPAL DE INFRAESTRUTURA E SERVIÇOS PÚBLICOS - SISEP SUPERINTENDÊNCIA DE PROJETOS
Obra |  |  |  |  | Bancos |  | BDI Padrão |  | Encargos sociais
INFRAESTRUTURA URBANA - PAVIMENTAÇÃO ASFÁLTICA E DRENAGEM DE ÁGUAS PLUVIAIS - LOTE 02 JARDIM NOROESTE - LOTE 3 |  |  |  |  | SINAPI 12/2025 MS SINAPI 12/2025 SP SICRO 10/2025 MS Engenharia Consultiva DNIT 10/2025 SCO-RIO 12/2025 |  | 23.38% |  | Não desonerado
[7 empty] | BDI Diferenciado (*) |  | Data do orçamento
[7 empty] | 15.28% |  | 2026-03-12
Planilha orçamentária sintética
Item | Código | Banco | Descrição | Und. | DMT | Quant. | Custo unit. | Valor unit. com BDI | Total | Peso
1 |  |  | SERVIÇOS PRELIMINARES | [5 empty] | 202732.83 | 1.38%
1.1 | 103689 | SINAPI | FORNECIMENTO E INSTALAÇÃO DE PLACA DE OBRA COM CHAPA GALVANIZADA E ESTRUTURA DE MADEIRA. AF_03/2022_PS | m² |  | 16 | 456.88 | 563.69 | 9019.04 | 0.06141%
1.2 | 103694 | SINAPI | FORNECIMENTO E INSTALAÇÃO DE SUPORTE DE MADEIRA PARA PLACAS DE SINALIZAÇÃO, EM SOLO, COM H= DE 2,5 M E SEÇÃO DE 7,5 X 7,5 CM. AF_03/2022 | UN |  | 4 | 104.06 | 128.38 | 513.52 | 0.003496%
1.3 | 00010775 | SINAPI-SP | LOCACAO DE CONTAINER 2,30 X 6,00 M, ALT. 2,50 M, COM 1 SANITARIO, PARA ESCRITORIO, COMPLETO, SEM DIVISORIAS INTERNAS (NAO INCLUI MOBILIZACAO/DESMOBILIZACAO) | MES |  | 12 | 847.5 | 1045.64 | 12547.68 | 0.08543%
1.4 | 00010776 | SINAPI-SP | LOCACAO DE CONTAINER 2,30 X 6,00 M, ALT. 2,50 M, PARA ESCRITORIO, SEM DIVISORIAS INTERNAS E SEM SANITARIO (NAO INCLUI MOBILIZACAO/DESMOBILIZACAO) | MES |  | 24 | 662.1 | 816.89 | 19605.36 | 0.1335%
1.5 | 00010777 | SINAPI-SP | LOCACAO DE CONTAINER 2,30 X 4,30 M, ALT. 2,50 M, PARA SANITARIO, COM 3 BACIAS, 4 CHUVEIROS, 1 LAVATORIO E 1 MICTORIO (NAO INCLUI MOBILIZACAO/DESMOBILIZACAO) | MES |  | 12 | 962.26 | 1187.23 | 14246.76 | 0.097%
1.6 | 03.003.0003 | Próprio | ALUGUEL DE BANHEIRO QUIMICO - MODELO LUXO, INCLUINDO TRANSPORTE DE IDA E VOLTA, MANUTENCAO E HIGIENIZACAO 3 VEZES POR SEMANA. DIMENSOES (2,31 X 1,15 X 1,15)M | UNXMÊS |  | 12 | 1650 | 2035.77 | 24429.24 | 0.1663%
1.7 | 98525 | SINAPI | LIMPEZA MECANIZADA DE CAMADA VEGETAL, VEGETAÇÃO E PEQUENAS ÁRVORES (DIÂMETRO DE TRONCO MENOR QUE 0,20 M), COM TRATOR DE ESTEIRAS. AF_03/2024 | m² |  | 1600 | 0.68 | 0.83 | 1328 | 0.009042%
1.8 | 100979 | SINAPI | CARGA, MANOBRA E DESCARGA DE SOLOS E MATERIAIS GRANULARES EM CAMINHÃO BASCULANTE 14 M³ - CARGA COM ESCAVADEIRA HIDRÁULICA (CAÇAMBA DE 1,20 M³ / 155 HP) E DESCARGA LIVRE (UNIDADE: M3). AF_07/2020 | m³ |  | 320 | 6.58 | 8.11 | 2595.2 | 0.01767%
1.9 | 95876 | SINAPI | TRANSPORTE COM CAMINHÃO BASCULANTE DE 14 M³, EM VIA URBANA PAVIMENTADA, DMT ATÉ 30 KM (UNIDADE: M3XKM). AF_07/2020 | M3XKM | 25.8 | 8256 | 2.11 | 2.6 | 21465.6 | 0.1462%
1.10 | 100575 | SINAPI | REGULARIZAÇÃO DE SUPERFÍCIES COM MOTONIVELADORA. AF_09/2024 | m² |  | 400 | 0.58 | 0.71 | 284 | 0.001934%
1.11 | 00004721 | SINAPI | PEDRA BRITADA N. 1 (9,5 A 19 MM) POSTO PEDREIRA/FORNECEDOR, SEM FRETE | m³ |  | 22 | 98.88 | 121.99 | 2683.78 | 0.01827%
1.12 | 95876 | SINAPI | TRANSPORTE COM CAMINHÃO BASCULANTE DE 14 M³, EM VIA URBANA PAVIMENTADA, DMT ATÉ 30 KM (UNIDADE: M3XKM). AF_07/2020 | M3XKM | 25 | 550 | 2.11 | 2.6 | 1430 | 0.009736%
1.13 | 101203 | SINAPI | CERCA COM MOURÕES DE MADEIRA ROLIÇA, DIÂMETRO 11 CM, ESPAÇAMENTO DE 2,5 M, ALTURA LIVRE DE 1,7 M, CRAVADOS 0,5 M, COM 5 FIOS DE ARAME DE AÇO OVALADO 15X17 - FORNECIMENTO E INSTALAÇÃO. AF_12/2025 | M |  | 160 | 37.73 | 46.55 | 7448 | 0.05071%
1.14 | 101205 | SINAPI | PORTÃO COM MOURÕES DE MADEIRA ROLIÇA, DIÂMETRO 11 CM, COM 5 FIOS DE ARAME FARPADO Nº 14 CLASSE 250, SEM DOBRADIÇAS - FORNECIMENTO E INSTALAÇÃO. AF_12/2025 | M |  | 4 | 37.89 | 46.74 | 186.96 | 0.001273%
1.15 | INF0002 | Próprio | SEGURANÇA DE TRÂNSITO - SINALIZAÇÃO DE ADVERTÊNCIA DE OBRA COM PLACA (FUNDO LARANJA) SOBRE CAVALETE, CONFORME ABNT - NBR-7678 SEGURANÇA DE OBRAS E SERVIÇOS DE CONSTRUÇÃO MINISTÉRIO DO TRABALHO E DA PREVIDÊNCIA SOCIAL-NB-26-SINALIZAÇÃO DE SEGURANÇA-CONTRAN-MANUAL DE NOÇÕES DE NORMA DE TRÂNSITO | M² |  | 44 | 142.32 | 175.59 | 7725.96 | 0.0526%
1.16 | INF0003 | Próprio | SEGURANÇA DE TRÂNSITO - SINALIZAÇÃO DE ADVERTÊNCIA DE OBRA COM ELEMENTO LUMINOSO (BALDE VERMELHO) | M |  | 1563.6 | 3.85 | 4.75 | 7427.1 | 0.05057%
1.17 | INF0004 | Próprio | SEGURANÇA DE TRÂNSITO - ISOLAMENTO DE OBRA COM TELA CERQUITE PLÁSTICA LARANJA CONFORME ABNT - NBR-7678 SEGURANÇA NA EXECUÇÃO DE OBRAS E SERVIÇOS DE CONSTRUÇÃO MINISTÉRIO DO TRABALHO E DA PREVIDÊNCIA SOCIAL - NB-26 - SINALIZAÇÃO DE SEGURANÇA CONTRAN - MANUAL DE NOÇÕES DE NORMAS DE TRÂNSITO | M |  | 2343.32 | 10.05 | 12.39 | 29033.73 | 0.1977%
1.18 | 00013244 | SINAPI | CONE DE SINALIZACAO EM PVC RIGIDO COM FAIXA REFLETIVA, H = 70 / 76 CM | UN |  | 89 | 43.12 | 53.2 | 4734.8 | 0.03224%
1.19 | INF0005 | Próprio | SONDAGEM DE INVESTIGAÇÃO DE INTERFERÊNCIAS SUBTERRÂNEAS, INCLUINDO ESCAVAÇÕES MECÂNICA E MANUAL E REATERRO | UN |  | 34 | 323.74 | 399.43 | 13580.62 | 0.09247%
1.20 | INF0006 | Próprio | REPARO EM RAMAL DE LIGAÇÃO PREDIAL DE ÁGUA | UN |  | 68 | 267.56 | 330.11 | 22447.48 | 0.1528%
2 |  |  | REMOÇÕES, DEMOLIÇÕES E SUPRESSÕES | [5 empty] | 68659.68 | 0.4675%
2.1 | INF1001 | Próprio | DEMOLIÇÃO DE CONCRETO SIMPLES, COM MARTELETE. EXCLUSIVE CARGA E BOTA-FORA | M³ |  | 47.56 | 255.59 | 315.34 | 14997.57 | 0.1021%
2.2 | 97636 | SINAPI | DEMOLIÇÃO PARCIAL DE PAVIMENTO ASFÁLTICO, DE FORMA MECANIZADA, SEM REAPROVEITAMENTO. AF_09/2023 | m² |  | 826.36 | 22 | 27.14 | 22427.41 | 0.1527%
2.3 | INF1003 | Próprio | RECORTE DE PAVIMENTO ASFÁLTICO OU PISO DE CONCRETO, DE FORMA MECANIZADA COM SERRA DE DISCO DIAMANTADO PARA PISO/ASFALTO. EXCLUSIVE CARGA E BOTA-FORA | M |  | 1713.16 | 3.13 | 3.86 | 6612.79 | 0.04502%
2.4 | INF1005 | Próprio | DEMOLIÇÃO DE BOCA DE LOBO, INCLUINDO CARGA DO ENTULHO E REATERRO DA CAVA. EXCLUSIVE TRANSPORTE DO MATERIAL DE ATERRO E BOTA-FORA | UN |  | 6 | 418.85 | 516.77 | 3100.62 | 0.02111%
2.5 | 100983 | SINAPI | CARGA, MANOBRA E DESCARGA DE ENTULHO EM CAMINHÃO BASCULANTE 14 M³ - CARGA COM ESCAVADEIRA HIDRÁULICA (CAÇAMBA DE 0,80 M³ / 111 HP) E DESCARGA LIVRE (UNIDADE: M3). AF_07/2020 | m³ |  | 97.7 | 8.9 | 10.98 | 1072.74 | 0.007304%
2.6 | 95876 | SINAPI | TRANSPORTE COM CAMINHÃO BASCULANTE DE 14 M³, EM VIA URBANA PAVIMENTADA, DMT ATÉ 30 KM (UNIDADE: M3XKM). AF_07/2020 | M3XKM | 25.8 | 2755.04 | 2.11 | 2.6 | 7163.1 | 0.04877%
2.7 | 95876 | SINAPI | TRANSPORTE COM CAMINHÃO BASCULANTE DE 14 M³, EM VIA URBANA PAVIMENTADA, DMT ATÉ 30 KM (UNIDADE: M3XKM). AF_07/2020 | M3XKM | 6.1 | 78.51 | 2.11 | 2.6 | 204.12 | 0.00139%
2.8 | 104800 | SINAPI | REMOÇÃO DE CERCAS E MOURÕES, DE FORMA MANUAL, SEM REAPROVEITAMENTO. AF_09/2023 | M |  | 66.3 | 9.35 | 11.53 | 764.43 | 0.005205%
2.9 | 98526 | SINAPI | REMOÇÃO DE RAÍZES REMANESCENTES DE TRONCO DE ÁRVORE COM DIÂMETRO MAIOR OU IGUAL A 0,20 M E MENOR QUE 0,40 M. AF_03/2024 | UN |  | 17 | 134.21 | 165.58 | 2814.86 | 0.01917%
2.10 | 98528 | SINAPI | REMOÇÃO DE RAÍZES REMANESCENTES DE TRONCO DE ÁRVORE COM DIÂMETRO MAIOR OU IGUAL A 0,60 M. AF_03/2024 | UN |  | 2 | 293.56 | 362.19 | 724.38 | 0.004932%
2.11 | 98529 | SINAPI | CORTE RASO E RECORTE DE ÁRVORE COM DIÂMETRO DE TRONCO MAIOR OU IGUAL A 0,20 M E MENOR QUE 0,40 M. AF_03/2024 | UN |  | 17 | 76.86 | 94.82 | 1611.94 | 0.01098%
2.12 | 98531 | SINAPI | CORTE RASO E RECORTE DE ÁRVORE COM DIÂMETRO DE TRONCO MAIOR OU IGUAL A 0,60 M. AF_03/2024 | UN |  | 2 | 394.86 | 487.17 | 974.34 | 0.006634%
2.13 | 98533 | SINAPI | PODA EM ALTURA DE ÁRVORE COM DIÂMETRO DE TRONCO MAIOR OU IGUAL A 0,20 M E MENOR QUE 0,40 M. AF_03/2024 | UN |  | 17 | 117.43 | 144.88 | 2462.96 | 0.01677%
2.14 | 98535 | SINAPI | PODA EM ALTURA DE ÁRVORE COM DIÂMETRO DE TRONCO MAIOR OU IGUAL A 0,60 M. AF_03/2024 | UN |  | 2 | 682.49 | 842.05 | 1684.1 | 0.01147%
2.15 | INF1006 | Próprio | CARGA, MANOBRA E DESCARGA DE MATERIAIS DIVERSOS EM CAMINHÃO CARROCERIA - CARGA E DESCARGA MANUAIS | T |  | 19 | 30.33 | 37.42 | 710.98 | 0.004841%
2.16 | 100947 | SINAPI | TRANSPORTE COM CAMINHÃO CARROCERIA 9T, EM VIA URBANA PAVIMENTADA, DMT ATÉ 30KM (UNIDADE: TXKM). AF_07/2020 | TXKM | 25.8 | 490.2 | 2.21 | 2.72 | 1333.34 | 0.009078%
3 |  |  | MICRODRENAGEM - TERRAPLENAGEM | [5 empty] | 1507027.12 | 10.26%
3.1 | INF1013 | Próprio | ESGOTAMENTO DE ÁGUA COM BOMBA SUBMERSA, INCLUSO GRUPO GERADOR (REF. SICRO COD. 2003864) | h |  | 19.73 | 14.07 | 17.35 | 342.31 | 0.002331%
3.2 | 90100 | SINAPI | ESCAVAÇÃO MECANIZADA DE VALA COM PROF. ATÉ 1,5 M (MÉDIA MONTANTE E JUSANTE/UMA COMPOSIÇÃO POR TRECHO), RETROESCAV. (0,26 M3), LARG. DE 0,8 M A 1,5 M, EM SOLO DE 1A CATEGORIA, EM LOCAIS COM ALTO NÍVEL DE INTERFERÊNCIA. AF_09/2024 | m³ |  | 1595.3 | 13.16 | 16.23 | 25891.71 | 0.1763%
3.3 | 90102 | SINAPI | ESCAVAÇÃO MECANIZADA DE VALA COM PROF. MAIOR QUE 1,5 M ATÉ 3,0 M (MÉDIA MONTANTE E JUSANTE/UMA COMPOSIÇÃO POR TRECHO), RETROESCAV. (0,26 M3), LARGURA DE 0,8 M A 1,5 M, EM SOLO DE 1A CATEGORIA, EM LOCAIS COM ALTO NÍVEL DE INTERFERÊNCIA. AF_09/2024 | m³ |  | 796.6 | 11.91 | 14.69 | 11702.05 | 0.07967%
3.4 | 102278 | SINAPI | ESCAVAÇÃO MECANIZADA DE VALA COM PROF. MAIOR QUE 1,50 M ATÉ 3,0 M (MÉDIA MONTANTE E JUSANTE/UMA COMPOSIÇÃO POR TRECHO), ESCAVADEIRA (1,2 M3), LARG. DE 1,5 M A 2,5 M, EM SOLO DE 1A CATEGORIA, EM LOCAIS COM ALTO NÍVEL DE INTERFERÊNCIA. AF_09/2024 | m³ |  | 6536.37 | 8.81 | 10.86 | 70984.97 | 0.4833%
3.5 | 90087 | SINAPI | ESCAVAÇÃO MECANIZADA DE VALA COM PROF. DE 3,0 M ATÉ 4,5 M(MÉDIA MONTANTE E JUSANTE/UMA COMPOSIÇÃO POR TRECHO), ESCAVADEIRA (1,2 M3), LARG. DE 1,5 M A 2,5 M, EM SOLO DE 1A CATEGORIA, EM LOCAIS COM ALTO NÍVEL DE INTERFERÊNCIA. AF_09/2024 | m³ |  | 15196.88 | 8.48 | 10.46 | 158959.36 | 1.082%
3.6 | 93358 | SINAPI | ESCAVAÇÃO MANUAL DE VALA. AF_09/2024 | m³ |  | 120.62 | 85.91 | 105.99 | 12784.51 | 0.08704%
3.7 | 95876 | SINAPI | TRANSPORTE COM CAMINHÃO BASCULANTE DE 14 M³, EM VIA URBANA PAVIMENTADA, DMT ATÉ 30 KM (UNIDADE: M3XKM). AF_07/2020 | M3XKM | 1 | 12788.41 | 2.11 | 2.6 | 33249.86 | 0.2264%
3.8 | 100979 | SINAPI | CARGA, MANOBRA E DESCARGA DE SOLOS E MATERIAIS GRANULARES EM CAMINHÃO BASCULANTE 14 M³ - CARGA COM ESCAVADEIRA HIDRÁULICA (CAÇAMBA DE 1,20 M³ / 155 HP) E DESCARGA LIVRE (UNIDADE: M3). AF_07/2020 | m³ |  | 7104.67 | 6.58 | 8.11 | 57618.87 | 0.3923%
3.9 | 101570 | SINAPI | ESCORAMENTO DE VALA, TIPO PONTALETEAMENTO, COM PROFUNDIDADE DE 0 A 1,5 M, LARGURA MENOR QUE 1,5 M. AF_08/2020 | m² |  | 2990.82 | 23.96 | 29.56 | 88408.63 | 0.6019%
3.10 | 101573 | SINAPI | ESCORAMENTO DE VALA, TIPO PONTALETEAMENTO, COM PROFUNDIDADE DE 1,5 A 3,0 M, LARGURA MAIOR OU IGUAL A 1,5 M E MENOR QUE 2,5 M. AF_08/2020 | m² |  | 61.04 | 27.69 | 34.16 | 2085.12 | 0.0142%
3.11 | INF2001 | Próprio | ESCORAMENTO DE VALA, TIPO BLINDAGEM, COM PROFUNDIDADE DE 1,5 A 3,0 M, LARGURA MAIOR OU IGUAL A 1,5 M E MENOR QUE 2,5 M - EXECUÇÃO E FORNECIMENTO (REF. SINAPI 101597 AF_08/2020) | m² |  | 5056.18 | 23.76 | 29.31 | 148196.63 | 1.009%
3.12 | INF2002 | Próprio | ESCORAMENTO DE VALA, TIPO BLINDAGEM, COM PROFUNDIDADE DE 3,0 A 4,5 M, LARGURA MAIOR OU IGUAL A 1,5 M E MENOR QUE 2,5 M - EXECUÇÃO E FORNECIMENTO (REF. SINAPI 101599 AF_08/2020) | m² |  | 4477.53 | 19.18 | 23.66 | 105938.35 | 0.7213%
3.13 | 101616 | SINAPI | PREPARO DE FUNDO DE VALA COM LARGURA MENOR QUE 1,5 M (ACERTO DO SOLO NATURAL). AF_08/2020 | m² |  | 1398.92 | 6.31 | 7.78 | 10883.59 | 0.0741%
3.14 | 101617 | SINAPI | PREPARO DE FUNDO DE VALA COM LARGURA MAIOR OU IGUAL A 1,5 M E MENOR QUE 2,5 M (ACERTO DO SOLO NATURAL). AF_08/2020 | m² |  | 6027.98 | 3.12 | 3.84 | 23147.44 | 0.1576%
3.15 | 101624 | SINAPI | PREPARO DE FUNDO DE VALA COM LARGURA MAIOR OU IGUAL A 1,5 M E MENOR QUE 2,5 M, COM CAMADA DE BRITA, LANÇAMENTO MECANIZADO. AF_08/2020 | m³ |  | 12.75 | 199.95 | 246.69 | 3145.29 | 0.02142%
3.16 | INF2016 | Próprio | LASTRO OU ENROCAMENTO DE PEDRA-DE-MÃO OU RACHÃO LANÇADO, FORNECIMENTO E APILOAMENTO. EXCLUSIVE TRANSPORTE DE MATERIAL | m³ |  | 73.75 | 157.7 | 194.57 | 14349.53 | 0.0977%
3.17 | 95876 | SINAPI | TRANSPORTE COM CAMINHÃO BASCULANTE DE 14 M³, EM VIA URBANA PAVIMENTADA, DMT ATÉ 30 KM (UNIDADE: M3XKM). AF_07/2020 | M3XKM | 25 | 2378.75 | 2.11 | 2.6 | 6184.75 | 0.04211%
3.18 | 104734 | SINAPI | REATERRO MECANIZADO DE VALA COM RETROESCAVADEIRA (CAPACIDADE DA CAÇAMBA DA RETRO: 0,26 M³/POTÊNCIA: 88 HP), LARGURA DE 0,8 A 1,5 M, PROFUNDIDADE ATÉ 1,5 M, COM SOLO (SEM SUBSTITUIÇÃO) DE 1ª CATEGORIA, COM PLACA VIBRATÓRIA. AF_08/2023 | m³ |  | 1392.45 | 14.15 | 17.45 | 24298.25 | 0.1654%
3.19 | 104736 | SINAPI | REATERRO MECANIZADO DE VALA COM RETROESCAVADEIRA (CAPACIDADE DA CAÇAMBA DA RETRO: 0,26 M³/POTÊNCIA: 88 HP), LARGURA DE 0,8 A 1,5 M, PROFUNDIDADE DE 1,5 A 3,0 M, COM SOLO (SEM SUBSTITUIÇÃO) DE 1ª CATEGORIA, COM PLACA VIBRATÓRIA. AF_08/2023 | m³ |  | 697.42 | 8.66 | 10.68 | 7448.44 | 0.05071%
3.20 | 104730 | SINAPI | REATERRO MECANIZADO DE VALA COM ESCAVADEIRA HIDRÁULICA (CAPACIDADE DA CAÇAMBA: 0,8 M³/POTÊNCIA: 111 HP), LARGURA DE 1,5 A 2,5 M, PROFUNDIDADE DE 1,5 A 3,0 M, COM SOLO (SEM SUBSTITUIÇÃO) DE 1ª CATEGORIA, COM PLACA VIBRATÓRIA. AF_08/2023 | m³ |  | 4891.52 | 12.69 | 15.65 | 76552.28 | 0.5212%
3.21 | 104732 | SINAPI | REATERRO MECANIZADO DE VALA COM ESCAVADEIRA HIDRÁULICA (CAPACIDADE DA CAÇAMBA: 0,8 M³/POTÊNCIA: 111 HP), LARGURA DE 1,5 A 2,5 M, PROFUNDIDADE DE 3,0 A 6,0 M, COM SOLO (SEM SUBSTITUIÇÃO) DE 1ª CATEGORIA, COM PLACA VIBRATÓRIA. AF_08/2023 | m³ |  | 11367.47 | 9.79 | 12.07 | 137205.36 | 0.9342%
3.22 | 95876 | SINAPI | TRANSPORTE COM CAMINHÃO BASCULANTE DE 14 M³, EM VIA URBANA PAVIMENTADA, DMT ATÉ 30 KM (UNIDADE: M3XKM). AF_07/2020 | M3XKM | 25.8 | 183818.29 | 2.11 | 2.6 | 477927.55 | 3.254%
3.23 | 100575 | SINAPI | REGULARIZAÇÃO DE SUPERFÍCIES COM MOTONIVELADORA. AF_09/2024 | m² |  | 13693.35 | 0.58 | 0.71 | 9722.27 | 0.0662%
4 |  |  | MICRODRENAGEM - GALERIAS | [5 empty] | 3311442.27 | 22.55%
4.1 | 92821 | SINAPI | ASSENTAMENTO DE TUBO DE CONCRETO PARA REDES COLETORAS DE ÁGUAS PLUVIAIS, DIÂMETRO DE 400 MM, JUNTA RÍGIDA, INSTALADO EM LOCAL COM ALTO NÍVEL DE INTERFERÊNCIAS (NÃO INCLUI FORNECIMENTO). AF_03/2024 | M |  | 1121 | 36.3 | 44.78 | 50198.38 | 0.3418%
4.2 | 00007781 | SINAPI-SP | TUBO DE CONCRETO SIMPLES PARA AGUAS PLUVIAIS, CLASSE PS1, COM ENCAIXE PONTA E BOLSA, DIAMETRO NOMINAL DE 400 MM | M |  | 1121 | 79.88 | 92.08 | 103221.68 | 0.7028%
4.3 | 101014 | SINAPI | CARGA, MANOBRA E DESCARGA DE TUBOS DE CONCRETO, DN 400 MM, EM CAMINHÃO CARROCERIA COM GUINDAUTO (MUNCK) 11,7 TM. AF_07/2020 | T |  | 197.3 | 40.95 | 50.52 | 9967.59 | 0.06787%
4.4 | 92824 | SINAPI | ASSENTAMENTO DE TUBO DE CONCRETO PARA REDES COLETORAS DE ÁGUAS PLUVIAIS, DIÂMETRO DE 600 MM, JUNTA RÍGIDA, INSTALADO EM LOCAL COM ALTO NÍVEL DE INTERFERÊNCIAS (NÃO INCLUI FORNECIMENTO). AF_03/2024 | M |  | 338.75 | 57.75 | 71.25 | 24135.93 | 0.1643%
4.5 | 00007791 | SINAPI-SP | TUBO DE CONCRETO SIMPLES PARA AGUAS PLUVIAIS, CLASSE PS1, COM ENCAIXE PONTA E BOLSA, DIAMETRO NOMINAL DE 600 MM | M |  | 338.75 | 142.32 | 164.06 | 55575.32 | 0.3784%
4.6 | 101463 | SINAPI | CARGA, MANOBRA E DESCARGA DE TUBOS DE CONCRETO, DN 600 MM, EM CAMINHÃO CARROCERIA COM GUINDAUTO (MUNCK) 11,7 TM. AF_07/2020 | T |  | 113.82 | 44.84 | 55.32 | 6296.52 | 0.04287%
4.7 | 92826 | SINAPI | ASSENTAMENTO DE TUBO DE CONCRETO PARA REDES COLETORAS DE ÁGUAS PLUVIAIS, DIÂMETRO DE 800 MM, JUNTA RÍGIDA, INSTALADO EM LOCAL COM ALTO NÍVEL DE INTERFERÊNCIAS (NÃO INCLUI FORNECIMENTO). AF_03/2024 | M |  | 450.01 | 80.19 | 98.93 | 44519.48 | 0.3031%
4.8 | 00007750 | SINAPI | TUBO DE CONCRETO ARMADO PARA AGUAS PLUVIAIS, CLASSE PA-1, COM ENCAIXE PONTA E BOLSA, DIAMETRO NOMINAL DE 800 MM | M |  | 450.01 | 380.19 | 438.28 | 197230.38 | 1.343%
4.9 | 101465 | SINAPI | CARGA, MANOBRA E DESCARGA DE TUBOS DE CONCRETO, DN 800 MM, EM CAMINHÃO CARROCERIA COM GUINDAUTO (MUNCK) 11,7 TM. AF_07/2020 | T |  | 282.15 | 26.33 | 32.48 | 9164.23 | 0.0624%
4.10 | 92828 | SINAPI | ASSENTAMENTO DE TUBO DE CONCRETO PARA REDES COLETORAS DE ÁGUAS PLUVIAIS, DIÂMETRO DE 1000 MM, JUNTA RÍGIDA, INSTALADO EM LOCAL COM ALTO NÍVEL DE INTERFERÊNCIAS (NÃO INCLUI FORNECIMENTO). AF_03/2024 | M |  | 224.85 | 103.67 | 127.9 | 28758.31 | 0.1958%
4.11 | 00007753 | SINAPI | TUBO DE CONCRETO ARMADO PARA AGUAS PLUVIAIS, CLASSE PA-1, COM ENCAIXE PONTA E BOLSA, DIAMETRO NOMINAL DE 1000 MM | M |  | 224.85 | 445.47 | 513.53 | 115467.22 | 0.7862%
4.12 | 101467 | SINAPI | CARGA, MANOBRA E DESCARGA DE TUBOS DE CONCRETO, DN 1000 MM, EM CAMINHÃO CARROCERIA COM GUINDAUTO (MUNCK) 11,7 TM. AF_07/2020 | T |  | 177.41 | 17.93 | 22.12 | 3924.3 | 0.02672%
4.13 | 92830 | SINAPI | ASSENTAMENTO DE TUBO DE CONCRETO PARA REDES COLETORAS DE ÁGUAS PLUVIAIS, DIÂMETRO DE 1200 MM, JUNTA RÍGIDA, INSTALADO EM LOCAL COM ALTO NÍVEL DE INTERFERÊNCIAS (NÃO INCLUI FORNECIMENTO). AF_03/2024 | M |  | 75.11 | 128.14 | 158.09 | 11874.13 | 0.08085%
4.14 | 00007757 | SINAPI | TUBO DE CONCRETO ARMADO PARA AGUAS PLUVIAIS, CLASSE PA-1, COM ENCAIXE PONTA E BOLSA, DIAMETRO NOMINAL DE 1200 MM | M |  | 75.11 | 665.33 | 766.99 | 57608.61 | 0.3922%
4.15 | 101468 | SINAPI | CARGA, MANOBRA E DESCARGA DE TUBOS DE CONCRETO, DN 1200 MM, EM CAMINHÃO CARROCERIA COM GUINDAUTO (MUNCK) 11,7 TM. AF_07/2020 | T |  | 90.13 | 16.38 | 20.2 | 1820.62 | 0.0124%
4.16 | 92832 | SINAPI | ASSENTAMENTO DE TUBO DE CONCRETO PARA REDES COLETORAS DE ÁGUAS PLUVIAIS, DIÂMETRO DE 1500 MM, JUNTA RÍGIDA, INSTALADO EM LOCAL COM ALTO NÍVEL DE INTERFERÊNCIAS (NÃO INCLUI FORNECIMENTO). AF_03/2024 | M |  | 1829.96 | 166.74 | 205.72 | 376459.37 | 2.563%
4.17 | 00007758 | SINAPI | TUBO DE CONCRETO ARMADO PARA AGUAS PLUVIAIS, CLASSE PA-1, COM ENCAIXE PONTA E BOLSA, DIAMETRO NOMINAL DE 1500 MM | M |  | 1829.96 | 963.92 | 1111.2 | 2033451.55 | 13.85%
4.18 | INF1007 | Próprio | CARGA, MANOBRA E DESCARGA DE TUBOS DE CONCRETO, DN 1500 MM, EM CAMINHÃO CARROCERIA COM GUINDAUTO (MUNCK) 11,7 TM | T |  | 3184.13 | 14.66 | 18.08 | 57569.07 | 0.392%
4.19 | 100952 | SINAPI | TRANSPORTE COM CAMINHÃO CARROCERIA COM GUINDAUTO (MUNCK), MOMENTO MÁXIMO DE CARGA 11,7 TM, EM VIA URBANA PAVIMENTADA, DMT ATÉ 30KM (UNIDADE: TXKM). AF_07/2020 | TXKM | 8.9 | 35999.88 | 2.8 | 3.45 | 124199.58 | 0.8456%
5 |  |  | MICRODRENAGEM - DISPOSITIVOS AUXILIARES | [5 empty] | 1079909.91 | 7.353%
5.1 | INFDR0136 | Próprio | PVBC-01 - POÇO DE VISITA, DIMENSÕES INTERNAS DE 2,02M X 2,12M X 1,40M (BXBXH), EM ALVENARIA DE BLOCO DE CONCRETO ESTRUTURAL FBK 8MPA, CONFORME PROJETO TIPO. EXCLUSIVE PESCOÇO E TAMPÃO | UN |  | 16 | 8893.98 | 10973.39 | 175574.24 | 1.195%
5.2 | INFDR0151 | Próprio | PVBC-04 - POÇO DE VISITA, DIMENSÕES INTERNAS DE 5,62M X 2,12M X 2,00M (BXBXH), EM ALVENARIA DE BLOCO DE CONCRETO ESTRUTURAL FBK 8MPA, CONFORME PROJETO TIPO. EXCLUSIVE PESCOÇO E TAMPÃO | UN |  | 10 | 22760.75 | 28082.21 | 280822.1 | 1.912%
5.3 | INFDR0156 | Próprio | PVBC-05 - POÇO DE VISITA, DIMENSÕES INTERNAS DE 8,02M X 2,12M X 2,00M (BXBXH), EM ALVENARIA DE BLOCO DE CONCRETO ESTRUTURAL FBK 8MPA, CONFORME PROJETO TIPO. EXCLUSIVE PESCOÇO E TAMPÃO | UN |  | 4 | 30972.63 | 38214.03 | 152856.12 | 1.041%
5.4 | 94964 | SINAPI | CONCRETO FCK = 20MPA, TRAÇO 1:2,7:3 (EM MASSA SECA DE CIMENTO/ AREIA MÉDIA/ BRITA 1) - PREPARO MECÂNICO COM BETONEIRA 400 L. AF_05/2021 | m³ |  | 49.42 | 487.49 | 601.46 | 29724.15 | 0.2024%
5.5 | 103670 | SINAPI | LANÇAMENTO COM USO DE BALDES, ADENSAMENTO E ACABAMENTO DE CONCRETO EM ESTRUTURAS. AF_02/2022 | m³ |  | 49.42 | 294.82 | 363.74 | 17976.03 | 0.1224%
5.6 | INFDR0171 | Próprio | APVBC-01 - ACRÉSCIMO PARA POÇO DE VISITA, DIMENSÕES INTERNAS DE 2,02M X 2,12M X 0,20M (BXBXH), EM ALVENARIA DE BLOCO DE CONCRETO ESTRUTURAL FBK 8MPA, CONFORME PROJETO TIPO | UN |  | 11 | 344.87 | 425.5 | 4680.5 | 0.03187%
5.7 | INFDR0186 | Próprio | APVBC-04 - ACRÉSCIMO PARA POÇO DE VISITA, DIMENSÕES INTERNAS DE 5,62M X 2,12M X 0,20M (BXBXH), EM ALVENARIA DE BLOCO DE CONCRETO ESTRUTURAL FBK 8MPA, CONFORME PROJETO TIPO | UN |  | 16 | 586.84 | 724.04 | 11584.64 | 0.07888%
5.8 | INFDR0191 | Próprio | APVBC-05 - ACRÉSCIMO PARA POÇO DE VISITA, DIMENSÕES INTERNAS DE 8,02M X 2,12M X 0,20M (BXBXH), EM ALVENARIA DE BLOCO DE CONCRETO ESTRUTURAL FBK 8MPA, CONFORME PROJETO TIPO | UN |  | 13 | 742.21 | 915.73 | 11904.49 | 0.08105%
5.9 | INFDR0201 | Próprio | ANTECÂMARA PARA POÇO DE VISITA, DIMENSÕES INTERNAS DE 1,22M X 2,12M X 1,40M (BXBXH), EM ALVENARIA DE BLOCO DE CONCRETO ESTRUTURAL FBK 8MPA, CONFORME PROJETO TIPO | UN |  | 1 | 3334.77 | 4114.43 | 4114.43 | 0.02801%
5.10 | 98051 | SINAPI | CHAMINÉ CIRCULAR PARA POÇO DE VISITA PARA ESGOTO, EM ALVENARIA COM TIJOLOS CERÂMICOS MACIÇOS, DIÂMETRO INTERNO = 0,6 M. AF_12/2020 | M |  | 17.18 | 958.91 | 1183.1 | 20325.65 | 0.1384%
5.11 | INF3007A | Próprio | TAMPÃO F°F° ARTICULADO, CLASSE D400, CARGA MÁXIMA 40 T, REDONDO TAMPA 600 MM PARA REDE PLUVIAL/ESGOTO. INCLUINDO ASSENTAMENTO E REQUADRO EM CONCRETO FCK 20MPA, DE 1,00M X 1,00M X 0,20M. EXCLUSIVE TRANSPORTE DE BOTA-FORA | UN |  | 30 | 878.9 | 1084.38 | 32531.4 | 0.2215%
5.12 | INF3012A | Próprio | BLSC - BOCA DE LOBO SIMPLES EM CONCRETO SIMPLES FCK 20 MPA, INCLUINDO FORMA, ESCAVAÇÃO, SARJETA DE CONTORNO (CHAMA) EM CONCRETO E GRELHA ARTICULADA EM F°F° TIPO PESADA, CONFORME PROJETO TIPO. EXCLUSIVE TRANSPORTE DE BOTA-FORA | UN |  | 39 | 1711.88 | 2112.11 | 82372.29 | 0.5608%
5.13 | INF3014A | Próprio | BLTC - BOCA DE LOBO TRIPLA EM CONCRETO SIMPLES FCK 20 MPA, INCLUINDO FORMA, ESCAVAÇÃO, SARJETA DE CONTORNO (CHAMA) EM CONCRETO E GRELHAS ARTICULADAS EM F°F° TIPO PESADA, CONFORME PROJETO TIPO. EXCLUSIVE TRANSPORTE DE BOTA-FORA | UN |  | 42 | 4665.46 | 5756.24 | 241762.08 | 1.646%
5.14 | 95876 | SINAPI | TRANSPORTE COM CAMINHÃO BASCULANTE DE 14 M³, EM VIA URBANA PAVIMENTADA, DMT ATÉ 30 KM (UNIDADE: M3XKM). AF_07/2020 | M3XKM | 25.8 | 5262.23 | 2.11 | 2.6 | 13681.79 | 0.09315%
6 |  |  | MICRODRENAGEM - SERVIÇOS DE ESTRUTURAS | [5 empty] | 71201.63 | 0.4848%
6.1 | 00034493 | SINAPI | CONCRETO USINADO BOMBEAVEL, CLASSE DE RESISTENCIA C25, COM BRITA 0 E 1, SLUMP = 100 +/- 20 MM, EXCLUI SERVICO DE BOMBEAMENTO (NBR 8953) | m³ |  | 44.54 | 596.34 | 735.76 | 32770.75 | 0.2231%
6.2 | 103673 | SINAPI | LANÇAMENTO COM USO DE BOMBA, ADENSAMENTO E ACABAMENTO DE CONCRETO EM ESTRUTURAS. AF_02/2022 | m³ |  | 44.54 | 41.45 | 51.14 | 2277.77 | 0.01551%
6.3 | 92415 | SINAPI | MONTAGEM E DESMONTAGEM DE FÔRMA DE PILARES RETANGULARES E ESTRUTURAS SIMILARES, PÉ-DIREITO SIMPLES, EM CHAPA DE MADEIRA COMPENSADA RESINADA, 2 UTILIZAÇÕES. AF_09/2020 | m² |  | 163.58 | 142.41 | 175.7 | 28741 | 0.1957%
6.4 | 100343 | SINAPI | ARMAÇÃO DE CORTINA DE CONTENÇÃO EM CONCRETO ARMADO, COM AÇO CA-50 DE 8 MM - MONTAGEM. AF_11/2024 | KG |  | 237.6 | 14.86 | 18.33 | 4355.2 | 0.02965%
6.5 | 100345 | SINAPI | ARMAÇÃO DE CORTINA DE CONTENÇÃO EM CONCRETO ARMADO, COM AÇO CA-50 DE 12,5 MM - MONTAGEM. AF_11/2024 | KG |  | 257.1 | 9.64 | 11.89 | 3056.91 | 0.02081%
7 |  |  | MICRODRENAGEM - BACIA DE AMORTECIMENTO | [5 empty] | 1523211.48 | 10.37%
7.1 | 98525 | SINAPI | LIMPEZA MECANIZADA DE CAMADA VEGETAL, VEGETAÇÃO E PEQUENAS ÁRVORES (DIÂMETRO DE TRONCO MENOR QUE 0,20 M), COM TRATOR DE ESTEIRAS. AF_03/2024 | m² |  | 6400 | 0.68 | 0.83 | 5312 | 0.03617%
7.2 | 100978 | SINAPI | CARGA, MANOBRA E DESCARGA DE SOLOS E MATERIAIS GRANULARES EM CAMINHÃO BASCULANTE 10 M³ - CARGA COM ESCAVADEIRA HIDRÁULICA (CAÇAMBA DE 1,20 M³ / 155 HP) E DESCARGA LIVRE (UNIDADE: M3). AF_07/2020 | m³ |  | 1280 | 6.9 | 8.51 | 10892.8 | 0.07416%
7.3 | 95876 | SINAPI | TRANSPORTE COM CAMINHÃO BASCULANTE DE 14 M³, EM VIA URBANA PAVIMENTADA, DMT ATÉ 30 KM (UNIDADE: M3XKM). AF_07/2020 | M3XKM | 25.8 | 33024 | 2.11 | 2.6 | 85862.4 | 0.5846%
7.4 | 100575 | SINAPI | REGULARIZAÇÃO DE SUPERFÍCIES COM MOTONIVELADORA. AF_09/2024 | m² |  | 507.11 | 0.58 | 0.71 | 360.04 | 0.002451%
7.5 | 00004721 | SINAPI | PEDRA BRITADA N. 1 (9,5 A 19 MM) POSTO PEDREIRA/FORNECEDOR, SEM FRETE | m³ |  | 27.89 | 98.88 | 121.99 | 3402.3 | 0.02316%
7.6 | 101266 | SINAPI | ESCAVAÇÃO VERTICAL PARA INFRAESTRUTURA, COM CARGA, DESCARGA E TRANSPORTE DE SOLO DE 1ª CATEGORIA, COM ESCAVADEIRA HIDRÁULICA (CAÇAMBA: 0,8 M³ / 111HP), FROTA DE 3 CAMINHÕES BASCULANTES DE 10 M³, DMT ATÉ 1 KM E VELOCIDADE MÉDIA14 KM/H. AF_05/2020 | m³ |  | 11387.39 | 11.31 | 13.95 | 158854.09 | 1.082%
7.7 | 96385 | SINAPI | EXECUÇÃO E COMPACTAÇÃO DE CORPO DE ATERRO DE ATERRO (95% DE ENERGIA DO PROCTOR NORMAL) COM SOLO PREDOMINANTEMENTE ARGILOSO ESPESSURA 15 CM - EXCLUSIVE MATERIAL, ESCAVAÇÃO, CARGA E TRANSPORTE. AF_09/2024 | m³ |  | 314.96 | 12.44 | 15.34 | 4831.48 | 0.0329%
7.8 | 95876 | SINAPI | TRANSPORTE COM CAMINHÃO BASCULANTE DE 14 M³, EM VIA URBANA PAVIMENTADA, DMT ATÉ 30 KM (UNIDADE: M3XKM). AF_07/2020 | M3XKM | 1 | 492.13 | 2.11 | 2.6 | 1279.53 | 0.008712%
7.9 | 100574 | SINAPI | ESPALHAMENTO DE MATERIAL COM TRATOR DE ESTEIRAS. AF_09/2024 | m³ |  | 10993.69 | 1.44 | 1.77 | 19458.83 | 0.1325%
7.10 | 95876 | SINAPI | TRANSPORTE COM CAMINHÃO BASCULANTE DE 14 M³, EM VIA URBANA PAVIMENTADA, DMT ATÉ 30 KM (UNIDADE: M3XKM). AF_07/2020 | M3XKM | 25.8 | 354546.44 | 2.11 | 2.6 | 921820.74 | 6.276%
7.11 | 97084 | SINAPI | COMPACTAÇÃO MECÂNICA DE SOLO PARA EXECUÇÃO DE RADIER, PISO DE CONCRETO OU LAJE SOBRE SOLO, COM COMPACTADOR DE SOLOS TIPO PLACA VIBRATÓRIA. AF_09/2021 | m² |  | 7.7 | 0.69 | 0.85 | 6.54 | 4.453e-05%
7.12 | 94963 | SINAPI | CONCRETO FCK = 15MPA, TRAÇO 1:3,4:3,5 (EM MASSA SECA DE CIMENTO/ AREIA MÉDIA/ BRITA 1) - PREPARO MECÂNICO COM BETONEIRA 400 L. AF_05/2021 | m³ |  | 0.66 | 441.05 | 544.16 | 359.14 | 0.002445%
7.13 | 94964 | SINAPI | CONCRETO FCK = 20MPA, TRAÇO 1:2,7:3 (EM MASSA SECA DE CIMENTO/ AREIA MÉDIA/ BRITA 1) - PREPARO MECÂNICO COM BETONEIRA 400 L. AF_05/2021 | m³ |  | 2.2 | 487.49 | 601.46 | 1323.21 | 0.009009%
7.14 | 103670 | SINAPI | LANÇAMENTO COM USO DE BALDES, ADENSAMENTO E ACABAMENTO DE CONCRETO EM ESTRUTURAS. AF_02/2022 | m³ |  | 2.86 | 294.82 | 363.74 | 1040.29 | 0.007083%
7.15 | 92415 | SINAPI | MONTAGEM E DESMONTAGEM DE FÔRMA DE PILARES RETANGULARES E ESTRUTURAS SIMILARES, PÉ-DIREITO SIMPLES, EM CHAPA DE MADEIRA COMPENSADA RESINADA, 2 UTILIZAÇÕES. AF_09/2020 | m² |  | 14.8 | 142.41 | 175.7 | 2600.36 | 0.0177%
7.16 | INF8015 | Próprio | MURO DE GABIÃO, ENCHIMENTO COM PEDRA DE MÃO TIPO RACHÃO, DE GRAVIDADE, COM GAIOLAS DE COMPRIMENTO IGUAL A 2 M (ZN/AL REVESTIDO COM POLÍMERO, FIO 2,4 MM), PARA MUROS COM ALTURA MENOR OU IGUAL A 4 M - FORNECIMENTO E EXECUÇÃO | M³ |  | 148 | 760.69 | 938.53 | 138902.44 | 0.9457%
7.17 | 95876 | SINAPI | TRANSPORTE COM CAMINHÃO BASCULANTE DE 14 M³, EM VIA URBANA PAVIMENTADA, DMT ATÉ 30 KM (UNIDADE: M3XKM). AF_07/2020 | M3XKM | 25 | 7275.25 | 2.11 | 2.6 | 18915.65 | 0.1288%
7.18 | 92755 | SINAPI | PROTEÇÃO SUPERFICIAL DE CANAL EM GABIÃO TIPO COLCHÃO, ALTURA DE 17 CENTÍMETROS, ENCHIMENTO COM PEDRA DE MÃO TIPO RACHÃO - FORNECIMENTO E EXECUÇÃO. AF_03/2024 | m² |  | 320 | 230.89 | 284.87 | 91158.4 | 0.6207%
7.19 | 102991 | SINAPI | CANALETA MEIA CANA PRÉ-MOLDADA DE CONCRETO (D = 40 CM) - FORNECIMENTO E INSTALAÇÃO. AF_05/2025 | M |  | 139 | 67.6 | 83.4 | 11592.6 | 0.07893%
7.20 | INF7012 | Próprio | ALAMBRADO COM TELA DE AÇO GALVANIZADO, FIO 14, # 2", COM 3 FIOS DE ARAME LISO, POSTE CURVO DE CONCRETO COM ALTURA LIVRE DE 1,80 METROS, MURETA DE ALVENARIA 1/2 VEZ COM ALTURA DE 30 CM, CONFORME PROJETO | M |  | 134 | 143.07 | 176.51 | 23652.34 | 0.161%
7.21 | 103946 | SINAPI | PLANTIO DE GRAMA ESMERALDA OU SÃO CARLOS OU CURITIBANA, EM PLACAS. AF_07/2024 | m² |  | 1230.69 | 14.22 | 17.54 | 21586.3 | 0.147%
8 |  |  | MICRODRENAGEM - RECOMPOSIÇÃO DO PAVIMENTO | [5 empty] | 35946.34 | 0.2447%
8.1 | 90105 | SINAPI | ESCAVAÇÃO MECANIZADA DE VALA COM PROFUNDIDADE ATÉ 1,5 M (MÉDIA MONTANTE E JUSANTE/UMA COMPOSIÇÃO POR TRECHO), RETROESCAV. (0,26 M3), LARGURA MENOR QUE 0,8 M, EM SOLO DE 1A CATEGORIA, LOCAIS COM BAIXO NÍVEL DE INTERFERÊNCIA. AF_09/2024 | m³ |  | 52.27 | 9.1 | 11.22 | 586.46 | 0.003993%
8.2 | 95876 | SINAPI | TRANSPORTE COM CAMINHÃO BASCULANTE DE 14 M³, EM VIA URBANA PAVIMENTADA, DMT ATÉ 30 KM (UNIDADE: M3XKM). AF_07/2020 | M3XKM | 25.8 | 1685.77 | 2.11 | 2.6 | 4383 | 0.02984%
8.3 | INF4001 | Próprio | EXECUÇÃO E COMPACTAÇÃO DE BASE E OU SUB BASE DE BRITA PARA PAVIMENTAÇÃO. EXCLUSIVE MATERIAL, CARGA E TRANSPORTE | M³ |  | 43.56 | 13.97 | 17.23 | 750.53 | 0.00511%
8.4 | INFC4001 | Cotação | BICA CORRIDA (POSTO PEDREIRA/FORNECEDOR) | M³ |  | 59.9 | 102.02 | 117.6 | 7044.24 | 0.04796%
8.5 | 95876 | SINAPI | TRANSPORTE COM CAMINHÃO BASCULANTE DE 14 M³, EM VIA URBANA PAVIMENTADA, DMT ATÉ 30 KM (UNIDADE: M3XKM). AF_07/2020 | M3XKM | 25 | 1497.5 | 2.11 | 2.6 | 3893.5 | 0.02651%
8.6 | INF4002B | Próprio | EXECUÇÃO DE IMPRIMAÇÃO COM EMULSÃO ASFÁLTICA PARA SERVIÇO DE IMPRIMAÇÃO. INCLUSIVE FORNECIMENTO DE EMULSÃO EAI | M² |  | 290.41 | 4.9 | 6.04 | 1754.07 | 0.01194%
8.7 | 102332 | SINAPI | TRANSPORTE COM CAMINHÃO TANQUE DE TRANSPORTE DE MATERIAL ASFÁLTICO DE 20000 L, EM VIA URBANA PAVIMENTADA, DMT ATÉ 30KM (UNIDADE: TXKM). AF_07/2020 | TXKM | 22.2 | 7.77 | 1.81 | 2.23 | 17.32 | 0.0001179%
8.8 | INF4003 | Próprio | APLICAÇÃO MANUAL DE CONCRETO BETUMINOSO USINADO A QUENTE (CBUQ) EM FECHAMENTO DE VALA E REMENDOS. COMPACTAÇÃO COM ROLO TANDEM COMPACTO. EXCLUSIVE AQUISIÇÃO DE MATERIAIS E TRANSPORTE | M³ |  | 2.82 | 10.39 | 12.81 | 36.12 | 0.0002459%
8.9 | INF4004 | Próprio | APLICAÇÃO DE CONCRETO BETUMINOSO USINADO A QUENTE (CBUQ) COM MOTONIVELADORA (REPERFILAMENTO). EXCLUSIVE AQUISIÇÃO DE MATERIAIS E TRANSPORTE | M³ |  | 6.47 | 40.13 | 49.51 | 320.32 | 0.002181%
8.10 | 00034770 | SINAPI | CONCRETO BETUMINOSO USINADO A QUENTE (CBUQ) PARA PAVIMENTACAO ASFALTICA, PADRAO DNIT, FAIXA C, COM CAP 30/45 - AQUISICAO POSTO USINA | T |  | 22.3 | 633.65 | 730.47 | 16289.48 | 0.1109%
8.11 | 95879 | SINAPI | TRANSPORTE COM CAMINHÃO BASCULANTE DE 14 M³, EM VIA URBANA PAVIMENTADA, DMT ATÉ 30 KM (UNIDADE: TXKM). AF_07/2020 | TXKM | 495.06 | 495.06 | 1.43 | 1.76 | 871.3 | 0.005932%
9 |  |  | IMPLANTAÇÃO DE VIAS - TERRAPLENAGEM | [5 empty] | 552225.37 | 3.76%
9.1 | INF4007 | Próprio | PREPARO DO SUBLEITO, ESCAVAÇÃO E CARGA. EXCLUSIVE TRANSPORTE DE MATERIAL | M³ |  | 6341.52 | 6.35 | 7.83 | 49654.1 | 0.3381%
9.2 | 96385 | SINAPI | EXECUÇÃO E COMPACTAÇÃO DE CORPO DE ATERRO DE ATERRO (95% DE ENERGIA DO PROCTOR NORMAL) COM SOLO PREDOMINANTEMENTE ARGILOSO ESPESSURA 15 CM - EXCLUSIVE MATERIAL, ESCAVAÇÃO, CARGA E TRANSPORTE. AF_09/2024 | m³ |  | 562.25 | 12.44 | 15.34 | 8624.91 | 0.05872%
9.3 | 95876 | SINAPI | TRANSPORTE COM CAMINHÃO BASCULANTE DE 14 M³, EM VIA URBANA PAVIMENTADA, DMT ATÉ 30 KM (UNIDADE: M3XKM). AF_07/2020 | M3XKM | 1 | 1405.63 | 2.11 | 2.6 | 3654.63 | 0.02488%
9.4 | 100979 | SINAPI | CARGA, MANOBRA E DESCARGA DE SOLOS E MATERIAIS GRANULARES EM CAMINHÃO BASCULANTE 14 M³ - CARGA COM ESCAVADEIRA HIDRÁULICA (CAÇAMBA DE 1,20 M³ / 155 HP) E DESCARGA LIVRE (UNIDADE: M3). AF_07/2020 | m³ |  | 702.81 | 6.58 | 8.11 | 5699.78 | 0.03881%
9.5 | 95876 | SINAPI | TRANSPORTE COM CAMINHÃO BASCULANTE DE 14 M³, EM VIA URBANA PAVIMENTADA, DMT ATÉ 30 KM (UNIDADE: M3XKM). AF_07/2020 | M3XKM | 25.8 | 186381.52 | 2.11 | 2.6 | 484591.95 | 3.299%
10 |  |  | IMPLANTAÇÃO DE VIAS - PAVIMENTAÇÃO | [5 empty] | 4174753.73 | 28.42%
10.1 | 100576 | SINAPI | REGULARIZAÇÃO E COMPACTAÇÃO DE SUBLEITO DE SOLO PREDOMINANTEMENTE ARGILOSO, PARA OBRAS DE CONSTRUÇÃO DE PAVIMENTOS. AF_09/2024 | m² |  | 36552.21 | 2.85 | 3.51 | 128298.25 | 0.8735%
10.2 | INF4001 | Próprio | EXECUÇÃO E COMPACTAÇÃO DE BASE E OU SUB BASE DE BRITA PARA PAVIMENTAÇÃO. EXCLUSIVE MATERIAL, CARGA E TRANSPORTE | M³ |  | 6178.15 | 13.97 | 17.23 | 106449.52 | 0.7248%
10.3 | INFC4001 | Cotação | BICA CORRIDA (POSTO PEDREIRA/FORNECEDOR) | M³ |  | 8494.95 | 102.02 | 117.6 | 999006.12 | 6.802%
10.4 | 95876 | SINAPI | TRANSPORTE COM CAMINHÃO BASCULANTE DE 14 M³, EM VIA URBANA PAVIMENTADA, DMT ATÉ 30 KM (UNIDADE: M3XKM). AF_07/2020 | M3XKM | 25 | 212373.75 | 2.11 | 2.6 | 552171.75 | 3.76%
10.5 | INF4002B | Próprio | EXECUÇÃO DE IMPRIMAÇÃO COM EMULSÃO ASFÁLTICA PARA SERVIÇO DE IMPRIMAÇÃO. INCLUSIVE FORNECIMENTO DE EMULSÃO EAI | M² |  | 32731.5 | 4.9 | 6.04 | 197698.26 | 1.346%
10.6 | INF4006B | Próprio | PINTURA DE LIGAÇÃO, EXECUÇÃO COM EMULSÃO ASFÁLTICA RR-1C. INCLUSIVE FORNECIMENTO DE EMULSÃO RR1C | M² |  | 32731.5 | 2.48 | 3.05 | 99831.07 | 0.6797%
10.7 | 102332 | SINAPI | TRANSPORTE COM CAMINHÃO TANQUE DE TRANSPORTE DE MATERIAL ASFÁLTICO DE 20000 L, EM VIA URBANA PAVIMENTADA, DMT ATÉ 30KM (UNIDADE: TXKM). AF_07/2020 | TXKM | 22.2 | 1235.43 | 1.81 | 2.23 | 2755 | 0.01876%
10.8 | INF4005 | Próprio | EXECUÇÃO DE PAVIMENTO COM APLICAÇÃO DE CONCRETO ASFÁLTICO, CAMADA DE ROLAMENTO. EXCLUSIVE FORNECIMENTO DE CBUQ E TRANSPORTE | M³ |  | 1047.41 | 119.24 | 147.11 | 154084.48 | 1.049%
10.9 | 00034770 | SINAPI | CONCRETO BETUMINOSO USINADO A QUENTE (CBUQ) PARA PAVIMENTACAO ASFALTICA, PADRAO DNIT, FAIXA C, COM CAP 30/45 - AQUISICAO POSTO USINA | T |  | 2513.78 | 633.65 | 730.47 | 1836240.87 | 12.5%
10.10 | 95879 | SINAPI | TRANSPORTE COM CAMINHÃO BASCULANTE DE 14 M³, EM VIA URBANA PAVIMENTADA, DMT ATÉ 30 KM (UNIDADE: TXKM). AF_07/2020 | TXKM | 22.2 | 55805.92 | 1.43 | 1.76 | 98218.41 | 0.6687%
11 |  |  | SERVIÇOS COMPLEMENTARES | [5 empty] | 491800.45 | 3.348%
11.1 | INF3044 | Próprio | MEIO-FIO (GUIA) COM SARJETA, CONCRETO FCK = 15MPA, SEÇÃO 615 CM², MOLDADO NO LOCAL. INCLUSIVE CAIAÇÃO | M |  | 7347.52 | 48.61 | 59.97 | 440630.77 | 3%
11.2 | INF3015 | Próprio | TENTO (ACABAMENTO DE LIMPA-RODAS), CONCRETO FCK=15MPA, SEÇÃO 330CM², MOLDADO NO LOCAL, INCLUSIVE ESCAVAÇÃO | M |  | 115 | 30.23 | 37.29 | 4288.35 | 0.0292%
11.3 | 103946 | SINAPI | PLANTIO DE GRAMA ESMERALDA OU SÃO CARLOS OU CURITIBANA, EM PLACAS. AF_07/2024 | m² |  | 2545.86 | 14.22 | 17.54 | 44654.38 | 0.304%
11.4 | 101203 | SINAPI | CERCA COM MOURÕES DE MADEIRA ROLIÇA, DIÂMETRO 11 CM, ESPAÇAMENTO DE 2,5 M, ALTURA LIVRE DE 1,7 M, CRAVADOS 0,5 M, COM 5 FIOS DE ARAME DE AÇO OVALADO 15X17 - FORNECIMENTO E INSTALAÇÃO. AF_12/2025 | M |  | 47.84 | 37.73 | 46.55 | 2226.95 | 0.01516%
12 |  |  | PASSEIO COM ACESSIBILIDADE | [5 empty] | 823678.27 | 5.608%
12.1 | 97084 | SINAPI | COMPACTAÇÃO MECÂNICA DE SOLO PARA EXECUÇÃO DE RADIER, PISO DE CONCRETO OU LAJE SOBRE SOLO, COM COMPACTADOR DE SOLOS TIPO PLACA VIBRATÓRIA. AF_09/2021 | m² |  | 11719.97 | 0.69 | 0.85 | 9961.97 | 0.06783%
12.2 | 94962 | SINAPI | CONCRETO MAGRO PARA LASTRO, TRAÇO 1:4,5:4,5 (EM MASSA SECA DE CIMENTO/ AREIA MÉDIA/ BRITA 1) - PREPARO MECÂNICO COM BETONEIRA 400 L. AF_05/2021 | m³ |  | 4.94 | 392.78 | 484.61 | 2393.97 | 0.0163%
12.3 | 103670 | SINAPI | LANÇAMENTO COM USO DE BALDES, ADENSAMENTO E ACABAMENTO DE CONCRETO EM ESTRUTURAS. AF_02/2022 | m³ |  | 4.94 | 294.82 | 363.74 | 1796.87 | 0.01223%
12.4 | 104658 | SINAPI | PISO PODOTÁTIL DE ALERTA OU DIRECIONAL, DE CONCRETO, ASSENTADO SOBRE ARGAMASSA. AF_03/2024 | m² |  | 164.82 | 168.5 | 207.89 | 34264.42 | 0.2333%
12.5 | 100947 | SINAPI | TRANSPORTE COM CAMINHÃO CARROCERIA 9T, EM VIA URBANA PAVIMENTADA, DMT ATÉ 30KM (UNIDADE: TXKM). AF_07/2020 | TXKM | 8.9 | 70.4 | 2.21 | 2.72 | 191.48 | 0.001304%
12.6 | INF5002 | Próprio | EXECUÇÃO DE PASSEIO (CALÇADA) OU PISO DE CONCRETO COM CONCRETO MOLDADO IN LOCO, ACABAMENTO CONVENCIONAL, NÃO ARMADO. EXCLUSIVE AQUISIÇÃO DO CONCRETO | M³ |  | 808.86 | 109.28 | 134.82 | 109050.5 | 0.7425%
12.7 | 00034492 | SINAPI | CONCRETO USINADO BOMBEAVEL, CLASSE DE RESISTENCIA C20, COM BRITA 0 E 1, SLUMP = 100 +/- 20 MM, EXCLUI SERVICO DE BOMBEAMENTO (NBR 8953) | m³ |  | 996.11 | 580 | 668.62 | 666019.06 | 4.535%
13 |  |  | SINALIZAÇÃO VIÁRIA DEFINITIVA HORIZONTAL E VERTICAL E DISPOSITIVOS DE SEGURANÇA | [5 empty] | 167755.04 | 1.142%
13.1 | INF6001 | Próprio | PINTURA DE FAIXAS DE PEDESTRES DE RETENÇÃO E ZEBRADOS - TERMOPLÁSTICO POR EXTRUSÃO - ESPESSURA DE 3,0 MM | M² |  | 126.19 | 84.77 | 104.58 | 13196.95 | 0.08985%
13.2 | INF6002 | Próprio | PINTURA DE SETAS E LEGENDAS - TERMOPLÁSTICO POR EXTRUSÃO - ESPESSURA DE 3,0 MM | M² |  | 157.52 | 97.11 | 119.81 | 18872.47 | 0.1285%
13.3 | INF6004 | Próprio | PINTURA DE FAIXA - TERMOPLÁSTICO POR ASPERSÃO HOT SPRAY - ESPESSURA DE 1,5 MM | M² |  | 271.55 | 49.37 | 60.91 | 16540.11 | 0.1126%
13.4 | INF6011 | Próprio | FORNECIMENTO E IMPLANTAÇÃO DE COLUNA SIMPLES DN DE 2”, ESPESSURA DA PAREDE 3,0MM, ALTURA TOTAL DE 3,50M, EM AÇO GALVANIZADO POR IMERSÃO À QUENTE. INCLUSIVE INSTALAÇÃO DA PLACA DE SINALIZAÇÃO E ELEMENTOS DE FIXAÇÃO, EXCLUSIVE FORNECIMENTO DA PLACA | UN |  | 184 | 337.9 | 416.9 | 76709.6 | 0.5223%
13.5 | INF6013 | Próprio | CONFECÇÃO DE PLACA DE SINALIZAÇÃO DE ALUMÍNIO COM FUNDO, SÍMBOLOS E TARJAS EM PELÍCULA TIPO I-A, CONFORME ESPECIFICAÇÃO DA AGETRAN/PMCG | M² |  | 27.04 | 412.83 | 509.34 | 13772.55 | 0.09377%
13.6 | 00013521 | SINAPI-SP | PLACA DE ACO ESMALTADA PARA IDENTIFICACAO DE RUA, *45 CM X 20* CM | UN |  | 176 | 132 | 162.86 | 28663.36 | 0.1952%
14 |  |  | ADMINISTRAÇÃO LOCAL | [5 empty] | 676909.02 | 4.609%
14.1 | ADME | Próprio | ADMINISTRAÇÃO LOCAL DE CANTEIRO DE OBRAS | UN |  | 1 | 548637.56 | 676909.02 | 676909.02 | 4.609%
[8 empty] | Total Geral | 14687253.14

## CCUs
PREFEITURA MUNICIPAL DE CAMPO GRANDE - MS SECRETARIA MUNICIPAL DE INFRAESTRUTURA E SERVIÇOS PÚBLICOS - SISEP SUPERINTENDÊNCIA DE PROJETOS
Obra |  |  | Bancos |  | Encargos sociais
INFRAESTRUTURA URBANA - PAVIMENTAÇÃO ASFÁLTICA E DRENAGEM DE ÁGUAS PLUVIAIS - LOTE 02 JARDIM NOROESTE - LOTE 3 |  |  | SINAPI 12/2025 MS SINAPI 12/2025 SP SICRO 10/2025 MS Engenharia Consultiva DNIT 10/2025 SCO-RIO 12/2025 |  | Não desonerado
Data do orçamento
2026-03-12
Composições analíticas com preço unitário
Código | Banco | Descrição | Und. | Quant. | Valor unit. | Total
03.003.0003 | Próprio | ALUGUEL DE BANHEIRO QUIMICO - MODELO LUXO, INCLUINDO TRANSPORTE DE IDA E VOLTA, MANUTENCAO E HIGIENIZACAO 3 VEZES POR SEMANA. DIMENSOES (2,31 X 1,15 X 1,15)M | UNXMÊS | 1 | 1650 | 1650
IEQ000430 | SCO-RIO | Aluguel de banheiro quimico - Modelo luxo, iincluindo transporte de ida e volta, manutencao e higienizacao 3 vezes por semana. Dimensoes (2,31 x 1,15 x 1,15)m | un.mês | 1 | 1650 | 1650
Código | Banco | Descrição | Und. | Quant. | Valor unit. | Total
INF0002 | Próprio | SEGURANÇA DE TRÂNSITO - SINALIZAÇÃO DE ADVERTÊNCIA DE OBRA COM PLACA (FUNDO LARANJA) SOBRE CAVALETE, CONFORME ABNT - NBR-7678 SEGURANÇA DE OBRAS E SERVIÇOS DE CONSTRUÇÃO MINISTÉRIO DO TRABALHO E DA PREVIDÊNCIA SOCIAL-NB-26-SINALIZAÇÃO DE SEGURANÇA-CONTRAN-MANUAL DE NOÇÕES DE NORMA DE TRÂNSITO | M² | 1 | 142.32 | 142.32
96616 | SINAPI | LASTRO DE CONCRETO MAGRO, APLICADO EM BLOCOS DE COROAMENTO OU SAPATAS. AF_01/2024 | m³ | 0.018 | 773.86 | 13.92
88311 | SINAPI | PINTOR DE LETREIROS COM ENCARGOS COMPLEMENTARES | H | 2 | 28.17 | 56.34
88261 | SINAPI | CARPINTEIRO DE ESQUADRIAS COM ENCARGOS COMPLEMENTARES | H | 0.2 | 25.53 | 5.1
88316 | SINAPI | SERVENTE COM ENCARGOS COMPLEMENTARES | H | 0.2 | 21.72 | 4.34
00011051 | SINAPI-SP | CHAPA DE ACO GALVANIZADA BITOLA GSG 26, E = 0,50 MM (4,00 KG/M2) | KG | 2.82 | 10.92 | 30.79
00004491 | SINAPI | PONTALETE *7,5 X 7,5* CM EM PINUS, MISTA OU EQUIVALENTE DA REGIAO - BRUTA | M | 1.5 | 6.8 | 10.2
00004509 | SINAPI | SARRAFO *2,5 X 10* CM EM PINUS, MISTA OU EQUIVALENTE DA REGIAO - BRUTA | M | 3.2 | 3.45 | 11.04
00007292 | SINAPI | TINTA ESMALTE SINTETICO PREMIUM BRILHANTE | L | 0.0112 | 37.92 | 0.42
00005075 | SINAPI | PREGO DE ACO POLIDO COM CABECA 18 X 30 (2 3/4 X 10) | KG | 0.5 | 20.34 | 10.17
Código | Banco | Descrição | Und. | Quant. | Valor unit. | Total
INF0003 | Próprio | SEGURANÇA DE TRÂNSITO - SINALIZAÇÃO DE ADVERTÊNCIA DE OBRA COM ELEMENTO LUMINOSO (BALDE VERMELHO) | M | 1 | 3.85 | 3.85
88264 | SINAPI | ELETRICISTA COM ENCARGOS COMPLEMENTARES | H | 0.05 | 29.75 | 1.48
88316 | SINAPI | SERVENTE COM ENCARGOS COMPLEMENTARES | H | 0.05 | 21.72 | 1.08
00038194 | SINAPI | LAMPADA LED 10 W BIVOLT BRANCA, FORMATO TRADICIONAL (BASE E27) | UN | 0.009 | 4.8 | 0.04
00004815 | SINAPI | BALDE VERMELHO PARA SINALIZACAO DE VIAS | UN | 0.009 | 10.46 | 0.09
00002705 | SINAPI | ENERGIA ELETRICA ATE 2000 KWH INDUSTRIAL, SEM DEMANDA | KWH | 0.24 | 1.13 | 0.27
00012294 | SINAPI | SOQUETE DE PORCELANA BASE E27, PARA USO AO TEMPO, PARA LAMPADAS | UN | 0.009 | 9.11 | 0.08
00000939 | SINAPI | FIO DE COBRE, SOLIDO, CLASSE 1, ISOLACAO EM PVC/A, ANTICHAMA BWF-B, 450/750V, SECAO NOMINAL 2,5 MM2 | M | 0.3 | 2.7 | 0.81
Código | Banco | Descrição | Und. | Quant. | Valor unit. | Total
INF0004 | Próprio | SEGURANÇA DE TRÂNSITO - ISOLAMENTO DE OBRA COM TELA CERQUITE PLÁSTICA LARANJA CONFORME ABNT - NBR-7678 SEGURANÇA NA EXECUÇÃO DE OBRAS E SERVIÇOS DE CONSTRUÇÃO MINISTÉRIO DO TRABALHO E DA PREVIDÊNCIA SOCIAL - NB-26 - SINALIZAÇÃO DE SEGURANÇA CONTRAN - MANUAL DE NOÇÕES DE NORMAS DE TRÂNSITO | M | 1 | 10.05 | 10.05
88316 | SINAPI | SERVENTE COM ENCARGOS COMPLEMENTARES | H | 0.18 | 21.72 | 3.9
00037524 | SINAPI | TELA PLASTICA LARANJA, TIPO TAPUME PARA SINALIZACAO, MALHA RETANGULAR, ROLO 1.20 X 50 M (L X C) | M | 1.1 | 2.24 | 2.46
00000033 | SINAPI | ACO CA-50, 8,0 MM, VERGALHAO | KG | 0.2963 | 8.54 | 2.53
00000345 | SINAPI | ARAME GALVANIZADO 18 BWG, D = 1,24MM (0,009 KG/M) | KG | 0.04 | 29.14 | 1.16
Código | Banco | Descrição | Und. | Quant. | Valor unit. | Total
INF0005 | Próprio | SONDAGEM DE INVESTIGAÇÃO DE INTERFERÊNCIAS SUBTERRÂNEAS, INCLUINDO ESCAVAÇÕES MECÂNICA E MANUAL E REATERRO | UN | 1 | 323.74 | 323.74
93358 | SINAPI | ESCAVAÇÃO MANUAL DE VALA. AF_09/2024 | m³ | 1.92 | 85.91 | 164.94
93378 | SINAPI | REATERRO MECANIZADO DE VALA COM RETROESCAVADEIRA (CAPACIDADE DA CAÇAMBA DA RETRO: 0,26 M³/POTÊNCIA: 88 HP), LARGURA ATÉ 0,8 M, PROFUNDIDADE ATÉ 1,5 M, COM SOLO (SEM SUBSTITUIÇÃO) DE 1ª CATEGORIA, COM COMPACTADOR DE SOLOS DE PERCUSSÃO. AF_08/2023 | m³ | 4.8 | 23.87 | 114.57
90099 | SINAPI | ESCAVAÇÃO MECANIZADA DE VALA COM PROF. ATÉ 1,5 M (MÉDIA MONTANTE E JUSANTE/UMA COMPOSIÇÃO POR TRECHO), RETROESCAV. (0,26 M3), LARG. MENOR QUE 0,8 M, EM SOLO DE 1A CATEGORIA, EM LOCAIS COM ALTO NÍVEL DE INTERFERÊNCIA. AF_09/2024 | m³ | 2.88 | 15.36 | 44.23
Código | Banco | Descrição | Und. | Quant. | Valor unit. | Total
INF0006 | Próprio | REPARO EM RAMAL DE LIGAÇÃO PREDIAL DE ÁGUA | UN | 1 | 267.56 | 267.56
88267 | SINAPI | ENCANADOR OU BOMBEIRO HIDRÁULICO COM ENCARGOS COMPLEMENTARES | H | 0.04 | 26.39 | 1.05
88316 | SINAPI | SERVENTE COM ENCARGOS COMPLEMENTARES | H | 0.04 | 21.72 | 0.86
93382 | SINAPI | REATERRO MANUAL DE VALAS, COM COMPACTADOR DE SOLOS DE PERCUSSÃO. AF_08/2023 | m³ | 1 | 26.17 | 26.17
93358 | SINAPI | ESCAVAÇÃO MANUAL DE VALA. AF_09/2024 | m³ | 1 | 85.91 | 85.91
5681 | SINAPI | RETROESCAVADEIRA SOBRE RODAS COM CARREGADEIRA, TRAÇÃO 4X2, POTÊNCIA LÍQ. 79 HP, CAÇAMBA CARREG. CAP. MÍN. 1 M3, CAÇAMBA RETRO CAP. 0,20 M3, PESO OPERACIONAL MÍN. 6.570 KG, PROFUNDIDADE ESCAVAÇÃO MÁX. 4,37 M - CHI DIURNO. AF_06/2014 | CHI | 2.1182 | 62.38 | 132.13
00000064 | SINAPI-SP | UNIAO EM POLIPROPILENO (PP), PARA TUBO EM PEAD, 20 MM - LIGACAO PREDIAL DE AGUA | UN | 2 | 5.21 | 10.42
00009813 | SINAPI-SP | TUBO DE POLIETILENO DE ALTA DENSIDADE (PEAD), PE-80, DE = 20 MM X 2,3 MM DE PAREDE, PARA LIGACAO DE AGUA PREDIAL (NBR 15561) | M | 2 | 5.51 | 11.02
Código | Banco | Descrição | Und. | Quant. | Valor unit. | Total
INF1001 | Próprio | DEMOLIÇÃO DE CONCRETO SIMPLES, COM MARTELETE. EXCLUSIVE CARGA E BOTA-FORA | M³ | 1 | 255.59 | 255.59
88316 | SINAPI | SERVENTE COM ENCARGOS COMPLEMENTARES | H | 1.2731 | 21.72 | 27.65
5795 | SINAPI | MARTELETE OU ROMPEDOR PNEUMÁTICO MANUAL, 28 KG, COM SILENCIADOR - CHP DIURNO. AF_07/2016 | CHP | 2.1411 | 26.78 | 57.33
5953 | SINAPI | COMPRESSOR DE AR REBOCÁVEL, VAZÃO 189 PCM, PRESSÃO EFETIVA DE TRABALHO 102 PSI, MOTOR DIESEL, POTÊNCIA 63 CV - CHP DIURNO. AF_06/2015 | CHP | 2.1411 | 59.97 | 128.4
00044496 | SINAPI | PONTEIRO PARA MARTELO ROMPEDOR, DIAMETRO = *28* MM, COMPRIMENTO = *520* MM, ENCAIXE SEXTAVADO | UN | 0.3 | 140.72 | 42.21
Código | Banco | Descrição | Und. | Quant. | Valor unit. | Total
INF1003 | Próprio | RECORTE DE PAVIMENTO ASFÁLTICO OU PISO DE CONCRETO, DE FORMA MECANIZADA COM SERRA DE DISCO DIAMANTADO PARA PISO/ASFALTO. EXCLUSIVE CARGA E BOTA-FORA | M | 1 | 3.13 | 3.13
88316 | SINAPI | SERVENTE COM ENCARGOS COMPLEMENTARES | H | 0.083 | 21.72 | 1.8
91283 | SINAPI | CORTADORA DE PISO COM MOTOR 4 TEMPOS A GASOLINA, POTÊNCIA DE 13 HP, COM DISCO DE CORTE DIAMANTADO SEGMENTADO PARA CONCRETO, DIÂMETRO DE 350 MM, FURO DE 1" (14 X 1") - CHP DIURNO. AF_08/2015 | CHP | 0.083 | 9.9 | 0.82
00013887 | SINAPI | DISCO DE CORTE DIAMANTADO SEGMENTADO PARA CONCRETO/ASFALTO, DIAMETRO DE *350* MM, FURO DE 25,40 MM | UN | 0.002 | 257.34 | 0.51
Código | Banco | Descrição | Und. | Quant. | Valor unit. | Total
INF1005 | Próprio | DEMOLIÇÃO DE BOCA DE LOBO, INCLUINDO CARGA DO ENTULHO E REATERRO DA CAVA. EXCLUSIVE TRANSPORTE DO MATERIAL DE ATERRO E BOTA-FORA | UN | 1 | 418.85 | 418.85
93382 | SINAPI | REATERRO MANUAL DE VALAS, COM COMPACTADOR DE SOLOS DE PERCUSSÃO. AF_08/2023 | m³ | 1.65 | 26.17 | 43.18
97624 | SINAPI | DEMOLIÇÃO DE ALVENARIA DE TIJOLO MACIÇO, DE FORMA MANUAL, SEM REAPROVEITAMENTO. AF_09/2023 | m³ | 0.5513 | 107.69 | 59.36
INF1004 | Próprio | DEMOLIÇÃO DE CONCRETO SIMPLES, DE FORMA MANUAL, SEM REAPROVEITAMENTO. EXCLUSIVE CARGA E BOTA-FORA | M³ | 0.66 | 318.41 | 210.15
88316 | SINAPI | SERVENTE COM ENCARGOS COMPLEMENTARES | H | 1.0599 | 21.72 | 23.02
00006079 | SINAPI-SP | ARGILA, ARGILA VERMELHA OU ARGILA ARENOSA (RETIRADA NA JAZIDA, SEM TRANSPORTE) | m³ | 2.145 | 38.76 | 83.14
Código | Banco | Descrição | Und. | Quant. | Valor unit. | Total
INF1006 | Próprio | CARGA, MANOBRA E DESCARGA DE MATERIAIS DIVERSOS EM CAMINHÃO CARROCERIA - CARGA E DESCARGA MANUAIS | T | 1 | 30.33 | 30.33
88316 | SINAPI | SERVENTE COM ENCARGOS COMPLEMENTARES | H | 0.5296 | 21.72 | 11.5
5824 | SINAPI | CAMINHÃO TOCO, PBT 16.000 KG, CARGA ÚTIL MÁX. 10.685 KG, DIST. ENTRE EIXOS 4,8 M, POTÊNCIA 189 CV, INCLUSIVE CARROCERIA FIXA ABERTA DE MADEIRA P/ TRANSPORTE GERAL DE CARGA SECA, DIMEN. APROX. 2,5 X 7,00 X 0,50 M - CHP DIURNO. AF_06/2014 | CHP | 0.0883 | 213.31 | 18.83
Código | Banco | Descrição | Und. | Quant. | Valor unit. | Total
INF1013 | Próprio | ESGOTAMENTO DE ÁGUA COM BOMBA SUBMERSA, INCLUSO GRUPO GERADOR (REF. SICRO COD. 2003864) | h | 1 | 14.07 | 14.07
88264 | SINAPI | ELETRICISTA COM ENCARGOS COMPLEMENTARES | H | 0.01 | 29.75 | 0.29
88267 | SINAPI | ENCANADOR OU BOMBEIRO HIDRÁULICO COM ENCARGOS COMPLEMENTARES | H | 0.05 | 26.39 | 1.31
E9630 | SICRO | Bomba submersível com capacidade de 75 m³/h - 3,6 kW | chp | 1 | 1.2937 | 1.29
E9764 | SICRO | Grupo gerador - 7,2 kVA | chp | 1 | 11.1844 | 11.18
Código | Banco | Descrição | Und. | Quant. | Valor unit. | Total
INF2001 | Próprio | ESCORAMENTO DE VALA, TIPO BLINDAGEM, COM PROFUNDIDADE DE 1,5 A 3,0 M, LARGURA MAIOR OU IGUAL A 1,5 M E MENOR QUE 2,5 M - EXECUÇÃO E FORNECIMENTO (REF. SINAPI 101597 AF_08/2020) | m² | 1 | 23.76 | 23.76
5631 | SINAPI | ESCAVADEIRA HIDRÁULICA SOBRE ESTEIRAS, CAÇAMBA 0,80 M3, PESO OPERACIONAL 17 T, POTENCIA BRUTA 111 HP - CHP DIURNO. AF_06/2014 | CHP | 0.0453 | 209.72 | 9.5
INF9016 | Próprio | FABRICAÇÃO DE CONJUNTO DE MÓDULO METÁLICO, COMPRIMENTO DE 3,6 M E ALTURA DE 3,0 M (ESTRONCAS DE 2,00 M) | UN | 6e-05 | 41132.72 | 2.46
5632 | SINAPI | ESCAVADEIRA HIDRÁULICA SOBRE ESTEIRAS, CAÇAMBA 0,80 M3, PESO OPERACIONAL 17 T, POTENCIA BRUTA 111 HP - CHI DIURNO. AF_06/2014 | CHI | 0.0453 | 89.51 | 4.05
88316 | SINAPI | SERVENTE COM ENCARGOS COMPLEMENTARES | H | 0.35706 | 21.72 | 7.75
Código | Banco | Descrição | Und. | Quant. | Valor unit. | Total
INF2002 | Próprio | ESCORAMENTO DE VALA, TIPO BLINDAGEM, COM PROFUNDIDADE DE 3,0 A 4,5 M, LARGURA MAIOR OU IGUAL A 1,5 M E MENOR QUE 2,5 M - EXECUÇÃO E FORNECIMENTO (REF. SINAPI 101599 AF_08/2020) | m² | 1 | 19.18 | 19.18
88316 | SINAPI | SERVENTE COM ENCARGOS COMPLEMENTARES | H | 0.2822 | 21.72 | 6.12
5632 | SINAPI | ESCAVADEIRA HIDRÁULICA SOBRE ESTEIRAS, CAÇAMBA 0,80 M3, PESO OPERACIONAL 17 T, POTENCIA BRUTA 111 HP - CHI DIURNO. AF_06/2014 | CHI | 0.0358 | 89.51 | 3.2
5631 | SINAPI | ESCAVADEIRA HIDRÁULICA SOBRE ESTEIRAS, CAÇAMBA 0,80 M3, PESO OPERACIONAL 17 T, POTENCIA BRUTA 111 HP - CHP DIURNO. AF_06/2014 | CHP | 0.0358 | 209.72 | 7.5
INF9017 | Próprio | FABRICAÇÃO DE CONJUNTO DE MÓDULO METÁLICO, COMPRIMENTO DE 3,0 M E ALTURA DE 2,4 M (ESTRONCAS DE 2,00 M) | UN | 8e-05 | 29574.69 | 2.36
Código | Banco | Descrição | Und. | Quant. | Valor unit. | Total
INF2016 | Próprio | LASTRO OU ENROCAMENTO DE PEDRA-DE-MÃO OU RACHÃO LANÇADO, FORNECIMENTO E APILOAMENTO. EXCLUSIVE TRANSPORTE DE MATERIAL | m³ | 1 | 157.7 | 157.7
5632 | SINAPI | ESCAVADEIRA HIDRÁULICA SOBRE ESTEIRAS, CAÇAMBA 0,80 M3, PESO OPERACIONAL 17 T, POTENCIA BRUTA 111 HP - CHI DIURNO. AF_06/2014 | CHI | 0.336 | 89.51 | 30.07
5631 | SINAPI | ESCAVADEIRA HIDRÁULICA SOBRE ESTEIRAS, CAÇAMBA 0,80 M3, PESO OPERACIONAL 17 T, POTENCIA BRUTA 111 HP - CHP DIURNO. AF_06/2014 | CHP | 0.059 | 209.72 | 12.37
88316 | SINAPI | SERVENTE COM ENCARGOS COMPLEMENTARES | H | 0.6 | 21.72 | 13.03
00004730 | SINAPI | PEDRA DE MAO OU PEDRA RACHAO PARA ARRIMO/FUNDACAO (POSTO PEDREIRA/FORNECEDOR, SEM FRETE) | m³ | 1.1 | 92.94 | 102.23
Código | Banco | Descrição | Und. | Quant. | Valor unit. | Total
INF1007 | Próprio | CARGA, MANOBRA E DESCARGA DE TUBOS DE CONCRETO, DN 1500 MM, EM CAMINHÃO CARROCERIA COM GUINDAUTO (MUNCK) 11,7 TM | T | 1 | 14.66 | 14.66
5928 | SINAPI | GUINDAUTO HIDRÁULICO, CAPACIDADE MÁXIMA DE CARGA 6200 KG, MOMENTO MÁXIMO DE CARGA 11,7 TM, ALCANCE MÁXIMO HORIZONTAL 9,70 M, INCLUSIVE CAMINHÃO TOCO PBT 16.000 KG, POTÊNCIA DE 189 CV - CHP DIURNO. AF_06/2014 | CHP | 0.0403 | 272.27 | 10.97
5930 | SINAPI | GUINDAUTO HIDRÁULICO, CAPACIDADE MÁXIMA DE CARGA 6200 KG, MOMENTO MÁXIMO DE CARGA 11,7 TM, ALCANCE MÁXIMO HORIZONTAL 9,70 M, INCLUSIVE CAMINHÃO TOCO PBT 16.000 KG, POTÊNCIA DE 189 CV - CHI DIURNO. AF_06/2014 | CHI | 0.0173 | 68.91 | 1.19
88316 | SINAPI | SERVENTE COM ENCARGOS COMPLEMENTARES | H | 0.1153 | 21.72 | 2.5
Código | Banco | Descrição | Und. | Quant. | Valor unit. | Total
INFDR0136 | Próprio | PVBC-01 - POÇO DE VISITA, DIMENSÕES INTERNAS DE 2,02M X 2,12M X 1,40M (BXBXH), EM ALVENARIA DE BLOCO DE CONCRETO ESTRUTURAL FBK 8MPA, CONFORME PROJETO TIPO. EXCLUSIVE PESCOÇO E TAMPÃO | UN | 1 | 8893.98 | 8893.98
92267 | SINAPI | FABRICAÇÃO DE FÔRMA PARA LAJES, EM CHAPA DE MADEIRA COMPENSADA RESINADA, E = 17 MM. AF_09/2020 | m² | 1.8048 | 54.78 | 98.86
92772 | SINAPI | ARMAÇÃO DE LAJE DE ESTRUTURA CONVENCIONAL DE CONCRETO ARMADO UTILIZANDO AÇO CA-50 DE 12,5 MM - MONTAGEM. AF_06/2022 | KG | 5.4 | 8.83 | 47.68
92771 | SINAPI | ARMAÇÃO DE LAJE DE ESTRUTURA CONVENCIONAL DE CONCRETO ARMADO UTILIZANDO AÇO CA-50 DE 10,0 MM - MONTAGEM. AF_06/2022 | KG | 3.2 | 10.54 | 33.72
100324 | SINAPI | LASTRO COM MATERIAL GRANULAR (PEDRA BRITADA N.1 E PEDRA BRITADA N.2), APLICADO EM PISOS OU LAJES SOBRE SOLO, ESPESSURA DE *10 CM*. AF_01/2024 | m³ | 0.87 | 174.86 | 152.12
92773 | SINAPI | ARMAÇÃO DE LAJE DE ESTRUTURA CONVENCIONAL DE CONCRETO ARMADO UTILIZANDO AÇO CA-50 DE 16,0 MM - MONTAGEM. AF_06/2022 | KG | 70.5 | 8.66 | 610.53
94971 | SINAPI | CONCRETO FCK = 25MPA, TRAÇO 1:2,3:2,7 (EM MASSA SECA DE CIMENTO/ AREIA MÉDIA/ BRITA 1) - PREPARO MECÂNICO COM BETONEIRA 600 L. AF_05/2021 | m³ | 3.933 | 502.37 | 1975.82
103670 | SINAPI | LANÇAMENTO COM USO DE BALDES, ADENSAMENTO E ACABAMENTO DE CONCRETO EM ESTRUTURAS. AF_02/2022 | m³ | 3.933 | 294.82 | 1159.52
88309 | SINAPI | PEDREIRO COM ENCARGOS COMPLEMENTARES | H | 9.4306 | 27.11 | 255.66
97093 | SINAPI | ARMAÇÃO PARA EXECUÇÃO DE RADIER, PISO DE CONCRETO OU LAJE SOBRE SOLO, COM USO DE TELA Q-283. AF_09/2021 | KG | 63.85 | 12.13 | 774.5
97083 | SINAPI | COMPACTAÇÃO MECÂNICA DE SOLO PARA EXECUÇÃO DE RADIER, PISO DE CONCRETO OU LAJE SOBRE SOLO, COM COMPACTADOR DE SOLOS A PERCUSSÃO. AF_09/2021 | m² | 8.7 | 3.32 | 28.88
87286 | SINAPI | ARGAMASSA TRAÇO 1:1:6 (EM VOLUME DE CIMENTO, CAL E AREIA MÉDIA ÚMIDA) PARA EMBOÇO/MASSA ÚNICA/ASSENTAMENTO DE ALVENARIA DE VEDAÇÃO, PREPARO MECÂNICO COM BETONEIRA 400 L. AF_08/2019 | m³ | 0.109 | 603.8 | 65.81
97086 | SINAPI | FABRICAÇÃO, MONTAGEM E DESMONTAGEM DE FORMA PARA RADIER, PISO DE CONCRETO OU LAJE SOBRE SOLO, EM MADEIRA SERRADA, 4 UTILIZAÇÕES. AF_09/2021 | m² | 2.97 | 128.23 | 380.84
89996 | SINAPI | ARMAÇÃO VERTICAL DE ALVENARIA ESTRUTURAL; DIÂMETRO DE 10,0 MM. AF_09/2021 | KG | 27.5 | 10.6 | 291.5
92769 | SINAPI | ARMAÇÃO DE LAJE DE ESTRUTURA CONVENCIONAL DE CONCRETO ARMADO UTILIZANDO AÇO CA-50 DE 6,3 MM - MONTAGEM. AF_06/2022 | KG | 32.7 | 12.63 | 413
102920 | SINAPI | ARMAÇÃO DE CINTA DE ALVENARIA ESTRUTURAL; DIÂMETRO DE 12,5 MM. AF_09/2021 | KG | 26.2 | 8.27 | 216.67
89995 | SINAPI | GRAUTEAMENTO DE CINTA SUPERIOR OU DE VERGA EM ALVENARIA ESTRUTURAL. AF_09/2021 | m³ | 0.142 | 1015.37 | 144.18
100475 | SINAPI | ARGAMASSA TRAÇO 1:3 (EM VOLUME DE CIMENTO E AREIA MÉDIA ÚMIDA) COM ADIÇÃO DE IMPERMEABILIZANTE, PREPARO MECÂNICO COM BETONEIRA 400 L. AF_08/2019 | m³ | 0.21 | 709.02 | 148.89
89993 | SINAPI | GRAUTEAMENTO VERTICAL EM ALVENARIA ESTRUTURAL. AF_09/2021 | m³ | 0.054 | 1052.07 | 56.81
88316 | SINAPI | SERVENTE COM ENCARGOS COMPLEMENTARES | H | 7.262 | 21.72 | 157.73
92419 | SINAPI | MONTAGEM E DESMONTAGEM DE FÔRMA DE PILARES RETANGULARES E ESTRUTURAS SIMILARES, PÉ-DIREITO SIMPLES, EM CHAPA DE MADEIRA COMPENSADA RESINADA, 4 UTILIZAÇÕES. AF_09/2020 | m² | 11.256 | 93.39 | 1051.19
96620 | SINAPI | LASTRO DE CONCRETO MAGRO, APLICADO EM PISOS, LAJES SOBRE SOLO OU RADIERS. AF_01/2024 | m³ | 0.529 | 714.48 | 377.95
INFDR0003 | Cotação | CANALETA DE CONCRETO 14X19X39 CM - FBK= 8 MPA | un | 24.12 | 6.8 | 164.01
00034573 | SINAPI | BLOCO DE CONCRETO ESTRUTURAL 14 X 19 X 39 CM, FBK 8 MPA (NBR 6136) | UN | 61.3 | 4.7 | 288.11
Código | Banco | Descrição | Und. | Quant. | Valor unit. | Total
INFDR0151 | Próprio | PVBC-04 - POÇO DE VISITA, DIMENSÕES INTERNAS DE 5,62M X 2,12M X 2,00M (BXBXH), EM ALVENARIA DE BLOCO DE CONCRETO ESTRUTURAL FBK 8MPA, CONFORME PROJETO TIPO. EXCLUSIVE PESCOÇO E TAMPÃO | UN | 1 | 22760.75 | 22760.75
92771 | SINAPI | ARMAÇÃO DE LAJE DE ESTRUTURA CONVENCIONAL DE CONCRETO ARMADO UTILIZANDO AÇO CA-50 DE 10,0 MM - MONTAGEM. AF_06/2022 | KG | 3.2 | 10.54 | 33.72
94971 | SINAPI | CONCRETO FCK = 25MPA, TRAÇO 1:2,3:2,7 (EM MASSA SECA DE CIMENTO/ AREIA MÉDIA/ BRITA 1) - PREPARO MECÂNICO COM BETONEIRA 600 L. AF_05/2021 | m³ | 9.959 | 502.37 | 5003.1
92770 | SINAPI | ARMAÇÃO DE LAJE DE ESTRUTURA CONVENCIONAL DE CONCRETO ARMADO UTILIZANDO AÇO CA-50 DE 8,0 MM - MONTAGEM. AF_06/2022 | KG | 146 | 11.84 | 1728.64
92267 | SINAPI | FABRICAÇÃO DE FÔRMA PARA LAJES, EM CHAPA DE MADEIRA COMPENSADA RESINADA, E = 17 MM. AF_09/2020 | m² | 5.2514 | 54.78 | 287.67
103670 | SINAPI | LANÇAMENTO COM USO DE BALDES, ADENSAMENTO E ACABAMENTO DE CONCRETO EM ESTRUTURAS. AF_02/2022 | m³ | 9.959 | 294.82 | 2936.11
102920 | SINAPI | ARMAÇÃO DE CINTA DE ALVENARIA ESTRUTURAL; DIÂMETRO DE 12,5 MM. AF_09/2021 | KG | 51.3 | 8.27 | 424.25
92419 | SINAPI | MONTAGEM E DESMONTAGEM DE FÔRMA DE PILARES RETANGULARES E ESTRUTURAS SIMILARES, PÉ-DIREITO SIMPLES, EM CHAPA DE MADEIRA COMPENSADA RESINADA, 4 UTILIZAÇÕES. AF_09/2020 | m² | 31.7392 | 93.39 | 2964.12
92773 | SINAPI | ARMAÇÃO DE LAJE DE ESTRUTURA CONVENCIONAL DE CONCRETO ARMADO UTILIZANDO AÇO CA-50 DE 16,0 MM - MONTAGEM. AF_06/2022 | KG | 379.5 | 8.66 | 3286.47
89993 | SINAPI | GRAUTEAMENTO VERTICAL EM ALVENARIA ESTRUTURAL. AF_09/2021 | m³ | 0.096 | 1052.07 | 100.99
100324 | SINAPI | LASTRO COM MATERIAL GRANULAR (PEDRA BRITADA N.1 E PEDRA BRITADA N.2), APLICADO EM PISOS OU LAJES SOBRE SOLO, ESPESSURA DE *10 CM*. AF_01/2024 | m³ | 1.95 | 174.86 | 340.97
89996 | SINAPI | ARMAÇÃO VERTICAL DE ALVENARIA ESTRUTURAL; DIÂMETRO DE 10,0 MM. AF_09/2021 | KG | 36.5 | 10.6 | 386.9
96620 | SINAPI | LASTRO DE CONCRETO MAGRO, APLICADO EM PISOS, LAJES SOBRE SOLO OU RADIERS. AF_01/2024 | m³ | 1.235 | 714.48 | 882.38
100475 | SINAPI | ARGAMASSA TRAÇO 1:3 (EM VOLUME DE CIMENTO E AREIA MÉDIA ÚMIDA) COM ADIÇÃO DE IMPERMEABILIZANTE, PREPARO MECÂNICO COM BETONEIRA 400 L. AF_08/2019 | m³ | 0.427 | 709.02 | 302.75
89995 | SINAPI | GRAUTEAMENTO DE CINTA SUPERIOR OU DE VERGA EM ALVENARIA ESTRUTURAL. AF_09/2021 | m³ | 0.309 | 1015.37 | 313.74
87286 | SINAPI | ARGAMASSA TRAÇO 1:1:6 (EM VOLUME DE CIMENTO, CAL E AREIA MÉDIA ÚMIDA) PARA EMBOÇO/MASSA ÚNICA/ASSENTAMENTO DE ALVENARIA DE VEDAÇÃO, PREPARO MECÂNICO COM BETONEIRA 400 L. AF_08/2019 | m³ | 0.229 | 603.8 | 138.27
87316 | SINAPI | ARGAMASSA TRAÇO 1:4 (EM VOLUME DE CIMENTO E AREIA GROSSA ÚMIDA) PARA CHAPISCO CONVENCIONAL, PREPARO MECÂNICO COM BETONEIRA 400 L. AF_08/2019 | m³ | 0.107 | 495.83 | 53.05
92769 | SINAPI | ARMAÇÃO DE LAJE DE ESTRUTURA CONVENCIONAL DE CONCRETO ARMADO UTILIZANDO AÇO CA-50 DE 6,3 MM - MONTAGEM. AF_06/2022 | KG | 87.9 | 12.63 | 1110.17
88309 | SINAPI | PEDREIRO COM ENCARGOS COMPLEMENTARES | H | 18.2041 | 27.11 | 493.51
92772 | SINAPI | ARMAÇÃO DE LAJE DE ESTRUTURA CONVENCIONAL DE CONCRETO ARMADO UTILIZANDO AÇO CA-50 DE 12,5 MM - MONTAGEM. AF_06/2022 | KG | 13.4 | 8.83 | 118.32
97083 | SINAPI | COMPACTAÇÃO MECÂNICA DE SOLO PARA EXECUÇÃO DE RADIER, PISO DE CONCRETO OU LAJE SOBRE SOLO, COM COMPACTADOR DE SOLOS A PERCUSSÃO. AF_09/2021 | m² | 19.5 | 3.32 | 64.74
88316 | SINAPI | SERVENTE COM ENCARGOS COMPLEMENTARES | H | 14.018 | 21.72 | 304.47
97086 | SINAPI | FABRICAÇÃO, MONTAGEM E DESMONTAGEM DE FORMA PARA RADIER, PISO DE CONCRETO OU LAJE SOBRE SOLO, EM MADEIRA SERRADA, 4 UTILIZAÇÕES. AF_09/2021 | m² | 4.914 | 128.23 | 630.12
00034573 | SINAPI | BLOCO DE CONCRETO ESTRUTURAL 14 X 19 X 39 CM, FBK 8 MPA (NBR 6136) | UN | 126.93 | 4.7 | 596.57
INFDR0003 | Cotação | CANALETA DE CONCRETO 14X19X39 CM - FBK= 8 MPA | un | 38.195 | 6.8 | 259.72
Código | Banco | Descrição | Und. | Quant. | Valor unit. | Total
INFDR0156 | Próprio | PVBC-05 - POÇO DE VISITA, DIMENSÕES INTERNAS DE 8,02M X 2,12M X 2,00M (BXBXH), EM ALVENARIA DE BLOCO DE CONCRETO ESTRUTURAL FBK 8MPA, CONFORME PROJETO TIPO. EXCLUSIVE PESCOÇO E TAMPÃO | UN | 1 | 30972.63 | 30972.63
87286 | SINAPI | ARGAMASSA TRAÇO 1:1:6 (EM VOLUME DE CIMENTO, CAL E AREIA MÉDIA ÚMIDA) PARA EMBOÇO/MASSA ÚNICA/ASSENTAMENTO DE ALVENARIA DE VEDAÇÃO, PREPARO MECÂNICO COM BETONEIRA 400 L. AF_08/2019 | m³ | 0.164 | 603.8 | 99.02
88316 | SINAPI | SERVENTE COM ENCARGOS COMPLEMENTARES | H | 10.3879 | 21.72 | 225.62
96620 | SINAPI | LASTRO DE CONCRETO MAGRO, APLICADO EM PISOS, LAJES SOBRE SOLO OU RADIERS. AF_01/2024 | m³ | 1.705 | 714.48 | 1218.18
94971 | SINAPI | CONCRETO FCK = 25MPA, TRAÇO 1:2,3:2,7 (EM MASSA SECA DE CIMENTO/ AREIA MÉDIA/ BRITA 1) - PREPARO MECÂNICO COM BETONEIRA 600 L. AF_05/2021 | m³ | 14.332 | 502.37 | 7199.96
100475 | SINAPI | ARGAMASSA TRAÇO 1:3 (EM VOLUME DE CIMENTO E AREIA MÉDIA ÚMIDA) COM ADIÇÃO DE IMPERMEABILIZANTE, PREPARO MECÂNICO COM BETONEIRA 400 L. AF_08/2019 | m³ | 0.299 | 709.02 | 211.99
92773 | SINAPI | ARMAÇÃO DE LAJE DE ESTRUTURA CONVENCIONAL DE CONCRETO ARMADO UTILIZANDO AÇO CA-50 DE 16,0 MM - MONTAGEM. AF_06/2022 | KG | 529.6 | 8.66 | 4586.33
97086 | SINAPI | FABRICAÇÃO, MONTAGEM E DESMONTAGEM DE FORMA PARA RADIER, PISO DE CONCRETO OU LAJE SOBRE SOLO, EM MADEIRA SERRADA, 4 UTILIZAÇÕES. AF_09/2021 | m² | 6.21 | 128.23 | 796.3
89996 | SINAPI | ARMAÇÃO VERTICAL DE ALVENARIA ESTRUTURAL; DIÂMETRO DE 10,0 MM. AF_09/2021 | KG | 37.1 | 10.6 | 393.26
92419 | SINAPI | MONTAGEM E DESMONTAGEM DE FÔRMA DE PILARES RETANGULARES E ESTRUTURAS SIMILARES, PÉ-DIREITO SIMPLES, EM CHAPA DE MADEIRA COMPENSADA RESINADA, 4 UTILIZAÇÕES. AF_09/2020 | m² | 52.5818 | 93.39 | 4910.61
92769 | SINAPI | ARMAÇÃO DE LAJE DE ESTRUTURA CONVENCIONAL DE CONCRETO ARMADO UTILIZANDO AÇO CA-50 DE 6,3 MM - MONTAGEM. AF_06/2022 | KG | 124.8 | 12.63 | 1576.22
87316 | SINAPI | ARGAMASSA TRAÇO 1:4 (EM VOLUME DE CIMENTO E AREIA GROSSA ÚMIDA) PARA CHAPISCO CONVENCIONAL, PREPARO MECÂNICO COM BETONEIRA 400 L. AF_08/2019 | m³ | 0.075 | 495.83 | 37.18
88309 | SINAPI | PEDREIRO COM ENCARGOS COMPLEMENTARES | H | 13.4899 | 27.11 | 365.71
102920 | SINAPI | ARMAÇÃO DE CINTA DE ALVENARIA ESTRUTURAL; DIÂMETRO DE 12,5 MM. AF_09/2021 | KG | 49.3 | 8.27 | 407.71
92267 | SINAPI | FABRICAÇÃO DE FÔRMA PARA LAJES, EM CHAPA DE MADEIRA COMPENSADA RESINADA, E = 17 MM. AF_09/2020 | m² | 7.549 | 54.78 | 413.53
97083 | SINAPI | COMPACTAÇÃO MECÂNICA DE SOLO PARA EXECUÇÃO DE RADIER, PISO DE CONCRETO OU LAJE SOBRE SOLO, COM COMPACTADOR DE SOLOS A PERCUSSÃO. AF_09/2021 | m² | 26.7 | 3.32 | 88.64
92770 | SINAPI | ARMAÇÃO DE LAJE DE ESTRUTURA CONVENCIONAL DE CONCRETO ARMADO UTILIZANDO AÇO CA-50 DE 8,0 MM - MONTAGEM. AF_06/2022 | KG | 134.9 | 11.84 | 1597.21
89995 | SINAPI | GRAUTEAMENTO DE CINTA SUPERIOR OU DE VERGA EM ALVENARIA ESTRUTURAL. AF_09/2021 | m³ | 0.142 | 1015.37 | 144.18
92771 | SINAPI | ARMAÇÃO DE LAJE DE ESTRUTURA CONVENCIONAL DE CONCRETO ARMADO UTILIZANDO AÇO CA-50 DE 10,0 MM - MONTAGEM. AF_06/2022 | KG | 106.8 | 10.54 | 1125.67
89993 | SINAPI | GRAUTEAMENTO VERTICAL EM ALVENARIA ESTRUTURAL. AF_09/2021 | m³ | 0.086 | 1052.07 | 90.47
100324 | SINAPI | LASTRO COM MATERIAL GRANULAR (PEDRA BRITADA N.1 E PEDRA BRITADA N.2), APLICADO EM PISOS OU LAJES SOBRE SOLO, ESPESSURA DE *10 CM*. AF_01/2024 | m³ | 2.67 | 174.86 | 466.87
92772 | SINAPI | ARMAÇÃO DE LAJE DE ESTRUTURA CONVENCIONAL DE CONCRETO ARMADO UTILIZANDO AÇO CA-50 DE 12,5 MM - MONTAGEM. AF_06/2022 | KG | 18.9 | 8.83 | 166.88
103670 | SINAPI | LANÇAMENTO COM USO DE BALDES, ADENSAMENTO E ACABAMENTO DE CONCRETO EM ESTRUTURAS. AF_02/2022 | m³ | 14.332 | 294.82 | 4225.36
00034573 | SINAPI | BLOCO DE CONCRETO ESTRUTURAL 14 X 19 X 39 CM, FBK 8 MPA (NBR 6136) | UN | 98.24 | 4.7 | 461.72
INFDR0003 | Cotação | CANALETA DE CONCRETO 14X19X39 CM - FBK= 8 MPA | un | 24.12 | 6.8 | 164.01
Código | Banco | Descrição | Und. | Quant. | Valor unit. | Total
INFDR0171 | Próprio | APVBC-01 - ACRÉSCIMO PARA POÇO DE VISITA, DIMENSÕES INTERNAS DE 2,02M X 2,12M X 0,20M (BXBXH), EM ALVENARIA DE BLOCO DE CONCRETO ESTRUTURAL FBK 8MPA, CONFORME PROJETO TIPO | UN | 1 | 344.87 | 344.87
89996 | SINAPI | ARMAÇÃO VERTICAL DE ALVENARIA ESTRUTURAL; DIÂMETRO DE 10,0 MM. AF_09/2021 | KG | 3.2 | 10.6 | 33.92
88316 | SINAPI | SERVENTE COM ENCARGOS COMPLEMENTARES | H | 1.9144 | 21.72 | 41.58
100475 | SINAPI | ARGAMASSA TRAÇO 1:3 (EM VOLUME DE CIMENTO E AREIA MÉDIA ÚMIDA) COM ADIÇÃO DE IMPERMEABILIZANTE, PREPARO MECÂNICO COM BETONEIRA 400 L. AF_08/2019 | m³ | 0.061 | 709.02 | 43.25
87316 | SINAPI | ARGAMASSA TRAÇO 1:4 (EM VOLUME DE CIMENTO E AREIA GROSSA ÚMIDA) PARA CHAPISCO CONVENCIONAL, PREPARO MECÂNICO COM BETONEIRA 400 L. AF_08/2019 | m³ | 0.015 | 495.83 | 7.43
89993 | SINAPI | GRAUTEAMENTO VERTICAL EM ALVENARIA ESTRUTURAL. AF_09/2021 | m³ | 0.023 | 1052.07 | 24.19
87286 | SINAPI | ARGAMASSA TRAÇO 1:1:6 (EM VOLUME DE CIMENTO, CAL E AREIA MÉDIA ÚMIDA) PARA EMBOÇO/MASSA ÚNICA/ASSENTAMENTO DE ALVENARIA DE VEDAÇÃO, PREPARO MECÂNICO COM BETONEIRA 400 L. AF_08/2019 | m³ | 0.035 | 603.8 | 21.13
88309 | SINAPI | PEDREIRO COM ENCARGOS COMPLEMENTARES | H | 2.4861 | 27.11 | 67.39
00034573 | SINAPI | BLOCO DE CONCRETO ESTRUTURAL 14 X 19 X 39 CM, FBK 8 MPA (NBR 6136) | UN | 22.55 | 4.7 | 105.98
Código | Banco | Descrição | Und. | Quant. | Valor unit. | Total
INFDR0186 | Próprio | APVBC-04 - ACRÉSCIMO PARA POÇO DE VISITA, DIMENSÕES INTERNAS DE 5,62M X 2,12M X 0,20M (BXBXH), EM ALVENARIA DE BLOCO DE CONCRETO ESTRUTURAL FBK 8MPA, CONFORME PROJETO TIPO | UN | 1 | 586.84 | 586.84
89993 | SINAPI | GRAUTEAMENTO VERTICAL EM ALVENARIA ESTRUTURAL. AF_09/2021 | m³ | 0.029 | 1052.07 | 30.51
89996 | SINAPI | ARMAÇÃO VERTICAL DE ALVENARIA ESTRUTURAL; DIÂMETRO DE 10,0 MM. AF_09/2021 | KG | 3.2 | 10.6 | 33.92
88309 | SINAPI | PEDREIRO COM ENCARGOS COMPLEMENTARES | H | 4.5202 | 27.11 | 122.54
88316 | SINAPI | SERVENTE COM ENCARGOS COMPLEMENTARES | H | 3.4807 | 21.72 | 75.6
87316 | SINAPI | ARGAMASSA TRAÇO 1:4 (EM VOLUME DE CIMENTO E AREIA GROSSA ÚMIDA) PARA CHAPISCO CONVENCIONAL, PREPARO MECÂNICO COM BETONEIRA 400 L. AF_08/2019 | m³ | 0.023 | 495.83 | 11.4
100475 | SINAPI | ARGAMASSA TRAÇO 1:3 (EM VOLUME DE CIMENTO E AREIA MÉDIA ÚMIDA) COM ADIÇÃO DE IMPERMEABILIZANTE, PREPARO MECÂNICO COM BETONEIRA 400 L. AF_08/2019 | m³ | 0.115 | 709.02 | 81.53
87286 | SINAPI | ARGAMASSA TRAÇO 1:1:6 (EM VOLUME DE CIMENTO, CAL E AREIA MÉDIA ÚMIDA) PARA EMBOÇO/MASSA ÚNICA/ASSENTAMENTO DE ALVENARIA DE VEDAÇÃO, PREPARO MECÂNICO COM BETONEIRA 400 L. AF_08/2019 | m³ | 0.064 | 603.8 | 38.64
00034573 | SINAPI | BLOCO DE CONCRETO ESTRUTURAL 14 X 19 X 39 CM, FBK 8 MPA (NBR 6136) | UN | 41 | 4.7 | 192.7
Código | Banco | Descrição | Und. | Quant. | Valor unit. | Total
INFDR0191 | Próprio | APVBC-05 - ACRÉSCIMO PARA POÇO DE VISITA, DIMENSÕES INTERNAS DE 8,02M X 2,12M X 0,20M (BXBXH), EM ALVENARIA DE BLOCO DE CONCRETO ESTRUTURAL FBK 8MPA, CONFORME PROJETO TIPO | UN | 1 | 742.21 | 742.21
89993 | SINAPI | GRAUTEAMENTO VERTICAL EM ALVENARIA ESTRUTURAL. AF_09/2021 | m³ | 0.023 | 1052.07 | 24.19
88316 | SINAPI | SERVENTE COM ENCARGOS COMPLEMENTARES | H | 4.525 | 21.72 | 98.28
87286 | SINAPI | ARGAMASSA TRAÇO 1:1:6 (EM VOLUME DE CIMENTO, CAL E AREIA MÉDIA ÚMIDA) PARA EMBOÇO/MASSA ÚNICA/ASSENTAMENTO DE ALVENARIA DE VEDAÇÃO, PREPARO MECÂNICO COM BETONEIRA 400 L. AF_08/2019 | m³ | 0.083 | 603.8 | 50.11
100475 | SINAPI | ARGAMASSA TRAÇO 1:3 (EM VOLUME DE CIMENTO E AREIA MÉDIA ÚMIDA) COM ADIÇÃO DE IMPERMEABILIZANTE, PREPARO MECÂNICO COM BETONEIRA 400 L. AF_08/2019 | m³ | 0.151 | 709.02 | 107.06
87316 | SINAPI | ARGAMASSA TRAÇO 1:4 (EM VOLUME DE CIMENTO E AREIA GROSSA ÚMIDA) PARA CHAPISCO CONVENCIONAL, PREPARO MECÂNICO COM BETONEIRA 400 L. AF_08/2019 | m³ | 0.038 | 495.83 | 18.84
88309 | SINAPI | PEDREIRO COM ENCARGOS COMPLEMENTARES | H | 5.8762 | 27.11 | 159.3
89996 | SINAPI | ARMAÇÃO VERTICAL DE ALVENARIA ESTRUTURAL; DIÂMETRO DE 10,0 MM. AF_09/2021 | KG | 3.2 | 10.6 | 33.92
00034573 | SINAPI | BLOCO DE CONCRETO ESTRUTURAL 14 X 19 X 39 CM, FBK 8 MPA (NBR 6136) | UN | 53.3 | 4.7 | 250.51
Código | Banco | Descrição | Und. | Quant. | Valor unit. | Total
INFDR0201 | Próprio | ANTECÂMARA PARA POÇO DE VISITA, DIMENSÕES INTERNAS DE 1,22M X 2,12M X 1,40M (BXBXH), EM ALVENARIA DE BLOCO DE CONCRETO ESTRUTURAL FBK 8MPA, CONFORME PROJETO TIPO | UN | 1 | 3334.77 | 3334.77
92267 | SINAPI | FABRICAÇÃO DE FÔRMA PARA LAJES, EM CHAPA DE MADEIRA COMPENSADA RESINADA, E = 17 MM. AF_09/2020 | m² | 1.54 | 54.78 | 84.36
103670 | SINAPI | LANÇAMENTO COM USO DE BALDES, ADENSAMENTO E ACABAMENTO DE CONCRETO EM ESTRUTURAS. AF_02/2022 | m³ | 0.63 | 294.82 | 185.73
88316 | SINAPI | SERVENTE COM ENCARGOS COMPLEMENTARES | H | 10.9134 | 21.72 | 237.03
100475 | SINAPI | ARGAMASSA TRAÇO 1:3 (EM VOLUME DE CIMENTO E AREIA MÉDIA ÚMIDA) COM ADIÇÃO DE IMPERMEABILIZANTE, PREPARO MECÂNICO COM BETONEIRA 400 L. AF_08/2019 | m³ | 0.343 | 709.02 | 243.19
92772 | SINAPI | ARMAÇÃO DE LAJE DE ESTRUTURA CONVENCIONAL DE CONCRETO ARMADO UTILIZANDO AÇO CA-50 DE 12,5 MM - MONTAGEM. AF_06/2022 | KG | 2.7 | 8.83 | 23.84
89996 | SINAPI | ARMAÇÃO VERTICAL DE ALVENARIA ESTRUTURAL; DIÂMETRO DE 10,0 MM. AF_09/2021 | KG | 27.2 | 10.6 | 288.32
88309 | SINAPI | PEDREIRO COM ENCARGOS COMPLEMENTARES | H | 14.1724 | 27.11 | 384.21
89993 | SINAPI | GRAUTEAMENTO VERTICAL EM ALVENARIA ESTRUTURAL. AF_09/2021 | m³ | 0.129 | 1052.07 | 135.71
92771 | SINAPI | ARMAÇÃO DE LAJE DE ESTRUTURA CONVENCIONAL DE CONCRETO ARMADO UTILIZANDO AÇO CA-50 DE 10,0 MM - MONTAGEM. AF_06/2022 | KG | 3.6 | 10.54 | 37.94
89995 | SINAPI | GRAUTEAMENTO DE CINTA SUPERIOR OU DE VERGA EM ALVENARIA ESTRUTURAL. AF_09/2021 | m³ | 0.107 | 1015.37 | 108.64
87286 | SINAPI | ARGAMASSA TRAÇO 1:1:6 (EM VOLUME DE CIMENTO, CAL E AREIA MÉDIA ÚMIDA) PARA EMBOÇO/MASSA ÚNICA/ASSENTAMENTO DE ALVENARIA DE VEDAÇÃO, PREPARO MECÂNICO COM BETONEIRA 400 L. AF_08/2019 | m³ | 0.198 | 603.8 | 119.55
102920 | SINAPI | ARMAÇÃO DE CINTA DE ALVENARIA ESTRUTURAL; DIÂMETRO DE 12,5 MM. AF_09/2021 | KG | 14.3 | 8.27 | 118.26
94971 | SINAPI | CONCRETO FCK = 25MPA, TRAÇO 1:2,3:2,7 (EM MASSA SECA DE CIMENTO/ AREIA MÉDIA/ BRITA 1) - PREPARO MECÂNICO COM BETONEIRA 600 L. AF_05/2021 | m³ | 0.63 | 502.37 | 316.49
87316 | SINAPI | ARGAMASSA TRAÇO 1:4 (EM VOLUME DE CIMENTO E AREIA GROSSA ÚMIDA) PARA CHAPISCO CONVENCIONAL, PREPARO MECÂNICO COM BETONEIRA 400 L. AF_08/2019 | m³ | 0.087 | 495.83 | 43.13
97093 | SINAPI | ARMAÇÃO PARA EXECUÇÃO DE RADIER, PISO DE CONCRETO OU LAJE SOBRE SOLO, COM USO DE TELA Q-283. AF_09/2021 | KG | 30.19 | 12.13 | 366.2
00034573 | SINAPI | BLOCO DE CONCRETO ESTRUTURAL 14 X 19 X 39 CM, FBK 8 MPA (NBR 6136) | UN | 110.46 | 4.7 | 519.16
INFDR0003 | Cotação | CANALETA DE CONCRETO 14X19X39 CM - FBK= 8 MPA | un | 18.09 | 6.8 | 123.01
Código | Banco | Descrição | Und. | Quant. | Valor unit. | Total
INF3007A | Próprio | TAMPÃO F°F° ARTICULADO, CLASSE D400, CARGA MÁXIMA 40 T, REDONDO TAMPA 600 MM PARA REDE PLUVIAL/ESGOTO. INCLUINDO ASSENTAMENTO E REQUADRO EM CONCRETO FCK 20MPA, DE 1,00M X 1,00M X 0,20M. EXCLUSIVE TRANSPORTE DE BOTA-FORA | UN | 1 | 878.9 | 878.9
103670 | SINAPI | LANÇAMENTO COM USO DE BALDES, ADENSAMENTO E ACABAMENTO DE CONCRETO EM ESTRUTURAS. AF_02/2022 | m³ | 0.123 | 294.82 | 36.26
93358 | SINAPI | ESCAVAÇÃO MANUAL DE VALA. AF_09/2024 | m³ | 0.2 | 85.91 | 17.18
94964 | SINAPI | CONCRETO FCK = 20MPA, TRAÇO 1:2,7:3 (EM MASSA SECA DE CIMENTO/ AREIA MÉDIA/ BRITA 1) - PREPARO MECÂNICO COM BETONEIRA 400 L. AF_05/2021 | m³ | 0.123 | 487.49 | 59.96
88316 | SINAPI | SERVENTE COM ENCARGOS COMPLEMENTARES | H | 2.175 | 21.72 | 47.24
INF1003 | Próprio | RECORTE DE PAVIMENTO ASFÁLTICO OU PISO DE CONCRETO, DE FORMA MECANIZADA COM SERRA DE DISCO DIAMANTADO PARA PISO/ASFALTO. EXCLUSIVE CARGA E BOTA-FORA | M | 4 | 3.13 | 12.52
100983 | SINAPI | CARGA, MANOBRA E DESCARGA DE ENTULHO EM CAMINHÃO BASCULANTE 14 M³ - CARGA COM ESCAVADEIRA HIDRÁULICA (CAÇAMBA DE 0,80 M³ / 111 HP) E DESCARGA LIVRE (UNIDADE: M3). AF_07/2020 | m³ | 0.25 | 8.9 | 2.22
88630 | SINAPI | ARGAMASSA TRAÇO 1:4 (CIMENTO E AREIA MÉDIA), PREPARO MECÂNICO COM BETONEIRA 400 L. AF_08/2019 | m³ | 0.005 | 486.77 | 2.43
88309 | SINAPI | PEDREIRO COM ENCARGOS COMPLEMENTARES | H | 2 | 27.11 | 54.22
5824 | SINAPI | CAMINHÃO TOCO, PBT 16.000 KG, CARGA ÚTIL MÁX. 10.685 KG, DIST. ENTRE EIXOS 4,8 M, POTÊNCIA 189 CV, INCLUSIVE CARROCERIA FIXA ABERTA DE MADEIRA P/ TRANSPORTE GERAL DE CARGA SECA, DIMEN. APROX. 2,5 X 7,00 X 0,50 M - CHP DIURNO. AF_06/2014 | CHP | 0.01 | 213.31 | 2.13
00021090 | SINAPI-SP | TAMPAO FOFO ARTICULADO, COM BASE / REQUADRO, CLASSE D400 CARGA MAX 40 T, REDONDO, TAMPA 600 MM (COM INSCRICAO EM RELEVO DO TIPO DE REDE) | UN | 1 | 644.74 | 644.74
Código | Banco | Descrição | Und. | Quant. | Valor unit. | Total
INF3012A | Próprio | BLSC - BOCA DE LOBO SIMPLES EM CONCRETO SIMPLES FCK 20 MPA, INCLUINDO FORMA, ESCAVAÇÃO, SARJETA DE CONTORNO (CHAMA) EM CONCRETO E GRELHA ARTICULADA EM F°F° TIPO PESADA, CONFORME PROJETO TIPO. EXCLUSIVE TRANSPORTE DE BOTA-FORA | UN | 1 | 1711.88 | 1711.88
92917 | SINAPI | ARMAÇÃO DE ESTRUTURAS DIVERSAS DE CONCRETO ARMADO, EXCETO VIGAS, PILARES, LAJES E FUNDAÇÕES, UTILIZANDO AÇO CA-50 DE 8,0 MM - MONTAGEM. AF_06/2022 | KG | 4.5 | 13.71 | 61.69
INF1003 | Próprio | RECORTE DE PAVIMENTO ASFÁLTICO OU PISO DE CONCRETO, DE FORMA MECANIZADA COM SERRA DE DISCO DIAMANTADO PARA PISO/ASFALTO. EXCLUSIVE CARGA E BOTA-FORA | M | 3.31 | 3.13 | 10.36
92431 | SINAPI | MONTAGEM E DESMONTAGEM DE FÔRMA DE PILARES RETANGULARES E ESTRUTURAS SIMILARES, PÉ-DIREITO SIMPLES, EM CHAPA DE MADEIRA COMPENSADA PLASTIFICADA, 10 UTILIZAÇÕES. AF_09/2020 | m² | 3.62 | 67.26 | 243.48
103670 | SINAPI | LANÇAMENTO COM USO DE BALDES, ADENSAMENTO E ACABAMENTO DE CONCRETO EM ESTRUTURAS. AF_02/2022 | m³ | 0.729 | 294.82 | 214.92
100983 | SINAPI | CARGA, MANOBRA E DESCARGA DE ENTULHO EM CAMINHÃO BASCULANTE 14 M³ - CARGA COM ESCAVADEIRA HIDRÁULICA (CAÇAMBA DE 0,80 M³ / 111 HP) E DESCARGA LIVRE (UNIDADE: M3). AF_07/2020 | m³ | 1.1875 | 8.9 | 10.56
94964 | SINAPI | CONCRETO FCK = 20MPA, TRAÇO 1:2,7:3 (EM MASSA SECA DE CIMENTO/ AREIA MÉDIA/ BRITA 1) - PREPARO MECÂNICO COM BETONEIRA 400 L. AF_05/2021 | m³ | 0.729 | 487.49 | 355.38
97083 | SINAPI | COMPACTAÇÃO MECÂNICA DE SOLO PARA EXECUÇÃO DE RADIER, PISO DE CONCRETO OU LAJE SOBRE SOLO, COM COMPACTADOR DE SOLOS A PERCUSSÃO. AF_09/2021 | m² | 2.06 | 3.32 | 6.83
92915 | SINAPI | ARMAÇÃO DE ESTRUTURAS DIVERSAS DE CONCRETO ARMADO, EXCETO VIGAS, PILARES, LAJES E FUNDAÇÕES, UTILIZANDO AÇO CA-60 DE 5,0 MM - MONTAGEM. AF_06/2022 | KG | 0.92 | 16.58 | 15.25
5928 | SINAPI | GUINDAUTO HIDRÁULICO, CAPACIDADE MÁXIMA DE CARGA 6200 KG, MOMENTO MÁXIMO DE CARGA 11,7 TM, ALCANCE MÁXIMO HORIZONTAL 9,70 M, INCLUSIVE CAMINHÃO TOCO PBT 16.000 KG, POTÊNCIA DE 189 CV - CHP DIURNO. AF_06/2014 | CHP | 0.1 | 272.27 | 27.22
93358 | SINAPI | ESCAVAÇÃO MANUAL DE VALA. AF_09/2024 | m³ | 0.95 | 85.91 | 81.61
INFC3001 | Cotação | GRELHA PARA BOCA DE LOBO, FOFO, ARTICULADA, CLASSE D400, 500X1000MM (NBR10160 E NBR6916 / FE42012) | UN | 1 | 684.58 | 684.58
Código | Banco | Descrição | Und. | Quant. | Valor unit. | Total
INF3014A | Próprio | BLTC - BOCA DE LOBO TRIPLA EM CONCRETO SIMPLES FCK 20 MPA, INCLUINDO FORMA, ESCAVAÇÃO, SARJETA DE CONTORNO (CHAMA) EM CONCRETO E GRELHAS ARTICULADAS EM F°F° TIPO PESADA, CONFORME PROJETO TIPO. EXCLUSIVE TRANSPORTE DE BOTA-FORA | UN | 1 | 4665.46 | 4665.46
92915 | SINAPI | ARMAÇÃO DE ESTRUTURAS DIVERSAS DE CONCRETO ARMADO, EXCETO VIGAS, PILARES, LAJES E FUNDAÇÕES, UTILIZANDO AÇO CA-60 DE 5,0 MM - MONTAGEM. AF_06/2022 | KG | 4.23 | 16.58 | 70.13
92917 | SINAPI | ARMAÇÃO DE ESTRUTURAS DIVERSAS DE CONCRETO ARMADO, EXCETO VIGAS, PILARES, LAJES E FUNDAÇÕES, UTILIZANDO AÇO CA-50 DE 8,0 MM - MONTAGEM. AF_06/2022 | KG | 12.68 | 13.71 | 173.84
103670 | SINAPI | LANÇAMENTO COM USO DE BALDES, ADENSAMENTO E ACABAMENTO DE CONCRETO EM ESTRUTURAS. AF_02/2022 | m³ | 1.815 | 294.82 | 535.09
92431 | SINAPI | MONTAGEM E DESMONTAGEM DE FÔRMA DE PILARES RETANGULARES E ESTRUTURAS SIMILARES, PÉ-DIREITO SIMPLES, EM CHAPA DE MADEIRA COMPENSADA PLASTIFICADA, 10 UTILIZAÇÕES. AF_09/2020 | m² | 9.1 | 67.26 | 612.06
INF1003 | Próprio | RECORTE DE PAVIMENTO ASFÁLTICO OU PISO DE CONCRETO, DE FORMA MECANIZADA COM SERRA DE DISCO DIAMANTADO PARA PISO/ASFALTO. EXCLUSIVE CARGA E BOTA-FORA | M | 5.71 | 3.13 | 17.87
100983 | SINAPI | CARGA, MANOBRA E DESCARGA DE ENTULHO EM CAMINHÃO BASCULANTE 14 M³ - CARGA COM ESCAVADEIRA HIDRÁULICA (CAÇAMBA DE 0,80 M³ / 111 HP) E DESCARGA LIVRE (UNIDADE: M3). AF_07/2020 | m³ | 3.575 | 8.9 | 31.81
94964 | SINAPI | CONCRETO FCK = 20MPA, TRAÇO 1:2,7:3 (EM MASSA SECA DE CIMENTO/ AREIA MÉDIA/ BRITA 1) - PREPARO MECÂNICO COM BETONEIRA 400 L. AF_05/2021 | m³ | 1.815 | 487.49 | 884.79
93358 | SINAPI | ESCAVAÇÃO MANUAL DE VALA. AF_09/2024 | m³ | 2.86 | 85.91 | 245.7
5928 | SINAPI | GUINDAUTO HIDRÁULICO, CAPACIDADE MÁXIMA DE CARGA 6200 KG, MOMENTO MÁXIMO DE CARGA 11,7 TM, ALCANCE MÁXIMO HORIZONTAL 9,70 M, INCLUSIVE CAMINHÃO TOCO PBT 16.000 KG, POTÊNCIA DE 189 CV - CHP DIURNO. AF_06/2014 | CHP | 0.1 | 272.27 | 27.22
97083 | SINAPI | COMPACTAÇÃO MECÂNICA DE SOLO PARA EXECUÇÃO DE RADIER, PISO DE CONCRETO OU LAJE SOBRE SOLO, COM COMPACTADOR DE SOLOS A PERCUSSÃO. AF_09/2021 | m² | 3.98 | 3.32 | 13.21
INFC3001 | Cotação | GRELHA PARA BOCA DE LOBO, FOFO, ARTICULADA, CLASSE D400, 500X1000MM (NBR10160 E NBR6916 / FE42012) | UN | 3 | 684.58 | 2053.74
Código | Banco | Descrição | Und. | Quant. | Valor unit. | Total
INF8015 | Próprio | MURO DE GABIÃO, ENCHIMENTO COM PEDRA DE MÃO TIPO RACHÃO, DE GRAVIDADE, COM GAIOLAS DE COMPRIMENTO IGUAL A 2 M (ZN/AL REVESTIDO COM POLÍMERO, FIO 2,4 MM), PARA MUROS COM ALTURA MENOR OU IGUAL A 4 M - FORNECIMENTO E EXECUÇÃO | M³ | 1 | 760.69 | 760.69
5632 | SINAPI | ESCAVADEIRA HIDRÁULICA SOBRE ESTEIRAS, CAÇAMBA 0,80 M3, PESO OPERACIONAL 17 T, POTENCIA BRUTA 111 HP - CHI DIURNO. AF_06/2014 | CHI | 0.8201 | 89.51 | 73.4
5631 | SINAPI | ESCAVADEIRA HIDRÁULICA SOBRE ESTEIRAS, CAÇAMBA 0,80 M3, PESO OPERACIONAL 17 T, POTENCIA BRUTA 111 HP - CHP DIURNO. AF_06/2014 | CHP | 0.1404 | 209.72 | 29.44
88316 | SINAPI | SERVENTE COM ENCARGOS COMPLEMENTARES | H | 2.8815 | 21.72 | 62.58
88309 | SINAPI | PEDREIRO COM ENCARGOS COMPLEMENTARES | H | 2.8815 | 27.11 | 78.11
00004730 | SINAPI | PEDRA DE MAO OU PEDRA RACHAO PARA ARRIMO/FUNDACAO (POSTO PEDREIRA/FORNECEDOR, SEM FRETE) | m³ | 1.3 | 92.94 | 120.82
00004011 | SINAPI-SP | GEOTEXTIL NAO TECIDO AGULHADO DE FILAMENTOS CONTINUOS 100% POLIESTER, RESITENCIA A TRACAO = 10 KN/M | m² | 0.9143 | 7.96 | 7.27
00005063 | SINAPI | PREGO DE ACO POLIDO COM CABECA 14 X 18 (1 1/2 X 14) | KG | 0.0024 | 24.27 | 0.05
00011593 | SINAPI | GABIAO TIPO CAIXA MALHA HEXAGONAL 8 X 10 CM (ZN/AL REVESTIDO COM POLIMERO), FIO 2,4 MM, DIMENSOES 2,0 X 1,0 X 1,0 M (C X L X A) | UN | 0.5 | 763.64 | 381.82
00004460 | SINAPI | SARRAFO NAO APARELHADO *2,5 X 10* CM, EM MACARANDUBA/MASSARANDUBA, ANGELIM OU EQUIVALENTE DA REGIAO - BRUTA | M | 0.7143 | 10.09 | 7.2
Código | Banco | Descrição | Und. | Quant. | Valor unit. | Total
INF7012 | Próprio | ALAMBRADO COM TELA DE AÇO GALVANIZADO, FIO 14, # 2", COM 3 FIOS DE ARAME LISO, POSTE CURVO DE CONCRETO COM ALTURA LIVRE DE 1,80 METROS, MURETA DE ALVENARIA 1/2 VEZ COM ALTURA DE 30 CM, CONFORME PROJETO | M | 1 | 143.07 | 143.07
88309 | SINAPI | PEDREIRO COM ENCARGOS COMPLEMENTARES | H | 0.48657 | 27.11 | 13.19
103334 | SINAPI | ALVENARIA DE VEDAÇÃO DE BLOCOS CERÂMICOS FURADOS NA HORIZONTAL DE 14X9X19 CM (ESPESSURA 14 CM, BLOCO DEITADO) E ARGAMASSA DE ASSENTAMENTO COM PREPARO EM BETONEIRA. AF_12/2021 | m² | 0.3 | 146.98 | 44.09
97083 | SINAPI | COMPACTAÇÃO MECÂNICA DE SOLO PARA EXECUÇÃO DE RADIER, PISO DE CONCRETO OU LAJE SOBRE SOLO, COM COMPACTADOR DE SOLOS A PERCUSSÃO. AF_09/2021 | m² | 0.2 | 3.32 | 0.66
88316 | SINAPI | SERVENTE COM ENCARGOS COMPLEMENTARES | H | 0.24329 | 21.72 | 5.28
106483 | SINAPI | INSTALAÇÃO DE MOURÃO DE CONCRETO PONTA INCLINADA (CURVA), *10 X 10* CM, H= *2,60* M + CURVA DE 0,40 M. AF_12/2025 | UN | 0.38462 | 95.37 | 36.68
00043131 | SINAPI | ARAME GALVANIZADO 6 BWG, D = 5,16 MM (0,157 KG/M), OU 8 BWG, D = 4,19 MM (0,101 KG/M), OU 10 BWG, D = 3,40 MM (0,0713 KG/M) | KG | 0.2139 | 23.73 | 5.07
00043130 | SINAPI | ARAME GALVANIZADO 12 BWG, D = 2,76 MM (0,048 KG/M) OU 14 BWG, D = 2,11 MM (0,026 KG/M) | KG | 0.07725 | 20.43 | 1.57
00007167 | SINAPI | TELA DE ARAME GALVANIZADA QUADRANGULAR / LOSANGULAR, FIO 2,11 MM (14 BWG), MALHA 5 X 5 CM, H = 2 M | m² | 1.5825 | 23.09 | 36.53
Código | Banco | Descrição | Und. | Quant. | Valor unit. | Total
INF4001 | Próprio | EXECUÇÃO E COMPACTAÇÃO DE BASE E OU SUB BASE DE BRITA PARA PAVIMENTAÇÃO. EXCLUSIVE MATERIAL, CARGA E TRANSPORTE | M³ | 1 | 13.97 | 13.97
5934 | SINAPI | MOTONIVELADORA POTÊNCIA BÁSICA LÍQUIDA (PRIMEIRA MARCHA) 125 HP, PESO BRUTO 13032 KG, LARGURA DA LÂMINA DE 3,7 M - CHI DIURNO. AF_06/2014 | CHI | 0.022 | 111.65 | 2.45
88316 | SINAPI | SERVENTE COM ENCARGOS COMPLEMENTARES | H | 0.03 | 21.72 | 0.65
5901 | SINAPI | CAMINHÃO PIPA 10.000 L TRUCADO, PESO BRUTO TOTAL 23.000 KG, CARGA ÚTIL MÁXIMA 15.935 KG, DISTÂNCIA ENTRE EIXOS 4,8 M, POTÊNCIA 230 CV, INCLUSIVE TANQUE DE AÇO PARA TRANSPORTE DE ÁGUA - CHP DIURNO. AF_06/2014 | CHP | 0.002 | 314.41 | 0.62
5903 | SINAPI | CAMINHÃO PIPA 10.000 L TRUCADO, PESO BRUTO TOTAL 23.000 KG, CARGA ÚTIL MÁXIMA 15.935 KG, DISTÂNCIA ENTRE EIXOS 4,8 M, POTÊNCIA 230 CV, INCLUSIVE TANQUE DE AÇO PARA TRANSPORTE DE ÁGUA - CHI DIURNO. AF_06/2014 | CHI | 0.028 | 71.26 | 1.99
5685 | SINAPI | ROLO COMPACTADOR VIBRATÓRIO DE UM CILINDRO AÇO LISO, POTÊNCIA 80 HP, PESO OPERACIONAL MÁXIMO 8,1 T, IMPACTO DINÂMICO 16,15 / 9,5 T, LARGURA DE TRABALHO 1,68 M - CHI DIURNO. AF_06/2014 | CHI | 0.021 | 65.44 | 1.37
5932 | SINAPI | MOTONIVELADORA POTÊNCIA BÁSICA LÍQUIDA (PRIMEIRA MARCHA) 125 HP, PESO BRUTO 13032 KG, LARGURA DA LÂMINA DE 3,7 M - CHP DIURNO. AF_06/2014 | CHP | 0.008 | 278.84 | 2.23
96463 | SINAPI | ROLO COMPACTADOR DE PNEUS, ESTÁTICO, PRESSÃO VARIÁVEL, POTÊNCIA 110 HP, PESO SEM/COM LASTRO 10,8/27 T, LARGURA DE ROLAGEM 2,30 M - CHP DIURNO. AF_06/2017 | CHP | 0.004 | 217.08 | 0.86
5684 | SINAPI | ROLO COMPACTADOR VIBRATÓRIO DE UM CILINDRO AÇO LISO, POTÊNCIA 80 HP, PESO OPERACIONAL MÁXIMO 8,1 T, IMPACTO DINÂMICO 16,15 / 9,5 T, LARGURA DE TRABALHO 1,68 M - CHP DIURNO. AF_06/2014 | CHP | 0.009 | 160.05 | 1.44
96464 | SINAPI | ROLO COMPACTADOR DE PNEUS, ESTÁTICO, PRESSÃO VARIÁVEL, POTÊNCIA 110 HP, PESO SEM/COM LASTRO 10,8/27 T, LARGURA DE ROLAGEM 2,30 M - CHI DIURNO. AF_06/2017 | CHI | 0.026 | 90.8 | 2.36
Código | Banco | Descrição | Und. | Quant. | Valor unit. | Total
INF4002B | Próprio | EXECUÇÃO DE IMPRIMAÇÃO COM EMULSÃO ASFÁLTICA PARA SERVIÇO DE IMPRIMAÇÃO. INCLUSIVE FORNECIMENTO DE EMULSÃO EAI | M² | 1 | 4.9 | 4.9
88316 | SINAPI | SERVENTE COM ENCARGOS COMPLEMENTARES | H | 0.006 | 21.72 | 0.13
5839 | SINAPI | VASSOURA MECÂNICA REBOCÁVEL COM ESCOVA CILÍNDRICA, LARGURA ÚTIL DE VARRIMENTO DE 2,44 M - CHP DIURNO. AF_06/2014 | CHP | 0.002 | 9.31 | 0.01
91486 | SINAPI | ESPARGIDOR DE ASFALTO PRESSURIZADO, TANQUE 6 M3 COM ISOLAÇÃO TÉRMICA, AQUECIDO COM 2 MAÇARICOS, COM BARRA ESPARGIDORA 3,60 M, MONTADO SOBRE CAMINHÃO TOCO, PBT 14.300 KG, POTÊNCIA 185 CV - CHI DIURNO. AF_05/2023 | CHI | 0.005 | 67.92 | 0.33
89035 | SINAPI | TRATOR DE PNEUS, POTÊNCIA 85 CV, TRAÇÃO 4X4, PESO COM LASTRO DE 4.675 KG - CHP DIURNO. AF_06/2014 | CHP | 0.002 | 126.69 | 0.25
83362 | SINAPI | ESPARGIDOR DE ASFALTO PRESSURIZADO, TANQUE 6 M3 COM ISOLAÇÃO TÉRMICA, AQUECIDO COM 2 MAÇARICOS, COM BARRA ESPARGIDORA 3,60 M, MONTADO SOBRE CAMINHÃO TOCO, PBT 14.300 KG, POTÊNCIA 185 CV - CHP DIURNO. AF_05/2023 | CHP | 0.001 | 266.65 | 0.26
89036 | SINAPI | TRATOR DE PNEUS, POTÊNCIA 85 CV, TRAÇÃO 4X4, PESO COM LASTRO DE 4.675 KG - CHI DIURNO. AF_06/2014 | CHI | 0.004 | 45.81 | 0.18
5841 | SINAPI | VASSOURA MECÂNICA REBOCÁVEL COM ESCOVA CILÍNDRICA, LARGURA ÚTIL DE VARRIMENTO DE 2,44 M - CHI DIURNO. AF_06/2014 | CHI | 0.004 | 4.68 | 0.01
EAI.ANP-12/25 | Próprio | EMULSÃO ASFÁLTICA PARA SERVIÇO DE IMPRIMAÇÃO (COLETADO TABELA ANP CENTRO-OESTE 12/2025 ACRESCIDO DE ICMS 17,00%, PIS 0,65% E COFINS 3,00%) | T | 0.0012 | 3116.49 | 3.73
Código | Banco | Descrição | Und. | Quant. | Valor unit. | Total
INF4003 | Próprio | APLICAÇÃO MANUAL DE CONCRETO BETUMINOSO USINADO A QUENTE (CBUQ) EM FECHAMENTO DE VALA E REMENDOS. COMPACTAÇÃO COM ROLO TANDEM COMPACTO. EXCLUSIVE AQUISIÇÃO DE MATERIAIS E TRANSPORTE | M³ | 1 | 10.39 | 10.39
5869 | SINAPI | ROLO COMPACTADOR VIBRATÓRIO TANDEM AÇO LISO, POTÊNCIA 58 HP, PESO SEM/COM LASTRO 6,5 / 9,4 T, LARGURA DE TRABALHO 1,2 M - CHI DIURNO. AF_06/2014 | CHI | 0.0034 | 74.21 | 0.25
88314 | SINAPI | RASTELEIRO COM ENCARGOS COMPLEMENTARES | H | 0.16 | 23.65 | 3.78
5867 | SINAPI | ROLO COMPACTADOR VIBRATÓRIO TANDEM AÇO LISO, POTÊNCIA 58 HP, PESO SEM/COM LASTRO 6,5 / 9,4 T, LARGURA DE TRABALHO 1,2 M - CHP DIURNO. AF_06/2014 | CHP | 0.0166 | 161.35 | 2.67
67826 | SINAPI | CAMINHÃO BASCULANTE 6 M3 TOCO, PESO BRUTO TOTAL 16.000 KG, CARGA ÚTIL MÁXIMA 11.130 KG, DISTÂNCIA ENTRE EIXOS 5,36 M, POTÊNCIA 185 CV, INCLUSIVE CAÇAMBA METÁLICA - CHP DIURNO. AF_06/2014 | CHP | 0.02 | 184.76 | 3.69
Código | Banco | Descrição | Und. | Quant. | Valor unit. | Total
INF4004 | Próprio | APLICAÇÃO DE CONCRETO BETUMINOSO USINADO A QUENTE (CBUQ) COM MOTONIVELADORA (REPERFILAMENTO). EXCLUSIVE AQUISIÇÃO DE MATERIAIS E TRANSPORTE | M³ | 1 | 40.13 | 40.13
88314 | SINAPI | RASTELEIRO COM ENCARGOS COMPLEMENTARES | H | 0.32 | 23.65 | 7.56
89036 | SINAPI | TRATOR DE PNEUS, POTÊNCIA 85 CV, TRAÇÃO 4X4, PESO COM LASTRO DE 4.675 KG - CHI DIURNO. AF_06/2014 | CHI | 0.0304 | 45.81 | 1.39
5869 | SINAPI | ROLO COMPACTADOR VIBRATÓRIO TANDEM AÇO LISO, POTÊNCIA 58 HP, PESO SEM/COM LASTRO 6,5 / 9,4 T, LARGURA DE TRABALHO 1,2 M - CHI DIURNO. AF_06/2014 | CHI | 0.024 | 74.21 | 1.78
5940 | SINAPI | PÁ CARREGADEIRA SOBRE RODAS, POTÊNCIA LÍQUIDA 128 HP, CAPACIDADE DA CAÇAMBA 1,7 A 2,8 M3, PESO OPERACIONAL 11632 KG - CHP DIURNO. AF_06/2014 | CHP | 0.032 | 164.02 | 5.24
89035 | SINAPI | TRATOR DE PNEUS, POTÊNCIA 85 CV, TRAÇÃO 4X4, PESO COM LASTRO DE 4.675 KG - CHP DIURNO. AF_06/2014 | CHP | 0.0096 | 126.69 | 1.21
5841 | SINAPI | VASSOURA MECÂNICA REBOCÁVEL COM ESCOVA CILÍNDRICA, LARGURA ÚTIL DE VARRIMENTO DE 2,44 M - CHI DIURNO. AF_06/2014 | CHI | 0.0304 | 4.68 | 0.14
5839 | SINAPI | VASSOURA MECÂNICA REBOCÁVEL COM ESCOVA CILÍNDRICA, LARGURA ÚTIL DE VARRIMENTO DE 2,44 M - CHP DIURNO. AF_06/2014 | CHP | 0.0096 | 9.31 | 0.08
5867 | SINAPI | ROLO COMPACTADOR VIBRATÓRIO TANDEM AÇO LISO, POTÊNCIA 58 HP, PESO SEM/COM LASTRO 6,5 / 9,4 T, LARGURA DE TRABALHO 1,2 M - CHP DIURNO. AF_06/2014 | CHP | 0.016 | 161.35 | 2.58
6879 | SINAPI | ROLO COMPACTADOR DE PNEUS ESTÁTICO, PRESSÃO VARIÁVEL, POTÊNCIA 111 HP, PESO SEM/COM LASTRO 9,5 / 26 T, LARGURA DE TRABALHO 1,90 M - CHP DIURNO. AF_07/2014 | CHP | 0.04 | 210.32 | 8.41
5942 | SINAPI | PÁ CARREGADEIRA SOBRE RODAS, POTÊNCIA LÍQUIDA 128 HP, CAPACIDADE DA CAÇAMBA 1,7 A 2,8 M3, PESO OPERACIONAL 11632 KG - CHI DIURNO. AF_06/2014 | CHI | 0.008 | 74.27 | 0.59
5932 | SINAPI | MOTONIVELADORA POTÊNCIA BÁSICA LÍQUIDA (PRIMEIRA MARCHA) 125 HP, PESO BRUTO 13032 KG, LARGURA DA LÂMINA DE 3,7 M - CHP DIURNO. AF_06/2014 | CHP | 0.04 | 278.84 | 11.15
Código | Banco | Descrição | Und. | Quant. | Valor unit. | Total
INF4007 | Próprio | PREPARO DO SUBLEITO, ESCAVAÇÃO E CARGA. EXCLUSIVE TRANSPORTE DE MATERIAL | M³ | 1 | 6.35 | 6.35
5932 | SINAPI | MOTONIVELADORA POTÊNCIA BÁSICA LÍQUIDA (PRIMEIRA MARCHA) 125 HP, PESO BRUTO 13032 KG, LARGURA DA LÂMINA DE 3,7 M - CHP DIURNO. AF_06/2014 | CHP | 0.0102 | 278.84 | 2.84
88316 | SINAPI | SERVENTE COM ENCARGOS COMPLEMENTARES | H | 0.0476 | 21.72 | 1.03
5942 | SINAPI | PÁ CARREGADEIRA SOBRE RODAS, POTÊNCIA LÍQUIDA 128 HP, CAPACIDADE DA CAÇAMBA 1,7 A 2,8 M3, PESO OPERACIONAL 11632 KG - CHI DIURNO. AF_06/2014 | CHI | 0.0026 | 74.27 | 0.19
5934 | SINAPI | MOTONIVELADORA POTÊNCIA BÁSICA LÍQUIDA (PRIMEIRA MARCHA) 125 HP, PESO BRUTO 13032 KG, LARGURA DA LÂMINA DE 3,7 M - CHI DIURNO. AF_06/2014 | CHI | 0.0136 | 111.65 | 1.51
5940 | SINAPI | PÁ CARREGADEIRA SOBRE RODAS, POTÊNCIA LÍQUIDA 128 HP, CAPACIDADE DA CAÇAMBA 1,7 A 2,8 M3, PESO OPERACIONAL 11632 KG - CHP DIURNO. AF_06/2014 | CHP | 0.0048 | 164.02 | 0.78
Código | Banco | Descrição | Und. | Quant. | Valor unit. | Total
INF4006B | Próprio | PINTURA DE LIGAÇÃO, EXECUÇÃO COM EMULSÃO ASFÁLTICA RR-1C. INCLUSIVE FORNECIMENTO DE EMULSÃO RR1C | M² | 1 | 2.48 | 2.48
91486 | SINAPI | ESPARGIDOR DE ASFALTO PRESSURIZADO, TANQUE 6 M3 COM ISOLAÇÃO TÉRMICA, AQUECIDO COM 2 MAÇARICOS, COM BARRA ESPARGIDORA 3,60 M, MONTADO SOBRE CAMINHÃO TOCO, PBT 14.300 KG, POTÊNCIA 185 CV - CHI DIURNO. AF_05/2023 | CHI | 0.0051 | 67.92 | 0.34
5839 | SINAPI | VASSOURA MECÂNICA REBOCÁVEL COM ESCOVA CILÍNDRICA, LARGURA ÚTIL DE VARRIMENTO DE 2,44 M - CHP DIURNO. AF_06/2014 | CHP | 0.002 | 9.31 | 0.01
83362 | SINAPI | ESPARGIDOR DE ASFALTO PRESSURIZADO, TANQUE 6 M3 COM ISOLAÇÃO TÉRMICA, AQUECIDO COM 2 MAÇARICOS, COM BARRA ESPARGIDORA 3,60 M, MONTADO SOBRE CAMINHÃO TOCO, PBT 14.300 KG, POTÊNCIA 185 CV - CHP DIURNO. AF_05/2023 | CHP | 0.0004 | 266.65 | 0.1
89036 | SINAPI | TRATOR DE PNEUS, POTÊNCIA 85 CV, TRAÇÃO 4X4, PESO COM LASTRO DE 4.675 KG - CHI DIURNO. AF_06/2014 | CHI | 0.0038 | 45.81 | 0.17
5841 | SINAPI | VASSOURA MECÂNICA REBOCÁVEL COM ESCOVA CILÍNDRICA, LARGURA ÚTIL DE VARRIMENTO DE 2,44 M - CHI DIURNO. AF_06/2014 | CHI | 0.004 | 4.68 | 0.01
89035 | SINAPI | TRATOR DE PNEUS, POTÊNCIA 85 CV, TRAÇÃO 4X4, PESO COM LASTRO DE 4.675 KG - CHP DIURNO. AF_06/2014 | CHP | 0.0017 | 126.69 | 0.21
88316 | SINAPI | SERVENTE COM ENCARGOS COMPLEMENTARES | H | 0.0055 | 21.72 | 0.11
RR1C.ANP-12/25 | Próprio | EMULSÃO ASFÁLTICA RR-1C PARA SERVIÇO DE PINTURA DE LIGAÇÃO (COLETADO TABELA ANP CENTRO-OESTE 12/2025 ACRESCIDO DE ICMS 17,00%, PIS 0,65% E COFINS 3,00%) | T | 0.00045 | 3415.66 | 1.53
Código | Banco | Descrição | Und. | Quant. | Valor unit. | Total
INF4005 | Próprio | EXECUÇÃO DE PAVIMENTO COM APLICAÇÃO DE CONCRETO ASFÁLTICO, CAMADA DE ROLAMENTO. EXCLUSIVE FORNECIMENTO DE CBUQ E TRANSPORTE | M³ | 1 | 119.24 | 119.24
91386 | SINAPI | CAMINHÃO BASCULANTE 10 M3, TRUCADO CABINE SIMPLES, PESO BRUTO TOTAL 23.000 KG, CARGA ÚTIL MÁXIMA 15.935 KG, DISTÂNCIA ENTRE EIXOS 4,80 M, POTÊNCIA 230 CV INCLUSIVE CAÇAMBA METÁLICA - CHP DIURNO. AF_06/2014 | CHP | 0.0464 | 265.51 | 12.31
96463 | SINAPI | ROLO COMPACTADOR DE PNEUS, ESTÁTICO, PRESSÃO VARIÁVEL, POTÊNCIA 110 HP, PESO SEM/COM LASTRO 10,8/27 T, LARGURA DE ROLAGEM 2,30 M - CHP DIURNO. AF_06/2017 | CHP | 0.0419 | 217.08 | 9.09
5837 | SINAPI | VIBROACABADORA DE ASFALTO SOBRE ESTEIRAS, LARGURA DE PAVIMENTAÇÃO 1,90 M A 5,30 M, POTÊNCIA 105 HP CAPACIDADE 450 T/H - CHI DIURNO. AF_11/2014 | CHI | 0.0949 | 132.7 | 12.59
88314 | SINAPI | RASTELEIRO COM ENCARGOS COMPLEMENTARES | H | 1.1301 | 23.65 | 26.72
96464 | SINAPI | ROLO COMPACTADOR DE PNEUS, ESTÁTICO, PRESSÃO VARIÁVEL, POTÊNCIA 110 HP, PESO SEM/COM LASTRO 10,8/27 T, LARGURA DE ROLAGEM 2,30 M - CHI DIURNO. AF_06/2017 | CHI | 0.099 | 90.8 | 8.98
95632 | SINAPI | ROLO COMPACTADOR VIBRATORIO TANDEM, ACO LISO, POTENCIA 125 HP, PESO SEM/COM LASTRO 10,20/11,65 T, LARGURA DE TRABALHO 1,73 M - CHI DIURNO. AF_11/2016 | CHI | 0.0607 | 84.53 | 5.13
5835 | SINAPI | VIBROACABADORA DE ASFALTO SOBRE ESTEIRAS, LARGURA DE PAVIMENTAÇÃO 1,90 M A 5,30 M, POTÊNCIA 105 HP CAPACIDADE 450 T/H - CHP DIURNO. AF_11/2014 | CHP | 0.0464 | 343.81 | 15.95
96155 | SINAPI | TRATOR DE PNEUS COM POTÊNCIA DE 85 CV, TRAÇÃO 4X4, COM VASSOURA MECÂNICA ACOPLADA - CHI DIURNO. AF_02/2017 | CHI | 0.1071 | 50.28 | 5.38
96157 | SINAPI | TRATOR DE PNEUS COM POTÊNCIA DE 85 CV, TRAÇÃO 4X4, COM VASSOURA MECÂNICA ACOPLADA - CHP DIURNO. AF_03/2017 | CHP | 0.0341 | 135.02 | 4.6
95631 | SINAPI | ROLO COMPACTADOR VIBRATORIO TANDEM, ACO LISO, POTENCIA 125 HP, PESO SEM/COM LASTRO 10,20/11,65 T, LARGURA DE TRABALHO 1,73 M - CHP DIURNO. AF_11/2016 | CHP | 0.0805 | 229.81 | 18.49
Código | Banco | Descrição | Und. | Quant. | Valor unit. | Total
INF3044 | Próprio | MEIO-FIO (GUIA) COM SARJETA, CONCRETO FCK = 15MPA, SEÇÃO 615 CM², MOLDADO NO LOCAL. INCLUSIVE CAIAÇÃO | M | 1 | 48.61 | 48.61
102498 | SINAPI | PINTURA DE MEIO-FIO COM TINTA BRANCA A BASE DE CAL (CAIAÇÃO). AF_05/2021 | M | 1 | 1.62 | 1.62
94963 | SINAPI | CONCRETO FCK = 15MPA, TRAÇO 1:3,4:3,5 (EM MASSA SECA DE CIMENTO/ AREIA MÉDIA/ BRITA 1) - PREPARO MECÂNICO COM BETONEIRA 400 L. AF_05/2021 | m³ | 0.0615 | 441.05 | 27.12
103670 | SINAPI | LANÇAMENTO COM USO DE BALDES, ADENSAMENTO E ACABAMENTO DE CONCRETO EM ESTRUTURAS. AF_02/2022 | m³ | 0.0615 | 294.82 | 18.13
00006212 | SINAPI | TABUA *2,5 X 30 CM EM PINUS, MISTA OU EQUIVALENTE DA REGIAO - BRUTA | M | 0.125 | 11.28 | 1.41
00004512 | SINAPI | SARRAFO *2,5 X 5* CM EM PINUS, MISTA OU EQUIVALENTE DA REGIAO - BRUTA | M | 0.2 | 1.65 | 0.33
Código | Banco | Descrição | Und. | Quant. | Valor unit. | Total
INF3015 | Próprio | TENTO (ACABAMENTO DE LIMPA-RODAS), CONCRETO FCK=15MPA, SEÇÃO 330CM², MOLDADO NO LOCAL, INCLUSIVE ESCAVAÇÃO | M | 1 | 30.23 | 30.23
INF1003 | Próprio | RECORTE DE PAVIMENTO ASFÁLTICO OU PISO DE CONCRETO, DE FORMA MECANIZADA COM SERRA DE DISCO DIAMANTADO PARA PISO/ASFALTO. EXCLUSIVE CARGA E BOTA-FORA | M | 1 | 3.13 | 3.13
93358 | SINAPI | ESCAVAÇÃO MANUAL DE VALA. AF_09/2024 | m³ | 0.033 | 85.91 | 2.83
103670 | SINAPI | LANÇAMENTO COM USO DE BALDES, ADENSAMENTO E ACABAMENTO DE CONCRETO EM ESTRUTURAS. AF_02/2022 | m³ | 0.033 | 294.82 | 9.72
94963 | SINAPI | CONCRETO FCK = 15MPA, TRAÇO 1:3,4:3,5 (EM MASSA SECA DE CIMENTO/ AREIA MÉDIA/ BRITA 1) - PREPARO MECÂNICO COM BETONEIRA 400 L. AF_05/2021 | m³ | 0.033 | 441.05 | 14.55
Código | Banco | Descrição | Und. | Quant. | Valor unit. | Total
INF5002 | Próprio | EXECUÇÃO DE PASSEIO (CALÇADA) OU PISO DE CONCRETO COM CONCRETO MOLDADO IN LOCO, ACABAMENTO CONVENCIONAL, NÃO ARMADO. EXCLUSIVE AQUISIÇÃO DO CONCRETO | M³ | 1 | 109.28 | 109.28
88316 | SINAPI | SERVENTE COM ENCARGOS COMPLEMENTARES | H | 1.7828 | 21.72 | 38.72
88309 | SINAPI | PEDREIRO COM ENCARGOS COMPLEMENTARES | H | 0.156 | 27.11 | 4.22
88262 | SINAPI | CARPINTEIRO DE FORMAS COM ENCARGOS COMPLEMENTARES | H | 1.6268 | 26.69 | 43.41
00005068 | SINAPI | PREGO DE ACO POLIDO COM CABECA 17 X 21 (2 X 11) | KG | 0.2994 | 20.34 | 6.08
00004509 | SINAPI | SARRAFO *2,5 X 10* CM EM PINUS, MISTA OU EQUIVALENTE DA REGIAO - BRUTA | M | 3.125 | 3.45 | 10.78
00004517 | SINAPI | SARRAFO *2,5 X 7,5* CM EM PINUS, MISTA OU EQUIVALENTE DA REGIAO - BRUTA | M | 2.5 | 2.38 | 5.95
00002692 | SINAPI | DESMOLDANTE PROTETOR PARA FORMAS DE MADEIRA, DE BASE OLEOSA EMULSIONADA EM AGUA | L | 0.0213 | 5.7 | 0.12
Código | Banco | Descrição | Und. | Quant. | Valor unit. | Total
INF6001 | Próprio | PINTURA DE FAIXAS DE PEDESTRES DE RETENÇÃO E ZEBRADOS - TERMOPLÁSTICO POR EXTRUSÃO - ESPESSURA DE 3,0 MM | M² | 1 | 84.77 | 84.77
88310 | SINAPI | PINTOR COM ENCARGOS COMPLEMENTARES | H | 0.0105 | 28.79 | 0.3
88316 | SINAPI | SERVENTE COM ENCARGOS COMPLEMENTARES | H | 0.0524 | 21.72 | 1.13
00044477 | SINAPI | MICROESFERAS DE VIDRO PARA SINALIZACAO HORIZONTAL VIARIA, TIPO II-A (DROP-ON) - NBR 16184 | KG | 0.4 | 13.36 | 5.34
00038121 | SINAPI | TINTA A BASE DE RESINA ACRILICA EMULSIONADA EM AGUA, PARA SINALIZACAO HORIZONTAL VIARIA (NBR 13699:2012) | L | 0.001 | 15.87 | 0.01
E9645 | SICRO | Caminhão demarcador de faixas com sistema de pintura a quente - 5 kW/30,10 kW/136 kW | chp | 0.0105 | 696.052 | 7.3
M1585 | SICRO | Massa termoplástica aplicada por extrusão | kg | 6.15 | 11.4944 | 70.69
Código | Banco | Descrição | Und. | Quant. | Valor unit. | Total
INF6002 | Próprio | PINTURA DE SETAS E LEGENDAS - TERMOPLÁSTICO POR EXTRUSÃO - ESPESSURA DE 3,0 MM | M² | 1 | 97.11 | 97.11
88316 | SINAPI | SERVENTE COM ENCARGOS COMPLEMENTARES | H | 0.1265 | 21.72 | 2.74
88310 | SINAPI | PINTOR COM ENCARGOS COMPLEMENTARES | H | 0.0253 | 28.79 | 0.72
M1585 | SICRO | Massa termoplástica aplicada por extrusão | kg | 6.15 | 11.4944 | 70.69
E9645 | SICRO | Caminhão demarcador de faixas com sistema de pintura a quente - 5 kW/30,10 kW/136 kW | chp | 0.0253 | 696.052 | 17.61
00044477 | SINAPI | MICROESFERAS DE VIDRO PARA SINALIZACAO HORIZONTAL VIARIA, TIPO II-A (DROP-ON) - NBR 16184 | KG | 0.4 | 13.36 | 5.34
00038121 | SINAPI | TINTA A BASE DE RESINA ACRILICA EMULSIONADA EM AGUA, PARA SINALIZACAO HORIZONTAL VIARIA (NBR 13699:2012) | L | 0.001 | 15.87 | 0.01
Código | Banco | Descrição | Und. | Quant. | Valor unit. | Total
INF6004 | Próprio | PINTURA DE FAIXA - TERMOPLÁSTICO POR ASPERSÃO HOT SPRAY - ESPESSURA DE 1,5 MM | M² | 1 | 49.37 | 49.37
88310 | SINAPI | PINTOR COM ENCARGOS COMPLEMENTARES | H | 0.0105 | 28.79 | 0.3
88316 | SINAPI | SERVENTE COM ENCARGOS COMPLEMENTARES | H | 0.0524 | 21.72 | 1.13
00038121 | SINAPI | TINTA A BASE DE RESINA ACRILICA EMULSIONADA EM AGUA, PARA SINALIZACAO HORIZONTAL VIARIA (NBR 13699:2012) | L | 0.001 | 15.87 | 0.01
E9645 | SICRO | Caminhão demarcador de faixas com sistema de pintura a quente - 5 kW/30,10 kW/136 kW | chp | 0.0105 | 696.052 | 7.3
00044477 | SINAPI | MICROESFERAS DE VIDRO PARA SINALIZACAO HORIZONTAL VIARIA, TIPO II-A (DROP-ON) - NBR 16184 | KG | 0.4 | 13.36 | 5.34
M2040 | SICRO | Massa termoplástica para aspersão | kg | 3.075 | 11.478 | 35.29
Código | Banco | Descrição | Und. | Quant. | Valor unit. | Total
INF6011 | Próprio | FORNECIMENTO E IMPLANTAÇÃO DE COLUNA SIMPLES DN DE 2”, ESPESSURA DA PAREDE 3,0MM, ALTURA TOTAL DE 3,50M, EM AÇO GALVANIZADO POR IMERSÃO À QUENTE. INCLUSIVE INSTALAÇÃO DA PLACA DE SINALIZAÇÃO E ELEMENTOS DE FIXAÇÃO, EXCLUSIVE FORNECIMENTO DA PLACA | UN | 1 | 337.9 | 337.9
93358 | SINAPI | ESCAVAÇÃO MANUAL DE VALA. AF_09/2024 | m³ | 0.0503 | 85.91 | 4.32
103670 | SINAPI | LANÇAMENTO COM USO DE BALDES, ADENSAMENTO E ACABAMENTO DE CONCRETO EM ESTRUTURAS. AF_02/2022 | m³ | 0.0503 | 294.82 | 14.82
94964 | SINAPI | CONCRETO FCK = 20MPA, TRAÇO 1:2,7:3 (EM MASSA SECA DE CIMENTO/ AREIA MÉDIA/ BRITA 1) - PREPARO MECÂNICO COM BETONEIRA 400 L. AF_05/2021 | m³ | 0.0503 | 487.49 | 24.52
88278 | SINAPI | MONTADOR DE ESTRUTURAS METÁLICAS COM ENCARGOS COMPLEMENTARES | H | 0.5772 | 29.06 | 16.77
88316 | SINAPI | SERVENTE COM ENCARGOS COMPLEMENTARES | H | 0.9106 | 21.72 | 19.77
M0789 | SICRO | Conjunto para fixação de placas em aço galvanizado composto por barra chata, abraçadeira, parafusos, porcas e arruelas | kg | 0.6962 | 35.5378 | 24.74
00021013 | SINAPI-SP | TUBO ACO GALVANIZADO COM COSTURA, CLASSE LEVE, DN 50 MM (2"), E = 3,00 MM, *4,40* KG/M (NBR 5580) | M | 3.5 | 66.56 | 232.96
Código | Banco | Descrição | Und. | Quant. | Valor unit. | Total
INF6013 | Próprio | CONFECÇÃO DE PLACA DE SINALIZAÇÃO DE ALUMÍNIO COM FUNDO, SÍMBOLOS E TARJAS EM PELÍCULA TIPO I-A, CONFORME ESPECIFICAÇÃO DA AGETRAN/PMCG | M² | 1 | 412.83 | 412.83
88251 | SINAPI | AUXILIAR DE SERRALHEIRO COM ENCARGOS COMPLEMENTARES | H | 0.5 | 22.25 | 11.12
88278 | SINAPI | MONTADOR DE ESTRUTURAS METÁLICAS COM ENCARGOS COMPLEMENTARES | H | 0.25 | 29.06 | 7.26
88316 | SINAPI | SERVENTE COM ENCARGOS COMPLEMENTARES | H | 0.5 | 21.72 | 10.86
88315 | SINAPI | SERRALHEIRO COM ENCARGOS COMPLEMENTARES | H | 0.25 | 27.39 | 6.84
100747 | SINAPI | PINTURA COM TINTA ALQUÍDICA DE ACABAMENTO (ESMALTE SINTÉTICO FOSCO) PULVERIZADA SOBRE PERFIL METÁLICO EXECUTADO EM FÁBRICA (POR DEMÃO). AF_01/2020_PE | m² | 1 | 10.32 | 10.32
M3235 | SICRO | Película retrorrefletiva tipo I | m² | 1.4 | 141.9497 | 198.72
E9623 | SICRO | Máquina de bancada guilhotina - 4,00 kW | chp | 0.0502 | 14.8023 | 0.74
E9507 | SICRO | Plotadora de recorte com computador e programa computacional | chp | 0.1205 | 25.7179 | 3.09
M0395 | SICRO | Chapa de alumínio - E = 1,5 mm | m² | 1 | 162.3955 | 162.39
E9622 | SICRO | Máquina de bancada universal para corte de chapa - 1,50 kW | chp | 0.1205 | 12.3296 | 1.48
E9568 | SICRO | Furadeira de impacto de 12,5 mm - 0,80 kW | chp | 0.0377 | 0.3683 | 0.01
Código | Banco | Descrição | Und. | Quant. | Valor unit. | Total
ADME | Próprio | ADMINISTRAÇÃO LOCAL DE CANTEIRO DE OBRAS | UN | 1 | 548637.56 | 548637.56
93567 | SINAPI | ENGENHEIRO CIVIL DE OBRA PLENO COM ENCARGOS COMPLEMENTARES | MES | 4 | 23435.69 | 93742.76
101460 | SINAPI | VIGIA DIURNO COM ENCARGOS COMPLEMENTARES | MES | 12 | 3835.9 | 46030.8
101385 | SINAPI | AUXILIAR DE LABORATORISTA DE SOLOS E DE CONCRETO COM ENCARGOS COMPLEMENTARES | MES | 8 | 6121.24 | 48969.92
101389 | SINAPI | AUXILIAR DE TOPÓGRAFO COM ENCARGOS COMPLEMENTARES | MES | 8 | 3347.82 | 26782.56
93564 | SINAPI | APONTADOR OU APROPRIADOR COM ENCARGOS COMPLEMENTARES | MES | 12 | 4969.1 | 59629.2
94295 | SINAPI | MESTRE DE OBRAS COM ENCARGOS COMPLEMENTARES | MES | 12 | 7457.5 | 89490
101456 | SINAPI | TÉCNICO DE LABORATÓRIO E CAMPO DE CONSTRUÇÃO COM ENCARGOS COMPLEMENTARES | MES | 8 | 7182.32 | 57458.56
94296 | SINAPI | TOPOGRAFO COM ENCARGOS COMPLEMENTARES | MES | 8 | 6303.34 | 50426.72
B8958 | Engenharia consultiva DNIT | Topografia | mês | 8 | 5831.58 | 46652.64
B8957 | Engenharia consultiva DNIT | Laboratório de solos | mês | 8 | 3681.8 | 29454.4
Código | Banco | Descrição | Und. | Quant. | Valor unit. | Total
INF1004 | Próprio | DEMOLIÇÃO DE CONCRETO SIMPLES, DE FORMA MANUAL, SEM REAPROVEITAMENTO. EXCLUSIVE CARGA E BOTA-FORA | M³ | 1 | 318.41 | 318.41
88316 | SINAPI | SERVENTE COM ENCARGOS COMPLEMENTARES | H | 14.66 | 21.72 | 318.41
Código | Banco | Descrição | Und. | Quant. | Valor unit. | Total
INF9017 | Próprio | FABRICAÇÃO DE CONJUNTO DE MÓDULO METÁLICO, COMPRIMENTO DE 3,0 M E ALTURA DE 2,4 M (ESTRONCAS DE 2,00 M) | UN | 1 | 29574.69 | 29574.69
92716 | SINAPI | APARELHO PARA CORTE E SOLDA OXI-ACETILENO SOBRE RODAS, INCLUSIVE CILINDROS E MAÇARICOS - CHP DIURNO. AF_05/2023 | CHP | 3.1682 | 105.07 | 332.88
98764 | SINAPI | INVERSOR DE SOLDA MONOFÁSICO DE 160 A, POTÊNCIA DE 7000 W, TENSÃO DE 220 V, TURBO VENTILADO, PROTEÇÃO POR TERMOSTATO, PARA ELETRODOS DE 2,0 A 4,0 MM - CHP DIURNO. AF_06/2018 | CHP | 10.3744 | 6.91 | 71.68
88278 | SINAPI | MONTADOR DE ESTRUTURAS METÁLICAS COM ENCARGOS COMPLEMENTARES | H | 12.5877 | 29.06 | 365.79
88317 | SINAPI | SOLDADOR COM ENCARGOS COMPLEMENTARES | H | 34.2015 | 27.85 | 952.51
98765 | SINAPI | INVERSOR DE SOLDA MONOFÁSICO DE 160 A, POTÊNCIA DE 7000 W, TENSÃO DE 220 V, TURBO VENTILADO, PROTEÇÃO POR TERMOSTATO, PARA ELETRODOS DE 2,0 A 4,0 MM - CHI DIURNO. AF_06/2018 | CHI | 23.827 | 0.09 | 2.14
92717 | SINAPI | APARELHO PARA CORTE E SOLDA OXI-ACETILENO SOBRE RODAS, INCLUSIVE CILINDROS E MAÇARICOS - CHI DIURNO. AF_05/2023 | CHI | 7.2764 | 0.38 | 2.76
E9070 | SICRO | Ponte rolante com capacidade de 5 t e vão de até 15 m - 10 kW | chi | 2.6551 | 47.9546 | 127.32
00010999 | SINAPI | ELETRODO REVESTIDO AWS - E6013, DIAMETRO IGUAL A 4,00 MM | KG | 45.9198 | 31.09 | 1427.64
00000445 | SINAPI | PINO ROSCA EXTERNA, EM ACO GALVANIZADO, PARA ISOLADOR DE 25KV, DIAMETRO 35MM, COMPRIMENTO *320* MM | UN | 8 | 64.68 | 517.44
E9570 | SICRO | Furadeira com base magnética - 1,20 kW | chi | 0.0624 | 1.0388 | 0.06
00001330 | SINAPI-SP | CHAPA DE ACO GROSSA, ASTM A36, E = 1/4" (6,35 MM) 49,79 KG/M2 | KG | 1868.1208 | 7.85 | 14664.74
00020995 | SINAPI-SP | TUBO ACO CARBONO SEM COSTURA 8", E= *12,70 MM, SCHEDULE 80, *64,64 KG/M | M | 8 | 1205.14 | 9641.12
00007672 | SINAPI-SP | TUBO ACO CARBONO SEM COSTURA 6", E= 7,11 MM, SCHEDULE 40, *28,26 KG/M | M | 2.4 | 600.75 | 1441.8
E9570 | SICRO | Furadeira com base magnética - 1,20 kW | chp | 0.0272 | 1.7138 | 0.04
E9070 | SICRO | Ponte rolante com capacidade de 5 t e vão de até 15 m - 10 kW | chp | 0.4628 | 57.8622 | 26.77
Código | Banco | Descrição | Und. | Quant. | Valor unit. | Total
INF9016 | Próprio | FABRICAÇÃO DE CONJUNTO DE MÓDULO METÁLICO, COMPRIMENTO DE 3,6 M E ALTURA DE 3,0 M (ESTRONCAS DE 2,00 M) | UN | 1 | 41132.72 | 41132.72
88278 | SINAPI | MONTADOR DE ESTRUTURAS METÁLICAS COM ENCARGOS COMPLEMENTARES | H | 18.0437 | 29.06 | 524.34
92716 | SINAPI | APARELHO PARA CORTE E SOLDA OXI-ACETILENO SOBRE RODAS, INCLUSIVE CILINDROS E MAÇARICOS - CHP DIURNO. AF_05/2023 | CHP | 4.5997 | 105.07 | 483.29
98764 | SINAPI | INVERSOR DE SOLDA MONOFÁSICO DE 160 A, POTÊNCIA DE 7000 W, TENSÃO DE 220 V, TURBO VENTILADO, PROTEÇÃO POR TERMOSTATO, PARA ELETRODOS DE 2,0 A 4,0 MM - CHP DIURNO. AF_06/2018 | CHP | 16.3477 | 6.91 | 112.96
88317 | SINAPI | SOLDADOR COM ENCARGOS COMPLEMENTARES | H | 53.8936 | 27.85 | 1500.93
92717 | SINAPI | APARELHO PARA CORTE E SOLDA OXI-ACETILENO SOBRE RODAS, INCLUSIVE CILINDROS E MAÇARICOS - CHI DIURNO. AF_05/2023 | CHI | 10.5642 | 0.38 | 4.01
98765 | SINAPI | INVERSOR DE SOLDA MONOFÁSICO DE 160 A, POTÊNCIA DE 7000 W, TENSÃO DE 220 V, TURBO VENTILADO, PROTEÇÃO POR TERMOSTATO, PARA ELETRODOS DE 2,0 A 4,0 MM - CHI DIURNO. AF_06/2018 | CHI | 37.5459 | 0.09 | 3.37
00001330 | SINAPI-SP | CHAPA DE ACO GROSSA, ASTM A36, E = 1/4" (6,35 MM) 49,79 KG/M2 | KG | 2740.4416 | 7.85 | 21512.46
00010999 | SINAPI | ELETRODO REVESTIDO AWS - E6013, DIAMETRO IGUAL A 4,00 MM | KG | 72.6808 | 31.09 | 2259.64
00007672 | SINAPI-SP | TUBO ACO CARBONO SEM COSTURA 6", E= 7,11 MM, SCHEDULE 40, *28,26 KG/M | M | 3 | 600.75 | 1802.25
E9570 | SICRO | Furadeira com base magnética - 1,20 kW | chi | 0.078 | 1.0388 | 0.08
00020995 | SINAPI-SP | TUBO ACO CARBONO SEM COSTURA 8", E= *12,70 MM, SCHEDULE 80, *64,64 KG/M | M | 10 | 1205.14 | 12051.4
E9570 | SICRO | Furadeira com base magnética - 1,20 kW | chp | 0.034 | 1.7138 | 0.05
E9070 | SICRO | Ponte rolante com capacidade de 5 t e vão de até 15 m - 10 kW | chp | 0.6942 | 57.8622 | 40.16
E9070 | SICRO | Ponte rolante com capacidade de 5 t e vão de até 15 m - 10 kW | chi | 3.9826 | 47.9546 | 190.98
00000445 | SINAPI | PINO ROSCA EXTERNA, EM ACO GALVANIZADO, PARA ISOLADOR DE 25KV, DIAMETRO 35MM, COMPRIMENTO *320* MM | UN | 10 | 64.68 | 646.8

## Quadro de comparação
PREFEITURA MUNICIPAL DE CAMPO GRANDE - MS SECRETARIA MUNICIPAL DE INFRAESTRUTURA E SERVIÇOS PÚBLICOS - SISEP SUPERINTENDÊNCIA DE PROJETOS
Obra |  | Bancos | Encargos sociais
INFRAESTRUTURA URBANA - PAVIMENTAÇÃO ASFÁLTICA E DRENAGEM DE ÁGUAS PLUVIAIS - LOTE 02 JARDIM NOROESTE - LOTE 3 |  | SINAPI 12/2025 MS SINAPI 12/2025 SP SICRO 10/2025 MS Engenharia Consultiva DNIT 10/2025 SCO-RIO 12/2025 | NÃO DESONERADO BDI Padrão: 23,38% BDI Diferenciado: 15,28% | DESONERADO BDI Padrão: 29,77% BDI Diferenciado: 15,28%
Data do orçamento
2026-03-12
Planilha orçamentária resumida
Item | Descrição |  | Total | Total
1 | SERVIÇOS PRELIMINARES |  | 202732.83 | 209027.19
2 | REMOÇÕES, DEMOLIÇÕES E SUPRESSÕES |  | 68659.68 | 69671.22
3 | MICRODRENAGEM - TERRAPLENAGEM |  | 1507027.12 | 1549665.55
4 | MICRODRENAGEM - GALERIAS |  | 3311442.27 | 3324033.78
5 | MICRODRENAGEM - DISPOSITIVOS AUXILIARES |  | 1079909.91 | 1107214.34
6 | MICRODRENAGEM - SERVIÇOS DE ESTRUTURAS |  | 71201.63 | 73581.88
7 | MICRODRENAGEM - BACIA DE AMORTECIMENTO |  | 1523211.48 | 1586585.04
8 | MICRODRENAGEM - RECOMPOSIÇÃO DO PAVIMENTO |  | 35946.34 | 36469.93
9 | IMPLANTAÇÃO DE VIAS - TERRAPLENAGEM |  | 552225.37 | 576208.81
10 | IMPLANTAÇÃO DE VIAS - PAVIMENTAÇÃO |  | 4174753.73 | 4225849.72
11 | SERVIÇOS COMPLEMENTARES |  | 491800.45 | 498007.59
12 | PASSEIO COM ACESSIBILIDADE |  | 823678.27 | 823251.55
13 | SINALIZAÇÃO VIÁRIA DEFINITIVA HORIZONTAL E VERTICAL E DISPOSITIVOS DE SEGURANÇA |  | 167755.04 | 175080.04
14 | ADMINISTRAÇÃO LOCAL |  | 676909.02 | 658545.48
|  | TOTAL GERAL: | 14687253.14 | 14913192.12
Nota: | O orçamento adotado utilizará encargos sociais NÃO DESONERADOS por ser o menor custo, sendo esta alternativa a mais vantajosa para a administração pública.

## Cronograma
INFORMAÇÃO IMPORTANTE SOBRE O CRONOGRAMA FÍSICO-FINANCEIRO
As células da aba de cronograma físico-financeiro estão integralmente bloqueadas para edição, pois seus valores são calculados automaticamente a partir dos dados inseridos na aba de orçamento sintético. Isso evita inconsistências entre o cronograma e a proposta de preços.
PREFEITURA MUNICIPAL DE CAMPO GRANDE - MS SECRETARIA MUNICIPAL DE INFRAESTRUTURA E SERVIÇOS PÚBLICOS - SISEP SUPERINTENDÊNCIA DE PROJETOS
Obra |  |  | Bancos |  | BDI Padrão | Encargos sociais
INFRAESTRUTURA URBANA - PAVIMENTAÇÃO ASFÁLTICA E DRENAGEM DE ÁGUAS PLUVIAIS - LOTE 02 JARDIM NOROESTE - LOTE 3 |  |  | SINAPI 12/2025 MS SINAPI 12/2025 SP SICRO 10/2025 MS Engenharia Consultiva DNIT 10/2025 SCO-RIO 12/2025 |  | 23.38% | Não desonerado
[5 empty] | BDI Diferenciado | Data do orçamento
[5 empty] | 15.28% | 2026-03-12
Cronograma físico e financeiro
Item | Descrição | Total por Etapa | 30 Dias | 60 Dias | 90 Dias | 120 Dias | 150 Dias | 180 Dias | 210 Dias | 240 Dias | 270 Dias | 300 Dias | 330 Dias | 360 Dias | Total
1 | SERVIÇOS PRELIMINARES | 202732.83 | 29.6% | 6.4% | 6.4% | 6.4% | 6.4% | 6.4% | 6.4% | 6.4% | 6.4% | 6.4% | 6.4% | 6.4% | 100%
|  |  | 60008.91 | 12974.9 | 12974.9 | 12974.9 | 12974.9 | 12974.9 | 12974.9 | 12974.9 | 12974.9 | 12974.9 | 12974.9 | 12974.92 | 202732.83
2 | REMOÇÕES, DEMOLIÇÕES E SUPRESSÕES | 68659.68 | 20% | 20% | 20% | 20% | 20% | [7 empty] | 100%
|  |  | 13731.93 | 13731.93 | 13731.93 | 13731.93 | 13731.96 | 0 | 0 | 0 | 0 | 0 | 0 | 0 | 68659.68
3 | MICRODRENAGEM - TERRAPLENAGEM | 1507027.12 | 15% | 15% | 15% | 10% | 10% | 10% | 5% | 5% | 5% | 4% | 4% | 2% | 100%
|  |  | 226054.06 | 226054.06 | 226054.06 | 150702.71 | 150702.71 | 150702.71 | 75351.35 | 75351.35 | 75351.35 | 60281.08 | 60281.08 | 30140.6 | 1507027.12
4 | MICRODRENAGEM - GALERIAS | 3311442.27 | 15% | 15% | 15% | 10% | 10% | 10% | 5% | 5% | 5% | 4% | 4% | 2% | 100%
|  |  | 496716.34 | 496716.34 | 496716.34 | 331144.22 | 331144.22 | 331144.22 | 165572.11 | 165572.11 | 165572.11 | 132457.69 | 132457.69 | 66228.88 | 3311442.27
5 | MICRODRENAGEM - DISPOSITIVOS AUXILIARES | 1079909.91 | 15% | 15% | 15% | 10% | 10% | 10% | 5% | 5% | 5% | 4% | 4% | 2% | 100%
|  |  | 161986.48 | 161986.48 | 161986.48 | 107990.99 | 107990.99 | 107990.99 | 53995.49 | 53995.49 | 53995.49 | 43196.39 | 43196.39 | 21598.25 | 1079909.91
6 | MICRODRENAGEM - SERVIÇOS DE ESTRUTURAS | 71201.63 | 25% | 25% | 25% | 25% | [8 empty] | 100%
|  |  | 17800.4 | 17800.4 | 17800.4 | 17800.43 | 0 | 0 | 0 | 0 | 0 | 0 | 0 | 0 | 71201.63
7 | MICRODRENAGEM - BACIA DE AMORTECIMENTO | 1523211.48 | 25% | 25% | 25% | 25% | [8 empty] | 100%
|  |  | 380802.87 | 380802.87 | 380802.87 | 380802.87 | 0 | 0 | 0 | 0 | 0 | 0 | 0 | 0 | 1523211.48
8 | MICRODRENAGEM - RECOMPOSIÇÃO DO PAVIMENTO | 35946.34 | 20% | 20% | 20% | 20% | 20% | [7 empty] | 100%
|  |  | 7189.26 | 7189.26 | 7189.26 | 7189.26 | 7189.3 | 0 | 0 | 0 | 0 | 0 | 0 | 0 | 35946.34
9 | IMPLANTAÇÃO DE VIAS - TERRAPLENAGEM | 552225.37 | 3% | 4% | 8% | 9% | 10% | 10% | 10% | 10% | 10% | 10% | 10% | 6% | 100%
|  |  | 16566.76 | 22089.01 | 44178.02 | 49700.28 | 55222.53 | 55222.53 | 55222.53 | 55222.53 | 55222.53 | 55222.53 | 55222.53 | 33133.59 | 552225.37
10 | IMPLANTAÇÃO DE VIAS - PAVIMENTAÇÃO | 4174753.73 | 3% | 4% | 8% | 9% | 10% | 10% | 10% | 10% | 10% | 10% | 10% | 6% | 100%
|  |  | 125242.61 | 166990.14 | 333980.29 | 375727.83 | 417475.37 | 417475.37 | 417475.37 | 417475.37 | 417475.37 | 417475.37 | 417475.37 | 250485.27 | 4174753.73
11 | SERVIÇOS COMPLEMENTARES | 491800.45 |  |  | 8% | 9% | 10% | 10% | 10% | 10% | 10% | 11% | 11% | 11% | 100%
|  |  | 0 | 0 | 39344.03 | 44262.04 | 49180.04 | 49180.04 | 49180.04 | 49180.04 | 49180.04 | 54098.04 | 54098.04 | 54098.1 | 491800.45
12 | PASSEIO COM ACESSIBILIDADE | 823678.27 |  |  | 8% | 9% | 10% | 10% | 10% | 10% | 10% | 11% | 11% | 11% | 100%
|  |  | 0 | 0 | 65894.26 | 74131.04 | 82367.82 | 82367.82 | 82367.82 | 82367.82 | 82367.82 | 90604.6 | 90604.6 | 90604.67 | 823678.27
13 | SINALIZAÇÃO VIÁRIA DEFINITIVA HORIZONTAL E VERTICAL E DISPOSITIVOS DE SEGURANÇA | 167755.04 | [7 empty] | 20% | 20% | 20% | 20% | 20% | 100%
|  |  | 0 | 0 | 0 | 0 | 0 | 0 | 0 | 33551 | 33551 | 33551 | 33551 | 33551.04 | 167755.04
14 | ADMINISTRAÇÃO LOCAL | 676909.02 | 10.7% | 10.75% | 12.85% | 11.18% | 8.76% | 8.62% | 6.51% | 6.75% | 6.75% | 6.42% | 6.42% | 4.29% | 100%
|  |  | 72429.26 | 72767.71 | 86982.8 | 75678.42 | 59297.23 | 58349.55 | 44066.77 | 45691.35 | 45691.35 | 43457.55 | 43457.55 | 29039.48 | 676909.02
Total: |  | 14687253.14 | 1578528.88 | 1579103.1 | 1887635.64 | 1641836.92 | 1287277.07 | 1265408.13 | 956206.38 | 991381.96 | 991381.96 | 943319.15 | 943319.15 | 621854.8 | 14687253.14
|  |  | 10.75% | 10.75% | 12.85% | 11.18% | 8.765% | 8.616% | 6.51% | 6.75% | 6.75% | 6.423% | 6.423% | 4.234% | 100%
Repasse: |  | 95% | 1499602.43 | 1500147.94 | 1793253.85 | 1559745.07 | 1222913.21 | 1202137.72 | 908396.06 | 941812.86 | 941812.86 | 896153.19 | 896153.19 | 590762.1 | 13952890.48 | 13952890.48
| Contrapartida : | 5% | 78926.45 | 78955.16 | 94381.79 | 82091.85 | 64363.86 | 63270.41 | 47810.32 | 49569.1 | 49569.1 | 47165.96 | 47165.96 | 31092.7 | 734362.66
Total acumulado: |  | R$ | 1578528.88 | 3157631.98 | 5045267.62 | 6687104.54 | 7974381.61 | 9239789.74 | 10195996.12 | 11187378.08 | 12178760.04 | 13122079.19 | 14065398.34 | 14687253.14
|  | % | 10.75% | 21.5% | 34.35% | 45.53% | 54.29% | 62.91% | 69.42% | 76.17% | 82.92% | 89.34% | 95.77% | 100%

## BDI
PREFEITURA MUNICIPAL DE CAMPO GRANDE SECRETARIA MUNICIPAL DE INFRAESTRUTURA E SERVIÇOS PÚBLICOS - SISEP SUPERINTENDÊNCIA DE PROJETOS
COMPOSIÇÃO DO BDI - conforme Acórdão TCU 2622/2013
OBRA - CONSTRUÇÃO DE RODOVIAS - ONERADO
Componente do BDI | 1° Quartil | Médio | 3° Quartil | Valor adotado
AC - Administração central | 3.8% | 4.01% | 4.67% | 3.8%
S+G - Seguros e garantias | 0.32% | 0.4% | 0.74% | 0.32%
R - Riscos | 0.5% | 0.56% | 0.97% | 0.5%
DF - Despesas financeiras | 1.02% | 1.11% | 1.21% | 1.02%
L - Lucro/remuneração | 6.64% | 7.3% | 8.69% | 6.64%
I - Impostos |  | PIS | 0.65% | 8.65%
|  | COFINS | 3%
|  | ISSQN | 5%
BDI calculado: |  |  |  | 23.38%
OBRA - CONSTRUÇÃO DE RODOVIAS - DESONERADO
Componente do BDI | 1° Quartil | Médio | 3° Quartil | Valor adotado
AC - Administração central | 3.8% | 4.01% | 4.67% | 3.8%
S+G - Seguros e garantias | 0.32% | 0.4% | 0.74% | 0.32%
R - Riscos | 0.5% | 0.56% | 0.97% | 0.5%
DF - Despesas financeiras | 1.02% | 1.11% | 1.21% | 1.02%
L - Lucro/remuneração | 6.64% | 7.3% | 8.69% | 6.64%
I - Impostos |  | PIS | 0.65% | 13.15%
|  | COFINS | 3%
|  | ISSQN | 5%
|  | CPRB | 4.5%
BDI calculado: |  |  |  | 29.77%
DIFERENCIADO - MERO FORNECIMENTO DE MATERIAIS E EQUIPAMENTOS
Componente do BDI | 1° Quartil | Médio | 3° Quartil | Valor adotado
AC - Administração central | 1.5% | 3.45% | 4.49% | 3.45%
S+G - Seguros e garantias | 0.3% | 0.48% | 0.82% | 0.48%
R - Riscos | 0.56% | 0.85% | 0.89% | 0.85%
DF - Despesas financeiras | 0.85% | 0.85% | 1.11% | 0.85%
L - Lucro/remuneração | 3.5% | 5.11% | 6.22% | 5.11%
I - Impostos |  | PIS | 0.65% | 3.65%
|  | COFINS | 3%
BDI calculado: |  |  |  | 15.28%
Equação de cálculo do BDI:
Onde: AC = taxa de administração central; S = taxa de seguros; R = taxa de riscos; G = taxa de garantias; DF = taxa de despesas financeiras; L = taxa de lucro/remuneração; I = taxa de incidência de impostos (PIS, COFINS, ISSQN e CPRB);
PIS = 0,65% (Programa de Integração Social - Lei nº 10.637 de 30/12/2002) COFINS = 3,00% (Contribuição para o Financiamento de Seguridade Social - Lei nº 10.833 de 29/12/2003) ISSQN = 5,00% (Imposto Sobre Serviço de Qualquer Natureza - Lei Complementar nº 59 de 02/10/2003) CPRB = 4,50% (Contribuição Previdenciária sobre a Receita Bruta - Lei Nº 12.546 de 14/12/2011)
BDI =
BDI = ((1+𝐴𝐶+𝑆+𝐺+𝑅)(1+𝐷𝐹)(1+𝐿))/((1−𝐼) )−1