## Mem. compl.
PREFEITURA MUNICIPAL DE CAMPO GRANDE - MS SECRETARIA MUNICIPAL DE INFRAESTRUTURA E SERVIÇOS PÚBLICOS - SISEP SUPERINTENDÊNCIA DE PROJETOS
Obra
INFRAESTRUTURA URBANA - PAVIMENTAÇÃO ASFÁLTICA E DRENAGEM DE ÁGUAS PLUVIAIS - LOTE 12 JARDIM SANTA EMÍLIA E RESIDENCIAL AQUARIUS I E II
Memória de cálculo complementar
Item | Descrição | Und. | Quant. | Memória de Cálculo
1 | SERVIÇOS PRELIMINARES
1.2 | FORNECIMENTO E INSTALAÇÃO DE SUPORTE DE MADEIRA PARA PLACAS DE SINALIZAÇÃO, EM SOLO, COM H= DE 2,5 M E SEÇÃO DE 7,5 X 7,5 CM. AF_03/2022 | UN | 4 | Considerado 2 suportes por cada placa de obra. Sendo 2 placas de obra conforme memória "Serviços Preliminares"
1.11 | PEDRA BRITADA N. 1 (9,5 A 19 MM) POSTO PEDREIRA/FORNECEDOR, SEM FRETE | M³ | 137.5 | Brita para revestimento do canteiro. Empolamento considerado de 10% Quantidade conforme memória "Serviços Preliminares" = 125m³
2 | REMOÇÕES, DEMOLIÇÕES E SUPRESSÕES
2.7 | TRANSPORTE COM CAMINHÃO BASCULANTE DE 14 M³, EM VIA URBANA PAVIMENTADA, DMT ATÉ 30 KM (UNIDADE: M3XKM). AF_07/2020 | M3XKM | 2941.74 | Transporte do material demolido da boca de lobo. Quantidade de BL = 7un Quantidade de material à remover = 1,5141m³/un Transporte do material demolido do poço de visita. Quantidade de PV = 4un Quantidade de material à remover = 6,125m³/un Quantidade de volume de expurgo conforme memória "Demolição" = 165,02m³ DMT considerada do bota-fora = 14,7km
2.8 | TRANSPORTE COM CAMINHÃO BASCULANTE DE 14 M³, EM VIA URBANA PAVIMENTADA, DMT ATÉ 30 KM (UNIDADE: M3XKM). AF_07/2020 | M3XKM | 220.72 | Transporte de material para aterro. Quantidade de BL = 7un Quantidade de material de aterro = 2,145m³/un DMT considerada da jazida de solo = 14,7km
5 | MICRODRENAGEM - DISPOSITIVOS AUXILIARES
5.15 | TRANSPORTE COM CAMINHÃO BASCULANTE DE 14 M³, EM VIA URBANA PAVIMENTADA, DMT ATÉ 30 KM (UNIDADE: M3XKM). AF_07/2020 | M3XKM | 662.79 | Transporte do bota-fora da execução dos tampões Ø60 e das bocas de lobo Ø60 - 33 x 0,25m³ BLSC - 26 x 1,1875m³ BLDC - 1 x 2,3875m³ BLTC - 1 x 3,575m³ DMT considerada do bota-fora = 14,7km
12 | PASSEIO COM ACESSIBILIDADE
12.4 | PISO PODOTÁTIL DE ALERTA OU DIRECIONAL, DE CONCRETO, ASSENTADO SOBRE ARGAMASSA. AF_03/2024 | m² | 17.76 | Extensão do piso tátil conforme memória "Passeio": 44,4m Largura do piso tátil do projeto: 40cm
Observação: as DMTs utilizadas são aquelas encontradas na memória "Quadro de distâncias médias de transporte dos insumos".