## Mem. compl.
PREFEITURA MUNICIPAL DE CAMPO GRANDE - MS SECRETARIA MUNICIPAL DE INFRAESTRUTURA E SERVIÇOS PÚBLICOS - SISEP SUPERINTENDÊNCIA DE PROJETOS
Obra
INFRAESTRUTURA URBANA - PAVIMENTAÇÃO ASFÁLTICA E DRENAGEM DE ÁGUAS PLUVIAIS - LOTE 19 JARDIM SANTA EMÍLIA E RESIDENCIAL AQUARIUS I E II - 2ª ETAPA
Memória de cálculo complementar
Item | Descrição | Und. | Quant. | Memória de Cálculo
1 | SERVIÇOS PRELIMINARES
1.2 | FORNECIMENTO E INSTALAÇÃO DE SUPORTE DE MADEIRA PARA PLACAS DE SINALIZAÇÃO, EM SOLO, COM H= DE 2,5 M E SEÇÃO DE 7,5 X 7,5 CM. AF_03/2022 | UN | 4 | Considerado 2 suportes por cada placa de obra. Sendo 2 placas de obra conforme memória "Serviços Preliminares"
1.11 | PEDRA BRITADA N. 1 (9,5 A 19 MM) POSTO PEDREIRA/FORNECEDOR, SEM FRETE | M³ | 137.5 | Brita para revestimento do canteiro. Empolamento considerado de 10% Quantidade conforme memória "Serviços Preliminares" = 125,0m³
2 | REMOÇÕES, DEMOLIÇÕES E SUPRESSÕES
2.6 | TRANSPORTE COM CAMINHÃO BASCULANTE DE 14 M³, EM VIA URBANA PAVIMENTADA, DMT ATÉ 30 KM (UNIDADE: M3XKM). AF_07/2020 | M3XKM | 5388.6 | Transporte do material demolido da boca de lobo. Quantidade de BL = 2un Quantidade de material à remover = 1,5141m³/un Quantidade de volume de expurgo conforme memória "Demolição" = 390,30m³ DMT considerada do bota-fora = 13,7km
2.7 | TRANSPORTE COM CAMINHÃO BASCULANTE DE 14 M³, EM VIA URBANA PAVIMENTADA, DMT ATÉ 30 KM (UNIDADE: M3XKM). AF_07/2020 | M3XKM | 58.77 | Transporte de material para aterro. Quantidade de BL = 2un Quantidade de material de aterro = 2,145m³/un DMT considerada da jazida de solo = 13,7km
5 | MICRODRENAGEM - DISPOSITIVOS AUXILIARES
5.10 | TRANSPORTE COM CAMINHÃO BASCULANTE DE 14 M³, EM VIA URBANA PAVIMENTADA, DMT ATÉ 30 KM (UNIDADE: M3XKM). AF_07/2020 | M3XKM | 3285.43 | Transporte do bota-fora da execução dos tampões Ø60 e das bocas de lobo Ø60 - 31 x 0,25m³ BLSC - 75 x 1,1875m³ BLTC - 40 x 3,575m³ DMT considerada do bota-fora = 13,7km
6 | DRENAGEM DE LENÇOL FREÁTICO
6.2 | Geocomposto para drenagem | m² | 22178.81 | Geocomposto do dreno GH150 Consumo conforme referência SICRO 2004507 = 1,50375 m² por metro linear de dreno Extensão conforme memória "Drenagem Profunda" = 14.749,00m
11 | PASSEIO COM ACESSIBILIDADE
11.4 | PISO PODOTÁTIL DE ALERTA OU DIRECIONAL, DE CONCRETO, ASSENTADO SOBRE ARGAMASSA. AF_03/2024 | m² | 250.28 | Extensão do piso tátil conforme memória "Passeio": 625,7m Largura do piso tátil do projeto: 40cm
11.7 | CONCRETO USINADO BOMBEAVEL, CLASSE DE RESISTENCIA C20, COM BRITA 0 E 1, SLUMP = 100 +/- 20 MM, EXCLUI SERVICO DE BOMBEAMENTO (NBR 8953) | m³ | 1941.36 | Área de piso conforme memória "Passeio" = 1576,42m³ Consumo conforme referência SINAPI 94991: 1,2315m³ por m² executado
Observação: as DMTs utilizadas são aquelas encontradas na memória "Quadro de distâncias médias de transporte dos insumos".